## RESULTADOS_18
Unnamed: 0 | Volume de calda [L] | STATUS | Capacidade operacional [ha/h] | Tempo de missao [h] | Tempo util [h] | Tempo por voo [min] | Autonomia Projetada [h] | N° Voos | MTOW [kg] | Massa Estrutura [kg] | Combustível [kg] | Abastecimentos | Massa gerador | Potência gerador [W] | Combustível consumido [L] | Calda cons [L] | Distância percorrida [km] | Distância Pulverizando [km] | RTL ACUMULADO[m] | EOC [km/km] | EOC [h/h] | Tempo de manobra [h] | Tempo rtl_rtw [h] | V pulv [m/s] | V desloc [m/s]
0 | 100 | CONCLUIDO | 8.4118 | 11.89 | 6.92 | 6.59 | 0.09 | 63 | 194.77 | 54.38 | 1 | 61 | 39.4 | 24256.19 | 85.61 | 2554.53 | 113.02 | 60.52 | 26200.96 | 0.54 | 0.76 | 0.25 | 1.61 | 4 | 10
1 | 100 | CONCLUIDO | 10.3457 | 9.67 | 6.1 | 13.55 | 0.18 | 27 | 196.32 | 54.38 | 2 | 0 | 39.95 | 24447.22 | 62.82 | 2554.96 | 85.58 | 60.52 | 12661.13 | 0.71 | 0.86 | 0.23 | 0.79 | 4 | 10

## RESULTADOS_6
Unnamed: 0 | Volume de calda [L] | STATUS | Capacidade operacional [ha/h] | Tempo de missao [h] | Tempo util [h] | Tempo por voo [min] | Autonomia Projetada [h] | N° Voos | MTOW [kg] | Massa Estrutura [kg] | Combustível [kg] | Abastecimentos | Massa gerador | Potência gerador [W] | Combustível consumido [L] | Calda cons [L] | Distância percorrida [km] | Distância Pulverizando [km] | RTL ACUMULADO[m] | EOC [km/km] | EOC [h/h] | Tempo de manobra [h] | Tempo rtl_rtw [h] | V pulv [m/s] | V desloc [m/s]
0 | 40 | CONCLUIDO | 9.6244 | 10.39 | 7.22 | 6.67 | 0.2 | 65 | 89.87 | 37.55 | 1 | 0 | 11.32 | 11317.98 | 47.42 | 2557.08 | 120.17 | 60.52 | 29764.89 | 0.5 | 0.72 | 0.35 | 1.91 | 4 | 10

## RESULTADOS_4
Unnamed: 0 | Volume de calda [L] | STATUS | Capacidade operacional [ha/h] | Tempo de missao [h] | Tempo util [h] | Tempo por voo [min] | Autonomia Projetada [h] | N° Voos | MTOW [kg] | Massa Estrutura [kg] | Combustível [kg] | Abastecimentos | Massa gerador | Potência gerador [W] | Combustível consumido [L] | Calda cons [L] | Distância percorrida [km] | Distância Pulverizando [km] | RTL ACUMULADO[m] | EOC [km/km] | EOC [h/h] | Tempo de manobra [h] | Tempo rtl_rtw [h] | V pulv [m/s] | V desloc [m/s]
0 | 30 | CONCLUIDO | 9.0074 | 11.1 | 7.9 | 5.45 | 0.24 | 87 | 71.52 | 32.27 | 1 | 0 | 8.25 | 9054.6 | 45.44 | 2558.16 | 141.41 | 60.52 | 40272.92 | 0.43 | 0.66 | 0.42 | 2.59 | 4 | 10

## RESULTADOS_1
Unnamed: 0 | Volume de calda [L] | STATUS | Capacidade operacional [ha/h] | Tempo de missao [h] | Tempo util [h] | Tempo por voo [min] | Autonomia Projetada [h] | N° Voos | MTOW [kg] | Massa Estrutura [kg] | Combustível [kg] | Abastecimentos | Massa gerador | Potência gerador [W] | Combustível consumido [L] | Calda cons [L] | Distância percorrida [km] | Distância Pulverizando [km] | RTL ACUMULADO[m] | EOC [km/km] | EOC [h/h] | Tempo de manobra [h] | Tempo rtl_rtw [h] | V pulv [m/s] | V desloc [m/s]
0 | 15 | CONCLUIDO | 7.1399 | 14.01 | 10.41 | 3.65 | 0.43 | 171 | 39.78 | 19.54 | 1 | 0 | 4.24 | 5140 | 41.04 | 2563.41 | 219.07 | 60.52 | 78682.66 | 0.28 | 0.5 | 0.66 | 5.09 | 4 | 10

## RESULTADOS_12
Unnamed: 0 | Volume de calda [L] | STATUS | Capacidade operacional [ha/h] | Tempo de missao [h] | Tempo util [h] | Tempo por voo [min] | Autonomia Projetada [h] | N° Voos | MTOW [kg] | Massa Estrutura [kg] | Combustível [kg] | Abastecimentos | Massa gerador | Potência gerador [W] | Combustível consumido [L] | Calda cons [L] | Distância percorrida [km] | Distância Pulverizando [km] | RTL ACUMULADO[m] | EOC [km/km] | EOC [h/h] | Tempo de manobra [h] | Tempo rtl_rtw [h] | V pulv [m/s] | V desloc [m/s]
0 | 70 | CONCLUIDO | 9.7022 | 10.31 | 6.78 | 9.04 | 0.12 | 45 | 141.81 | 47.83 | 1 | 38 | 22.98 | 17723.39 | 60.53 | 2555.82 | 109.26 | 60.52 | 24411.95 | 0.55 | 0.77 | 0.23 | 1.47 | 4 | 10
1 | 70 | CONCLUIDO | 10.2555 | 9.75 | 6.42 | 10.14 | 0.25 | 38 | 143.17 | 47.83 | 2 | 0 | 23.34 | 17891.86 | 55 | 2554.31 | 95.51 | 60.52 | 17568.02 | 0.63 | 0.81 | 0.27 | 1.12 | 4 | 10

## RESULTADOS_16
Unnamed: 0 | Volume de calda [L] | STATUS | Capacidade operacional [ha/h] | Tempo de missao [h] | Tempo util [h] | Tempo por voo [min] | Autonomia Projetada [h] | N° Voos | MTOW [kg] | Massa Estrutura [kg] | Combustível [kg] | Abastecimentos | Massa gerador | Potência gerador [W] | Combustível consumido [L] | Calda cons [L] | Distância percorrida [km] | Distância Pulverizando [km] | RTL ACUMULADO[m] | EOC [km/km] | EOC [h/h] | Tempo de manobra [h] | Tempo rtl_rtw [h] | V pulv [m/s] | V desloc [m/s]
0 | 90 | CONCLUIDO | 8.9505 | 11.17 | 6.76 | 7.24 | 0.1 | 56 | 176.73 | 52.44 | 1 | 54 | 33.29 | 22031.19 | 76.29 | 2553.95 | 108.13 | 60.52 | 23789.08 | 0.56 | 0.77 | 0.24 | 1.45 | 4 | 10
1 | 90 | CONCLUIDO | 10.3223 | 9.69 | 6.2 | 12.4 | 0.2 | 30 | 178.21 | 52.44 | 2 | 0 | 33.77 | 22213.89 | 60.43 | 2553 | 88.7 | 60.52 | 14205.94 | 0.68 | 0.84 | 0.25 | 0.89 | 4 | 10

## RESULTADOS_0
Unnamed: 0 | Volume de calda [L] | STATUS | Capacidade operacional [ha/h] | Tempo de missao [h] | Tempo util [h] | Tempo por voo [min] | Autonomia Projetada [h] | N° Voos | MTOW [kg] | Massa Estrutura [kg] | Combustível [kg] | Abastecimentos | Massa gerador | Potência gerador [W] | Combustível consumido [L] | Calda cons [L] | Distância percorrida [km] | Distância Pulverizando [km] | RTL ACUMULADO[m] | EOC [km/km] | EOC [h/h] | Tempo de manobra [h] | Tempo rtl_rtw [h] | V pulv [m/s] | V desloc [m/s]
0 | 10 | CONCLUIDO | 5.7283 | 17.46 | 12.97 | 3.04 | 0.64 | 256 | 26.11 | 12.1 | 1 | 0 | 3.01 | 3454.41 | 37.55 | 2566.96 | 298.71 | 60.52 | 118078.18 | 0.2 | 0.4 | 0.91 | 7.64 | 4 | 10

## RESULTADOS_7
Unnamed: 0 | Volume de calda [L] | STATUS | Capacidade operacional [ha/h] | Tempo de missao [h] | Tempo util [h] | Tempo por voo [min] | Autonomia Projetada [h] | N° Voos | MTOW [kg] | Massa Estrutura [kg] | Combustível [kg] | Abastecimentos | Massa gerador | Potência gerador [W] | Combustível consumido [L] | Calda cons [L] | Distância percorrida [km] | Distância Pulverizando [km] | RTL ACUMULADO[m] | EOC [km/km] | EOC [h/h] | Tempo de manobra [h] | Tempo rtl_rtw [h] | V pulv [m/s] | V desloc [m/s]
0 | 45 | CONCLUIDO | 9.7847 | 10.22 | 7.04 | 7.28 | 0.18 | 58 | 98.71 | 39.72 | 1 | 0 | 12.99 | 12407.75 | 48.75 | 2555.42 | 114.67 | 60.52 | 27050.22 | 0.53 | 0.74 | 0.33 | 1.73 | 4 | 10

## RESULTADOS_10
Unnamed: 0 | Volume de calda [L] | STATUS | Capacidade operacional [ha/h] | Tempo de missao [h] | Tempo util [h] | Tempo por voo [min] | Autonomia Projetada [h] | N° Voos | MTOW [kg] | Massa Estrutura [kg] | Combustível [kg] | Abastecimentos | Massa gerador | Potência gerador [W] | Combustível consumido [L] | Calda cons [L] | Distância percorrida [km] | Distância Pulverizando [km] | RTL ACUMULADO[m] | EOC [km/km] | EOC [h/h] | Tempo de manobra [h] | Tempo rtl_rtw [h] | V pulv [m/s] | V desloc [m/s]
0 | 60 | CONCLUIDO | 10.1727 | 9.83 | 6.57 | 8.96 | 0.14 | 44 | 124.63 | 45 | 1 | 1 | 18.64 | 15605.44 | 52.03 | 2554.64 | 100.08 | 60.52 | 19827.44 | 0.6 | 0.8 | 0.29 | 1.26 | 4 | 10
1 | 60 | CONCLUIDO | 10.1706 | 9.83 | 6.58 | 8.97 | 0.28 | 44 | 125.95 | 45 | 2 | 0 | 18.95 | 15767.7 | 52.55 | 2554.81 | 100.12 | 60.52 | 19845.77 | 0.6 | 0.8 | 0.29 | 1.27 | 4 | 10

## RESULTADOS_14
Unnamed: 0 | Volume de calda [L] | STATUS | Capacidade operacional [ha/h] | Tempo de missao [h] | Tempo util [h] | Tempo por voo [min] | Autonomia Projetada [h] | N° Voos | MTOW [kg] | Massa Estrutura [kg] | Combustível [kg] | Abastecimentos | Massa gerador | Potência gerador [W] | Combustível consumido [L] | Calda cons [L] | Distância percorrida [km] | Distância Pulverizando [km] | RTL ACUMULADO[m] | EOC [km/km] | EOC [h/h] | Tempo de manobra [h] | Tempo rtl_rtw [h] | V pulv [m/s] | V desloc [m/s]
0 | 80 | CONCLUIDO | 9.2001 | 10.87 | 6.87 | 7.93 | 0.11 | 52 | 159.12 | 50.28 | 1 | 50 | 27.84 | 19859.16 | 70.22 | 2553.57 | 112.87 | 60.52 | 26179.34 | 0.54 | 0.76 | 0.22 | 1.56 | 4 | 10
1 | 80 | CONCLUIDO | 10.3564 | 9.66 | 6.27 | 11.4 | 0.22 | 33 | 160.54 | 50.28 | 2 | 0 | 28.26 | 20034.4 | 57.39 | 2554.78 | 90.5 | 60.52 | 15089.67 | 0.67 | 0.83 | 0.26 | 0.96 | 4 | 10

## RESULTADOS_5
Unnamed: 0 | Volume de calda [L] | STATUS | Capacidade operacional [ha/h] | Tempo de missao [h] | Tempo util [h] | Tempo por voo [min] | Autonomia Projetada [h] | N° Voos | MTOW [kg] | Massa Estrutura [kg] | Combustível [kg] | Abastecimentos | Massa gerador | Potência gerador [W] | Combustível consumido [L] | Calda cons [L] | Distância percorrida [km] | Distância Pulverizando [km] | RTL ACUMULADO[m] | EOC [km/km] | EOC [h/h] | Tempo de manobra [h] | Tempo rtl_rtw [h] | V pulv [m/s] | V desloc [m/s]
0 | 35 | CONCLUIDO | 9.3733 | 10.67 | 7.5 | 6.08 | 0.22 | 74 | 80.84 | 35.1 | 1 | 0 | 9.74 | 10204.21 | 46.32 | 2556.63 | 128.87 | 60.52 | 34068.42 | 0.47 | 0.7 | 0.38 | 2.19 | 4 | 10

## RESULTADOS_8
Unnamed: 0 | Volume de calda [L] | STATUS | Capacidade operacional [ha/h] | Tempo de missao [h] | Tempo util [h] | Tempo por voo [min] | Autonomia Projetada [h] | N° Voos | MTOW [kg] | Massa Estrutura [kg] | Combustível [kg] | Abastecimentos | Massa gerador | Potência gerador [W] | Combustível consumido [L] | Calda cons [L] | Distância percorrida [km] | Distância Pulverizando [km] | RTL ACUMULADO[m] | EOC [km/km] | EOC [h/h] | Tempo de manobra [h] | Tempo rtl_rtw [h] | V pulv [m/s] | V desloc [m/s]
0 | 50 | CONCLUIDO | 9.8912 | 10.11 | 6.9 | 7.81 | 0.16 | 53 | 107.41 | 41.65 | 1 | 0 | 14.77 | 13481.73 | 50.09 | 2556.49 | 110.75 | 60.52 | 25115.95 | 0.55 | 0.76 | 0.3 | 1.59 | 4 | 10

## RESULTADOS_3
Unnamed: 0 | Volume de calda [L] | STATUS | Capacidade operacional [ha/h] | Tempo de missao [h] | Tempo util [h] | Tempo por voo [min] | Autonomia Projetada [h] | N° Voos | MTOW [kg] | Massa Estrutura [kg] | Combustível [kg] | Abastecimentos | Massa gerador | Potência gerador [W] | Combustível consumido [L] | Calda cons [L] | Distância percorrida [km] | Distância Pulverizando [km] | RTL ACUMULADO[m] | EOC [km/km] | EOC [h/h] | Tempo de manobra [h] | Tempo rtl_rtw [h] | V pulv [m/s] | V desloc [m/s]
0 | 25 | CONCLUIDO | 8.6557 | 11.55 | 8.33 | 4.85 | 0.28 | 103 | 61.76 | 28.92 | 1 | 0 | 6.84 | 7851.41 | 43.79 | 2559.45 | 154.39 | 60.52 | 46686.32 | 0.39 | 0.63 | 0.46 | 3.01 | 4 | 10

## RESULTADOS_15
Unnamed: 0 | Volume de calda [L] | STATUS | Capacidade operacional [ha/h] | Tempo de missao [h] | Tempo util [h] | Tempo por voo [min] | Autonomia Projetada [h] | N° Voos | MTOW [kg] | Massa Estrutura [kg] | Combustível [kg] | Abastecimentos | Massa gerador | Potência gerador [W] | Combustível consumido [L] | Calda cons [L] | Distância percorrida [km] | Distância Pulverizando [km] | RTL ACUMULADO[m] | EOC [km/km] | EOC [h/h] | Tempo de manobra [h] | Tempo rtl_rtw [h] | V pulv [m/s] | V desloc [m/s]
0 | 85 | CONCLUIDO | 9.1029 | 10.99 | 6.78 | 7.54 | 0.11 | 54 | 167.88 | 51.39 | 1 | 52 | 30.49 | 20939.59 | 72.8 | 2555 | 109.38 | 60.52 | 24425.37 | 0.55 | 0.77 | 0.23 | 1.47 | 4 | 10
1 | 85 | CONCLUIDO | 10.3149 | 9.69 | 6.24 | 11.7 | 0.21 | 32 | 169.33 | 51.39 | 2 | 0 | 30.94 | 21118.46 | 58.83 | 2554.37 | 89.57 | 60.52 | 14632.13 | 0.68 | 0.84 | 0.26 | 0.93 | 4 | 10

## RESULTADOS_2
Unnamed: 0 | Volume de calda [L] | STATUS | Capacidade operacional [ha/h] | Tempo de missao [h] | Tempo util [h] | Tempo por voo [min] | Autonomia Projetada [h] | N° Voos | MTOW [kg] | Massa Estrutura [kg] | Combustível [kg] | Abastecimentos | Massa gerador | Potência gerador [W] | Combustível consumido [L] | Calda cons [L] | Distância percorrida [km] | Distância Pulverizando [km] | RTL ACUMULADO[m] | EOC [km/km] | EOC [h/h] | Tempo de manobra [h] | Tempo rtl_rtw [h] | V pulv [m/s] | V desloc [m/s]
0 | 20 | CONCLUIDO | 8.0253 | 12.46 | 9.14 | 4.25 | 0.34 | 129 | 51.33 | 24.83 | 1 | 0 | 5.51 | 6564.78 | 42.72 | 2562.06 | 179.43 | 60.52 | 59073.58 | 0.34 | 0.57 | 0.54 | 3.82 | 4 | 10

## RESULTADOS_11
Unnamed: 0 | Volume de calda [L] | STATUS | Capacidade operacional [ha/h] | Tempo de missao [h] | Tempo util [h] | Tempo por voo [min] | Autonomia Projetada [h] | N° Voos | MTOW [kg] | Massa Estrutura [kg] | Combustível [kg] | Abastecimentos | Massa gerador | Potência gerador [W] | Combustível consumido [L] | Calda cons [L] | Distância percorrida [km] | Distância Pulverizando [km] | RTL ACUMULADO[m] | EOC [km/km] | EOC [h/h] | Tempo de manobra [h] | Tempo rtl_rtw [h] | V pulv [m/s] | V desloc [m/s]
0 | 65 | CONCLUIDO | 10.1249 | 9.88 | 6.55 | 9.36 | 0.13 | 42 | 133.21 | 46.47 | 1 | 10 | 20.75 | 16663.42 | 54.42 | 2554.17 | 99.98 | 60.52 | 19784.65 | 0.61 | 0.8 | 0.27 | 1.25 | 4 | 10
1 | 65 | CONCLUIDO | 10.1971 | 9.81 | 6.51 | 9.53 | 0.26 | 41 | 134.55 | 46.47 | 2 | 0 | 21.09 | 16828.84 | 54.03 | 2554.91 | 97.9 | 60.52 | 18748.8 | 0.62 | 0.8 | 0.29 | 1.2 | 4 | 10

## RESULTADOS_13
Unnamed: 0 | Volume de calda [L] | STATUS | Capacidade operacional [ha/h] | Tempo de missao [h] | Tempo util [h] | Tempo por voo [min] | Autonomia Projetada [h] | N° Voos | MTOW [kg] | Massa Estrutura [kg] | Combustível [kg] | Abastecimentos | Massa gerador | Potência gerador [W] | Combustível consumido [L] | Calda cons [L] | Distância percorrida [km] | Distância Pulverizando [km] | RTL ACUMULADO[m] | EOC [km/km] | EOC [h/h] | Tempo de manobra [h] | Tempo rtl_rtw [h] | V pulv [m/s] | V desloc [m/s]
0 | 75 | CONCLUIDO | 9.2702 | 10.79 | 6.98 | 8.38 | 0.12 | 50 | 150.44 | 49.1 | 1 | 48 | 25.34 | 18787.76 | 67.67 | 2554.21 | 117.14 | 60.52 | 28324.85 | 0.52 | 0.75 | 0.22 | 1.67 | 4 | 10
1 | 75 | CONCLUIDO | 10.2757 | 9.73 | 6.36 | 10.59 | 0.23 | 36 | 151.83 | 49.1 | 2 | 0 | 25.73 | 18959.54 | 56.39 | 2554.48 | 93.37 | 60.52 | 16510.9 | 0.65 | 0.82 | 0.27 | 1.05 | 4 | 10

## RESULTADOS_17
Unnamed: 0 | Volume de calda [L] | STATUS | Capacidade operacional [ha/h] | Tempo de missao [h] | Tempo util [h] | Tempo por voo [min] | Autonomia Projetada [h] | N° Voos | MTOW [kg] | Massa Estrutura [kg] | Combustível [kg] | Abastecimentos | Massa gerador | Potência gerador [W] | Combustível consumido [L] | Calda cons [L] | Distância percorrida [km] | Distância Pulverizando [km] | RTL ACUMULADO[m] | EOC [km/km] | EOC [h/h] | Tempo de manobra [h] | Tempo rtl_rtw [h] | V pulv [m/s] | V desloc [m/s]
0 | 95 | CONCLUIDO | 8.6593 | 11.55 | 6.85 | 6.85 | 0.1 | 60 | 185.69 | 53.44 | 1 | 58 | 36.26 | 23136.14 | 81.09 | 2555.14 | 110.61 | 60.52 | 25008.39 | 0.55 | 0.76 | 0.25 | 1.53 | 4 | 10
1 | 95 | CONCLUIDO | 10.4197 | 9.6 | 6.09 | 13.04 | 0.19 | 28 | 187.21 | 53.44 | 2 | 0 | 36.77 | 23322.88 | 60.76 | 2554.16 | 84.93 | 60.52 | 12330.07 | 0.71 | 0.86 | 0.24 | 0.78 | 4 | 10

## RESULTADOS_9
Unnamed: 0 | Volume de calda [L] | STATUS | Capacidade operacional [ha/h] | Tempo de missao [h] | Tempo util [h] | Tempo por voo [min] | Autonomia Projetada [h] | N° Voos | MTOW [kg] | Massa Estrutura [kg] | Combustível [kg] | Abastecimentos | Massa gerador | Potência gerador [W] | Combustível consumido [L] | Calda cons [L] | Distância percorrida [km] | Distância Pulverizando [km] | RTL ACUMULADO[m] | EOC [km/km] | EOC [h/h] | Tempo de manobra [h] | Tempo rtl_rtw [h] | V pulv [m/s] | V desloc [m/s]
0 | 55 | CONCLUIDO | 9.977 | 10.02 | 6.79 | 8.49 | 0.15 | 48 | 116.05 | 43.4 | 1 | 0 | 16.65 | 14546.17 | 51.57 | 2553.94 | 107.22 | 60.52 | 23375.34 | 0.56 | 0.77 | 0.3 | 1.49 | 4 | 10

## resultados
Unnamed: 0 | Volume de calda [L] | STATUS | Capacidade operacional [ha/h] | Tempo de missao [h] | Tempo util [h] | Tempo por voo [min] | Autonomia Projetada [h] | N° Voos | MTOW [kg] | Massa Estrutura [kg] | Combustível [kg] | Abastecimentos | Massa gerador | Potência gerador [W] | Combustível consumido [L] | Calda cons [L] | Distância percorrida [km] | Distância Pulverizando [km] | RTL ACUMULADO[m] | EOC [km/km] | EOC [h/h] | Tempo de manobra [h] | Tempo rtl_rtw [h] | V pulv [m/s] | V desloc [m/s]
0 | 100 | CONCLUIDO | 8.4118 | 11.89 | 6.92 | 6.59 | 0.09 | 63 | 194.77 | 54.38 | 1 | 61 | 39.4 | 24256.19 | 85.61 | 2554.53 | 113.02 | 60.52 | 26200.96 | 0.54 | 0.76 | 0.25 | 1.61 | 4 | 10
1 | 100 | CONCLUIDO | 10.3457 | 9.67 | 6.1 | 13.55 | 0.18 | 27 | 196.32 | 54.38 | 2 | 0 | 39.95 | 24447.22 | 62.82 | 2554.96 | 85.58 | 60.52 | 12661.13 | 0.71 | 0.86 | 0.23 | 0.79 | 4 | 10
0 | 40 | CONCLUIDO | 9.6244 | 10.39 | 7.22 | 6.67 | 0.2 | 65 | 89.87 | 37.55 | 1 | 0 | 11.32 | 11317.98 | 47.42 | 2557.08 | 120.17 | 60.52 | 29764.89 | 0.5 | 0.72 | 0.35 | 1.91 | 4 | 10
0 | 30 | CONCLUIDO | 9.0074 | 11.1 | 7.9 | 5.45 | 0.24 | 87 | 71.52 | 32.27 | 1 | 0 | 8.25 | 9054.6 | 45.44 | 2558.16 | 141.41 | 60.52 | 40272.92 | 0.43 | 0.66 | 0.42 | 2.59 | 4 | 10
0 | 15 | CONCLUIDO | 7.1399 | 14.01 | 10.41 | 3.65 | 0.43 | 171 | 39.78 | 19.54 | 1 | 0 | 4.24 | 5140 | 41.04 | 2563.41 | 219.07 | 60.52 | 78682.66 | 0.28 | 0.5 | 0.66 | 5.09 | 4 | 10
0 | 70 | CONCLUIDO | 9.7022 | 10.31 | 6.78 | 9.04 | 0.12 | 45 | 141.81 | 47.83 | 1 | 38 | 22.98 | 17723.39 | 60.53 | 2555.82 | 109.26 | 60.52 | 24411.95 | 0.55 | 0.77 | 0.23 | 1.47 | 4 | 10
1 | 70 | CONCLUIDO | 10.2555 | 9.75 | 6.42 | 10.14 | 0.25 | 38 | 143.17 | 47.83 | 2 | 0 | 23.34 | 17891.86 | 55 | 2554.31 | 95.51 | 60.52 | 17568.02 | 0.63 | 0.81 | 0.27 | 1.12 | 4 | 10
0 | 90 | CONCLUIDO | 8.9505 | 11.17 | 6.76 | 7.24 | 0.1 | 56 | 176.73 | 52.44 | 1 | 54 | 33.29 | 22031.19 | 76.29 | 2553.95 | 108.13 | 60.52 | 23789.08 | 0.56 | 0.77 | 0.24 | 1.45 | 4 | 10
1 | 90 | CONCLUIDO | 10.3223 | 9.69 | 6.2 | 12.4 | 0.2 | 30 | 178.21 | 52.44 | 2 | 0 | 33.77 | 22213.89 | 60.43 | 2553 | 88.7 | 60.52 | 14205.94 | 0.68 | 0.84 | 0.25 | 0.89 | 4 | 10
0 | 10 | CONCLUIDO | 5.7283 | 17.46 | 12.97 | 3.04 | 0.64 | 256 | 26.11 | 12.1 | 1 | 0 | 3.01 | 3454.41 | 37.55 | 2566.96 | 298.71 | 60.52 | 118078.18 | 0.2 | 0.4 | 0.91 | 7.64 | 4 | 10
0 | 45 | CONCLUIDO | 9.7847 | 10.22 | 7.04 | 7.28 | 0.18 | 58 | 98.71 | 39.72 | 1 | 0 | 12.99 | 12407.75 | 48.75 | 2555.42 | 114.67 | 60.52 | 27050.22 | 0.53 | 0.74 | 0.33 | 1.73 | 4 | 10
0 | 60 | CONCLUIDO | 10.1727 | 9.83 | 6.57 | 8.96 | 0.14 | 44 | 124.63 | 45 | 1 | 1 | 18.64 | 15605.44 | 52.03 | 2554.64 | 100.08 | 60.52 | 19827.44 | 0.6 | 0.8 | 0.29 | 1.26 | 4 | 10
1 | 60 | CONCLUIDO | 10.1706 | 9.83 | 6.58 | 8.97 | 0.28 | 44 | 125.95 | 45 | 2 | 0 | 18.95 | 15767.7 | 52.55 | 2554.81 | 100.12 | 60.52 | 19845.77 | 0.6 | 0.8 | 0.29 | 1.27 | 4 | 10
0 | 80 | CONCLUIDO | 9.2001 | 10.87 | 6.87 | 7.93 | 0.11 | 52 | 159.12 | 50.28 | 1 | 50 | 27.84 | 19859.16 | 70.22 | 2553.57 | 112.87 | 60.52 | 26179.34 | 0.54 | 0.76 | 0.22 | 1.56 | 4 | 10
1 | 80 | CONCLUIDO | 10.3564 | 9.66 | 6.27 | 11.4 | 0.22 | 33 | 160.54 | 50.28 | 2 | 0 | 28.26 | 20034.4 | 57.39 | 2554.78 | 90.5 | 60.52 | 15089.67 | 0.67 | 0.83 | 0.26 | 0.96 | 4 | 10
0 | 35 | CONCLUIDO | 9.3733 | 10.67 | 7.5 | 6.08 | 0.22 | 74 | 80.84 | 35.1 | 1 | 0 | 9.74 | 10204.21 | 46.32 | 2556.63 | 128.87 | 60.52 | 34068.42 | 0.47 | 0.7 | 0.38 | 2.19 | 4 | 10
0 | 50 | CONCLUIDO | 9.8912 | 10.11 | 6.9 | 7.81 | 0.16 | 53 | 107.41 | 41.65 | 1 | 0 | 14.77 | 13481.73 | 50.09 | 2556.49 | 110.75 | 60.52 | 25115.95 | 0.55 | 0.76 | 0.3 | 1.59 | 4 | 10
0 | 25 | CONCLUIDO | 8.6557 | 11.55 | 8.33 | 4.85 | 0.28 | 103 | 61.76 | 28.92 | 1 | 0 | 6.84 | 7851.41 | 43.79 | 2559.45 | 154.39 | 60.52 | 46686.32 | 0.39 | 0.63 | 0.46 | 3.01 | 4 | 10
0 | 85 | CONCLUIDO | 9.1029 | 10.99 | 6.78 | 7.54 | 0.11 | 54 | 167.88 | 51.39 | 1 | 52 | 30.49 | 20939.59 | 72.8 | 2555 | 109.38 | 60.52 | 24425.37 | 0.55 | 0.77 | 0.23 | 1.47 | 4 | 10
1 | 85 | CONCLUIDO | 10.3149 | 9.69 | 6.24 | 11.7 | 0.21 | 32 | 169.33 | 51.39 | 2 | 0 | 30.94 | 21118.46 | 58.83 | 2554.37 | 89.57 | 60.52 | 14632.13 | 0.68 | 0.84 | 0.26 | 0.93 | 4 | 10
0 | 20 | CONCLUIDO | 8.0253 | 12.46 | 9.14 | 4.25 | 0.34 | 129 | 51.33 | 24.83 | 1 | 0 | 5.51 | 6564.78 | 42.72 | 2562.06 | 179.43 | 60.52 | 59073.58 | 0.34 | 0.57 | 0.54 | 3.82 | 4 | 10
0 | 65 | CONCLUIDO | 10.1249 | 9.88 | 6.55 | 9.36 | 0.13 | 42 | 133.21 | 46.47 | 1 | 10 | 20.75 | 16663.42 | 54.42 | 2554.17 | 99.98 | 60.52 | 19784.65 | 0.61 | 0.8 | 0.27 | 1.25 | 4 | 10
1 | 65 | CONCLUIDO | 10.1971 | 9.81 | 6.51 | 9.53 | 0.26 | 41 | 134.55 | 46.47 | 2 | 0 | 21.09 | 16828.84 | 54.03 | 2554.91 | 97.9 | 60.52 | 18748.8 | 0.62 | 0.8 | 0.29 | 1.2 | 4 | 10
0 | 75 | CONCLUIDO | 9.2702 | 10.79 | 6.98 | 8.38 | 0.12 | 50 | 150.44 | 49.1 | 1 | 48 | 25.34 | 18787.76 | 67.67 | 2554.21 | 117.14 | 60.52 | 28324.85 | 0.52 | 0.75 | 0.22 | 1.67 | 4 | 10
1 | 75 | CONCLUIDO | 10.2757 | 9.73 | 6.36 | 10.59 | 0.23 | 36 | 151.83 | 49.1 | 2 | 0 | 25.73 | 18959.54 | 56.39 | 2554.48 | 93.37 | 60.52 | 16510.9 | 0.65 | 0.82 | 0.27 | 1.05 | 4 | 10
0 | 95 | CONCLUIDO | 8.6593 | 11.55 | 6.85 | 6.85 | 0.1 | 60 | 185.69 | 53.44 | 1 | 58 | 36.26 | 23136.14 | 81.09 | 2555.14 | 110.61 | 60.52 | 25008.39 | 0.55 | 0.76 | 0.25 | 1.53 | 4 | 10
1 | 95 | CONCLUIDO | 10.4197 | 9.6 | 6.09 | 13.04 | 0.19 | 28 | 187.21 | 53.44 | 2 | 0 | 36.77 | 23322.88 | 60.76 | 2554.16 | 84.93 | 60.52 | 12330.07 | 0.71 | 0.86 | 0.24 | 0.78 | 4 | 10
0 | 55 | CONCLUIDO | 9.977 | 10.02 | 6.79 | 8.49 | 0.15 | 48 | 116.05 | 43.4 | 1 | 0 | 16.65 | 14546.17 | 51.57 | 2553.94 | 107.22 | 60.52 | 23375.34 | 0.56 | 0.77 | 0.3 | 1.49 | 4 | 10

## gráficos
Selecione o eixo X:
Selecione o eixo Y:
Selecione o eixo Z:
Eixo X | Eixo Y | Eixo Z
0 | 0 | 0
0 | 0 | 0
0 | 0 | 0
0 | 0 | 0
0 | 0 | 0
0 | 0 | 0
0 | 0 | 0
0 | 0 | 0
0 | 0 | 0
0 | 0 | 0
0 | 0 | 0
0 | 0 | 0
0 | 0 | 0
0 | 0 | 0
0 | 0 | 0
0 | 0 | 0
0 | 0 | 0
0 | 0 | 0
0 | 0 | 0
0 | 0 | 0
0 | 0 | 0
0 | 0 | 0
0 | 0 | 0
0 | 0 | 0
0 | 0 | 0
0 | 0 | 0
0 | 0 | 0
0 | 0 | 0

## hidden (hidden)
Unnamed: 0
Volume de calda [L]
STATUS
Capacidade operacional [ha/h]
Tempo de missao [h]
Tempo util [h]
Tempo por voo [min]
Autonomia Projetada [h]
N° Voos
MTOW [kg]
Massa Estrutura [kg]
Combustível [kg]
Abastecimentos
Massa gerador
Potência gerador [W]
Combustível consumido [L]
Calda cons [L]
Distância percorrida [km]
Distância Pulverizando [km]
RTL ACUMULADO[m]
EOC [km/km]
EOC [h/h]
Tempo de manobra [h]
Tempo rtl_rtw [h]
V pulv [m/s]
V desloc [m/s]