## RESULTADOS_18
Unnamed: 0 | Volume de calda [L] | STATUS | Capacidade operacional [ha/h] | Tempo de missao [h] | Tempo util [h] | Tempo por voo [min] | Autonomia Projetada [h] | N° Voos | MTOW [kg] | Massa Estrutura [kg] | Combustível [kg] | Abastecimentos | Massa gerador | Potência gerador [W] | Combustível consumido [L] | Calda cons [L] | Distância percorrida [km] | Distância Pulverizando [km] | RTL ACUMULADO[m] | EOC [km/km] | EOC [h/h] | Tempo de manobra [h] | Tempo rtl_rtw [h] | V pulv [m/s] | V desloc [m/s]
0 | 100 | CONCLUIDO | 6.2546 | 15.99 | 9.89 | 6.45 | 0.09 | 92 | 194.77 | 54.38 | 1 | 90 | 39.4 | 24256.19 | 125.86 | 3522.46 | 144.08 | 50.96 | 44499.07 | 0.35 | 0.63 | 2.78 | 2.73 | 4 | 10
1 | 100 | CONCLUIDO | 8.193 | 12.21 | 8.25 | 13.38 | 0.18 | 37 | 196.32 | 54.38 | 2 | 2 | 39.95 | 24447.22 | 87.55 | 3521.9 | 88.45 | 50.96 | 16956.8 | 0.58 | 0.75 | 2.75 | 1.09 | 4 | 10
2 | 100 | CONCLUIDO | 8.1954 | 12.2 | 8.25 | 13.37 | 0.27 | 37 | 197.88 | 54.38 | 3 | 0 | 40.5 | 24639 | 88.26 | 3520.67 | 88.64 | 50.96 | 17052.06 | 0.57 | 0.75 | 2.74 | 1.09 | 4 | 10

## RESULTADOS_6
Unnamed: 0 | Volume de calda [L] | STATUS | Capacidade operacional [ha/h] | Tempo de missao [h] | Tempo util [h] | Tempo por voo [min] | Autonomia Projetada [h] | N° Voos | MTOW [kg] | Massa Estrutura [kg] | Combustível [kg] | Abastecimentos | Massa gerador | Potência gerador [W] | Combustível consumido [L] | Calda cons [L] | Distância percorrida [km] | Distância Pulverizando [km] | RTL ACUMULADO[m] | EOC [km/km] | EOC [h/h] | Tempo de manobra [h] | Tempo rtl_rtw [h] | V pulv [m/s] | V desloc [m/s]
0 | 40 | CONCLUIDO | 7.4577 | 13.41 | 9.79 | 6.6 | 0.2 | 89 | 89.87 | 37.55 | 1 | 0 | 11.32 | 11317.98 | 66.14 | 3526.97 | 136.25 | 50.96 | 40598.3 | 0.37 | 0.63 | 2.9 | 2.62 | 4 | 10

## RESULTADOS_4
Unnamed: 0 | Volume de calda [L] | STATUS | Capacidade operacional [ha/h] | Tempo de missao [h] | Tempo util [h] | Tempo por voo [min] | Autonomia Projetada [h] | N° Voos | MTOW [kg] | Massa Estrutura [kg] | Combustível [kg] | Abastecimentos | Massa gerador | Potência gerador [W] | Combustível consumido [L] | Calda cons [L] | Distância percorrida [km] | Distância Pulverizando [km] | RTL ACUMULADO[m] | EOC [km/km] | EOC [h/h] | Tempo de manobra [h] | Tempo rtl_rtw [h] | V pulv [m/s] | V desloc [m/s]
0 | 30 | CONCLUIDO | 6.9678 | 14.35 | 10.67 | 5.43 | 0.24 | 118 | 71.52 | 32.27 | 1 | 0 | 8.25 | 9054.6 | 62.71 | 3529.76 | 164.01 | 50.96 | 54332.63 | 0.31 | 0.58 | 2.98 | 3.5 | 4 | 10

## RESULTADOS_1
Unnamed: 0 | Volume de calda [L] | STATUS | Capacidade operacional [ha/h] | Tempo de missao [h] | Tempo util [h] | Tempo por voo [min] | Autonomia Projetada [h] | N° Voos | MTOW [kg] | Massa Estrutura [kg] | Combustível [kg] | Abastecimentos | Massa gerador | Potência gerador [W] | Combustível consumido [L] | Calda cons [L] | Distância percorrida [km] | Distância Pulverizando [km] | RTL ACUMULADO[m] | EOC [km/km] | EOC [h/h] | Tempo de manobra [h] | Tempo rtl_rtw [h] | V pulv [m/s] | V desloc [m/s]
0 | 15 | CONCLUIDO | 5.3965 | 18.53 | 14.22 | 3.63 | 0.43 | 235 | 39.78 | 19.54 | 1 | 0 | 4.24 | 5140 | 56.58 | 3538.99 | 274.2 | 50.96 | 108842.03 | 0.19 | 0.44 | 3.33 | 7.04 | 4 | 10

## RESULTADOS_12
Unnamed: 0 | Volume de calda [L] | STATUS | Capacidade operacional [ha/h] | Tempo de missao [h] | Tempo util [h] | Tempo por voo [min] | Autonomia Projetada [h] | N° Voos | MTOW [kg] | Massa Estrutura [kg] | Combustível [kg] | Abastecimentos | Massa gerador | Potência gerador [W] | Combustível consumido [L] | Calda cons [L] | Distância percorrida [km] | Distância Pulverizando [km] | RTL ACUMULADO[m] | EOC [km/km] | EOC [h/h] | Tempo de manobra [h] | Tempo rtl_rtw [h] | V pulv [m/s] | V desloc [m/s]
0 | 70 | CONCLUIDO | 7.7268 | 12.94 | 8.95 | 8.8 | 0.12 | 61 | 141.81 | 47.83 | 1 | 42 | 22.98 | 17723.39 | 82.02 | 3521.82 | 112.2 | 50.96 | 28712.22 | 0.45 | 0.69 | 2.76 | 1.79 | 4 | 10
1 | 70 | CONCLUIDO | 8.0469 | 12.43 | 8.7 | 10.03 | 0.25 | 52 | 143.17 | 47.83 | 2 | 0 | 23.34 | 17891.86 | 77.1 | 3524.8 | 102.84 | 50.96 | 24078.89 | 0.5 | 0.71 | 2.78 | 1.53 | 4 | 10

## RESULTADOS_16
Unnamed: 0 | Volume de calda [L] | STATUS | Capacidade operacional [ha/h] | Tempo de missao [h] | Tempo util [h] | Tempo por voo [min] | Autonomia Projetada [h] | N° Voos | MTOW [kg] | Massa Estrutura [kg] | Combustível [kg] | Abastecimentos | Massa gerador | Potência gerador [W] | Combustível consumido [L] | Calda cons [L] | Distância percorrida [km] | Distância Pulverizando [km] | RTL ACUMULADO[m] | EOC [km/km] | EOC [h/h] | Tempo de manobra [h] | Tempo rtl_rtw [h] | V pulv [m/s] | V desloc [m/s]
0 | 90 | CONCLUIDO | 6.7393 | 14.84 | 9.54 | 7.07 | 0.1 | 81 | 176.73 | 52.44 | 1 | 79 | 33.29 | 22031.19 | 110.64 | 3519.63 | 132.41 | 50.96 | 38716.32 | 0.38 | 0.65 | 2.77 | 2.38 | 4 | 10
1 | 90 | CONCLUIDO | 8.1878 | 12.21 | 8.34 | 12.2 | 0.2 | 41 | 178.21 | 52.44 | 2 | 0 | 33.77 | 22213.89 | 83.75 | 3520.46 | 91.43 | 50.96 | 18430.72 | 0.56 | 0.74 | 2.75 | 1.18 | 4 | 10

## RESULTADOS_0
Unnamed: 0 | Volume de calda [L] | STATUS | Capacidade operacional [ha/h] | Tempo de missao [h] | Tempo util [h] | Tempo por voo [min] | Autonomia Projetada [h] | N° Voos | MTOW [kg] | Massa Estrutura [kg] | Combustível [kg] | Abastecimentos | Massa gerador | Potência gerador [W] | Combustível consumido [L] | Calda cons [L] | Distância percorrida [km] | Distância Pulverizando [km] | RTL ACUMULADO[m] | EOC [km/km] | EOC [h/h] | Tempo de manobra [h] | Tempo rtl_rtw [h] | V pulv [m/s] | V desloc [m/s]
0 | 10 | CONCLUIDO | 4.3031 | 23.24 | 17.69 | 3.02 | 0.64 | 351 | 26.11 | 12.1 | 1 | 0 | 3.01 | 3454.41 | 51.31 | 3554.63 | 382.25 | 50.96 | 162286.5 | 0.13 | 0.35 | 3.65 | 10.5 | 4 | 10

## RESULTADOS_7
Unnamed: 0 | Volume de calda [L] | STATUS | Capacidade operacional [ha/h] | Tempo de missao [h] | Tempo util [h] | Tempo por voo [min] | Autonomia Projetada [h] | N° Voos | MTOW [kg] | Massa Estrutura [kg] | Combustível [kg] | Abastecimentos | Massa gerador | Potência gerador [W] | Combustível consumido [L] | Calda cons [L] | Distância percorrida [km] | Distância Pulverizando [km] | RTL ACUMULADO[m] | EOC [km/km] | EOC [h/h] | Tempo de manobra [h] | Tempo rtl_rtw [h] | V pulv [m/s] | V desloc [m/s]
0 | 45 | CONCLUIDO | 7.6223 | 13.12 | 9.51 | 7.22 | 0.18 | 79 | 98.71 | 39.72 | 1 | 0 | 12.99 | 12407.75 | 67.69 | 3524.66 | 128.01 | 50.96 | 36530.7 | 0.4 | 0.65 | 2.86 | 2.34 | 4 | 10

## RESULTADOS_10
Unnamed: 0 | Volume de calda [L] | STATUS | Capacidade operacional [ha/h] | Tempo de missao [h] | Tempo util [h] | Tempo por voo [min] | Autonomia Projetada [h] | N° Voos | MTOW [kg] | Massa Estrutura [kg] | Combustível [kg] | Abastecimentos | Massa gerador | Potência gerador [W] | Combustível consumido [L] | Calda cons [L] | Distância percorrida [km] | Distância Pulverizando [km] | RTL ACUMULADO[m] | EOC [km/km] | EOC [h/h] | Tempo de manobra [h] | Tempo rtl_rtw [h] | V pulv [m/s] | V desloc [m/s]
0 | 60 | CONCLUIDO | 7.9011 | 12.66 | 8.97 | 8.82 | 0.14 | 61 | 124.63 | 45 | 1 | 6 | 18.64 | 15605.44 | 72.93 | 3525.4 | 110.95 | 50.96 | 28089.4 | 0.46 | 0.69 | 2.81 | 1.8 | 4 | 10
1 | 60 | CONCLUIDO | 7.9332 | 12.61 | 8.94 | 8.94 | 0.28 | 60 | 125.95 | 45 | 2 | 0 | 18.95 | 15767.7 | 73.4 | 3526.57 | 110.11 | 50.96 | 27675.55 | 0.46 | 0.7 | 2.81 | 1.77 | 4 | 10

## RESULTADOS_14
Unnamed: 0 | Volume de calda [L] | STATUS | Capacidade operacional [ha/h] | Tempo de missao [h] | Tempo util [h] | Tempo por voo [min] | Autonomia Projetada [h] | N° Voos | MTOW [kg] | Massa Estrutura [kg] | Combustível [kg] | Abastecimentos | Massa gerador | Potência gerador [W] | Combustível consumido [L] | Calda cons [L] | Distância percorrida [km] | Distância Pulverizando [km] | RTL ACUMULADO[m] | EOC [km/km] | EOC [h/h] | Tempo de manobra [h] | Tempo rtl_rtw [h] | V pulv [m/s] | V desloc [m/s]
0 | 80 | CONCLUIDO | 7.2089 | 13.87 | 9.26 | 7.82 | 0.11 | 71 | 159.12 | 50.28 | 1 | 69 | 27.84 | 19859.16 | 96.59 | 3520.49 | 123.31 | 50.96 | 34216.97 | 0.41 | 0.67 | 2.75 | 2.1 | 4 | 10
1 | 80 | CONCLUIDO | 8.1627 | 12.25 | 8.48 | 11.3 | 0.22 | 45 | 160.54 | 50.28 | 2 | 0 | 28.26 | 20034.4 | 80.12 | 3521.69 | 95.8 | 50.96 | 20594.29 | 0.53 | 0.73 | 2.77 | 1.31 | 4 | 10

## RESULTADOS_5
Unnamed: 0 | Volume de calda [L] | STATUS | Capacidade operacional [ha/h] | Tempo de missao [h] | Tempo util [h] | Tempo por voo [min] | Autonomia Projetada [h] | N° Voos | MTOW [kg] | Massa Estrutura [kg] | Combustível [kg] | Abastecimentos | Massa gerador | Potência gerador [W] | Combustível consumido [L] | Calda cons [L] | Distância percorrida [km] | Distância Pulverizando [km] | RTL ACUMULADO[m] | EOC [km/km] | EOC [h/h] | Tempo de manobra [h] | Tempo rtl_rtw [h] | V pulv [m/s] | V desloc [m/s]
0 | 35 | CONCLUIDO | 7.2215 | 13.85 | 10.2 | 6 | 0.22 | 102 | 80.84 | 35.1 | 1 | 0 | 9.74 | 10204.21 | 64.89 | 3529.57 | 149.07 | 50.96 | 46941.76 | 0.34 | 0.61 | 2.94 | 3.03 | 4 | 10

## RESULTADOS_8
Unnamed: 0 | Volume de calda [L] | STATUS | Capacidade operacional [ha/h] | Tempo de missao [h] | Tempo util [h] | Tempo por voo [min] | Autonomia Projetada [h] | N° Voos | MTOW [kg] | Massa Estrutura [kg] | Combustível [kg] | Abastecimentos | Massa gerador | Potência gerador [W] | Combustível consumido [L] | Calda cons [L] | Distância percorrida [km] | Distância Pulverizando [km] | RTL ACUMULADO[m] | EOC [km/km] | EOC [h/h] | Tempo de manobra [h] | Tempo rtl_rtw [h] | V pulv [m/s] | V desloc [m/s]
0 | 50 | CONCLUIDO | 7.7393 | 12.92 | 9.29 | 7.74 | 0.16 | 72 | 107.41 | 41.65 | 1 | 0 | 14.77 | 13481.73 | 69.53 | 3526.55 | 120.98 | 50.96 | 33049.12 | 0.42 | 0.67 | 2.84 | 2.12 | 4 | 10

## RESULTADOS_3
Unnamed: 0 | Volume de calda [L] | STATUS | Capacidade operacional [ha/h] | Tempo de missao [h] | Tempo util [h] | Tempo por voo [min] | Autonomia Projetada [h] | N° Voos | MTOW [kg] | Massa Estrutura [kg] | Combustível [kg] | Abastecimentos | Massa gerador | Potência gerador [W] | Combustível consumido [L] | Calda cons [L] | Distância percorrida [km] | Distância Pulverizando [km] | RTL ACUMULADO[m] | EOC [km/km] | EOC [h/h] | Tempo de manobra [h] | Tempo rtl_rtw [h] | V pulv [m/s] | V desloc [m/s]
0 | 25 | CONCLUIDO | 6.5815 | 15.19 | 11.43 | 4.83 | 0.28 | 142 | 61.76 | 28.92 | 1 | 0 | 6.84 | 7851.41 | 61.31 | 3536.76 | 187.09 | 50.96 | 65751.19 | 0.27 | 0.54 | 3.06 | 4.25 | 4 | 10

## RESULTADOS_15
Unnamed: 0 | Volume de calda [L] | STATUS | Capacidade operacional [ha/h] | Tempo de missao [h] | Tempo util [h] | Tempo por voo [min] | Autonomia Projetada [h] | N° Voos | MTOW [kg] | Massa Estrutura [kg] | Combustível [kg] | Abastecimentos | Massa gerador | Potência gerador [W] | Combustível consumido [L] | Calda cons [L] | Distância percorrida [km] | Distância Pulverizando [km] | RTL ACUMULADO[m] | EOC [km/km] | EOC [h/h] | Tempo de manobra [h] | Tempo rtl_rtw [h] | V pulv [m/s] | V desloc [m/s]
0 | 85 | CONCLUIDO | 6.9717 | 14.34 | 9.4 | 7.42 | 0.11 | 76 | 167.88 | 51.39 | 1 | 74 | 30.49 | 20939.59 | 103.5 | 3521.7 | 127.59 | 50.96 | 36332.26 | 0.4 | 0.66 | 2.76 | 2.23 | 4 | 10
1 | 85 | CONCLUIDO | 8.1683 | 12.24 | 8.41 | 11.74 | 0.21 | 43 | 169.33 | 51.39 | 2 | 0 | 30.94 | 21118.46 | 82.16 | 3522.84 | 93.83 | 50.96 | 19617.51 | 0.54 | 0.74 | 2.76 | 1.25 | 4 | 10

## RESULTADOS_2
Unnamed: 0 | Volume de calda [L] | STATUS | Capacidade operacional [ha/h] | Tempo de missao [h] | Tempo util [h] | Tempo por voo [min] | Autonomia Projetada [h] | N° Voos | MTOW [kg] | Massa Estrutura [kg] | Combustível [kg] | Abastecimentos | Massa gerador | Potência gerador [W] | Combustível consumido [L] | Calda cons [L] | Distância percorrida [km] | Distância Pulverizando [km] | RTL ACUMULADO[m] | EOC [km/km] | EOC [h/h] | Tempo de manobra [h] | Tempo rtl_rtw [h] | V pulv [m/s] | V desloc [m/s]
0 | 20 | CONCLUIDO | 6.111 | 16.36 | 12.45 | 4.22 | 0.34 | 177 | 51.33 | 24.83 | 1 | 0 | 5.51 | 6564.78 | 59.21 | 3536.22 | 218.73 | 50.96 | 81396.47 | 0.23 | 0.5 | 3.17 | 5.28 | 4 | 10

## RESULTADOS_11
Unnamed: 0 | Volume de calda [L] | STATUS | Capacidade operacional [ha/h] | Tempo de missao [h] | Tempo util [h] | Tempo por voo [min] | Autonomia Projetada [h] | N° Voos | MTOW [kg] | Massa Estrutura [kg] | Combustível [kg] | Abastecimentos | Massa gerador | Potência gerador [W] | Combustível consumido [L] | Calda cons [L] | Distância percorrida [km] | Distância Pulverizando [km] | RTL ACUMULADO[m] | EOC [km/km] | EOC [h/h] | Tempo de manobra [h] | Tempo rtl_rtw [h] | V pulv [m/s] | V desloc [m/s]
0 | 65 | CONCLUIDO | 7.8486 | 12.74 | 8.93 | 8.93 | 0.13 | 60 | 133.21 | 46.47 | 1 | 26 | 20.75 | 16663.42 | 76.97 | 3524.65 | 110.84 | 50.96 | 28037.07 | 0.46 | 0.7 | 2.78 | 1.76 | 4 | 10
1 | 65 | CONCLUIDO | 7.9833 | 12.53 | 8.82 | 9.45 | 0.26 | 56 | 134.55 | 46.47 | 2 | 0 | 21.09 | 16828.84 | 75.17 | 3523.47 | 106.28 | 50.96 | 25778.82 | 0.48 | 0.7 | 2.81 | 1.66 | 4 | 10

## RESULTADOS_13
Unnamed: 0 | Volume de calda [L] | STATUS | Capacidade operacional [ha/h] | Tempo de missao [h] | Tempo util [h] | Tempo por voo [min] | Autonomia Projetada [h] | N° Voos | MTOW [kg] | Massa Estrutura [kg] | Combustível [kg] | Abastecimentos | Massa gerador | Potência gerador [W] | Combustível consumido [L] | Calda cons [L] | Distância percorrida [km] | Distância Pulverizando [km] | RTL ACUMULADO[m] | EOC [km/km] | EOC [h/h] | Tempo de manobra [h] | Tempo rtl_rtw [h] | V pulv [m/s] | V desloc [m/s]
0 | 75 | CONCLUIDO | 7.5066 | 13.32 | 9.06 | 8.36 | 0.12 | 65 | 150.44 | 49.1 | 1 | 60 | 25.34 | 18787.76 | 88.68 | 3520.17 | 116.62 | 50.96 | 30901.87 | 0.44 | 0.69 | 2.75 | 1.9 | 4 | 10
1 | 75 | CONCLUIDO | 8.1121 | 12.33 | 8.58 | 10.73 | 0.23 | 48 | 151.83 | 49.1 | 2 | 0 | 25.73 | 18959.54 | 78.42 | 3520.55 | 99.26 | 50.96 | 22306.66 | 0.51 | 0.72 | 2.78 | 1.42 | 4 | 10

## RESULTADOS_17
Unnamed: 0 | Volume de calda [L] | STATUS | Capacidade operacional [ha/h] | Tempo de missao [h] | Tempo util [h] | Tempo por voo [min] | Autonomia Projetada [h] | N° Voos | MTOW [kg] | Massa Estrutura [kg] | Combustível [kg] | Abastecimentos | Massa gerador | Potência gerador [W] | Combustível consumido [L] | Calda cons [L] | Distância percorrida [km] | Distância Pulverizando [km] | RTL ACUMULADO[m] | EOC [km/km] | EOC [h/h] | Tempo de manobra [h] | Tempo rtl_rtw [h] | V pulv [m/s] | V desloc [m/s]
0 | 95 | CONCLUIDO | 6.4759 | 15.44 | 9.73 | 6.71 | 0.1 | 87 | 185.69 | 53.44 | 1 | 85 | 36.26 | 23136.14 | 118.73 | 3520.05 | 138.25 | 50.96 | 41610.75 | 0.37 | 0.64 | 2.8 | 2.57 | 4 | 10
1 | 95 | CONCLUIDO | 8.1668 | 12.24 | 8.32 | 12.81 | 0.19 | 39 | 187.21 | 53.44 | 2 | 2 | 36.77 | 23322.88 | 86.34 | 3522.99 | 91.15 | 50.96 | 18298.56 | 0.56 | 0.75 | 2.75 | 1.16 | 4 | 10
2 | 95 | CONCLUIDO | 8.1653 | 12.25 | 8.33 | 12.81 | 0.28 | 39 | 188.73 | 53.44 | 3 | 0 | 37.29 | 23510.33 | 86.98 | 3522.4 | 91.1 | 50.96 | 18275.87 | 0.56 | 0.75 | 2.75 | 1.16 | 4 | 10

## RESULTADOS_9
Unnamed: 0 | Volume de calda [L] | STATUS | Capacidade operacional [ha/h] | Tempo de missao [h] | Tempo util [h] | Tempo por voo [min] | Autonomia Projetada [h] | N° Voos | MTOW [kg] | Massa Estrutura [kg] | Combustível [kg] | Abastecimentos | Massa gerador | Potência gerador [W] | Combustível consumido [L] | Calda cons [L] | Distância percorrida [km] | Distância Pulverizando [km] | RTL ACUMULADO[m] | EOC [km/km] | EOC [h/h] | Tempo de manobra [h] | Tempo rtl_rtw [h] | V pulv [m/s] | V desloc [m/s]
0 | 55 | CONCLUIDO | 7.8709 | 12.7 | 9.07 | 8.37 | 0.15 | 65 | 116.05 | 43.4 | 1 | 0 | 16.65 | 14546.17 | 71.18 | 3526.82 | 114.52 | 50.96 | 29851.67 | 0.45 | 0.68 | 2.81 | 1.9 | 4 | 10

## resultados
Unnamed: 0 | Volume de calda [L] | STATUS | Capacidade operacional [ha/h] | Tempo de missao [h] | Tempo util [h] | Tempo por voo [min] | Autonomia Projetada [h] | N° Voos | MTOW [kg] | Massa Estrutura [kg] | Combustível [kg] | Abastecimentos | Massa gerador | Potência gerador [W] | Combustível consumido [L] | Calda cons [L] | Distância percorrida [km] | Distância Pulverizando [km] | RTL ACUMULADO[m] | EOC [km/km] | EOC [h/h] | Tempo de manobra [h] | Tempo rtl_rtw [h] | V pulv [m/s] | V desloc [m/s]
0 | 100 | CONCLUIDO | 6.2546 | 15.99 | 9.89 | 6.45 | 0.09 | 92 | 194.77 | 54.38 | 1 | 90 | 39.4 | 24256.19 | 125.86 | 3522.46 | 144.08 | 50.96 | 44499.07 | 0.35 | 0.63 | 2.78 | 2.73 | 4 | 10
1 | 100 | CONCLUIDO | 8.193 | 12.21 | 8.25 | 13.38 | 0.18 | 37 | 196.32 | 54.38 | 2 | 2 | 39.95 | 24447.22 | 87.55 | 3521.9 | 88.45 | 50.96 | 16956.8 | 0.58 | 0.75 | 2.75 | 1.09 | 4 | 10
2 | 100 | CONCLUIDO | 8.1954 | 12.2 | 8.25 | 13.37 | 0.27 | 37 | 197.88 | 54.38 | 3 | 0 | 40.5 | 24639 | 88.26 | 3520.67 | 88.64 | 50.96 | 17052.06 | 0.57 | 0.75 | 2.74 | 1.09 | 4 | 10
0 | 40 | CONCLUIDO | 7.4577 | 13.41 | 9.79 | 6.6 | 0.2 | 89 | 89.87 | 37.55 | 1 | 0 | 11.32 | 11317.98 | 66.14 | 3526.97 | 136.25 | 50.96 | 40598.3 | 0.37 | 0.63 | 2.9 | 2.62 | 4 | 10
0 | 30 | CONCLUIDO | 6.9678 | 14.35 | 10.67 | 5.43 | 0.24 | 118 | 71.52 | 32.27 | 1 | 0 | 8.25 | 9054.6 | 62.71 | 3529.76 | 164.01 | 50.96 | 54332.63 | 0.31 | 0.58 | 2.98 | 3.5 | 4 | 10
0 | 15 | CONCLUIDO | 5.3965 | 18.53 | 14.22 | 3.63 | 0.43 | 235 | 39.78 | 19.54 | 1 | 0 | 4.24 | 5140 | 56.58 | 3538.99 | 274.2 | 50.96 | 108842.03 | 0.19 | 0.44 | 3.33 | 7.04 | 4 | 10
0 | 70 | CONCLUIDO | 7.7268 | 12.94 | 8.95 | 8.8 | 0.12 | 61 | 141.81 | 47.83 | 1 | 42 | 22.98 | 17723.39 | 82.02 | 3521.82 | 112.2 | 50.96 | 28712.22 | 0.45 | 0.69 | 2.76 | 1.79 | 4 | 10
1 | 70 | CONCLUIDO | 8.0469 | 12.43 | 8.7 | 10.03 | 0.25 | 52 | 143.17 | 47.83 | 2 | 0 | 23.34 | 17891.86 | 77.1 | 3524.8 | 102.84 | 50.96 | 24078.89 | 0.5 | 0.71 | 2.78 | 1.53 | 4 | 10
0 | 90 | CONCLUIDO | 6.7393 | 14.84 | 9.54 | 7.07 | 0.1 | 81 | 176.73 | 52.44 | 1 | 79 | 33.29 | 22031.19 | 110.64 | 3519.63 | 132.41 | 50.96 | 38716.32 | 0.38 | 0.65 | 2.77 | 2.38 | 4 | 10
1 | 90 | CONCLUIDO | 8.1878 | 12.21 | 8.34 | 12.2 | 0.2 | 41 | 178.21 | 52.44 | 2 | 0 | 33.77 | 22213.89 | 83.75 | 3520.46 | 91.43 | 50.96 | 18430.72 | 0.56 | 0.74 | 2.75 | 1.18 | 4 | 10
0 | 10 | CONCLUIDO | 4.3031 | 23.24 | 17.69 | 3.02 | 0.64 | 351 | 26.11 | 12.1 | 1 | 0 | 3.01 | 3454.41 | 51.31 | 3554.63 | 382.25 | 50.96 | 162286.5 | 0.13 | 0.35 | 3.65 | 10.5 | 4 | 10
0 | 45 | CONCLUIDO | 7.6223 | 13.12 | 9.51 | 7.22 | 0.18 | 79 | 98.71 | 39.72 | 1 | 0 | 12.99 | 12407.75 | 67.69 | 3524.66 | 128.01 | 50.96 | 36530.7 | 0.4 | 0.65 | 2.86 | 2.34 | 4 | 10
0 | 60 | CONCLUIDO | 7.9011 | 12.66 | 8.97 | 8.82 | 0.14 | 61 | 124.63 | 45 | 1 | 6 | 18.64 | 15605.44 | 72.93 | 3525.4 | 110.95 | 50.96 | 28089.4 | 0.46 | 0.69 | 2.81 | 1.8 | 4 | 10
1 | 60 | CONCLUIDO | 7.9332 | 12.61 | 8.94 | 8.94 | 0.28 | 60 | 125.95 | 45 | 2 | 0 | 18.95 | 15767.7 | 73.4 | 3526.57 | 110.11 | 50.96 | 27675.55 | 0.46 | 0.7 | 2.81 | 1.77 | 4 | 10
0 | 80 | CONCLUIDO | 7.2089 | 13.87 | 9.26 | 7.82 | 0.11 | 71 | 159.12 | 50.28 | 1 | 69 | 27.84 | 19859.16 | 96.59 | 3520.49 | 123.31 | 50.96 | 34216.97 | 0.41 | 0.67 | 2.75 | 2.1 | 4 | 10
1 | 80 | CONCLUIDO | 8.1627 | 12.25 | 8.48 | 11.3 | 0.22 | 45 | 160.54 | 50.28 | 2 | 0 | 28.26 | 20034.4 | 80.12 | 3521.69 | 95.8 | 50.96 | 20594.29 | 0.53 | 0.73 | 2.77 | 1.31 | 4 | 10
0 | 35 | CONCLUIDO | 7.2215 | 13.85 | 10.2 | 6 | 0.22 | 102 | 80.84 | 35.1 | 1 | 0 | 9.74 | 10204.21 | 64.89 | 3529.57 | 149.07 | 50.96 | 46941.76 | 0.34 | 0.61 | 2.94 | 3.03 | 4 | 10
0 | 50 | CONCLUIDO | 7.7393 | 12.92 | 9.29 | 7.74 | 0.16 | 72 | 107.41 | 41.65 | 1 | 0 | 14.77 | 13481.73 | 69.53 | 3526.55 | 120.98 | 50.96 | 33049.12 | 0.42 | 0.67 | 2.84 | 2.12 | 4 | 10
0 | 25 | CONCLUIDO | 6.5815 | 15.19 | 11.43 | 4.83 | 0.28 | 142 | 61.76 | 28.92 | 1 | 0 | 6.84 | 7851.41 | 61.31 | 3536.76 | 187.09 | 50.96 | 65751.19 | 0.27 | 0.54 | 3.06 | 4.25 | 4 | 10
0 | 85 | CONCLUIDO | 6.9717 | 14.34 | 9.4 | 7.42 | 0.11 | 76 | 167.88 | 51.39 | 1 | 74 | 30.49 | 20939.59 | 103.5 | 3521.7 | 127.59 | 50.96 | 36332.26 | 0.4 | 0.66 | 2.76 | 2.23 | 4 | 10
1 | 85 | CONCLUIDO | 8.1683 | 12.24 | 8.41 | 11.74 | 0.21 | 43 | 169.33 | 51.39 | 2 | 0 | 30.94 | 21118.46 | 82.16 | 3522.84 | 93.83 | 50.96 | 19617.51 | 0.54 | 0.74 | 2.76 | 1.25 | 4 | 10
0 | 20 | CONCLUIDO | 6.111 | 16.36 | 12.45 | 4.22 | 0.34 | 177 | 51.33 | 24.83 | 1 | 0 | 5.51 | 6564.78 | 59.21 | 3536.22 | 218.73 | 50.96 | 81396.47 | 0.23 | 0.5 | 3.17 | 5.28 | 4 | 10
0 | 65 | CONCLUIDO | 7.8486 | 12.74 | 8.93 | 8.93 | 0.13 | 60 | 133.21 | 46.47 | 1 | 26 | 20.75 | 16663.42 | 76.97 | 3524.65 | 110.84 | 50.96 | 28037.07 | 0.46 | 0.7 | 2.78 | 1.76 | 4 | 10
1 | 65 | CONCLUIDO | 7.9833 | 12.53 | 8.82 | 9.45 | 0.26 | 56 | 134.55 | 46.47 | 2 | 0 | 21.09 | 16828.84 | 75.17 | 3523.47 | 106.28 | 50.96 | 25778.82 | 0.48 | 0.7 | 2.81 | 1.66 | 4 | 10
0 | 75 | CONCLUIDO | 7.5066 | 13.32 | 9.06 | 8.36 | 0.12 | 65 | 150.44 | 49.1 | 1 | 60 | 25.34 | 18787.76 | 88.68 | 3520.17 | 116.62 | 50.96 | 30901.87 | 0.44 | 0.69 | 2.75 | 1.9 | 4 | 10
1 | 75 | CONCLUIDO | 8.1121 | 12.33 | 8.58 | 10.73 | 0.23 | 48 | 151.83 | 49.1 | 2 | 0 | 25.73 | 18959.54 | 78.42 | 3520.55 | 99.26 | 50.96 | 22306.66 | 0.51 | 0.72 | 2.78 | 1.42 | 4 | 10
0 | 95 | CONCLUIDO | 6.4759 | 15.44 | 9.73 | 6.71 | 0.1 | 87 | 185.69 | 53.44 | 1 | 85 | 36.26 | 23136.14 | 118.73 | 3520.05 | 138.25 | 50.96 | 41610.75 | 0.37 | 0.64 | 2.8 | 2.57 | 4 | 10
1 | 95 | CONCLUIDO | 8.1668 | 12.24 | 8.32 | 12.81 | 0.19 | 39 | 187.21 | 53.44 | 2 | 2 | 36.77 | 23322.88 | 86.34 | 3522.99 | 91.15 | 50.96 | 18298.56 | 0.56 | 0.75 | 2.75 | 1.16 | 4 | 10
2 | 95 | CONCLUIDO | 8.1653 | 12.25 | 8.33 | 12.81 | 0.28 | 39 | 188.73 | 53.44 | 3 | 0 | 37.29 | 23510.33 | 86.98 | 3522.4 | 91.1 | 50.96 | 18275.87 | 0.56 | 0.75 | 2.75 | 1.16 | 4 | 10
0 | 55 | CONCLUIDO | 7.8709 | 12.7 | 9.07 | 8.37 | 0.15 | 65 | 116.05 | 43.4 | 1 | 0 | 16.65 | 14546.17 | 71.18 | 3526.82 | 114.52 | 50.96 | 29851.67 | 0.45 | 0.68 | 2.81 | 1.9 | 4 | 10

## gráficos
Selecione o eixo X:
Selecione o eixo Y:
Selecione o eixo Z:
Eixo X | Eixo Y | Eixo Z
0 | 0 | 0
0 | 0 | 0
0 | 0 | 0
0 | 0 | 0
0 | 0 | 0
0 | 0 | 0
0 | 0 | 0
0 | 0 | 0
0 | 0 | 0
0 | 0 | 0
0 | 0 | 0
0 | 0 | 0
0 | 0 | 0
0 | 0 | 0
0 | 0 | 0
0 | 0 | 0
0 | 0 | 0
0 | 0 | 0
0 | 0 | 0
0 | 0 | 0
0 | 0 | 0
0 | 0 | 0
0 | 0 | 0
0 | 0 | 0
0 | 0 | 0
0 | 0 | 0
0 | 0 | 0
0 | 0 | 0
0 | 0 | 0
0 | 0 | 0

## hidden (hidden)
Unnamed: 0
Volume de calda [L]
STATUS
Capacidade operacional [ha/h]
Tempo de missao [h]
Tempo util [h]
Tempo por voo [min]
Autonomia Projetada [h]
N° Voos
MTOW [kg]
Massa Estrutura [kg]
Combustível [kg]
Abastecimentos
Massa gerador
Potência gerador [W]
Combustível consumido [L]
Calda cons [L]
Distância percorrida [km]
Distância Pulverizando [km]
RTL ACUMULADO[m]
EOC [km/km]
EOC [h/h]
Tempo de manobra [h]
Tempo rtl_rtw [h]
V pulv [m/s]
V desloc [m/s]