## RESULTADOS_18
Unnamed: 0 | Volume de calda [L] | STATUS | Capacidade operacional [ha/h] | Tempo de missao [h] | Tempo util [h] | Tempo por voo [min] | Autonomia Projetada [h] | N° Voos | MTOW [kg] | Massa Estrutura [kg] | Combustível [kg] | Abastecimentos | Massa gerador | Potência gerador [W] | Combustível consumido [L] | Calda cons [L] | Distância percorrida [km] | Distância Pulverizando [km] | RTL ACUMULADO[m] | EOC [km/km] | EOC [h/h] | Tempo de manobra [h] | Tempo rtl_rtw [h] | V pulv [m/s] | V desloc [m/s]
0 | 100 | CONCLUIDO | 6.2118 | 16.1 | 9.96 | 6.43 | 0.09 | 93 | 194.77 | 54.38 | 1 | 91 | 39.4 | 24256.19 | 126.78 | 3520.52 | 145.16 | 51.7 | 44519.93 | 0.36 | 0.63 | 2.78 | 2.74 | 4 | 10
1 | 100 | CONCLUIDO | 8.1516 | 12.27 | 8.31 | 13.48 | 0.18 | 37 | 196.32 | 54.38 | 2 | 3 | 39.95 | 24447.22 | 88.29 | 3522.36 | 89.5 | 51.7 | 16971.4 | 0.58 | 0.75 | 2.74 | 1.08 | 4 | 10
2 | 100 | CONCLUIDO | 8.1477 | 12.27 | 8.32 | 13.49 | 0.27 | 37 | 197.88 | 54.38 | 3 | 0 | 40.5 | 24639 | 88.96 | 3522.32 | 89.52 | 51.7 | 16979.43 | 0.58 | 0.75 | 2.74 | 1.09 | 4 | 10

## RESULTADOS_6
Unnamed: 0 | Volume de calda [L] | STATUS | Capacidade operacional [ha/h] | Tempo de missao [h] | Tempo util [h] | Tempo por voo [min] | Autonomia Projetada [h] | N° Voos | MTOW [kg] | Massa Estrutura [kg] | Combustível [kg] | Abastecimentos | Massa gerador | Potência gerador [W] | Combustível consumido [L] | Calda cons [L] | Distância percorrida [km] | Distância Pulverizando [km] | RTL ACUMULADO[m] | EOC [km/km] | EOC [h/h] | Tempo de manobra [h] | Tempo rtl_rtw [h] | V pulv [m/s] | V desloc [m/s]
0 | 40 | CONCLUIDO | 7.4201 | 13.48 | 9.86 | 6.64 | 0.2 | 89 | 89.87 | 37.55 | 1 | 0 | 11.32 | 11317.98 | 66.6 | 3526.22 | 137.51 | 51.7 | 40717.89 | 0.38 | 0.63 | 2.88 | 2.62 | 4 | 10

## RESULTADOS_4
Unnamed: 0 | Volume de calda [L] | STATUS | Capacidade operacional [ha/h] | Tempo de missao [h] | Tempo util [h] | Tempo por voo [min] | Autonomia Projetada [h] | N° Voos | MTOW [kg] | Massa Estrutura [kg] | Combustível [kg] | Abastecimentos | Massa gerador | Potência gerador [W] | Combustível consumido [L] | Calda cons [L] | Distância percorrida [km] | Distância Pulverizando [km] | RTL ACUMULADO[m] | EOC [km/km] | EOC [h/h] | Tempo de manobra [h] | Tempo rtl_rtw [h] | V pulv [m/s] | V desloc [m/s]
0 | 30 | CONCLUIDO | 6.9371 | 14.42 | 10.74 | 5.46 | 0.24 | 118 | 71.52 | 32.27 | 1 | 0 | 8.25 | 9054.6 | 63.12 | 3529.36 | 164.95 | 51.7 | 54289.46 | 0.31 | 0.58 | 2.96 | 3.5 | 4 | 10

## RESULTADOS_1
Unnamed: 0 | Volume de calda [L] | STATUS | Capacidade operacional [ha/h] | Tempo de missao [h] | Tempo util [h] | Tempo por voo [min] | Autonomia Projetada [h] | N° Voos | MTOW [kg] | Massa Estrutura [kg] | Combustível [kg] | Abastecimentos | Massa gerador | Potência gerador [W] | Combustível consumido [L] | Calda cons [L] | Distância percorrida [km] | Distância Pulverizando [km] | RTL ACUMULADO[m] | EOC [km/km] | EOC [h/h] | Tempo de manobra [h] | Tempo rtl_rtw [h] | V pulv [m/s] | V desloc [m/s]
0 | 15 | CONCLUIDO | 5.3854 | 18.57 | 14.26 | 3.64 | 0.43 | 235 | 39.78 | 19.54 | 1 | 0 | 4.24 | 5140 | 56.78 | 3543.28 | 273.99 | 51.7 | 108227.29 | 0.19 | 0.44 | 3.32 | 7.01 | 4 | 10

## RESULTADOS_12
Unnamed: 0 | Volume de calda [L] | STATUS | Capacidade operacional [ha/h] | Tempo de missao [h] | Tempo util [h] | Tempo por voo [min] | Autonomia Projetada [h] | N° Voos | MTOW [kg] | Massa Estrutura [kg] | Combustível [kg] | Abastecimentos | Massa gerador | Potência gerador [W] | Combustível consumido [L] | Calda cons [L] | Distância percorrida [km] | Distância Pulverizando [km] | RTL ACUMULADO[m] | EOC [km/km] | EOC [h/h] | Tempo de manobra [h] | Tempo rtl_rtw [h] | V pulv [m/s] | V desloc [m/s]
0 | 70 | CONCLUIDO | 7.6532 | 13.07 | 9.05 | 8.76 | 0.12 | 62 | 141.81 | 47.83 | 1 | 46 | 22.98 | 17723.39 | 83.08 | 3521.04 | 114.44 | 51.7 | 29313.32 | 0.45 | 0.69 | 2.75 | 1.82 | 4 | 10
1 | 70 | CONCLUIDO | 8.0167 | 12.47 | 8.74 | 10.09 | 0.25 | 52 | 143.17 | 47.83 | 2 | 0 | 23.34 | 17891.86 | 77.62 | 3521.86 | 102.61 | 51.7 | 23450.5 | 0.5 | 0.72 | 2.79 | 1.51 | 4 | 10

## RESULTADOS_16
Unnamed: 0 | Volume de calda [L] | STATUS | Capacidade operacional [ha/h] | Tempo de missao [h] | Tempo util [h] | Tempo por voo [min] | Autonomia Projetada [h] | N° Voos | MTOW [kg] | Massa Estrutura [kg] | Combustível [kg] | Abastecimentos | Massa gerador | Potência gerador [W] | Combustível consumido [L] | Calda cons [L] | Distância percorrida [km] | Distância Pulverizando [km] | RTL ACUMULADO[m] | EOC [km/km] | EOC [h/h] | Tempo de manobra [h] | Tempo rtl_rtw [h] | V pulv [m/s] | V desloc [m/s]
0 | 90 | CONCLUIDO | 6.6789 | 14.97 | 9.64 | 7.05 | 0.1 | 82 | 176.73 | 52.44 | 1 | 80 | 33.29 | 22031.19 | 112.17 | 3520.46 | 134.33 | 51.7 | 39161.24 | 0.38 | 0.65 | 2.76 | 2.41 | 4 | 10
1 | 90 | CONCLUIDO | 8.1501 | 12.27 | 8.39 | 12.28 | 0.2 | 41 | 178.21 | 52.44 | 2 | 0 | 33.77 | 22213.89 | 84.6 | 3521.29 | 91.99 | 51.7 | 18194.7 | 0.56 | 0.75 | 2.74 | 1.16 | 4 | 10

## RESULTADOS_0
Unnamed: 0 | Volume de calda [L] | STATUS | Capacidade operacional [ha/h] | Tempo de missao [h] | Tempo util [h] | Tempo por voo [min] | Autonomia Projetada [h] | N° Voos | MTOW [kg] | Massa Estrutura [kg] | Combustível [kg] | Abastecimentos | Massa gerador | Potência gerador [W] | Combustível consumido [L] | Calda cons [L] | Distância percorrida [km] | Distância Pulverizando [km] | RTL ACUMULADO[m] | EOC [km/km] | EOC [h/h] | Tempo de manobra [h] | Tempo rtl_rtw [h] | V pulv [m/s] | V desloc [m/s]
0 | 10 | CONCLUIDO | 4.2801 | 23.36 | 17.82 | 3.05 | 0.64 | 351 | 26.11 | 12.1 | 1 | 0 | 3.01 | 3454.41 | 51.68 | 3551.12 | 383.67 | 51.7 | 162484.19 | 0.13 | 0.35 | 3.68 | 10.56 | 4 | 10

## RESULTADOS_7
Unnamed: 0 | Volume de calda [L] | STATUS | Capacidade operacional [ha/h] | Tempo de missao [h] | Tempo util [h] | Tempo por voo [min] | Autonomia Projetada [h] | N° Voos | MTOW [kg] | Massa Estrutura [kg] | Combustível [kg] | Abastecimentos | Massa gerador | Potência gerador [W] | Combustível consumido [L] | Calda cons [L] | Distância percorrida [km] | Distância Pulverizando [km] | RTL ACUMULADO[m] | EOC [km/km] | EOC [h/h] | Tempo de manobra [h] | Tempo rtl_rtw [h] | V pulv [m/s] | V desloc [m/s]
0 | 45 | CONCLUIDO | 7.55 | 13.24 | 9.61 | 7.21 | 0.18 | 80 | 98.71 | 39.72 | 1 | 0 | 12.99 | 12407.75 | 68.66 | 3526.32 | 129.82 | 51.7 | 36913.03 | 0.4 | 0.65 | 2.86 | 2.38 | 4 | 10

## RESULTADOS_10
Unnamed: 0 | Volume de calda [L] | STATUS | Capacidade operacional [ha/h] | Tempo de missao [h] | Tempo util [h] | Tempo por voo [min] | Autonomia Projetada [h] | N° Voos | MTOW [kg] | Massa Estrutura [kg] | Combustível [kg] | Abastecimentos | Massa gerador | Potência gerador [W] | Combustível consumido [L] | Calda cons [L] | Distância percorrida [km] | Distância Pulverizando [km] | RTL ACUMULADO[m] | EOC [km/km] | EOC [h/h] | Tempo de manobra [h] | Tempo rtl_rtw [h] | V pulv [m/s] | V desloc [m/s]
0 | 60 | CONCLUIDO | 7.8531 | 12.73 | 9.04 | 8.89 | 0.14 | 61 | 124.63 | 45 | 1 | 11 | 18.64 | 15605.44 | 74.23 | 3522.79 | 112.67 | 51.7 | 28435.49 | 0.46 | 0.69 | 2.8 | 1.81 | 4 | 10
1 | 60 | CONCLUIDO | 7.8882 | 12.68 | 9.01 | 9.01 | 0.28 | 60 | 125.95 | 45 | 2 | 0 | 18.95 | 15767.7 | 74.15 | 3520.93 | 111.54 | 51.7 | 27876.62 | 0.46 | 0.69 | 2.8 | 1.78 | 4 | 10

## RESULTADOS_14
Unnamed: 0 | Volume de calda [L] | STATUS | Capacidade operacional [ha/h] | Tempo de missao [h] | Tempo util [h] | Tempo por voo [min] | Autonomia Projetada [h] | N° Voos | MTOW [kg] | Massa Estrutura [kg] | Combustível [kg] | Abastecimentos | Massa gerador | Potência gerador [W] | Combustível consumido [L] | Calda cons [L] | Distância percorrida [km] | Distância Pulverizando [km] | RTL ACUMULADO[m] | EOC [km/km] | EOC [h/h] | Tempo de manobra [h] | Tempo rtl_rtw [h] | V pulv [m/s] | V desloc [m/s]
0 | 80 | CONCLUIDO | 7.1538 | 13.98 | 9.33 | 7.78 | 0.11 | 72 | 159.12 | 50.28 | 1 | 69 | 27.84 | 19859.16 | 97.88 | 3518.6 | 123.96 | 51.7 | 34023.37 | 0.42 | 0.67 | 2.76 | 2.11 | 4 | 10
1 | 80 | CONCLUIDO | 8.1257 | 12.31 | 8.53 | 11.38 | 0.22 | 45 | 160.54 | 50.28 | 2 | 0 | 28.26 | 20034.4 | 80.5 | 3522.4 | 96.39 | 51.7 | 20375.74 | 0.54 | 0.73 | 2.76 | 1.3 | 4 | 10

## RESULTADOS_5
Unnamed: 0 | Volume de calda [L] | STATUS | Capacidade operacional [ha/h] | Tempo de missao [h] | Tempo util [h] | Tempo por voo [min] | Autonomia Projetada [h] | N° Voos | MTOW [kg] | Massa Estrutura [kg] | Combustível [kg] | Abastecimentos | Massa gerador | Potência gerador [W] | Combustível consumido [L] | Calda cons [L] | Distância percorrida [km] | Distância Pulverizando [km] | RTL ACUMULADO[m] | EOC [km/km] | EOC [h/h] | Tempo de manobra [h] | Tempo rtl_rtw [h] | V pulv [m/s] | V desloc [m/s]
0 | 35 | CONCLUIDO | 7.1858 | 13.92 | 10.27 | 6.04 | 0.22 | 102 | 80.84 | 35.1 | 1 | 0 | 9.74 | 10204.21 | 65.22 | 3529.64 | 149.58 | 51.7 | 46687.39 | 0.35 | 0.61 | 2.94 | 3.03 | 4 | 10

## RESULTADOS_8
Unnamed: 0 | Volume de calda [L] | STATUS | Capacidade operacional [ha/h] | Tempo de missao [h] | Tempo util [h] | Tempo por voo [min] | Autonomia Projetada [h] | N° Voos | MTOW [kg] | Massa Estrutura [kg] | Combustível [kg] | Abastecimentos | Massa gerador | Potência gerador [W] | Combustível consumido [L] | Calda cons [L] | Distância percorrida [km] | Distância Pulverizando [km] | RTL ACUMULADO[m] | EOC [km/km] | EOC [h/h] | Tempo de manobra [h] | Tempo rtl_rtw [h] | V pulv [m/s] | V desloc [m/s]
0 | 50 | CONCLUIDO | 7.7017 | 12.98 | 9.35 | 7.79 | 0.16 | 72 | 107.41 | 41.65 | 1 | 0 | 14.77 | 13481.73 | 69.95 | 3523.09 | 121.54 | 51.7 | 32813.84 | 0.43 | 0.67 | 2.84 | 2.12 | 4 | 10

## RESULTADOS_3
Unnamed: 0 | Volume de calda [L] | STATUS | Capacidade operacional [ha/h] | Tempo de missao [h] | Tempo util [h] | Tempo por voo [min] | Autonomia Projetada [h] | N° Voos | MTOW [kg] | Massa Estrutura [kg] | Combustível [kg] | Abastecimentos | Massa gerador | Potência gerador [W] | Combustível consumido [L] | Calda cons [L] | Distância percorrida [km] | Distância Pulverizando [km] | RTL ACUMULADO[m] | EOC [km/km] | EOC [h/h] | Tempo de manobra [h] | Tempo rtl_rtw [h] | V pulv [m/s] | V desloc [m/s]
0 | 25 | CONCLUIDO | 6.5725 | 15.22 | 11.45 | 4.84 | 0.28 | 142 | 61.76 | 28.92 | 1 | 0 | 6.84 | 7851.41 | 61.48 | 3533.98 | 186.84 | 51.7 | 65117.16 | 0.28 | 0.55 | 3.04 | 4.21 | 4 | 10

## RESULTADOS_15
Unnamed: 0 | Volume de calda [L] | STATUS | Capacidade operacional [ha/h] | Tempo de missao [h] | Tempo util [h] | Tempo por voo [min] | Autonomia Projetada [h] | N° Voos | MTOW [kg] | Massa Estrutura [kg] | Combustível [kg] | Abastecimentos | Massa gerador | Potência gerador [W] | Combustível consumido [L] | Calda cons [L] | Distância percorrida [km] | Distância Pulverizando [km] | RTL ACUMULADO[m] | EOC [km/km] | EOC [h/h] | Tempo de manobra [h] | Tempo rtl_rtw [h] | V pulv [m/s] | V desloc [m/s]
0 | 85 | CONCLUIDO | 6.8963 | 14.5 | 9.52 | 7.42 | 0.11 | 77 | 167.88 | 51.39 | 1 | 75 | 30.49 | 20939.59 | 105.35 | 3520.11 | 130.67 | 51.7 | 37354.71 | 0.4 | 0.66 | 2.75 | 2.29 | 4 | 10
1 | 85 | CONCLUIDO | 8.1138 | 12.32 | 8.49 | 11.85 | 0.21 | 43 | 169.33 | 51.39 | 2 | 0 | 30.94 | 21118.46 | 82.89 | 3521.02 | 95.25 | 51.7 | 19816.34 | 0.54 | 0.74 | 2.75 | 1.27 | 4 | 10

## RESULTADOS_2
Unnamed: 0 | Volume de calda [L] | STATUS | Capacidade operacional [ha/h] | Tempo de missao [h] | Tempo util [h] | Tempo por voo [min] | Autonomia Projetada [h] | N° Voos | MTOW [kg] | Massa Estrutura [kg] | Combustível [kg] | Abastecimentos | Massa gerador | Potência gerador [W] | Combustível consumido [L] | Calda cons [L] | Distância percorrida [km] | Distância Pulverizando [km] | RTL ACUMULADO[m] | EOC [km/km] | EOC [h/h] | Tempo de manobra [h] | Tempo rtl_rtw [h] | V pulv [m/s] | V desloc [m/s]
0 | 20 | CONCLUIDO | 6.07 | 16.47 | 12.56 | 4.26 | 0.34 | 177 | 51.33 | 24.83 | 1 | 0 | 5.51 | 6564.78 | 59.68 | 3532.44 | 221.38 | 51.7 | 82212.75 | 0.23 | 0.5 | 3.15 | 5.32 | 4 | 10

## RESULTADOS_11
Unnamed: 0 | Volume de calda [L] | STATUS | Capacidade operacional [ha/h] | Tempo de missao [h] | Tempo util [h] | Tempo por voo [min] | Autonomia Projetada [h] | N° Voos | MTOW [kg] | Massa Estrutura [kg] | Combustível [kg] | Abastecimentos | Massa gerador | Potência gerador [W] | Combustível consumido [L] | Calda cons [L] | Distância percorrida [km] | Distância Pulverizando [km] | RTL ACUMULADO[m] | EOC [km/km] | EOC [h/h] | Tempo de manobra [h] | Tempo rtl_rtw [h] | V pulv [m/s] | V desloc [m/s]
0 | 65 | CONCLUIDO | 7.8133 | 12.8 | 8.98 | 8.99 | 0.13 | 60 | 133.21 | 46.47 | 1 | 24 | 20.75 | 16663.42 | 77.59 | 3522.97 | 111.61 | 51.7 | 27909.74 | 0.46 | 0.7 | 2.77 | 1.76 | 4 | 10
1 | 65 | CONCLUIDO | 7.9414 | 12.59 | 8.89 | 9.52 | 0.26 | 56 | 134.55 | 46.47 | 2 | 0 | 21.09 | 16828.84 | 75.68 | 3522.1 | 107.67 | 51.7 | 25961.9 | 0.48 | 0.7 | 2.79 | 1.66 | 4 | 10

## RESULTADOS_13
Unnamed: 0 | Volume de calda [L] | STATUS | Capacidade operacional [ha/h] | Tempo de missao [h] | Tempo util [h] | Tempo por voo [min] | Autonomia Projetada [h] | N° Voos | MTOW [kg] | Massa Estrutura [kg] | Combustível [kg] | Abastecimentos | Massa gerador | Potência gerador [W] | Combustível consumido [L] | Calda cons [L] | Distância percorrida [km] | Distância Pulverizando [km] | RTL ACUMULADO[m] | EOC [km/km] | EOC [h/h] | Tempo de manobra [h] | Tempo rtl_rtw [h] | V pulv [m/s] | V desloc [m/s]
0 | 75 | CONCLUIDO | 7.448 | 13.43 | 9.13 | 8.3 | 0.12 | 66 | 150.44 | 49.1 | 1 | 59 | 25.34 | 18787.76 | 89.72 | 3520.35 | 117.63 | 51.7 | 30889.76 | 0.44 | 0.68 | 2.74 | 1.9 | 4 | 10
1 | 75 | CONCLUIDO | 8.0903 | 12.36 | 8.62 | 10.77 | 0.23 | 48 | 151.83 | 49.1 | 2 | 0 | 25.73 | 18959.54 | 78.86 | 3518.87 | 99 | 51.7 | 21663.21 | 0.52 | 0.73 | 2.77 | 1.39 | 4 | 10

## RESULTADOS_17
Unnamed: 0 | Volume de calda [L] | STATUS | Capacidade operacional [ha/h] | Tempo de missao [h] | Tempo util [h] | Tempo por voo [min] | Autonomia Projetada [h] | N° Voos | MTOW [kg] | Massa Estrutura [kg] | Combustível [kg] | Abastecimentos | Massa gerador | Potência gerador [W] | Combustível consumido [L] | Calda cons [L] | Distância percorrida [km] | Distância Pulverizando [km] | RTL ACUMULADO[m] | EOC [km/km] | EOC [h/h] | Tempo de manobra [h] | Tempo rtl_rtw [h] | V pulv [m/s] | V desloc [m/s]
0 | 95 | CONCLUIDO | 6.4196 | 15.58 | 9.83 | 6.7 | 0.1 | 88 | 185.69 | 53.44 | 1 | 86 | 36.26 | 23136.14 | 119.83 | 3521.02 | 141.03 | 51.7 | 42482.01 | 0.37 | 0.64 | 2.77 | 2.6 | 4 | 10
1 | 95 | CONCLUIDO | 8.1472 | 12.27 | 8.35 | 12.85 | 0.19 | 39 | 187.21 | 53.44 | 2 | 0 | 36.77 | 23322.88 | 86.26 | 3521.23 | 90.91 | 51.7 | 17663.78 | 0.57 | 0.75 | 2.74 | 1.13 | 4 | 10

## RESULTADOS_9
Unnamed: 0 | Volume de calda [L] | STATUS | Capacidade operacional [ha/h] | Tempo de missao [h] | Tempo util [h] | Tempo por voo [min] | Autonomia Projetada [h] | N° Voos | MTOW [kg] | Massa Estrutura [kg] | Combustível [kg] | Abastecimentos | Massa gerador | Potência gerador [W] | Combustível consumido [L] | Calda cons [L] | Distância percorrida [km] | Distância Pulverizando [km] | RTL ACUMULADO[m] | EOC [km/km] | EOC [h/h] | Tempo de manobra [h] | Tempo rtl_rtw [h] | V pulv [m/s] | V desloc [m/s]
0 | 55 | CONCLUIDO | 7.8239 | 12.78 | 9.14 | 8.44 | 0.15 | 65 | 116.05 | 43.4 | 1 | 0 | 16.65 | 14546.17 | 71.63 | 3523.53 | 115.21 | 51.7 | 29683.07 | 0.45 | 0.68 | 2.82 | 1.92 | 4 | 10

## resultados
Unnamed: 0 | Volume de calda [L] | STATUS | Capacidade operacional [ha/h] | Tempo de missao [h] | Tempo util [h] | Tempo por voo [min] | Autonomia Projetada [h] | N° Voos | MTOW [kg] | Massa Estrutura [kg] | Combustível [kg] | Abastecimentos | Massa gerador | Potência gerador [W] | Combustível consumido [L] | Calda cons [L] | Distância percorrida [km] | Distância Pulverizando [km] | RTL ACUMULADO[m] | EOC [km/km] | EOC [h/h] | Tempo de manobra [h] | Tempo rtl_rtw [h] | V pulv [m/s] | V desloc [m/s]
0 | 100 | CONCLUIDO | 6.2118 | 16.1 | 9.96 | 6.43 | 0.09 | 93 | 194.77 | 54.38 | 1 | 91 | 39.4 | 24256.19 | 126.78 | 3520.52 | 145.16 | 51.7 | 44519.93 | 0.36 | 0.63 | 2.78 | 2.74 | 4 | 10
1 | 100 | CONCLUIDO | 8.1516 | 12.27 | 8.31 | 13.48 | 0.18 | 37 | 196.32 | 54.38 | 2 | 3 | 39.95 | 24447.22 | 88.29 | 3522.36 | 89.5 | 51.7 | 16971.4 | 0.58 | 0.75 | 2.74 | 1.08 | 4 | 10
2 | 100 | CONCLUIDO | 8.1477 | 12.27 | 8.32 | 13.49 | 0.27 | 37 | 197.88 | 54.38 | 3 | 0 | 40.5 | 24639 | 88.96 | 3522.32 | 89.52 | 51.7 | 16979.43 | 0.58 | 0.75 | 2.74 | 1.09 | 4 | 10
0 | 40 | CONCLUIDO | 7.4201 | 13.48 | 9.86 | 6.64 | 0.2 | 89 | 89.87 | 37.55 | 1 | 0 | 11.32 | 11317.98 | 66.6 | 3526.22 | 137.51 | 51.7 | 40717.89 | 0.38 | 0.63 | 2.88 | 2.62 | 4 | 10
0 | 30 | CONCLUIDO | 6.9371 | 14.42 | 10.74 | 5.46 | 0.24 | 118 | 71.52 | 32.27 | 1 | 0 | 8.25 | 9054.6 | 63.12 | 3529.36 | 164.95 | 51.7 | 54289.46 | 0.31 | 0.58 | 2.96 | 3.5 | 4 | 10
0 | 15 | CONCLUIDO | 5.3854 | 18.57 | 14.26 | 3.64 | 0.43 | 235 | 39.78 | 19.54 | 1 | 0 | 4.24 | 5140 | 56.78 | 3543.28 | 273.99 | 51.7 | 108227.29 | 0.19 | 0.44 | 3.32 | 7.01 | 4 | 10
0 | 70 | CONCLUIDO | 7.6532 | 13.07 | 9.05 | 8.76 | 0.12 | 62 | 141.81 | 47.83 | 1 | 46 | 22.98 | 17723.39 | 83.08 | 3521.04 | 114.44 | 51.7 | 29313.32 | 0.45 | 0.69 | 2.75 | 1.82 | 4 | 10
1 | 70 | CONCLUIDO | 8.0167 | 12.47 | 8.74 | 10.09 | 0.25 | 52 | 143.17 | 47.83 | 2 | 0 | 23.34 | 17891.86 | 77.62 | 3521.86 | 102.61 | 51.7 | 23450.5 | 0.5 | 0.72 | 2.79 | 1.51 | 4 | 10
0 | 90 | CONCLUIDO | 6.6789 | 14.97 | 9.64 | 7.05 | 0.1 | 82 | 176.73 | 52.44 | 1 | 80 | 33.29 | 22031.19 | 112.17 | 3520.46 | 134.33 | 51.7 | 39161.24 | 0.38 | 0.65 | 2.76 | 2.41 | 4 | 10
1 | 90 | CONCLUIDO | 8.1501 | 12.27 | 8.39 | 12.28 | 0.2 | 41 | 178.21 | 52.44 | 2 | 0 | 33.77 | 22213.89 | 84.6 | 3521.29 | 91.99 | 51.7 | 18194.7 | 0.56 | 0.75 | 2.74 | 1.16 | 4 | 10
0 | 10 | CONCLUIDO | 4.2801 | 23.36 | 17.82 | 3.05 | 0.64 | 351 | 26.11 | 12.1 | 1 | 0 | 3.01 | 3454.41 | 51.68 | 3551.12 | 383.67 | 51.7 | 162484.19 | 0.13 | 0.35 | 3.68 | 10.56 | 4 | 10
0 | 45 | CONCLUIDO | 7.55 | 13.24 | 9.61 | 7.21 | 0.18 | 80 | 98.71 | 39.72 | 1 | 0 | 12.99 | 12407.75 | 68.66 | 3526.32 | 129.82 | 51.7 | 36913.03 | 0.4 | 0.65 | 2.86 | 2.38 | 4 | 10
0 | 60 | CONCLUIDO | 7.8531 | 12.73 | 9.04 | 8.89 | 0.14 | 61 | 124.63 | 45 | 1 | 11 | 18.64 | 15605.44 | 74.23 | 3522.79 | 112.67 | 51.7 | 28435.49 | 0.46 | 0.69 | 2.8 | 1.81 | 4 | 10
1 | 60 | CONCLUIDO | 7.8882 | 12.68 | 9.01 | 9.01 | 0.28 | 60 | 125.95 | 45 | 2 | 0 | 18.95 | 15767.7 | 74.15 | 3520.93 | 111.54 | 51.7 | 27876.62 | 0.46 | 0.69 | 2.8 | 1.78 | 4 | 10
0 | 80 | CONCLUIDO | 7.1538 | 13.98 | 9.33 | 7.78 | 0.11 | 72 | 159.12 | 50.28 | 1 | 69 | 27.84 | 19859.16 | 97.88 | 3518.6 | 123.96 | 51.7 | 34023.37 | 0.42 | 0.67 | 2.76 | 2.11 | 4 | 10
1 | 80 | CONCLUIDO | 8.1257 | 12.31 | 8.53 | 11.38 | 0.22 | 45 | 160.54 | 50.28 | 2 | 0 | 28.26 | 20034.4 | 80.5 | 3522.4 | 96.39 | 51.7 | 20375.74 | 0.54 | 0.73 | 2.76 | 1.3 | 4 | 10
0 | 35 | CONCLUIDO | 7.1858 | 13.92 | 10.27 | 6.04 | 0.22 | 102 | 80.84 | 35.1 | 1 | 0 | 9.74 | 10204.21 | 65.22 | 3529.64 | 149.58 | 51.7 | 46687.39 | 0.35 | 0.61 | 2.94 | 3.03 | 4 | 10
0 | 50 | CONCLUIDO | 7.7017 | 12.98 | 9.35 | 7.79 | 0.16 | 72 | 107.41 | 41.65 | 1 | 0 | 14.77 | 13481.73 | 69.95 | 3523.09 | 121.54 | 51.7 | 32813.84 | 0.43 | 0.67 | 2.84 | 2.12 | 4 | 10
0 | 25 | CONCLUIDO | 6.5725 | 15.22 | 11.45 | 4.84 | 0.28 | 142 | 61.76 | 28.92 | 1 | 0 | 6.84 | 7851.41 | 61.48 | 3533.98 | 186.84 | 51.7 | 65117.16 | 0.28 | 0.55 | 3.04 | 4.21 | 4 | 10
0 | 85 | CONCLUIDO | 6.8963 | 14.5 | 9.52 | 7.42 | 0.11 | 77 | 167.88 | 51.39 | 1 | 75 | 30.49 | 20939.59 | 105.35 | 3520.11 | 130.67 | 51.7 | 37354.71 | 0.4 | 0.66 | 2.75 | 2.29 | 4 | 10
1 | 85 | CONCLUIDO | 8.1138 | 12.32 | 8.49 | 11.85 | 0.21 | 43 | 169.33 | 51.39 | 2 | 0 | 30.94 | 21118.46 | 82.89 | 3521.02 | 95.25 | 51.7 | 19816.34 | 0.54 | 0.74 | 2.75 | 1.27 | 4 | 10
0 | 20 | CONCLUIDO | 6.07 | 16.47 | 12.56 | 4.26 | 0.34 | 177 | 51.33 | 24.83 | 1 | 0 | 5.51 | 6564.78 | 59.68 | 3532.44 | 221.38 | 51.7 | 82212.75 | 0.23 | 0.5 | 3.15 | 5.32 | 4 | 10
0 | 65 | CONCLUIDO | 7.8133 | 12.8 | 8.98 | 8.99 | 0.13 | 60 | 133.21 | 46.47 | 1 | 24 | 20.75 | 16663.42 | 77.59 | 3522.97 | 111.61 | 51.7 | 27909.74 | 0.46 | 0.7 | 2.77 | 1.76 | 4 | 10
1 | 65 | CONCLUIDO | 7.9414 | 12.59 | 8.89 | 9.52 | 0.26 | 56 | 134.55 | 46.47 | 2 | 0 | 21.09 | 16828.84 | 75.68 | 3522.1 | 107.67 | 51.7 | 25961.9 | 0.48 | 0.7 | 2.79 | 1.66 | 4 | 10
0 | 75 | CONCLUIDO | 7.448 | 13.43 | 9.13 | 8.3 | 0.12 | 66 | 150.44 | 49.1 | 1 | 59 | 25.34 | 18787.76 | 89.72 | 3520.35 | 117.63 | 51.7 | 30889.76 | 0.44 | 0.68 | 2.74 | 1.9 | 4 | 10
1 | 75 | CONCLUIDO | 8.0903 | 12.36 | 8.62 | 10.77 | 0.23 | 48 | 151.83 | 49.1 | 2 | 0 | 25.73 | 18959.54 | 78.86 | 3518.87 | 99 | 51.7 | 21663.21 | 0.52 | 0.73 | 2.77 | 1.39 | 4 | 10
0 | 95 | CONCLUIDO | 6.4196 | 15.58 | 9.83 | 6.7 | 0.1 | 88 | 185.69 | 53.44 | 1 | 86 | 36.26 | 23136.14 | 119.83 | 3521.02 | 141.03 | 51.7 | 42482.01 | 0.37 | 0.64 | 2.77 | 2.6 | 4 | 10
1 | 95 | CONCLUIDO | 8.1472 | 12.27 | 8.35 | 12.85 | 0.19 | 39 | 187.21 | 53.44 | 2 | 0 | 36.77 | 23322.88 | 86.26 | 3521.23 | 90.91 | 51.7 | 17663.78 | 0.57 | 0.75 | 2.74 | 1.13 | 4 | 10
0 | 55 | CONCLUIDO | 7.8239 | 12.78 | 9.14 | 8.44 | 0.15 | 65 | 116.05 | 43.4 | 1 | 0 | 16.65 | 14546.17 | 71.63 | 3523.53 | 115.21 | 51.7 | 29683.07 | 0.45 | 0.68 | 2.82 | 1.92 | 4 | 10

## gráficos
Selecione o eixo X:
Selecione o eixo Y:
Selecione o eixo Z:
Eixo X | Eixo Y | Eixo Z
0 | 0 | 0
0 | 0 | 0
0 | 0 | 0
0 | 0 | 0
0 | 0 | 0
0 | 0 | 0
0 | 0 | 0
0 | 0 | 0
0 | 0 | 0
0 | 0 | 0
0 | 0 | 0
0 | 0 | 0
0 | 0 | 0
0 | 0 | 0
0 | 0 | 0
0 | 0 | 0
0 | 0 | 0
0 | 0 | 0
0 | 0 | 0
0 | 0 | 0
0 | 0 | 0
0 | 0 | 0
0 | 0 | 0
0 | 0 | 0
0 | 0 | 0
0 | 0 | 0
0 | 0 | 0
0 | 0 | 0
0 | 0 | 0

## hidden (hidden)
Unnamed: 0
Volume de calda [L]
STATUS
Capacidade operacional [ha/h]
Tempo de missao [h]
Tempo util [h]
Tempo por voo [min]
Autonomia Projetada [h]
N° Voos
MTOW [kg]
Massa Estrutura [kg]
Combustível [kg]
Abastecimentos
Massa gerador
Potência gerador [W]
Combustível consumido [L]
Calda cons [L]
Distância percorrida [km]
Distância Pulverizando [km]
RTL ACUMULADO[m]
EOC [km/km]
EOC [h/h]
Tempo de manobra [h]
Tempo rtl_rtw [h]
V pulv [m/s]
V desloc [m/s]