## RESULTADOS_18
Unnamed: 0 | Volume de calda [L] | STATUS | Capacidade operacional [ha/h] | Tempo de missao [h] | Tempo util [h] | Tempo por voo [min] | Autonomia Projetada [h] | N° Voos | MTOW [kg] | Massa Estrutura [kg] | Combustível [kg] | Abastecimentos | Massa gerador | Potência gerador [W] | Combustível consumido [L] | Calda cons [L] | Distância percorrida [km] | Distância Pulverizando [km] | RTL ACUMULADO[m] | EOC [km/km] | EOC [h/h] | Tempo de manobra [h] | Tempo rtl_rtw [h] | V pulv [m/s] | V desloc [m/s]
0 | 100 | CONCLUIDO | 7.6334 | 13.1 | 7.63 | 6.02 | 0.09 | 76 | 194.77 | 54.38 | 1 | 74 | 39.4 | 24256.19 | 102.87 | 968.18 | 151.99 | 51.3 | 48985.02 | 0.34 | 0.57 | 0.23 | 2.92 | 4 | 10
1 | 100 | CONCLUIDO | 10.7485 | 9.3 | 5.74 | 12.75 | 0.18 | 27 | 196.32 | 54.38 | 2 | 25 | 39.95 | 24447.22 | 71.98 | 967.52 | 88.98 | 51.3 | 17727.21 | 0.58 | 0.76 | 0.15 | 1.03 | 4 | 10
2 | 100 | CONCLUIDO | 11.8184 | 8.46 | 5.32 | 19.96 | 0.27 | 16 | 197.88 | 54.38 | 3 | 14 | 40.5 | 24639 | 61.71 | 967.52 | 75.07 | 51.3 | 10826.47 | 0.68 | 0.82 | 0.13 | 0.61 | 4 | 10
3 | 100 | CONCLUIDO | 12.4224 | 8.05 | 5.11 | 27.85 | 0.36 | 11 | 199.44 | 54.38 | 4 | 3 | 41.06 | 24831.54 | 52.97 | 967.28 | 67.45 | 51.3 | 7042.03 | 0.76 | 0.86 | 0.14 | 0.4 | 4 | 10
4 | 100 | CONCLUIDO | 12.4361 | 8.04 | 5.1 | 27.8 | 0.44 | 11 | 201.01 | 54.38 | 5 | 0 | 41.63 | 25024.84 | 53.05 | 967.26 | 67.01 | 51.3 | 6819.55 | 0.77 | 0.86 | 0.14 | 0.39 | 4 | 10

## RESULTADOS_6
Unnamed: 0 | Volume de calda [L] | STATUS | Capacidade operacional [ha/h] | Tempo de missao [h] | Tempo util [h] | Tempo por voo [min] | Autonomia Projetada [h] | N° Voos | MTOW [kg] | Massa Estrutura [kg] | Combustível [kg] | Abastecimentos | Massa gerador | Potência gerador [W] | Combustível consumido [L] | Calda cons [L] | Distância percorrida [km] | Distância Pulverizando [km] | RTL ACUMULADO[m] | EOC [km/km] | EOC [h/h] | Tempo de manobra [h] | Tempo rtl_rtw [h] | V pulv [m/s] | V desloc [m/s]
0 | 40 | CONCLUIDO | 11.583 | 8.63 | 6.09 | 11.42 | 0.2 | 32 | 89.87 | 37.55 | 1 | 27 | 11.32 | 11317.98 | 41.86 | 967.67 | 101.03 | 51.3 | 23724.79 | 0.51 | 0.72 | 0.16 | 1.38 | 4 | 10
1 | 40 | CONCLUIDO | 12.3081 | 8.12 | 5.69 | 13.14 | 0.39 | 26 | 91.1 | 37.55 | 2 | 0 | 11.54 | 11468.97 | 37.56 | 967.93 | 86.37 | 51.3 | 16425.45 | 0.59 | 0.77 | 0.18 | 0.98 | 4 | 10

## RESULTADOS_4
Unnamed: 0 | Volume de calda [L] | STATUS | Capacidade operacional [ha/h] | Tempo de missao [h] | Tempo util [h] | Tempo por voo [min] | Autonomia Projetada [h] | N° Voos | MTOW [kg] | Massa Estrutura [kg] | Combustível [kg] | Abastecimentos | Massa gerador | Potência gerador [W] | Combustível consumido [L] | Calda cons [L] | Distância percorrida [km] | Distância Pulverizando [km] | RTL ACUMULADO[m] | EOC [km/km] | EOC [h/h] | Tempo de manobra [h] | Tempo rtl_rtw [h] | V pulv [m/s] | V desloc [m/s]
0 | 30 | CONCLUIDO | 12.014 | 8.32 | 5.95 | 10.5 | 0.24 | 34 | 71.52 | 32.27 | 1 | 0 | 8.25 | 9054.6 | 33.9 | 967.68 | 94.65 | 51.3 | 20528.16 | 0.54 | 0.73 | 0.2 | 1.24 | 4 | 10

## RESULTADOS_1
Unnamed: 0 | Volume de calda [L] | STATUS | Capacidade operacional [ha/h] | Tempo de missao [h] | Tempo util [h] | Tempo por voo [min] | Autonomia Projetada [h] | N° Voos | MTOW [kg] | Massa Estrutura [kg] | Combustível [kg] | Abastecimentos | Massa gerador | Potência gerador [W] | Combustível consumido [L] | Calda cons [L] | Distância percorrida [km] | Distância Pulverizando [km] | RTL ACUMULADO[m] | EOC [km/km] | EOC [h/h] | Tempo de manobra [h] | Tempo rtl_rtw [h] | V pulv [m/s] | V desloc [m/s]
0 | 15 | CONCLUIDO | 10.327 | 9.68 | 7.25 | 6.59 | 0.43 | 66 | 39.78 | 19.54 | 1 | 0 | 4.24 | 5140 | 28.42 | 969.53 | 136.4 | 51.3 | 41239.97 | 0.38 | 0.6 | 0.3 | 2.54 | 4 | 10

## RESULTADOS_12
Unnamed: 0 | Volume de calda [L] | STATUS | Capacidade operacional [ha/h] | Tempo de missao [h] | Tempo util [h] | Tempo por voo [min] | Autonomia Projetada [h] | N° Voos | MTOW [kg] | Massa Estrutura [kg] | Combustível [kg] | Abastecimentos | Massa gerador | Potência gerador [W] | Combustível consumido [L] | Calda cons [L] | Distância percorrida [km] | Distância Pulverizando [km] | RTL ACUMULADO[m] | EOC [km/km] | EOC [h/h] | Tempo de manobra [h] | Tempo rtl_rtw [h] | V pulv [m/s] | V desloc [m/s]
0 | 70 | CONCLUIDO | 9.6873 | 10.32 | 6.59 | 7.61 | 0.12 | 52 | 141.81 | 47.83 | 1 | 50 | 22.98 | 17723.39 | 69.76 | 968.38 | 117.3 | 51.3 | 31762.15 | 0.44 | 0.66 | 0.19 | 1.88 | 4 | 10
1 | 70 | CONCLUIDO | 12.2884 | 8.14 | 5.36 | 16.93 | 0.25 | 19 | 143.17 | 47.83 | 2 | 17 | 23.34 | 17891.86 | 48.45 | 967.74 | 76.45 | 51.3 | 11501.2 | 0.67 | 0.82 | 0.13 | 0.65 | 4 | 10
2 | 70 | CONCLUIDO | 12.6524 | 7.9 | 5.24 | 20.97 | 0.37 | 15 | 144.54 | 47.83 | 3 | 0 | 23.71 | 18060.85 | 45.12 | 967.74 | 71.71 | 51.3 | 9152.16 | 0.72 | 0.83 | 0.15 | 0.53 | 4 | 10

## RESULTADOS_16
Unnamed: 0 | Volume de calda [L] | STATUS | Capacidade operacional [ha/h] | Tempo de missao [h] | Tempo util [h] | Tempo por voo [min] | Autonomia Projetada [h] | N° Voos | MTOW [kg] | Massa Estrutura [kg] | Combustível [kg] | Abastecimentos | Massa gerador | Potência gerador [W] | Combustível consumido [L] | Calda cons [L] | Distância percorrida [km] | Distância Pulverizando [km] | RTL ACUMULADO[m] | EOC [km/km] | EOC [h/h] | Tempo de manobra [h] | Tempo rtl_rtw [h] | V pulv [m/s] | V desloc [m/s]
0 | 90 | CONCLUIDO | 8.2397 | 12.14 | 7.3 | 6.44 | 0.1 | 68 | 176.73 | 52.44 | 1 | 66 | 33.29 | 22031.19 | 91.73 | 968.56 | 141.15 | 51.3 | 43605.39 | 0.36 | 0.6 | 0.21 | 2.58 | 4 | 10
1 | 90 | CONCLUIDO | 11.186 | 8.94 | 5.63 | 13.51 | 0.2 | 25 | 178.21 | 52.44 | 2 | 23 | 33.77 | 22213.89 | 64.82 | 967.81 | 85.32 | 51.3 | 15905.6 | 0.6 | 0.78 | 0.15 | 0.92 | 4 | 10
2 | 90 | CONCLUIDO | 12.3673 | 8.09 | 5.17 | 22.15 | 0.3 | 14 | 179.7 | 52.44 | 3 | 11 | 34.26 | 22397.24 | 52.23 | 967.87 | 69.56 | 51.3 | 8082.65 | 0.74 | 0.85 | 0.13 | 0.46 | 4 | 10
3 | 90 | CONCLUIDO | 12.544 | 7.97 | 5.12 | 25.62 | 0.39 | 12 | 181.19 | 52.44 | 4 | 0 | 34.75 | 22581.25 | 50.13 | 967.38 | 68.07 | 51.3 | 7343.69 | 0.75 | 0.85 | 0.14 | 0.42 | 4 | 10

## RESULTADOS_0
Unnamed: 0 | Volume de calda [L] | STATUS | Capacidade operacional [ha/h] | Tempo de missao [h] | Tempo util [h] | Tempo por voo [min] | Autonomia Projetada [h] | N° Voos | MTOW [kg] | Massa Estrutura [kg] | Combustível [kg] | Abastecimentos | Massa gerador | Potência gerador [W] | Combustível consumido [L] | Calda cons [L] | Distância percorrida [km] | Distância Pulverizando [km] | RTL ACUMULADO[m] | EOC [km/km] | EOC [h/h] | Tempo de manobra [h] | Tempo rtl_rtw [h] | V pulv [m/s] | V desloc [m/s]
0 | 10 | CONCLUIDO | 8.9133 | 11.22 | 8.48 | 5.19 | 0.64 | 98 | 26.11 | 12.1 | 1 | 0 | 3.01 | 3454.41 | 24.56 | 970.77 | 176.03 | 51.3 | 60896.42 | 0.29 | 0.52 | 0.39 | 3.77 | 4 | 10

## RESULTADOS_7
Unnamed: 0 | Volume de calda [L] | STATUS | Capacidade operacional [ha/h] | Tempo de missao [h] | Tempo util [h] | Tempo por voo [min] | Autonomia Projetada [h] | N° Voos | MTOW [kg] | Massa Estrutura [kg] | Combustível [kg] | Abastecimentos | Massa gerador | Potência gerador [W] | Combustível consumido [L] | Calda cons [L] | Distância percorrida [km] | Distância Pulverizando [km] | RTL ACUMULADO[m] | EOC [km/km] | EOC [h/h] | Tempo de manobra [h] | Tempo rtl_rtw [h] | V pulv [m/s] | V desloc [m/s]
0 | 45 | CONCLUIDO | 11.3364 | 8.82 | 6.11 | 10.48 | 0.18 | 35 | 98.71 | 39.72 | 1 | 33 | 12.99 | 12407.75 | 46.61 | 967.9 | 102.4 | 51.3 | 24395.51 | 0.5 | 0.72 | 0.14 | 1.4 | 4 | 10
1 | 45 | CONCLUIDO | 12.4206 | 8.05 | 5.59 | 14.58 | 0.35 | 23 | 99.95 | 39.72 | 2 | 0 | 13.24 | 12561.45 | 38.94 | 967.78 | 83.22 | 51.3 | 14863.64 | 0.62 | 0.78 | 0.17 | 0.88 | 4 | 10

## RESULTADOS_10
Unnamed: 0 | Volume de calda [L] | STATUS | Capacidade operacional [ha/h] | Tempo de missao [h] | Tempo util [h] | Tempo por voo [min] | Autonomia Projetada [h] | N° Voos | MTOW [kg] | Massa Estrutura [kg] | Combustível [kg] | Abastecimentos | Massa gerador | Potência gerador [W] | Combustível consumido [L] | Calda cons [L] | Distância percorrida [km] | Distância Pulverizando [km] | RTL ACUMULADO[m] | EOC [km/km] | EOC [h/h] | Tempo de manobra [h] | Tempo rtl_rtw [h] | V pulv [m/s] | V desloc [m/s]
0 | 60 | CONCLUIDO | 10.6793 | 9.36 | 6.13 | 8.56 | 0.14 | 43 | 124.63 | 45 | 1 | 41 | 18.64 | 15605.44 | 57.93 | 968.05 | 101.79 | 51.3 | 24052.44 | 0.5 | 0.71 | 0.17 | 1.42 | 4 | 10
1 | 60 | CONCLUIDO | 12.5989 | 7.94 | 5.34 | 17.82 | 0.28 | 18 | 125.95 | 45 | 2 | 0 | 18.95 | 15767.7 | 42.26 | 967.85 | 75.13 | 51.3 | 10845.97 | 0.68 | 0.82 | 0.15 | 0.64 | 4 | 10

## RESULTADOS_14
Unnamed: 0 | Volume de calda [L] | STATUS | Capacidade operacional [ha/h] | Tempo de missao [h] | Tempo util [h] | Tempo por voo [min] | Autonomia Projetada [h] | N° Voos | MTOW [kg] | Massa Estrutura [kg] | Combustível [kg] | Abastecimentos | Massa gerador | Potência gerador [W] | Combustível consumido [L] | Calda cons [L] | Distância percorrida [km] | Distância Pulverizando [km] | RTL ACUMULADO[m] | EOC [km/km] | EOC [h/h] | Tempo de manobra [h] | Tempo rtl_rtw [h] | V pulv [m/s] | V desloc [m/s]
0 | 80 | CONCLUIDO | 9.0014 | 11.11 | 6.88 | 7 | 0.11 | 59 | 159.12 | 50.28 | 1 | 57 | 27.84 | 19859.16 | 79.87 | 968.13 | 127.01 | 51.3 | 36581.4 | 0.4 | 0.64 | 0.2 | 2.17 | 4 | 10
1 | 80 | CONCLUIDO | 11.749 | 8.51 | 5.48 | 14.94 | 0.22 | 22 | 160.54 | 50.28 | 2 | 20 | 28.26 | 20034.4 | 56.5 | 967.73 | 80.09 | 51.3 | 13307.53 | 0.64 | 0.8 | 0.14 | 0.77 | 4 | 10
2 | 80 | CONCLUIDO | 12.4831 | 8.01 | 5.24 | 22.44 | 0.33 | 14 | 161.97 | 50.28 | 3 | 0 | 28.69 | 20210.21 | 47.64 | 967.7 | 71.45 | 51.3 | 9026.42 | 0.72 | 0.84 | 0.15 | 0.53 | 4 | 10

## RESULTADOS_5
Unnamed: 0 | Volume de calda [L] | STATUS | Capacidade operacional [ha/h] | Tempo de missao [h] | Tempo util [h] | Tempo por voo [min] | Autonomia Projetada [h] | N° Voos | MTOW [kg] | Massa Estrutura [kg] | Combustível [kg] | Abastecimentos | Massa gerador | Potência gerador [W] | Combustível consumido [L] | Calda cons [L] | Distância percorrida [km] | Distância Pulverizando [km] | RTL ACUMULADO[m] | EOC [km/km] | EOC [h/h] | Tempo de manobra [h] | Tempo rtl_rtw [h] | V pulv [m/s] | V desloc [m/s]
0 | 35 | CONCLUIDO | 12.1412 | 8.24 | 5.83 | 11.66 | 0.22 | 30 | 80.84 | 35.1 | 1 | 6 | 9.74 | 10204.21 | 35.83 | 968.6 | 90.69 | 51.3 | 18564.88 | 0.57 | 0.75 | 0.19 | 1.12 | 4 | 10
1 | 35 | CONCLUIDO | 12.2724 | 8.15 | 5.76 | 11.91 | 0.43 | 29 | 82.04 | 35.1 | 2 | 0 | 9.94 | 10352.53 | 35.72 | 967.75 | 88.17 | 51.3 | 17311.36 | 0.58 | 0.76 | 0.19 | 1.05 | 4 | 10

## RESULTADOS_8
Unnamed: 0 | Volume de calda [L] | STATUS | Capacidade operacional [ha/h] | Tempo de missao [h] | Tempo util [h] | Tempo por voo [min] | Autonomia Projetada [h] | N° Voos | MTOW [kg] | Massa Estrutura [kg] | Combustível [kg] | Abastecimentos | Massa gerador | Potência gerador [W] | Combustível consumido [L] | Calda cons [L] | Distância percorrida [km] | Distância Pulverizando [km] | RTL ACUMULADO[m] | EOC [km/km] | EOC [h/h] | Tempo de manobra [h] | Tempo rtl_rtw [h] | V pulv [m/s] | V desloc [m/s]
0 | 50 | CONCLUIDO | 11.2877 | 8.86 | 6 | 9.73 | 0.16 | 37 | 107.41 | 41.65 | 1 | 35 | 14.77 | 13481.73 | 49.27 | 967.84 | 97.87 | 51.3 | 22118.95 | 0.52 | 0.73 | 0.15 | 1.29 | 4 | 10
1 | 50 | CONCLUIDO | 12.4987 | 8 | 5.5 | 15.71 | 0.32 | 21 | 108.68 | 41.65 | 2 | 0 | 15.03 | 13638.32 | 40.02 | 968.02 | 79.88 | 51.3 | 13205.58 | 0.64 | 0.8 | 0.17 | 0.79 | 4 | 10

## RESULTADOS_3
Unnamed: 0 | Volume de calda [L] | STATUS | Capacidade operacional [ha/h] | Tempo de missao [h] | Tempo util [h] | Tempo por voo [min] | Autonomia Projetada [h] | N° Voos | MTOW [kg] | Massa Estrutura [kg] | Combustível [kg] | Abastecimentos | Massa gerador | Potência gerador [W] | Combustível consumido [L] | Calda cons [L] | Distância percorrida [km] | Distância Pulverizando [km] | RTL ACUMULADO[m] | EOC [km/km] | EOC [h/h] | Tempo de manobra [h] | Tempo rtl_rtw [h] | V pulv [m/s] | V desloc [m/s]
0 | 25 | CONCLUIDO | 11.6584 | 8.58 | 6.23 | 9.34 | 0.28 | 40 | 61.76 | 28.92 | 1 | 0 | 6.84 | 7851.41 | 32.52 | 968.45 | 103.28 | 51.3 | 24810.03 | 0.5 | 0.7 | 0.22 | 1.51 | 4 | 10

## RESULTADOS_15
Unnamed: 0 | Volume de calda [L] | STATUS | Capacidade operacional [ha/h] | Tempo de missao [h] | Tempo util [h] | Tempo por voo [min] | Autonomia Projetada [h] | N° Voos | MTOW [kg] | Massa Estrutura [kg] | Combustível [kg] | Abastecimentos | Massa gerador | Potência gerador [W] | Combustível consumido [L] | Calda cons [L] | Distância percorrida [km] | Distância Pulverizando [km] | RTL ACUMULADO[m] | EOC [km/km] | EOC [h/h] | Tempo de manobra [h] | Tempo rtl_rtw [h] | V pulv [m/s] | V desloc [m/s]
0 | 85 | CONCLUIDO | 8.5665 | 11.67 | 7.13 | 6.69 | 0.11 | 64 | 167.88 | 51.39 | 1 | 62 | 30.49 | 20939.59 | 86.21 | 968.05 | 135.52 | 51.3 | 40812.42 | 0.38 | 0.61 | 0.21 | 2.42 | 4 | 10
1 | 85 | CONCLUIDO | 11.5145 | 8.68 | 5.53 | 14.43 | 0.21 | 23 | 169.33 | 51.39 | 2 | 21 | 30.94 | 21118.46 | 60.55 | 967.42 | 82.01 | 51.3 | 14261.76 | 0.63 | 0.79 | 0.14 | 0.82 | 4 | 10
2 | 85 | CONCLUIDO | 12.5786 | 7.95 | 5.14 | 23.71 | 0.31 | 13 | 170.79 | 51.39 | 3 | 5 | 31.4 | 21297.94 | 48.8 | 967.49 | 68.38 | 51.3 | 7497.02 | 0.75 | 0.85 | 0.14 | 0.43 | 4 | 10
3 | 85 | CONCLUIDO | 12.5335 | 7.98 | 5.17 | 23.84 | 0.41 | 13 | 172.25 | 51.39 | 4 | 0 | 31.86 | 21478.05 | 49.24 | 967.65 | 69.06 | 51.3 | 7833.63 | 0.74 | 0.85 | 0.15 | 0.46 | 4 | 10

## RESULTADOS_2
Unnamed: 0 | Volume de calda [L] | STATUS | Capacidade operacional [ha/h] | Tempo de missao [h] | Tempo util [h] | Tempo por voo [min] | Autonomia Projetada [h] | N° Voos | MTOW [kg] | Massa Estrutura [kg] | Combustível [kg] | Abastecimentos | Massa gerador | Potência gerador [W] | Combustível consumido [L] | Calda cons [L] | Distância percorrida [km] | Distância Pulverizando [km] | RTL ACUMULADO[m] | EOC [km/km] | EOC [h/h] | Tempo de manobra [h] | Tempo rtl_rtw [h] | V pulv [m/s] | V desloc [m/s]
0 | 20 | CONCLUIDO | 11.1269 | 8.99 | 6.63 | 7.95 | 0.34 | 50 | 51.33 | 24.83 | 1 | 0 | 5.51 | 6564.78 | 30.86 | 969.69 | 116.35 | 51.3 | 31297.32 | 0.44 | 0.66 | 0.25 | 1.92 | 4 | 10

## RESULTADOS_11
Unnamed: 0 | Volume de calda [L] | STATUS | Capacidade operacional [ha/h] | Tempo de missao [h] | Tempo util [h] | Tempo por voo [min] | Autonomia Projetada [h] | N° Voos | MTOW [kg] | Massa Estrutura [kg] | Combustível [kg] | Abastecimentos | Massa gerador | Potência gerador [W] | Combustível consumido [L] | Calda cons [L] | Distância percorrida [km] | Distância Pulverizando [km] | RTL ACUMULADO[m] | EOC [km/km] | EOC [h/h] | Tempo de manobra [h] | Tempo rtl_rtw [h] | V pulv [m/s] | V desloc [m/s]
0 | 65 | CONCLUIDO | 10.2096 | 9.79 | 6.33 | 8.09 | 0.13 | 47 | 133.21 | 46.47 | 1 | 45 | 20.75 | 16663.42 | 63.47 | 968.44 | 108.49 | 51.3 | 27379.04 | 0.47 | 0.69 | 0.18 | 1.62 | 4 | 10
1 | 65 | CONCLUIDO | 12.2712 | 8.15 | 5.48 | 18.26 | 0.26 | 18 | 134.55 | 46.47 | 2 | 13 | 21.09 | 16828.84 | 46.41 | 967.37 | 80.65 | 51.3 | 13604.02 | 0.64 | 0.8 | 0.13 | 0.77 | 4 | 10
2 | 65 | CONCLUIDO | 12.5843 | 7.95 | 5.33 | 19.99 | 0.39 | 16 | 135.9 | 46.47 | 3 | 0 | 21.43 | 16994.64 | 44.18 | 967.74 | 74.76 | 51.3 | 10671.27 | 0.69 | 0.82 | 0.15 | 0.62 | 4 | 10

## RESULTADOS_13
Unnamed: 0 | Volume de calda [L] | STATUS | Capacidade operacional [ha/h] | Tempo de missao [h] | Tempo util [h] | Tempo por voo [min] | Autonomia Projetada [h] | N° Voos | MTOW [kg] | Massa Estrutura [kg] | Combustível [kg] | Abastecimentos | Massa gerador | Potência gerador [W] | Combustível consumido [L] | Calda cons [L] | Distância percorrida [km] | Distância Pulverizando [km] | RTL ACUMULADO[m] | EOC [km/km] | EOC [h/h] | Tempo de manobra [h] | Tempo rtl_rtw [h] | V pulv [m/s] | V desloc [m/s]
0 | 75 | CONCLUIDO | 9.2772 | 10.78 | 6.79 | 7.28 | 0.12 | 56 | 150.44 | 49.1 | 1 | 54 | 25.34 | 18787.76 | 75.36 | 969.01 | 123.91 | 51.3 | 35046.74 | 0.41 | 0.64 | 0.2 | 2.08 | 4 | 10
1 | 75 | CONCLUIDO | 12.1741 | 8.21 | 5.33 | 15.98 | 0.23 | 20 | 151.83 | 49.1 | 2 | 18 | 25.73 | 18959.54 | 51.51 | 967.68 | 74.98 | 51.3 | 10762.46 | 0.68 | 0.82 | 0.14 | 0.62 | 4 | 10
2 | 75 | CONCLUIDO | 12.6342 | 7.92 | 5.21 | 22.33 | 0.35 | 14 | 153.23 | 49.1 | 3 | 0 | 26.13 | 19131.85 | 46.23 | 967.74 | 70.66 | 51.3 | 8628.54 | 0.73 | 0.84 | 0.15 | 0.5 | 4 | 10

## RESULTADOS_17
Unnamed: 0 | Volume de calda [L] | STATUS | Capacidade operacional [ha/h] | Tempo de missao [h] | Tempo util [h] | Tempo por voo [min] | Autonomia Projetada [h] | N° Voos | MTOW [kg] | Massa Estrutura [kg] | Combustível [kg] | Abastecimentos | Massa gerador | Potência gerador [W] | Combustível consumido [L] | Calda cons [L] | Distância percorrida [km] | Distância Pulverizando [km] | RTL ACUMULADO[m] | EOC [km/km] | EOC [h/h] | Tempo de manobra [h] | Tempo rtl_rtw [h] | V pulv [m/s] | V desloc [m/s]
0 | 95 | CONCLUIDO | 7.9348 | 12.6 | 7.45 | 6.21 | 0.1 | 72 | 185.69 | 53.44 | 1 | 70 | 36.26 | 23136.14 | 97.08 | 968.34 | 146.05 | 51.3 | 46033.67 | 0.35 | 0.59 | 0.23 | 2.74 | 4 | 10
1 | 95 | CONCLUIDO | 10.9599 | 9.12 | 5.69 | 13.13 | 0.19 | 26 | 187.21 | 53.44 | 2 | 24 | 36.77 | 23322.88 | 68.6 | 967.8 | 87.07 | 51.3 | 16778.4 | 0.59 | 0.77 | 0.15 | 0.98 | 4 | 10
2 | 95 | CONCLUIDO | 12.0854 | 8.27 | 5.25 | 20.99 | 0.28 | 15 | 188.73 | 53.44 | 3 | 13 | 37.29 | 23510.33 | 56.9 | 967.73 | 72.48 | 51.3 | 9533.52 | 0.71 | 0.83 | 0.13 | 0.54 | 4 | 10
3 | 95 | CONCLUIDO | 12.4005 | 8.06 | 5.15 | 25.74 | 0.37 | 12 | 190.25 | 53.44 | 4 | 0 | 37.82 | 23698.48 | 51.86 | 967.77 | 68.76 | 51.3 | 7688.65 | 0.75 | 0.85 | 0.14 | 0.44 | 4 | 10

## RESULTADOS_9
Unnamed: 0 | Volume de calda [L] | STATUS | Capacidade operacional [ha/h] | Tempo de missao [h] | Tempo util [h] | Tempo por voo [min] | Autonomia Projetada [h] | N° Voos | MTOW [kg] | Massa Estrutura [kg] | Combustível [kg] | Abastecimentos | Massa gerador | Potência gerador [W] | Combustível consumido [L] | Calda cons [L] | Distância percorrida [km] | Distância Pulverizando [km] | RTL ACUMULADO[m] | EOC [km/km] | EOC [h/h] | Tempo de manobra [h] | Tempo rtl_rtw [h] | V pulv [m/s] | V desloc [m/s]
0 | 55 | CONCLUIDO | 11.0115 | 9.08 | 6.04 | 9.06 | 0.15 | 40 | 116.05 | 43.4 | 1 | 38 | 16.65 | 14546.17 | 53.49 | 968.47 | 98.92 | 51.3 | 22629.58 | 0.52 | 0.72 | 0.16 | 1.33 | 4 | 10
1 | 55 | CONCLUIDO | 12.5278 | 7.98 | 5.44 | 17.19 | 0.3 | 19 | 117.34 | 43.4 | 2 | 0 | 16.94 | 14705.49 | 41.47 | 967.93 | 78.33 | 51.3 | 12442.73 | 0.65 | 0.8 | 0.16 | 0.73 | 4 | 10

## resultados
Unnamed: 0 | Volume de calda [L] | STATUS | Capacidade operacional [ha/h] | Tempo de missao [h] | Tempo util [h] | Tempo por voo [min] | Autonomia Projetada [h] | N° Voos | MTOW [kg] | Massa Estrutura [kg] | Combustível [kg] | Abastecimentos | Massa gerador | Potência gerador [W] | Combustível consumido [L] | Calda cons [L] | Distância percorrida [km] | Distância Pulverizando [km] | RTL ACUMULADO[m] | EOC [km/km] | EOC [h/h] | Tempo de manobra [h] | Tempo rtl_rtw [h] | V pulv [m/s] | V desloc [m/s]
0 | 100 | CONCLUIDO | 7.6334 | 13.1 | 7.63 | 6.02 | 0.09 | 76 | 194.77 | 54.38 | 1 | 74 | 39.4 | 24256.19 | 102.87 | 968.18 | 151.99 | 51.3 | 48985.02 | 0.34 | 0.57 | 0.23 | 2.92 | 4 | 10
1 | 100 | CONCLUIDO | 10.7485 | 9.3 | 5.74 | 12.75 | 0.18 | 27 | 196.32 | 54.38 | 2 | 25 | 39.95 | 24447.22 | 71.98 | 967.52 | 88.98 | 51.3 | 17727.21 | 0.58 | 0.76 | 0.15 | 1.03 | 4 | 10
2 | 100 | CONCLUIDO | 11.8184 | 8.46 | 5.32 | 19.96 | 0.27 | 16 | 197.88 | 54.38 | 3 | 14 | 40.5 | 24639 | 61.71 | 967.52 | 75.07 | 51.3 | 10826.47 | 0.68 | 0.82 | 0.13 | 0.61 | 4 | 10
3 | 100 | CONCLUIDO | 12.4224 | 8.05 | 5.11 | 27.85 | 0.36 | 11 | 199.44 | 54.38 | 4 | 3 | 41.06 | 24831.54 | 52.97 | 967.28 | 67.45 | 51.3 | 7042.03 | 0.76 | 0.86 | 0.14 | 0.4 | 4 | 10
4 | 100 | CONCLUIDO | 12.4361 | 8.04 | 5.1 | 27.8 | 0.44 | 11 | 201.01 | 54.38 | 5 | 0 | 41.63 | 25024.84 | 53.05 | 967.26 | 67.01 | 51.3 | 6819.55 | 0.77 | 0.86 | 0.14 | 0.39 | 4 | 10
0 | 40 | CONCLUIDO | 11.583 | 8.63 | 6.09 | 11.42 | 0.2 | 32 | 89.87 | 37.55 | 1 | 27 | 11.32 | 11317.98 | 41.86 | 967.67 | 101.03 | 51.3 | 23724.79 | 0.51 | 0.72 | 0.16 | 1.38 | 4 | 10
1 | 40 | CONCLUIDO | 12.3081 | 8.12 | 5.69 | 13.14 | 0.39 | 26 | 91.1 | 37.55 | 2 | 0 | 11.54 | 11468.97 | 37.56 | 967.93 | 86.37 | 51.3 | 16425.45 | 0.59 | 0.77 | 0.18 | 0.98 | 4 | 10
0 | 30 | CONCLUIDO | 12.014 | 8.32 | 5.95 | 10.5 | 0.24 | 34 | 71.52 | 32.27 | 1 | 0 | 8.25 | 9054.6 | 33.9 | 967.68 | 94.65 | 51.3 | 20528.16 | 0.54 | 0.73 | 0.2 | 1.24 | 4 | 10
0 | 15 | CONCLUIDO | 10.327 | 9.68 | 7.25 | 6.59 | 0.43 | 66 | 39.78 | 19.54 | 1 | 0 | 4.24 | 5140 | 28.42 | 969.53 | 136.4 | 51.3 | 41239.97 | 0.38 | 0.6 | 0.3 | 2.54 | 4 | 10
0 | 70 | CONCLUIDO | 9.6873 | 10.32 | 6.59 | 7.61 | 0.12 | 52 | 141.81 | 47.83 | 1 | 50 | 22.98 | 17723.39 | 69.76 | 968.38 | 117.3 | 51.3 | 31762.15 | 0.44 | 0.66 | 0.19 | 1.88 | 4 | 10
1 | 70 | CONCLUIDO | 12.2884 | 8.14 | 5.36 | 16.93 | 0.25 | 19 | 143.17 | 47.83 | 2 | 17 | 23.34 | 17891.86 | 48.45 | 967.74 | 76.45 | 51.3 | 11501.2 | 0.67 | 0.82 | 0.13 | 0.65 | 4 | 10
2 | 70 | CONCLUIDO | 12.6524 | 7.9 | 5.24 | 20.97 | 0.37 | 15 | 144.54 | 47.83 | 3 | 0 | 23.71 | 18060.85 | 45.12 | 967.74 | 71.71 | 51.3 | 9152.16 | 0.72 | 0.83 | 0.15 | 0.53 | 4 | 10
0 | 90 | CONCLUIDO | 8.2397 | 12.14 | 7.3 | 6.44 | 0.1 | 68 | 176.73 | 52.44 | 1 | 66 | 33.29 | 22031.19 | 91.73 | 968.56 | 141.15 | 51.3 | 43605.39 | 0.36 | 0.6 | 0.21 | 2.58 | 4 | 10
1 | 90 | CONCLUIDO | 11.186 | 8.94 | 5.63 | 13.51 | 0.2 | 25 | 178.21 | 52.44 | 2 | 23 | 33.77 | 22213.89 | 64.82 | 967.81 | 85.32 | 51.3 | 15905.6 | 0.6 | 0.78 | 0.15 | 0.92 | 4 | 10
2 | 90 | CONCLUIDO | 12.3673 | 8.09 | 5.17 | 22.15 | 0.3 | 14 | 179.7 | 52.44 | 3 | 11 | 34.26 | 22397.24 | 52.23 | 967.87 | 69.56 | 51.3 | 8082.65 | 0.74 | 0.85 | 0.13 | 0.46 | 4 | 10
3 | 90 | CONCLUIDO | 12.544 | 7.97 | 5.12 | 25.62 | 0.39 | 12 | 181.19 | 52.44 | 4 | 0 | 34.75 | 22581.25 | 50.13 | 967.38 | 68.07 | 51.3 | 7343.69 | 0.75 | 0.85 | 0.14 | 0.42 | 4 | 10
0 | 10 | CONCLUIDO | 8.9133 | 11.22 | 8.48 | 5.19 | 0.64 | 98 | 26.11 | 12.1 | 1 | 0 | 3.01 | 3454.41 | 24.56 | 970.77 | 176.03 | 51.3 | 60896.42 | 0.29 | 0.52 | 0.39 | 3.77 | 4 | 10
0 | 45 | CONCLUIDO | 11.3364 | 8.82 | 6.11 | 10.48 | 0.18 | 35 | 98.71 | 39.72 | 1 | 33 | 12.99 | 12407.75 | 46.61 | 967.9 | 102.4 | 51.3 | 24395.51 | 0.5 | 0.72 | 0.14 | 1.4 | 4 | 10
1 | 45 | CONCLUIDO | 12.4206 | 8.05 | 5.59 | 14.58 | 0.35 | 23 | 99.95 | 39.72 | 2 | 0 | 13.24 | 12561.45 | 38.94 | 967.78 | 83.22 | 51.3 | 14863.64 | 0.62 | 0.78 | 0.17 | 0.88 | 4 | 10
0 | 60 | CONCLUIDO | 10.6793 | 9.36 | 6.13 | 8.56 | 0.14 | 43 | 124.63 | 45 | 1 | 41 | 18.64 | 15605.44 | 57.93 | 968.05 | 101.79 | 51.3 | 24052.44 | 0.5 | 0.71 | 0.17 | 1.42 | 4 | 10
1 | 60 | CONCLUIDO | 12.5989 | 7.94 | 5.34 | 17.82 | 0.28 | 18 | 125.95 | 45 | 2 | 0 | 18.95 | 15767.7 | 42.26 | 967.85 | 75.13 | 51.3 | 10845.97 | 0.68 | 0.82 | 0.15 | 0.64 | 4 | 10
0 | 80 | CONCLUIDO | 9.0014 | 11.11 | 6.88 | 7 | 0.11 | 59 | 159.12 | 50.28 | 1 | 57 | 27.84 | 19859.16 | 79.87 | 968.13 | 127.01 | 51.3 | 36581.4 | 0.4 | 0.64 | 0.2 | 2.17 | 4 | 10
1 | 80 | CONCLUIDO | 11.749 | 8.51 | 5.48 | 14.94 | 0.22 | 22 | 160.54 | 50.28 | 2 | 20 | 28.26 | 20034.4 | 56.5 | 967.73 | 80.09 | 51.3 | 13307.53 | 0.64 | 0.8 | 0.14 | 0.77 | 4 | 10
2 | 80 | CONCLUIDO | 12.4831 | 8.01 | 5.24 | 22.44 | 0.33 | 14 | 161.97 | 50.28 | 3 | 0 | 28.69 | 20210.21 | 47.64 | 967.7 | 71.45 | 51.3 | 9026.42 | 0.72 | 0.84 | 0.15 | 0.53 | 4 | 10
0 | 35 | CONCLUIDO | 12.1412 | 8.24 | 5.83 | 11.66 | 0.22 | 30 | 80.84 | 35.1 | 1 | 6 | 9.74 | 10204.21 | 35.83 | 968.6 | 90.69 | 51.3 | 18564.88 | 0.57 | 0.75 | 0.19 | 1.12 | 4 | 10
1 | 35 | CONCLUIDO | 12.2724 | 8.15 | 5.76 | 11.91 | 0.43 | 29 | 82.04 | 35.1 | 2 | 0 | 9.94 | 10352.53 | 35.72 | 967.75 | 88.17 | 51.3 | 17311.36 | 0.58 | 0.76 | 0.19 | 1.05 | 4 | 10
0 | 50 | CONCLUIDO | 11.2877 | 8.86 | 6 | 9.73 | 0.16 | 37 | 107.41 | 41.65 | 1 | 35 | 14.77 | 13481.73 | 49.27 | 967.84 | 97.87 | 51.3 | 22118.95 | 0.52 | 0.73 | 0.15 | 1.29 | 4 | 10
1 | 50 | CONCLUIDO | 12.4987 | 8 | 5.5 | 15.71 | 0.32 | 21 | 108.68 | 41.65 | 2 | 0 | 15.03 | 13638.32 | 40.02 | 968.02 | 79.88 | 51.3 | 13205.58 | 0.64 | 0.8 | 0.17 | 0.79 | 4 | 10
0 | 25 | CONCLUIDO | 11.6584 | 8.58 | 6.23 | 9.34 | 0.28 | 40 | 61.76 | 28.92 | 1 | 0 | 6.84 | 7851.41 | 32.52 | 968.45 | 103.28 | 51.3 | 24810.03 | 0.5 | 0.7 | 0.22 | 1.51 | 4 | 10
0 | 85 | CONCLUIDO | 8.5665 | 11.67 | 7.13 | 6.69 | 0.11 | 64 | 167.88 | 51.39 | 1 | 62 | 30.49 | 20939.59 | 86.21 | 968.05 | 135.52 | 51.3 | 40812.42 | 0.38 | 0.61 | 0.21 | 2.42 | 4 | 10
1 | 85 | CONCLUIDO | 11.5145 | 8.68 | 5.53 | 14.43 | 0.21 | 23 | 169.33 | 51.39 | 2 | 21 | 30.94 | 21118.46 | 60.55 | 967.42 | 82.01 | 51.3 | 14261.76 | 0.63 | 0.79 | 0.14 | 0.82 | 4 | 10
2 | 85 | CONCLUIDO | 12.5786 | 7.95 | 5.14 | 23.71 | 0.31 | 13 | 170.79 | 51.39 | 3 | 5 | 31.4 | 21297.94 | 48.8 | 967.49 | 68.38 | 51.3 | 7497.02 | 0.75 | 0.85 | 0.14 | 0.43 | 4 | 10
3 | 85 | CONCLUIDO | 12.5335 | 7.98 | 5.17 | 23.84 | 0.41 | 13 | 172.25 | 51.39 | 4 | 0 | 31.86 | 21478.05 | 49.24 | 967.65 | 69.06 | 51.3 | 7833.63 | 0.74 | 0.85 | 0.15 | 0.46 | 4 | 10
0 | 20 | CONCLUIDO | 11.1269 | 8.99 | 6.63 | 7.95 | 0.34 | 50 | 51.33 | 24.83 | 1 | 0 | 5.51 | 6564.78 | 30.86 | 969.69 | 116.35 | 51.3 | 31297.32 | 0.44 | 0.66 | 0.25 | 1.92 | 4 | 10
0 | 65 | CONCLUIDO | 10.2096 | 9.79 | 6.33 | 8.09 | 0.13 | 47 | 133.21 | 46.47 | 1 | 45 | 20.75 | 16663.42 | 63.47 | 968.44 | 108.49 | 51.3 | 27379.04 | 0.47 | 0.69 | 0.18 | 1.62 | 4 | 10
1 | 65 | CONCLUIDO | 12.2712 | 8.15 | 5.48 | 18.26 | 0.26 | 18 | 134.55 | 46.47 | 2 | 13 | 21.09 | 16828.84 | 46.41 | 967.37 | 80.65 | 51.3 | 13604.02 | 0.64 | 0.8 | 0.13 | 0.77 | 4 | 10
2 | 65 | CONCLUIDO | 12.5843 | 7.95 | 5.33 | 19.99 | 0.39 | 16 | 135.9 | 46.47 | 3 | 0 | 21.43 | 16994.64 | 44.18 | 967.74 | 74.76 | 51.3 | 10671.27 | 0.69 | 0.82 | 0.15 | 0.62 | 4 | 10
0 | 75 | CONCLUIDO | 9.2772 | 10.78 | 6.79 | 7.28 | 0.12 | 56 | 150.44 | 49.1 | 1 | 54 | 25.34 | 18787.76 | 75.36 | 969.01 | 123.91 | 51.3 | 35046.74 | 0.41 | 0.64 | 0.2 | 2.08 | 4 | 10
1 | 75 | CONCLUIDO | 12.1741 | 8.21 | 5.33 | 15.98 | 0.23 | 20 | 151.83 | 49.1 | 2 | 18 | 25.73 | 18959.54 | 51.51 | 967.68 | 74.98 | 51.3 | 10762.46 | 0.68 | 0.82 | 0.14 | 0.62 | 4 | 10
2 | 75 | CONCLUIDO | 12.6342 | 7.92 | 5.21 | 22.33 | 0.35 | 14 | 153.23 | 49.1 | 3 | 0 | 26.13 | 19131.85 | 46.23 | 967.74 | 70.66 | 51.3 | 8628.54 | 0.73 | 0.84 | 0.15 | 0.5 | 4 | 10
0 | 95 | CONCLUIDO | 7.9348 | 12.6 | 7.45 | 6.21 | 0.1 | 72 | 185.69 | 53.44 | 1 | 70 | 36.26 | 23136.14 | 97.08 | 968.34 | 146.05 | 51.3 | 46033.67 | 0.35 | 0.59 | 0.23 | 2.74 | 4 | 10
1 | 95 | CONCLUIDO | 10.9599 | 9.12 | 5.69 | 13.13 | 0.19 | 26 | 187.21 | 53.44 | 2 | 24 | 36.77 | 23322.88 | 68.6 | 967.8 | 87.07 | 51.3 | 16778.4 | 0.59 | 0.77 | 0.15 | 0.98 | 4 | 10
2 | 95 | CONCLUIDO | 12.0854 | 8.27 | 5.25 | 20.99 | 0.28 | 15 | 188.73 | 53.44 | 3 | 13 | 37.29 | 23510.33 | 56.9 | 967.73 | 72.48 | 51.3 | 9533.52 | 0.71 | 0.83 | 0.13 | 0.54 | 4 | 10
3 | 95 | CONCLUIDO | 12.4005 | 8.06 | 5.15 | 25.74 | 0.37 | 12 | 190.25 | 53.44 | 4 | 0 | 37.82 | 23698.48 | 51.86 | 967.77 | 68.76 | 51.3 | 7688.65 | 0.75 | 0.85 | 0.14 | 0.44 | 4 | 10
0 | 55 | CONCLUIDO | 11.0115 | 9.08 | 6.04 | 9.06 | 0.15 | 40 | 116.05 | 43.4 | 1 | 38 | 16.65 | 14546.17 | 53.49 | 968.47 | 98.92 | 51.3 | 22629.58 | 0.52 | 0.72 | 0.16 | 1.33 | 4 | 10
1 | 55 | CONCLUIDO | 12.5278 | 7.98 | 5.44 | 17.19 | 0.3 | 19 | 117.34 | 43.4 | 2 | 0 | 16.94 | 14705.49 | 41.47 | 967.93 | 78.33 | 51.3 | 12442.73 | 0.65 | 0.8 | 0.16 | 0.73 | 4 | 10

## gráficos
Selecione o eixo X:
Selecione o eixo Y:
Selecione o eixo Z:
Eixo X | Eixo Y | Eixo Z
0 | 0 | 0
0 | 0 | 0
0 | 0 | 0
0 | 0 | 0
0 | 0 | 0
0 | 0 | 0
0 | 0 | 0
0 | 0 | 0
0 | 0 | 0
0 | 0 | 0
0 | 0 | 0
0 | 0 | 0
0 | 0 | 0
0 | 0 | 0
0 | 0 | 0
0 | 0 | 0
0 | 0 | 0
0 | 0 | 0
0 | 0 | 0
0 | 0 | 0
0 | 0 | 0
0 | 0 | 0
0 | 0 | 0
0 | 0 | 0
0 | 0 | 0
0 | 0 | 0
0 | 0 | 0
0 | 0 | 0
0 | 0 | 0
0 | 0 | 0
0 | 0 | 0
0 | 0 | 0
0 | 0 | 0
0 | 0 | 0
0 | 0 | 0
0 | 0 | 0
0 | 0 | 0
0 | 0 | 0
0 | 0 | 0
0 | 0 | 0
0 | 0 | 0
0 | 0 | 0
0 | 0 | 0
0 | 0 | 0
0 | 0 | 0
0 | 0 | 0

## hidden (hidden)
Unnamed: 0
Volume de calda [L]
STATUS
Capacidade operacional [ha/h]
Tempo de missao [h]
Tempo util [h]
Tempo por voo [min]
Autonomia Projetada [h]
N° Voos
MTOW [kg]
Massa Estrutura [kg]
Combustível [kg]
Abastecimentos
Massa gerador
Potência gerador [W]
Combustível consumido [L]
Calda cons [L]
Distância percorrida [km]
Distância Pulverizando [km]
RTL ACUMULADO[m]
EOC [km/km]
EOC [h/h]
Tempo de manobra [h]
Tempo rtl_rtw [h]
V pulv [m/s]
V desloc [m/s]