## RESULTADOS_18
Unnamed: 0 | Volume de calda [L] | STATUS | Capacidade operacional [ha/h] | Tempo de missao [h] | Tempo util [h] | Tempo por voo [min] | Autonomia Projetada [h] | N° Voos | MTOW [kg] | Massa Estrutura [kg] | Combustível [kg] | Abastecimentos | Massa gerador | Potência gerador [W] | Combustível consumido [L] | Calda cons [L] | Distância percorrida [km] | Distância Pulverizando [km] | RTL ACUMULADO[m] | EOC [km/km] | EOC [h/h] | Tempo de manobra [h] | Tempo rtl_rtw [h] | V pulv [m/s] | V desloc [m/s]
0 | 100 | CONCLUIDO | 0.6987 | 143.13 | 100.75 | 5.9 | 0.09 | 1025 | 194.77 | 54.38 | 1 | 1023 | 39.4 | 24256.19 | 1386.39 | 5795.61 | 1889.2 | 84.5 | 897479.28 | 0.04 | 0.47 | 1.79 | 52.91 | 0.5 | 10
1 | 100 | CONCLUIDO | 1.315 | 76.05 | 61.94 | 12.47 | 0.18 | 298 | 196.32 | 54.38 | 2 | 296 | 39.95 | 24447.22 | 819.22 | 5794.71 | 563.84 | 84.5 | 238432.74 | 0.15 | 0.77 | 0.61 | 14.11 | 0.5 | 10
2 | 100 | CONCLUIDO | 1.5382 | 65.01 | 55.81 | 19.47 | 0.27 | 172 | 197.88 | 54.38 | 3 | 170 | 40.5 | 24639 | 708.98 | 5794.3 | 355.54 | 84.5 | 134915.5 | 0.24 | 0.85 | 0.41 | 7.98 | 0.5 | 10
3 | 100 | CONCLUIDO | 1.659 | 60.28 | 53.21 | 27.29 | 0.36 | 117 | 199.44 | 54.38 | 4 | 115 | 41.06 | 24831.54 | 644.7 | 5794.26 | 267.45 | 84.5 | 91147.15 | 0.32 | 0.89 | 0.32 | 5.38 | 0.5 | 10
4 | 100 | CONCLUIDO | 1.7378 | 57.54 | 51.68 | 36.06 | 0.44 | 86 | 201.01 | 54.38 | 5 | 84 | 41.63 | 25024.84 | 592.17 | 5794.13 | 215.42 | 84.5 | 65286.92 | 0.39 | 0.92 | 0.28 | 3.85 | 0.5 | 10
5 | 100 | CONCLUIDO | 1.7897 | 55.87 | 50.79 | 46.17 | 0.53 | 66 | 202.58 | 54.38 | 6 | 56 | 42.2 | 25218.93 | 543.21 | 5794.22 | 184.86 | 84.5 | 50103.27 | 0.46 | 0.93 | 0.25 | 2.96 | 0.5 | 10
6 | 100 | CONCLUIDO | 1.8036 | 55.44 | 50.59 | 50.59 | 0.61 | 60 | 204.16 | 54.38 | 7 | 1 | 42.78 | 25413.94 | 527.83 | 5794.17 | 176.01 | 84.5 | 45708.86 | 0.48 | 0.94 | 0.31 | 2.76 | 0.5 | 10
7 | 100 | CONCLUIDO | 1.8038 | 55.44 | 50.59 | 50.59 | 0.69 | 60 | 205.75 | 54.38 | 8 | 1 | 43.37 | 25609.61 | 530.68 | 5794.17 | 175.74 | 84.5 | 45573.81 | 0.48 | 0.94 | 0.31 | 2.76 | 0.5 | 10
8 | 100 | CONCLUIDO | 1.8071 | 55.34 | 50.53 | 51.38 | 0.77 | 59 | 207.34 | 54.38 | 9 | 0 | 43.96 | 25806.1 | 532.57 | 5794.17 | 173.63 | 84.5 | 44525.45 | 0.49 | 0.94 | 0.31 | 2.7 | 0.5 | 10

## RESULTADOS_6
Unnamed: 0 | Volume de calda [L] | STATUS | Capacidade operacional [ha/h] | Tempo de missao [h] | Tempo util [h] | Tempo por voo [min] | Autonomia Projetada [h] | N° Voos | MTOW [kg] | Massa Estrutura [kg] | Combustível [kg] | Abastecimentos | Massa gerador | Potência gerador [W] | Combustível consumido [L] | Calda cons [L] | Distância percorrida [km] | Distância Pulverizando [km] | RTL ACUMULADO[m] | EOC [km/km] | EOC [h/h] | Tempo de manobra [h] | Tempo rtl_rtw [h] | V pulv [m/s] | V desloc [m/s]
0 | 40 | CONCLUIDO | 1.3506 | 74.04 | 65.24 | 10.78 | 0.2 | 363 | 89.87 | 37.55 | 1 | 361 | 11.32 | 11317.98 | 498.33 | 5794.62 | 676.35 | 84.5 | 294365.82 | 0.12 | 0.73 | 0.72 | 17.41 | 0.5 | 10
1 | 40 | CONCLUIDO | 1.6819 | 59.46 | 54.72 | 22.18 | 0.39 | 148 | 91.1 | 37.55 | 2 | 4 | 11.54 | 11468.97 | 357.2 | 5794.39 | 311.89 | 84.5 | 113208.11 | 0.27 | 0.87 | 0.57 | 6.89 | 0.5 | 10
2 | 40 | CONCLUIDO | 1.6843 | 59.37 | 54.65 | 22.31 | 0.57 | 147 | 92.32 | 37.55 | 3 | 1 | 11.77 | 11620.34 | 360.67 | 5794.36 | 309.44 | 84.5 | 111988.74 | 0.27 | 0.87 | 0.57 | 6.82 | 0.5 | 10
3 | 40 | CONCLUIDO | 1.6866 | 59.29 | 54.59 | 22.44 | 0.75 | 146 | 93.55 | 37.55 | 4 | 0 | 12 | 11772.07 | 364.25 | 5794.36 | 307.36 | 84.5 | 110956.52 | 0.27 | 0.87 | 0.56 | 6.76 | 0.5 | 10

## RESULTADOS_4
Unnamed: 0 | Volume de calda [L] | STATUS | Capacidade operacional [ha/h] | Tempo de missao [h] | Tempo util [h] | Tempo por voo [min] | Autonomia Projetada [h] | N° Voos | MTOW [kg] | Massa Estrutura [kg] | Combustível [kg] | Abastecimentos | Massa gerador | Potência gerador [W] | Combustível consumido [L] | Calda cons [L] | Distância percorrida [km] | Distância Pulverizando [km] | RTL ACUMULADO[m] | EOC [km/km] | EOC [h/h] | Tempo de manobra [h] | Tempo rtl_rtw [h] | V pulv [m/s] | V desloc [m/s]
0 | 30 | CONCLUIDO | 1.5047 | 66.46 | 60.48 | 13.64 | 0.24 | 266 | 71.52 | 32.27 | 1 | 262 | 8.25 | 9054.6 | 366.07 | 5794.43 | 513.92 | 84.5 | 213634.59 | 0.16 | 0.78 | 0.57 | 12.64 | 0.5 | 10
1 | 30 | CONCLUIDO | 1.618 | 61.8 | 56.93 | 17.52 | 0.48 | 195 | 72.7 | 32.27 | 2 | 1 | 8.43 | 9200.25 | 326.21 | 5794.33 | 384.26 | 84.5 | 149159.29 | 0.22 | 0.83 | 0.71 | 9.1 | 0.5 | 10
2 | 30 | CONCLUIDO | 1.6181 | 61.8 | 56.92 | 17.51 | 0.71 | 195 | 73.88 | 32.27 | 3 | 0 | 8.61 | 9346.23 | 330.51 | 5794.33 | 384.04 | 84.5 | 149049.81 | 0.22 | 0.83 | 0.71 | 9.09 | 0.5 | 10

## RESULTADOS_1
Unnamed: 0 | Volume de calda [L] | STATUS | Capacidade operacional [ha/h] | Tempo de missao [h] | Tempo util [h] | Tempo por voo [min] | Autonomia Projetada [h] | N° Voos | MTOW [kg] | Massa Estrutura [kg] | Combustível [kg] | Abastecimentos | Massa gerador | Potência gerador [W] | Combustível consumido [L] | Calda cons [L] | Distância percorrida [km] | Distância Pulverizando [km] | RTL ACUMULADO[m] | EOC [km/km] | EOC [h/h] | Tempo de manobra [h] | Tempo rtl_rtw [h] | V pulv [m/s] | V desloc [m/s]
0 | 15 | CONCLUIDO | 1.3898 | 71.95 | 65.94 | 10.2 | 0.43 | 388 | 39.78 | 19.54 | 1 | 1 | 4.24 | 5140 | 257.69 | 5795.15 | 680.8 | 84.5 | 296463.78 | 0.12 | 0.72 | 1.27 | 18.11 | 0.5 | 10
1 | 15 | CONCLUIDO | 1.3911 | 71.88 | 65.88 | 10.21 | 0.84 | 387 | 40.89 | 19.54 | 2 | 0 | 4.35 | 5277.26 | 263.92 | 5795.15 | 678.76 | 84.5 | 295449.95 | 0.12 | 0.72 | 1.27 | 18.05 | 0.5 | 10

## RESULTADOS_12
Unnamed: 0 | Volume de calda [L] | STATUS | Capacidade operacional [ha/h] | Tempo de missao [h] | Tempo util [h] | Tempo por voo [min] | Autonomia Projetada [h] | N° Voos | MTOW [kg] | Massa Estrutura [kg] | Combustível [kg] | Abastecimentos | Massa gerador | Potência gerador [W] | Combustível consumido [L] | Calda cons [L] | Distância percorrida [km] | Distância Pulverizando [km] | RTL ACUMULADO[m] | EOC [km/km] | EOC [h/h] | Tempo de manobra [h] | Tempo rtl_rtw [h] | V pulv [m/s] | V desloc [m/s]
0 | 70 | CONCLUIDO | 0.9957 | 100.43 | 79.62 | 7.43 | 0.12 | 643 | 141.81 | 47.83 | 1 | 641 | 22.98 | 17723.39 | 876.64 | 5794.84 | 1166.83 | 84.5 | 538202.76 | 0.07 | 0.6 | 1.17 | 31.79 | 0.5 | 10
1 | 70 | CONCLUIDO | 1.5075 | 66.34 | 57.9 | 16.16 | 0.25 | 215 | 143.17 | 47.83 | 2 | 213 | 23.34 | 17891.86 | 592.9 | 5794.54 | 426.43 | 84.5 | 170142.51 | 0.2 | 0.82 | 0.48 | 10.06 | 0.5 | 10
2 | 70 | CONCLUIDO | 1.6917 | 59.11 | 53.39 | 26.47 | 0.37 | 121 | 144.54 | 47.83 | 3 | 119 | 23.71 | 18060.85 | 498.76 | 5794.1 | 273.38 | 84.5 | 94088.08 | 0.31 | 0.89 | 0.33 | 5.56 | 0.5 | 10
3 | 70 | CONCLUIDO | 1.7664 | 56.61 | 51.9 | 36.21 | 0.49 | 86 | 145.92 | 47.83 | 4 | 11 | 24.09 | 18230.35 | 443.32 | 5794.26 | 219.61 | 84.5 | 67378.1 | 0.38 | 0.91 | 0.37 | 4.07 | 0.5 | 10
4 | 70 | CONCLUIDO | 1.7725 | 56.42 | 51.73 | 36.52 | 0.6 | 85 | 147.3 | 47.83 | 5 | 1 | 24.47 | 18400.38 | 443.79 | 5794.28 | 213.53 | 84.5 | 64343.19 | 0.4 | 0.92 | 0.38 | 3.9 | 0.5 | 10
5 | 70 | CONCLUIDO | 1.7753 | 56.33 | 51.67 | 36.91 | 0.71 | 84 | 148.68 | 47.83 | 6 | 0 | 24.85 | 18570.94 | 446.54 | 5794.28 | 211.46 | 84.5 | 63313.74 | 0.4 | 0.92 | 0.38 | 3.84 | 0.5 | 10

## RESULTADOS_16
Unnamed: 0 | Volume de calda [L] | STATUS | Capacidade operacional [ha/h] | Tempo de missao [h] | Tempo util [h] | Tempo por voo [min] | Autonomia Projetada [h] | N° Voos | MTOW [kg] | Massa Estrutura [kg] | Combustível [kg] | Abastecimentos | Massa gerador | Potência gerador [W] | Combustível consumido [L] | Calda cons [L] | Distância percorrida [km] | Distância Pulverizando [km] | RTL ACUMULADO[m] | EOC [km/km] | EOC [h/h] | Tempo de manobra [h] | Tempo rtl_rtw [h] | V pulv [m/s] | V desloc [m/s]
0 | 90 | CONCLUIDO | 0.7945 | 125.87 | 92.3 | 6.32 | 0.1 | 876 | 176.73 | 52.44 | 1 | 874 | 33.29 | 22031.19 | 1188.07 | 5795.75 | 1599.94 | 84.5 | 753594.25 | 0.05 | 0.51 | 1.55 | 44.46 | 0.5 | 10
1 | 90 | CONCLUIDO | 1.376 | 72.67 | 60.62 | 13.42 | 0.2 | 271 | 178.21 | 52.44 | 2 | 269 | 33.77 | 22213.89 | 744.61 | 5794.56 | 519.06 | 84.5 | 216178.34 | 0.16 | 0.78 | 0.57 | 12.78 | 0.5 | 10
2 | 90 | CONCLUIDO | 1.586 | 63.05 | 55.08 | 21.19 | 0.3 | 156 | 179.7 | 52.44 | 3 | 154 | 34.26 | 22397.24 | 642.94 | 5794.2 | 331.01 | 84.5 | 122729.07 | 0.26 | 0.86 | 0.38 | 7.25 | 0.5 | 10
3 | 90 | CONCLUIDO | 1.7005 | 58.81 | 52.65 | 30.09 | 0.39 | 105 | 181.19 | 52.44 | 4 | 103 | 34.75 | 22581.25 | 578.36 | 5794.26 | 248.13 | 84.5 | 81542.65 | 0.34 | 0.9 | 0.31 | 4.82 | 0.5 | 10
4 | 90 | CONCLUIDO | 1.7724 | 56.42 | 51.3 | 40.5 | 0.49 | 76 | 182.69 | 52.44 | 5 | 71 | 35.25 | 22766.06 | 522.08 | 5794.27 | 202.47 | 84.5 | 58860.02 | 0.42 | 0.92 | 0.26 | 3.47 | 0.5 | 10
5 | 90 | CONCLUIDO | 1.794 | 55.74 | 50.94 | 45.62 | 0.58 | 67 | 184.19 | 52.44 | 6 | 2 | 35.75 | 22951.43 | 498.6 | 5794.16 | 187.37 | 84.5 | 51354.54 | 0.45 | 0.93 | 0.33 | 3.11 | 0.5 | 10
6 | 90 | CONCLUIDO | 1.797 | 55.65 | 50.88 | 46.25 | 0.67 | 66 | 185.7 | 52.44 | 7 | 0 | 36.26 | 23137.49 | 501.58 | 5794.14 | 185.33 | 84.5 | 50338.34 | 0.46 | 0.93 | 0.33 | 3.05 | 0.5 | 10

## RESULTADOS_0
Unnamed: 0 | Volume de calda [L] | STATUS | Capacidade operacional [ha/h] | Tempo de missao [h] | Tempo util [h] | Tempo por voo [min] | Autonomia Projetada [h] | N° Voos | MTOW [kg] | Massa Estrutura [kg] | Combustível [kg] | Abastecimentos | Massa gerador | Potência gerador [W] | Combustível consumido [L] | Calda cons [L] | Distância percorrida [km] | Distância Pulverizando [km] | RTL ACUMULADO[m] | EOC [km/km] | EOC [h/h] | Tempo de manobra [h] | Tempo rtl_rtw [h] | V pulv [m/s] | V desloc [m/s]
0 | 10 | CONCLUIDO | 1.2048 | 83 | 74.91 | 7.75 | 0.64 | 580 | 26.11 | 12.1 | 1 | 0 | 3.01 | 3454.41 | 217.05 | 5794.99 | 975.68 | 84.5 | 442945.27 | 0.09 | 0.63 | 1.83 | 27.07 | 0.5 | 10

## RESULTADOS_7
Unnamed: 0 | Volume de calda [L] | STATUS | Capacidade operacional [ha/h] | Tempo de missao [h] | Tempo util [h] | Tempo por voo [min] | Autonomia Projetada [h] | N° Voos | MTOW [kg] | Massa Estrutura [kg] | Combustível [kg] | Abastecimentos | Massa gerador | Potência gerador [W] | Combustível consumido [L] | Calda cons [L] | Distância percorrida [km] | Distância Pulverizando [km] | RTL ACUMULADO[m] | EOC [km/km] | EOC [h/h] | Tempo de manobra [h] | Tempo rtl_rtw [h] | V pulv [m/s] | V desloc [m/s]
0 | 45 | CONCLUIDO | 1.2843 | 77.87 | 67.49 | 9.93 | 0.18 | 408 | 98.71 | 39.72 | 1 | 406 | 12.99 | 12407.75 | 559.69 | 5794.88 | 752.61 | 84.5 | 332270.02 | 0.11 | 0.7 | 0.79 | 19.65 | 0.5 | 10
1 | 45 | CONCLUIDO | 1.6865 | 59.29 | 54.41 | 23.15 | 0.35 | 141 | 99.95 | 39.72 | 2 | 87 | 13.24 | 12561.45 | 381.14 | 5794.34 | 305.45 | 84.5 | 110026.45 | 0.28 | 0.87 | 0.43 | 6.57 | 0.5 | 10
2 | 45 | CONCLUIDO | 1.7069 | 58.58 | 53.9 | 24.69 | 0.52 | 131 | 101.2 | 39.72 | 3 | 1 | 13.49 | 12715.54 | 374.55 | 5794.41 | 284.49 | 84.5 | 99593.86 | 0.3 | 0.88 | 0.52 | 6.07 | 0.5 | 10
3 | 45 | CONCLUIDO | 1.7094 | 58.5 | 53.84 | 24.85 | 0.69 | 130 | 102.45 | 39.72 | 4 | 0 | 13.74 | 12870.03 | 377.85 | 5794.41 | 282.36 | 84.5 | 98532.67 | 0.3 | 0.88 | 0.52 | 6.01 | 0.5 | 10

## RESULTADOS_10
Unnamed: 0 | Volume de calda [L] | STATUS | Capacidade operacional [ha/h] | Tempo de missao [h] | Tempo util [h] | Tempo por voo [min] | Autonomia Projetada [h] | N° Voos | MTOW [kg] | Massa Estrutura [kg] | Combustível [kg] | Abastecimentos | Massa gerador | Potência gerador [W] | Combustível consumido [L] | Calda cons [L] | Distância percorrida [km] | Distância Pulverizando [km] | RTL ACUMULADO[m] | EOC [km/km] | EOC [h/h] | Tempo de manobra [h] | Tempo rtl_rtw [h] | V pulv [m/s] | V desloc [m/s]
0 | 60 | CONCLUIDO | 1.1042 | 90.56 | 74.5 | 8.2 | 0.14 | 545 | 124.63 | 45 | 1 | 543 | 18.64 | 15605.44 | 744.86 | 5794.75 | 991.9 | 84.5 | 451231.74 | 0.09 | 0.64 | 1.01 | 26.67 | 0.5 | 10
1 | 60 | CONCLUIDO | 1.5773 | 63.4 | 56.51 | 18.23 | 0.28 | 186 | 125.95 | 45 | 2 | 184 | 18.95 | 15767.7 | 513.08 | 5794.55 | 379.51 | 84.5 | 146831.64 | 0.22 | 0.84 | 0.43 | 8.68 | 0.5 | 10
2 | 60 | CONCLUIDO | 1.7416 | 57.42 | 52.63 | 30.36 | 0.42 | 104 | 127.27 | 45 | 3 | 58 | 19.27 | 15930.42 | 421.11 | 5794.35 | 245.42 | 84.5 | 80197.42 | 0.34 | 0.9 | 0.37 | 4.8 | 0.5 | 10
3 | 60 | CONCLUIDO | 1.7512 | 57.1 | 52.44 | 31.78 | 0.55 | 99 | 128.59 | 45 | 4 | 1 | 19.59 | 16093.6 | 417.63 | 5794.34 | 236.74 | 84.5 | 75881.14 | 0.36 | 0.9 | 0.43 | 4.61 | 0.5 | 10
4 | 60 | CONCLUIDO | 1.7539 | 57.02 | 52.38 | 32.07 | 0.68 | 98 | 129.92 | 45 | 5 | 0 | 19.92 | 16257.24 | 420.72 | 5794.34 | 234.67 | 84.5 | 74849.02 | 0.36 | 0.91 | 0.42 | 4.55 | 0.5 | 10

## RESULTADOS_14
Unnamed: 0 | Volume de calda [L] | STATUS | Capacidade operacional [ha/h] | Tempo de missao [h] | Tempo util [h] | Tempo por voo [min] | Autonomia Projetada [h] | N° Voos | MTOW [kg] | Massa Estrutura [kg] | Combustível [kg] | Abastecimentos | Massa gerador | Potência gerador [W] | Combustível consumido [L] | Calda cons [L] | Distância percorrida [km] | Distância Pulverizando [km] | RTL ACUMULADO[m] | EOC [km/km] | EOC [h/h] | Tempo de manobra [h] | Tempo rtl_rtw [h] | V pulv [m/s] | V desloc [m/s]
0 | 80 | CONCLUIDO | 0.8926 | 112.04 | 85.48 | 6.82 | 0.11 | 752 | 159.12 | 50.28 | 1 | 750 | 27.84 | 19859.16 | 1022.39 | 5795.49 | 1366.77 | 84.5 | 637629.48 | 0.06 | 0.56 | 1.34 | 37.64 | 0.5 | 10
1 | 80 | CONCLUIDO | 1.4409 | 69.4 | 59.25 | 14.63 | 0.22 | 243 | 160.54 | 50.28 | 2 | 241 | 28.26 | 20034.4 | 669.6 | 5794.33 | 472.41 | 84.5 | 192994.85 | 0.18 | 0.8 | 0.53 | 11.41 | 0.5 | 10
2 | 80 | CONCLUIDO | 1.6381 | 61.05 | 54.24 | 23.41 | 0.33 | 139 | 161.97 | 50.28 | 3 | 137 | 28.69 | 20210.21 | 573.67 | 5794.34 | 302.21 | 84.5 | 108414.56 | 0.28 | 0.87 | 0.36 | 6.41 | 0.5 | 10
3 | 80 | CONCLUIDO | 1.7445 | 57.32 | 52.03 | 33.93 | 0.43 | 92 | 163.4 | 50.28 | 4 | 90 | 29.12 | 20386.62 | 504.89 | 5794.25 | 227.54 | 84.5 | 71314.46 | 0.37 | 0.91 | 0.28 | 4.2 | 0.5 | 10
4 | 80 | CONCLUIDO | 1.7852 | 56.02 | 51.28 | 41.02 | 0.54 | 75 | 164.83 | 50.28 | 5 | 3 | 29.55 | 20563.61 | 470.9 | 5794.14 | 198.41 | 84.5 | 56836.82 | 0.43 | 0.93 | 0.35 | 3.45 | 0.5 | 10
5 | 80 | CONCLUIDO | 1.788 | 55.93 | 51.22 | 41.53 | 0.64 | 74 | 166.27 | 50.28 | 6 | 0 | 29.99 | 20741.2 | 473.7 | 5794.14 | 196.43 | 84.5 | 55850.35 | 0.43 | 0.93 | 0.35 | 3.39 | 0.5 | 10

## RESULTADOS_5
Unnamed: 0 | Volume de calda [L] | STATUS | Capacidade operacional [ha/h] | Tempo de missao [h] | Tempo util [h] | Tempo por voo [min] | Autonomia Projetada [h] | N° Voos | MTOW [kg] | Massa Estrutura [kg] | Combustível [kg] | Abastecimentos | Massa gerador | Potência gerador [W] | Combustível consumido [L] | Calda cons [L] | Distância percorrida [km] | Distância Pulverizando [km] | RTL ACUMULADO[m] | EOC [km/km] | EOC [h/h] | Tempo de manobra [h] | Tempo rtl_rtw [h] | V pulv [m/s] | V desloc [m/s]
0 | 35 | CONCLUIDO | 1.4236 | 70.25 | 62.91 | 11.95 | 0.22 | 316 | 80.84 | 35.1 | 1 | 314 | 9.74 | 10204.21 | 434.53 | 5794.49 | 596.66 | 84.5 | 254753.31 | 0.14 | 0.75 | 0.66 | 15.08 | 0.5 | 10
1 | 35 | CONCLUIDO | 1.6548 | 60.43 | 55.65 | 19.87 | 0.43 | 168 | 82.04 | 35.1 | 2 | 1 | 9.94 | 10352.53 | 342.1 | 5794.2 | 342.25 | 84.5 | 128289.04 | 0.25 | 0.85 | 0.63 | 7.82 | 0.5 | 10
2 | 35 | CONCLUIDO | 1.6569 | 60.35 | 55.59 | 19.97 | 0.63 | 167 | 83.25 | 35.1 | 3 | 0 | 10.15 | 10501.19 | 346.1 | 5794.2 | 340.15 | 84.5 | 127245.21 | 0.25 | 0.85 | 0.62 | 7.75 | 0.5 | 10

## RESULTADOS_8
Unnamed: 0 | Volume de calda [L] | STATUS | Capacidade operacional [ha/h] | Tempo de missao [h] | Tempo util [h] | Tempo por voo [min] | Autonomia Projetada [h] | N° Voos | MTOW [kg] | Massa Estrutura [kg] | Combustível [kg] | Abastecimentos | Massa gerador | Potência gerador [W] | Combustível consumido [L] | Calda cons [L] | Distância percorrida [km] | Distância Pulverizando [km] | RTL ACUMULADO[m] | EOC [km/km] | EOC [h/h] | Tempo de manobra [h] | Tempo rtl_rtw [h] | V pulv [m/s] | V desloc [m/s]
0 | 50 | CONCLUIDO | 1.2215 | 81.86 | 69.76 | 9.24 | 0.16 | 453 | 107.41 | 41.65 | 1 | 451 | 14.77 | 13481.73 | 620.44 | 5794.86 | 830.32 | 84.5 | 370897.78 | 0.1 | 0.68 | 0.86 | 21.93 | 0.5 | 10
1 | 50 | CONCLUIDO | 1.652 | 60.53 | 55.05 | 21.31 | 0.32 | 155 | 108.68 | 41.65 | 2 | 153 | 15.03 | 13638.32 | 426.15 | 5794.26 | 329.66 | 84.5 | 122061.27 | 0.26 | 0.86 | 0.39 | 7.22 | 0.5 | 10
2 | 50 | CONCLUIDO | 1.7249 | 57.97 | 53.32 | 27.11 | 0.48 | 118 | 109.96 | 41.65 | 3 | 1 | 15.31 | 13795.21 | 387.47 | 5794.31 | 265.55 | 84.5 | 90189.85 | 0.32 | 0.89 | 0.48 | 5.48 | 0.5 | 10
3 | 50 | CONCLUIDO | 1.7251 | 57.97 | 53.31 | 27.11 | 0.63 | 118 | 111.23 | 41.65 | 4 | 1 | 15.58 | 13952.52 | 390.98 | 5794.3 | 265.33 | 84.5 | 90081.25 | 0.32 | 0.89 | 0.48 | 5.48 | 0.5 | 10
4 | 50 | CONCLUIDO | 1.7275 | 57.89 | 53.25 | 27.31 | 0.78 | 117 | 112.51 | 41.65 | 5 | 0 | 15.86 | 14110.24 | 394.5 | 5794.3 | 263.31 | 84.5 | 89076.58 | 0.32 | 0.89 | 0.47 | 5.42 | 0.5 | 10

## RESULTADOS_3
Unnamed: 0 | Volume de calda [L] | STATUS | Capacidade operacional [ha/h] | Tempo de missao [h] | Tempo util [h] | Tempo por voo [min] | Autonomia Projetada [h] | N° Voos | MTOW [kg] | Massa Estrutura [kg] | Combustível [kg] | Abastecimentos | Massa gerador | Potência gerador [W] | Combustível consumido [L] | Calda cons [L] | Distância percorrida [km] | Distância Pulverizando [km] | RTL ACUMULADO[m] | EOC [km/km] | EOC [h/h] | Tempo de manobra [h] | Tempo rtl_rtw [h] | V pulv [m/s] | V desloc [m/s]
0 | 25 | CONCLUIDO | 1.5541 | 64.35 | 59.19 | 14.68 | 0.28 | 242 | 61.76 | 28.92 | 1 | 62 | 6.84 | 7851.41 | 308.96 | 5794.47 | 461.82 | 84.5 | 187705.01 | 0.18 | 0.8 | 0.76 | 11.36 | 0.5 | 10
1 | 25 | CONCLUIDO | 1.568 | 63.78 | 58.73 | 15.06 | 0.55 | 234 | 62.92 | 28.92 | 2 | 1 | 7 | 7994.37 | 309.57 | 5794.37 | 443.53 | 84.5 | 178601.19 | 0.19 | 0.81 | 0.82 | 10.9 | 0.5 | 10
2 | 25 | CONCLUIDO | 1.5698 | 63.7 | 58.67 | 15.11 | 0.81 | 233 | 64.08 | 28.92 | 3 | 0 | 7.16 | 8137.65 | 314.39 | 5794.37 | 441.52 | 84.5 | 177598.48 | 0.19 | 0.81 | 0.82 | 10.84 | 0.5 | 10

## RESULTADOS_15
Unnamed: 0 | Volume de calda [L] | STATUS | Capacidade operacional [ha/h] | Tempo de missao [h] | Tempo util [h] | Tempo por voo [min] | Autonomia Projetada [h] | N° Voos | MTOW [kg] | Massa Estrutura [kg] | Combustível [kg] | Abastecimentos | Massa gerador | Potência gerador [W] | Combustível consumido [L] | Calda cons [L] | Distância percorrida [km] | Distância Pulverizando [km] | RTL ACUMULADO[m] | EOC [km/km] | EOC [h/h] | Tempo de manobra [h] | Tempo rtl_rtw [h] | V pulv [m/s] | V desloc [m/s]
0 | 85 | CONCLUIDO | 0.8428 | 118.66 | 88.77 | 6.56 | 0.11 | 812 | 167.88 | 51.39 | 1 | 810 | 30.49 | 20939.59 | 1102.59 | 5795.67 | 1478.52 | 84.5 | 693207.49 | 0.06 | 0.53 | 1.46 | 40.92 | 0.5 | 10
1 | 85 | CONCLUIDO | 1.4079 | 71.03 | 59.95 | 14 | 0.21 | 257 | 169.33 | 51.39 | 2 | 255 | 30.94 | 21118.46 | 706.94 | 5794.59 | 495.97 | 84.5 | 204704.87 | 0.17 | 0.79 | 0.55 | 12.11 | 0.5 | 10
2 | 85 | CONCLUIDO | 1.6133 | 61.99 | 54.63 | 22.3 | 0.31 | 147 | 170.79 | 51.39 | 3 | 145 | 31.4 | 21297.94 | 607.68 | 5794.37 | 315.69 | 84.5 | 115112.65 | 0.27 | 0.87 | 0.37 | 6.8 | 0.5 | 10
3 | 85 | CONCLUIDO | 1.721 | 58.1 | 52.38 | 31.74 | 0.41 | 99 | 172.25 | 51.39 | 4 | 97 | 31.86 | 21478.05 | 542.99 | 5794.37 | 238.99 | 84.5 | 77004.46 | 0.35 | 0.91 | 0.3 | 4.55 | 0.5 | 10
4 | 85 | CONCLUIDO | 1.7845 | 56.04 | 51.19 | 42.08 | 0.51 | 73 | 173.71 | 51.39 | 5 | 34 | 32.32 | 21658.78 | 488.47 | 5794.11 | 196.99 | 84.5 | 56134.46 | 0.43 | 0.93 | 0.31 | 3.36 | 0.5 | 10
5 | 85 | CONCLUIDO | 1.7919 | 55.81 | 51.06 | 43.77 | 0.61 | 70 | 175.18 | 51.39 | 6 | 1 | 32.79 | 21840.16 | 486.03 | 5794.12 | 191.33 | 84.5 | 53322.09 | 0.44 | 0.93 | 0.34 | 3.23 | 0.5 | 10
6 | 85 | CONCLUIDO | 1.7919 | 55.81 | 51.06 | 43.77 | 0.7 | 70 | 176.66 | 51.39 | 7 | 0 | 33.27 | 22022.17 | 489.91 | 5794.12 | 191.29 | 84.5 | 53302.08 | 0.44 | 0.93 | 0.34 | 3.23 | 0.5 | 10

## RESULTADOS_2
Unnamed: 0 | Volume de calda [L] | STATUS | Capacidade operacional [ha/h] | Tempo de missao [h] | Tempo util [h] | Tempo por voo [min] | Autonomia Projetada [h] | N° Voos | MTOW [kg] | Massa Estrutura [kg] | Combustível [kg] | Abastecimentos | Massa gerador | Potência gerador [W] | Combustível consumido [L] | Calda cons [L] | Distância percorrida [km] | Distância Pulverizando [km] | RTL ACUMULADO[m] | EOC [km/km] | EOC [h/h] | Tempo de manobra [h] | Tempo rtl_rtw [h] | V pulv [m/s] | V desloc [m/s]
0 | 20 | CONCLUIDO | 1.4957 | 66.86 | 61.53 | 12.6 | 0.34 | 293 | 51.33 | 24.83 | 1 | 3 | 5.51 | 6564.78 | 284.53 | 5794.79 | 535.57 | 84.5 | 224324.05 | 0.16 | 0.77 | 0.99 | 13.7 | 0.5 | 10
1 | 20 | CONCLUIDO | 1.4992 | 66.7 | 61.4 | 12.66 | 0.66 | 291 | 52.47 | 24.83 | 2 | 0 | 5.64 | 6705.1 | 289.21 | 5794.79 | 530.98 | 84.5 | 222037.89 | 0.16 | 0.77 | 0.99 | 13.56 | 0.5 | 10

## RESULTADOS_11
Unnamed: 0 | Volume de calda [L] | STATUS | Capacidade operacional [ha/h] | Tempo de missao [h] | Tempo util [h] | Tempo por voo [min] | Autonomia Projetada [h] | N° Voos | MTOW [kg] | Massa Estrutura [kg] | Combustível [kg] | Abastecimentos | Massa gerador | Potência gerador [W] | Combustível consumido [L] | Calda cons [L] | Distância percorrida [km] | Distância Pulverizando [km] | RTL ACUMULADO[m] | EOC [km/km] | EOC [h/h] | Tempo de manobra [h] | Tempo rtl_rtw [h] | V pulv [m/s] | V desloc [m/s]
0 | 65 | CONCLUIDO | 1.049 | 95.33 | 77.01 | 7.79 | 0.13 | 593 | 133.21 | 46.47 | 1 | 591 | 20.75 | 16663.42 | 809.49 | 5795.21 | 1077.22 | 84.5 | 493649.26 | 0.08 | 0.62 | 1.09 | 29.17 | 0.5 | 10
1 | 65 | CONCLUIDO | 1.5411 | 64.89 | 57.24 | 17.09 | 0.26 | 201 | 134.55 | 46.47 | 2 | 199 | 21.09 | 16828.84 | 553.75 | 5794.33 | 404.12 | 84.5 | 159058.04 | 0.21 | 0.83 | 0.46 | 9.41 | 0.5 | 10
2 | 65 | CONCLUIDO | 1.7206 | 58.12 | 52.92 | 28.6 | 0.39 | 111 | 135.9 | 46.47 | 3 | 108 | 21.43 | 16994.64 | 459.43 | 5794.33 | 257.32 | 84.5 | 86112.22 | 0.33 | 0.9 | 0.32 | 5.09 | 0.5 | 10
3 | 65 | CONCLUIDO | 1.7636 | 56.7 | 52.04 | 34.32 | 0.52 | 91 | 137.25 | 46.47 | 4 | 1 | 21.78 | 17160.92 | 428.74 | 5794.42 | 223.68 | 84.5 | 69392.26 | 0.38 | 0.91 | 0.4 | 4.21 | 0.5 | 10
4 | 65 | CONCLUIDO | 1.7638 | 56.7 | 52.04 | 34.31 | 0.64 | 91 | 138.6 | 46.47 | 5 | 0 | 22.13 | 17327.69 | 432.1 | 5794.42 | 223.43 | 84.5 | 69267.17 | 0.38 | 0.91 | 0.4 | 4.21 | 0.5 | 10

## RESULTADOS_13
Unnamed: 0 | Volume de calda [L] | STATUS | Capacidade operacional [ha/h] | Tempo de missao [h] | Tempo util [h] | Tempo por voo [min] | Autonomia Projetada [h] | N° Voos | MTOW [kg] | Massa Estrutura [kg] | Combustível [kg] | Abastecimentos | Massa gerador | Potência gerador [W] | Combustível consumido [L] | Calda cons [L] | Distância percorrida [km] | Distância Pulverizando [km] | RTL ACUMULADO[m] | EOC [km/km] | EOC [h/h] | Tempo de manobra [h] | Tempo rtl_rtw [h] | V pulv [m/s] | V desloc [m/s]
0 | 75 | CONCLUIDO | 0.9432 | 106.02 | 82.48 | 7.11 | 0.12 | 696 | 150.44 | 49.1 | 1 | 694 | 25.34 | 18787.76 | 947.77 | 5795.37 | 1263.49 | 84.5 | 586269.59 | 0.07 | 0.58 | 1.26 | 34.64 | 0.5 | 10
1 | 75 | CONCLUIDO | 1.4744 | 67.83 | 58.55 | 15.34 | 0.23 | 229 | 151.83 | 49.1 | 2 | 227 | 25.73 | 18959.54 | 630.88 | 5794.5 | 448.73 | 84.5 | 181225.68 | 0.19 | 0.81 | 0.5 | 10.72 | 0.5 | 10
2 | 75 | CONCLUIDO | 1.6651 | 60.06 | 53.81 | 24.83 | 0.35 | 130 | 153.23 | 49.1 | 3 | 128 | 26.13 | 19131.85 | 536.97 | 5794.11 | 287.77 | 84.5 | 101237.8 | 0.29 | 0.88 | 0.34 | 5.98 | 0.5 | 10
3 | 75 | CONCLUIDO | 1.7659 | 56.63 | 51.72 | 36.09 | 0.46 | 86 | 154.63 | 49.1 | 4 | 64 | 26.53 | 19304.72 | 467.98 | 5794.25 | 215.94 | 84.5 | 65546.42 | 0.39 | 0.92 | 0.3 | 3.89 | 0.5 | 10
4 | 75 | CONCLUIDO | 1.7801 | 56.18 | 51.49 | 39.1 | 0.57 | 79 | 156.03 | 49.1 | 5 | 0 | 26.94 | 19478.15 | 457.1 | 5794.29 | 205.14 | 84.5 | 60182.35 | 0.41 | 0.92 | 0.37 | 3.65 | 0.5 | 10

## RESULTADOS_17
Unnamed: 0 | Volume de calda [L] | STATUS | Capacidade operacional [ha/h] | Tempo de missao [h] | Tempo util [h] | Tempo por voo [min] | Autonomia Projetada [h] | N° Voos | MTOW [kg] | Massa Estrutura [kg] | Combustível [kg] | Abastecimentos | Massa gerador | Potência gerador [W] | Combustível consumido [L] | Calda cons [L] | Distância percorrida [km] | Distância Pulverizando [km] | RTL ACUMULADO[m] | EOC [km/km] | EOC [h/h] | Tempo de manobra [h] | Tempo rtl_rtw [h] | V pulv [m/s] | V desloc [m/s]
0 | 95 | CONCLUIDO | 0.7462 | 134.02 | 96.3 | 6.1 | 0.1 | 947 | 185.69 | 53.44 | 1 | 945 | 36.26 | 23136.14 | 1282.61 | 5795.78 | 1736.45 | 84.5 | 821493.71 | 0.05 | 0.49 | 1.67 | 48.46 | 0.5 | 10
1 | 95 | CONCLUIDO | 1.3459 | 74.3 | 61.26 | 12.94 | 0.19 | 284 | 187.21 | 53.44 | 2 | 282 | 36.77 | 23322.88 | 781.63 | 5794.42 | 540.68 | 84.5 | 226926.72 | 0.16 | 0.77 | 0.59 | 13.43 | 0.5 | 10
2 | 95 | CONCLUIDO | 1.5614 | 64.04 | 55.47 | 20.29 | 0.28 | 164 | 188.73 | 53.44 | 3 | 162 | 37.29 | 23510.33 | 676.37 | 5794.39 | 343.86 | 84.5 | 129117.29 | 0.25 | 0.86 | 0.4 | 7.64 | 0.5 | 10
3 | 95 | CONCLUIDO | 1.6802 | 59.52 | 52.92 | 28.6 | 0.37 | 111 | 190.25 | 53.44 | 4 | 109 | 37.82 | 23698.48 | 611.72 | 5794.25 | 257.17 | 84.5 | 86032.59 | 0.33 | 0.9 | 0.32 | 5.08 | 0.5 | 10
4 | 95 | CONCLUIDO | 1.7499 | 57.15 | 51.62 | 37.77 | 0.46 | 82 | 191.78 | 53.44 | 5 | 80 | 38.35 | 23887.36 | 560.34 | 5794.17 | 213.62 | 84.5 | 64404.39 | 0.4 | 0.92 | 0.27 | 3.79 | 0.5 | 10
5 | 95 | CONCLUIDO | 1.7952 | 55.7 | 50.81 | 46.91 | 0.55 | 65 | 193.32 | 53.44 | 6 | 28 | 38.89 | 24076.95 | 515.07 | 5794.2 | 184.52 | 84.5 | 49938.59 | 0.46 | 0.93 | 0.29 | 2.98 | 0.5 | 10
6 | 95 | CONCLUIDO | 1.8002 | 55.55 | 50.74 | 48.32 | 0.64 | 63 | 194.86 | 53.44 | 7 | 1 | 39.43 | 24267.28 | 514.47 | 5794.22 | 180.65 | 84.5 | 48016.35 | 0.47 | 0.94 | 0.32 | 2.91 | 0.5 | 10
7 | 95 | CONCLUIDO | 1.8004 | 55.54 | 50.73 | 48.31 | 0.72 | 63 | 196.41 | 53.44 | 8 | 1 | 39.98 | 24458.36 | 517.12 | 5794.22 | 180.43 | 84.5 | 47902.9 | 0.47 | 0.94 | 0.32 | 2.9 | 0.5 | 10
8 | 95 | CONCLUIDO | 1.8035 | 55.45 | 50.67 | 49.04 | 0.81 | 62 | 197.97 | 53.44 | 9 | 0 | 40.53 | 24650.18 | 519.55 | 5794.22 | 178.38 | 84.5 | 46885.96 | 0.47 | 0.94 | 0.32 | 2.84 | 0.5 | 10

## RESULTADOS_9
Unnamed: 0 | Volume de calda [L] | STATUS | Capacidade operacional [ha/h] | Tempo de missao [h] | Tempo util [h] | Tempo por voo [min] | Autonomia Projetada [h] | N° Voos | MTOW [kg] | Massa Estrutura [kg] | Combustível [kg] | Abastecimentos | Massa gerador | Potência gerador [W] | Combustível consumido [L] | Calda cons [L] | Distância percorrida [km] | Distância Pulverizando [km] | RTL ACUMULADO[m] | EOC [km/km] | EOC [h/h] | Tempo de manobra [h] | Tempo rtl_rtw [h] | V pulv [m/s] | V desloc [m/s]
0 | 55 | CONCLUIDO | 1.1609 | 86.14 | 72.14 | 8.67 | 0.15 | 499 | 116.05 | 43.4 | 1 | 497 | 16.65 | 14546.17 | 682.52 | 5794.93 | 910.78 | 84.5 | 410900.82 | 0.09 | 0.66 | 0.94 | 24.3 | 0.5 | 10
1 | 55 | CONCLUIDO | 1.6137 | 61.97 | 55.8 | 19.58 | 0.3 | 171 | 117.34 | 43.4 | 2 | 169 | 16.94 | 14705.49 | 471.04 | 5794.49 | 355.03 | 84.5 | 134663 | 0.24 | 0.85 | 0.41 | 7.96 | 0.5 | 10
2 | 55 | CONCLUIDO | 1.7383 | 57.53 | 52.86 | 29.37 | 0.45 | 108 | 118.63 | 43.4 | 3 | 3 | 17.23 | 14865.24 | 401.53 | 5794.15 | 250.66 | 84.5 | 82794.19 | 0.34 | 0.9 | 0.45 | 5.03 | 0.5 | 10
3 | 55 | CONCLUIDO | 1.741 | 57.44 | 52.8 | 29.61 | 0.59 | 107 | 119.93 | 43.4 | 4 | 0 | 17.53 | 15025.44 | 404.26 | 5794.24 | 248.42 | 84.5 | 81680.29 | 0.34 | 0.9 | 0.45 | 4.97 | 0.5 | 10

## resultados
Unnamed: 0 | Volume de calda [L] | STATUS | Capacidade operacional [ha/h] | Tempo de missao [h] | Tempo util [h] | Tempo por voo [min] | Autonomia Projetada [h] | N° Voos | MTOW [kg] | Massa Estrutura [kg] | Combustível [kg] | Abastecimentos | Massa gerador | Potência gerador [W] | Combustível consumido [L] | Calda cons [L] | Distância percorrida [km] | Distância Pulverizando [km] | RTL ACUMULADO[m] | EOC [km/km] | EOC [h/h] | Tempo de manobra [h] | Tempo rtl_rtw [h] | V pulv [m/s] | V desloc [m/s]
0 | 100 | CONCLUIDO | 0.6987 | 143.13 | 100.75 | 5.9 | 0.09 | 1025 | 194.77 | 54.38 | 1 | 1023 | 39.4 | 24256.19 | 1386.39 | 5795.61 | 1889.2 | 84.5 | 897479.28 | 0.04 | 0.47 | 1.79 | 52.91 | 0.5 | 10
1 | 100 | CONCLUIDO | 1.315 | 76.05 | 61.94 | 12.47 | 0.18 | 298 | 196.32 | 54.38 | 2 | 296 | 39.95 | 24447.22 | 819.22 | 5794.71 | 563.84 | 84.5 | 238432.74 | 0.15 | 0.77 | 0.61 | 14.11 | 0.5 | 10
2 | 100 | CONCLUIDO | 1.5382 | 65.01 | 55.81 | 19.47 | 0.27 | 172 | 197.88 | 54.38 | 3 | 170 | 40.5 | 24639 | 708.98 | 5794.3 | 355.54 | 84.5 | 134915.5 | 0.24 | 0.85 | 0.41 | 7.98 | 0.5 | 10
3 | 100 | CONCLUIDO | 1.659 | 60.28 | 53.21 | 27.29 | 0.36 | 117 | 199.44 | 54.38 | 4 | 115 | 41.06 | 24831.54 | 644.7 | 5794.26 | 267.45 | 84.5 | 91147.15 | 0.32 | 0.89 | 0.32 | 5.38 | 0.5 | 10
4 | 100 | CONCLUIDO | 1.7378 | 57.54 | 51.68 | 36.06 | 0.44 | 86 | 201.01 | 54.38 | 5 | 84 | 41.63 | 25024.84 | 592.17 | 5794.13 | 215.42 | 84.5 | 65286.92 | 0.39 | 0.92 | 0.28 | 3.85 | 0.5 | 10
5 | 100 | CONCLUIDO | 1.7897 | 55.87 | 50.79 | 46.17 | 0.53 | 66 | 202.58 | 54.38 | 6 | 56 | 42.2 | 25218.93 | 543.21 | 5794.22 | 184.86 | 84.5 | 50103.27 | 0.46 | 0.93 | 0.25 | 2.96 | 0.5 | 10
6 | 100 | CONCLUIDO | 1.8036 | 55.44 | 50.59 | 50.59 | 0.61 | 60 | 204.16 | 54.38 | 7 | 1 | 42.78 | 25413.94 | 527.83 | 5794.17 | 176.01 | 84.5 | 45708.86 | 0.48 | 0.94 | 0.31 | 2.76 | 0.5 | 10
7 | 100 | CONCLUIDO | 1.8038 | 55.44 | 50.59 | 50.59 | 0.69 | 60 | 205.75 | 54.38 | 8 | 1 | 43.37 | 25609.61 | 530.68 | 5794.17 | 175.74 | 84.5 | 45573.81 | 0.48 | 0.94 | 0.31 | 2.76 | 0.5 | 10
8 | 100 | CONCLUIDO | 1.8071 | 55.34 | 50.53 | 51.38 | 0.77 | 59 | 207.34 | 54.38 | 9 | 0 | 43.96 | 25806.1 | 532.57 | 5794.17 | 173.63 | 84.5 | 44525.45 | 0.49 | 0.94 | 0.31 | 2.7 | 0.5 | 10
0 | 40 | CONCLUIDO | 1.3506 | 74.04 | 65.24 | 10.78 | 0.2 | 363 | 89.87 | 37.55 | 1 | 361 | 11.32 | 11317.98 | 498.33 | 5794.62 | 676.35 | 84.5 | 294365.82 | 0.12 | 0.73 | 0.72 | 17.41 | 0.5 | 10
1 | 40 | CONCLUIDO | 1.6819 | 59.46 | 54.72 | 22.18 | 0.39 | 148 | 91.1 | 37.55 | 2 | 4 | 11.54 | 11468.97 | 357.2 | 5794.39 | 311.89 | 84.5 | 113208.11 | 0.27 | 0.87 | 0.57 | 6.89 | 0.5 | 10
2 | 40 | CONCLUIDO | 1.6843 | 59.37 | 54.65 | 22.31 | 0.57 | 147 | 92.32 | 37.55 | 3 | 1 | 11.77 | 11620.34 | 360.67 | 5794.36 | 309.44 | 84.5 | 111988.74 | 0.27 | 0.87 | 0.57 | 6.82 | 0.5 | 10
3 | 40 | CONCLUIDO | 1.6866 | 59.29 | 54.59 | 22.44 | 0.75 | 146 | 93.55 | 37.55 | 4 | 0 | 12 | 11772.07 | 364.25 | 5794.36 | 307.36 | 84.5 | 110956.52 | 0.27 | 0.87 | 0.56 | 6.76 | 0.5 | 10
0 | 30 | CONCLUIDO | 1.5047 | 66.46 | 60.48 | 13.64 | 0.24 | 266 | 71.52 | 32.27 | 1 | 262 | 8.25 | 9054.6 | 366.07 | 5794.43 | 513.92 | 84.5 | 213634.59 | 0.16 | 0.78 | 0.57 | 12.64 | 0.5 | 10
1 | 30 | CONCLUIDO | 1.618 | 61.8 | 56.93 | 17.52 | 0.48 | 195 | 72.7 | 32.27 | 2 | 1 | 8.43 | 9200.25 | 326.21 | 5794.33 | 384.26 | 84.5 | 149159.29 | 0.22 | 0.83 | 0.71 | 9.1 | 0.5 | 10
2 | 30 | CONCLUIDO | 1.6181 | 61.8 | 56.92 | 17.51 | 0.71 | 195 | 73.88 | 32.27 | 3 | 0 | 8.61 | 9346.23 | 330.51 | 5794.33 | 384.04 | 84.5 | 149049.81 | 0.22 | 0.83 | 0.71 | 9.09 | 0.5 | 10
0 | 15 | CONCLUIDO | 1.3898 | 71.95 | 65.94 | 10.2 | 0.43 | 388 | 39.78 | 19.54 | 1 | 1 | 4.24 | 5140 | 257.69 | 5795.15 | 680.8 | 84.5 | 296463.78 | 0.12 | 0.72 | 1.27 | 18.11 | 0.5 | 10
1 | 15 | CONCLUIDO | 1.3911 | 71.88 | 65.88 | 10.21 | 0.84 | 387 | 40.89 | 19.54 | 2 | 0 | 4.35 | 5277.26 | 263.92 | 5795.15 | 678.76 | 84.5 | 295449.95 | 0.12 | 0.72 | 1.27 | 18.05 | 0.5 | 10
0 | 70 | CONCLUIDO | 0.9957 | 100.43 | 79.62 | 7.43 | 0.12 | 643 | 141.81 | 47.83 | 1 | 641 | 22.98 | 17723.39 | 876.64 | 5794.84 | 1166.83 | 84.5 | 538202.76 | 0.07 | 0.6 | 1.17 | 31.79 | 0.5 | 10
1 | 70 | CONCLUIDO | 1.5075 | 66.34 | 57.9 | 16.16 | 0.25 | 215 | 143.17 | 47.83 | 2 | 213 | 23.34 | 17891.86 | 592.9 | 5794.54 | 426.43 | 84.5 | 170142.51 | 0.2 | 0.82 | 0.48 | 10.06 | 0.5 | 10
2 | 70 | CONCLUIDO | 1.6917 | 59.11 | 53.39 | 26.47 | 0.37 | 121 | 144.54 | 47.83 | 3 | 119 | 23.71 | 18060.85 | 498.76 | 5794.1 | 273.38 | 84.5 | 94088.08 | 0.31 | 0.89 | 0.33 | 5.56 | 0.5 | 10
3 | 70 | CONCLUIDO | 1.7664 | 56.61 | 51.9 | 36.21 | 0.49 | 86 | 145.92 | 47.83 | 4 | 11 | 24.09 | 18230.35 | 443.32 | 5794.26 | 219.61 | 84.5 | 67378.1 | 0.38 | 0.91 | 0.37 | 4.07 | 0.5 | 10
4 | 70 | CONCLUIDO | 1.7725 | 56.42 | 51.73 | 36.52 | 0.6 | 85 | 147.3 | 47.83 | 5 | 1 | 24.47 | 18400.38 | 443.79 | 5794.28 | 213.53 | 84.5 | 64343.19 | 0.4 | 0.92 | 0.38 | 3.9 | 0.5 | 10
5 | 70 | CONCLUIDO | 1.7753 | 56.33 | 51.67 | 36.91 | 0.71 | 84 | 148.68 | 47.83 | 6 | 0 | 24.85 | 18570.94 | 446.54 | 5794.28 | 211.46 | 84.5 | 63313.74 | 0.4 | 0.92 | 0.38 | 3.84 | 0.5 | 10
0 | 90 | CONCLUIDO | 0.7945 | 125.87 | 92.3 | 6.32 | 0.1 | 876 | 176.73 | 52.44 | 1 | 874 | 33.29 | 22031.19 | 1188.07 | 5795.75 | 1599.94 | 84.5 | 753594.25 | 0.05 | 0.51 | 1.55 | 44.46 | 0.5 | 10
1 | 90 | CONCLUIDO | 1.376 | 72.67 | 60.62 | 13.42 | 0.2 | 271 | 178.21 | 52.44 | 2 | 269 | 33.77 | 22213.89 | 744.61 | 5794.56 | 519.06 | 84.5 | 216178.34 | 0.16 | 0.78 | 0.57 | 12.78 | 0.5 | 10
2 | 90 | CONCLUIDO | 1.586 | 63.05 | 55.08 | 21.19 | 0.3 | 156 | 179.7 | 52.44 | 3 | 154 | 34.26 | 22397.24 | 642.94 | 5794.2 | 331.01 | 84.5 | 122729.07 | 0.26 | 0.86 | 0.38 | 7.25 | 0.5 | 10
3 | 90 | CONCLUIDO | 1.7005 | 58.81 | 52.65 | 30.09 | 0.39 | 105 | 181.19 | 52.44 | 4 | 103 | 34.75 | 22581.25 | 578.36 | 5794.26 | 248.13 | 84.5 | 81542.65 | 0.34 | 0.9 | 0.31 | 4.82 | 0.5 | 10
4 | 90 | CONCLUIDO | 1.7724 | 56.42 | 51.3 | 40.5 | 0.49 | 76 | 182.69 | 52.44 | 5 | 71 | 35.25 | 22766.06 | 522.08 | 5794.27 | 202.47 | 84.5 | 58860.02 | 0.42 | 0.92 | 0.26 | 3.47 | 0.5 | 10
5 | 90 | CONCLUIDO | 1.794 | 55.74 | 50.94 | 45.62 | 0.58 | 67 | 184.19 | 52.44 | 6 | 2 | 35.75 | 22951.43 | 498.6 | 5794.16 | 187.37 | 84.5 | 51354.54 | 0.45 | 0.93 | 0.33 | 3.11 | 0.5 | 10
6 | 90 | CONCLUIDO | 1.797 | 55.65 | 50.88 | 46.25 | 0.67 | 66 | 185.7 | 52.44 | 7 | 0 | 36.26 | 23137.49 | 501.58 | 5794.14 | 185.33 | 84.5 | 50338.34 | 0.46 | 0.93 | 0.33 | 3.05 | 0.5 | 10
0 | 10 | CONCLUIDO | 1.2048 | 83 | 74.91 | 7.75 | 0.64 | 580 | 26.11 | 12.1 | 1 | 0 | 3.01 | 3454.41 | 217.05 | 5794.99 | 975.68 | 84.5 | 442945.27 | 0.09 | 0.63 | 1.83 | 27.07 | 0.5 | 10
0 | 45 | CONCLUIDO | 1.2843 | 77.87 | 67.49 | 9.93 | 0.18 | 408 | 98.71 | 39.72 | 1 | 406 | 12.99 | 12407.75 | 559.69 | 5794.88 | 752.61 | 84.5 | 332270.02 | 0.11 | 0.7 | 0.79 | 19.65 | 0.5 | 10
1 | 45 | CONCLUIDO | 1.6865 | 59.29 | 54.41 | 23.15 | 0.35 | 141 | 99.95 | 39.72 | 2 | 87 | 13.24 | 12561.45 | 381.14 | 5794.34 | 305.45 | 84.5 | 110026.45 | 0.28 | 0.87 | 0.43 | 6.57 | 0.5 | 10
2 | 45 | CONCLUIDO | 1.7069 | 58.58 | 53.9 | 24.69 | 0.52 | 131 | 101.2 | 39.72 | 3 | 1 | 13.49 | 12715.54 | 374.55 | 5794.41 | 284.49 | 84.5 | 99593.86 | 0.3 | 0.88 | 0.52 | 6.07 | 0.5 | 10
3 | 45 | CONCLUIDO | 1.7094 | 58.5 | 53.84 | 24.85 | 0.69 | 130 | 102.45 | 39.72 | 4 | 0 | 13.74 | 12870.03 | 377.85 | 5794.41 | 282.36 | 84.5 | 98532.67 | 0.3 | 0.88 | 0.52 | 6.01 | 0.5 | 10
0 | 60 | CONCLUIDO | 1.1042 | 90.56 | 74.5 | 8.2 | 0.14 | 545 | 124.63 | 45 | 1 | 543 | 18.64 | 15605.44 | 744.86 | 5794.75 | 991.9 | 84.5 | 451231.74 | 0.09 | 0.64 | 1.01 | 26.67 | 0.5 | 10
1 | 60 | CONCLUIDO | 1.5773 | 63.4 | 56.51 | 18.23 | 0.28 | 186 | 125.95 | 45 | 2 | 184 | 18.95 | 15767.7 | 513.08 | 5794.55 | 379.51 | 84.5 | 146831.64 | 0.22 | 0.84 | 0.43 | 8.68 | 0.5 | 10
2 | 60 | CONCLUIDO | 1.7416 | 57.42 | 52.63 | 30.36 | 0.42 | 104 | 127.27 | 45 | 3 | 58 | 19.27 | 15930.42 | 421.11 | 5794.35 | 245.42 | 84.5 | 80197.42 | 0.34 | 0.9 | 0.37 | 4.8 | 0.5 | 10
3 | 60 | CONCLUIDO | 1.7512 | 57.1 | 52.44 | 31.78 | 0.55 | 99 | 128.59 | 45 | 4 | 1 | 19.59 | 16093.6 | 417.63 | 5794.34 | 236.74 | 84.5 | 75881.14 | 0.36 | 0.9 | 0.43 | 4.61 | 0.5 | 10
4 | 60 | CONCLUIDO | 1.7539 | 57.02 | 52.38 | 32.07 | 0.68 | 98 | 129.92 | 45 | 5 | 0 | 19.92 | 16257.24 | 420.72 | 5794.34 | 234.67 | 84.5 | 74849.02 | 0.36 | 0.91 | 0.42 | 4.55 | 0.5 | 10
0 | 80 | CONCLUIDO | 0.8926 | 112.04 | 85.48 | 6.82 | 0.11 | 752 | 159.12 | 50.28 | 1 | 750 | 27.84 | 19859.16 | 1022.39 | 5795.49 | 1366.77 | 84.5 | 637629.48 | 0.06 | 0.56 | 1.34 | 37.64 | 0.5 | 10
1 | 80 | CONCLUIDO | 1.4409 | 69.4 | 59.25 | 14.63 | 0.22 | 243 | 160.54 | 50.28 | 2 | 241 | 28.26 | 20034.4 | 669.6 | 5794.33 | 472.41 | 84.5 | 192994.85 | 0.18 | 0.8 | 0.53 | 11.41 | 0.5 | 10
2 | 80 | CONCLUIDO | 1.6381 | 61.05 | 54.24 | 23.41 | 0.33 | 139 | 161.97 | 50.28 | 3 | 137 | 28.69 | 20210.21 | 573.67 | 5794.34 | 302.21 | 84.5 | 108414.56 | 0.28 | 0.87 | 0.36 | 6.41 | 0.5 | 10
3 | 80 | CONCLUIDO | 1.7445 | 57.32 | 52.03 | 33.93 | 0.43 | 92 | 163.4 | 50.28 | 4 | 90 | 29.12 | 20386.62 | 504.89 | 5794.25 | 227.54 | 84.5 | 71314.46 | 0.37 | 0.91 | 0.28 | 4.2 | 0.5 | 10
4 | 80 | CONCLUIDO | 1.7852 | 56.02 | 51.28 | 41.02 | 0.54 | 75 | 164.83 | 50.28 | 5 | 3 | 29.55 | 20563.61 | 470.9 | 5794.14 | 198.41 | 84.5 | 56836.82 | 0.43 | 0.93 | 0.35 | 3.45 | 0.5 | 10
5 | 80 | CONCLUIDO | 1.788 | 55.93 | 51.22 | 41.53 | 0.64 | 74 | 166.27 | 50.28 | 6 | 0 | 29.99 | 20741.2 | 473.7 | 5794.14 | 196.43 | 84.5 | 55850.35 | 0.43 | 0.93 | 0.35 | 3.39 | 0.5 | 10
0 | 35 | CONCLUIDO | 1.4236 | 70.25 | 62.91 | 11.95 | 0.22 | 316 | 80.84 | 35.1 | 1 | 314 | 9.74 | 10204.21 | 434.53 | 5794.49 | 596.66 | 84.5 | 254753.31 | 0.14 | 0.75 | 0.66 | 15.08 | 0.5 | 10
1 | 35 | CONCLUIDO | 1.6548 | 60.43 | 55.65 | 19.87 | 0.43 | 168 | 82.04 | 35.1 | 2 | 1 | 9.94 | 10352.53 | 342.1 | 5794.2 | 342.25 | 84.5 | 128289.04 | 0.25 | 0.85 | 0.63 | 7.82 | 0.5 | 10
2 | 35 | CONCLUIDO | 1.6569 | 60.35 | 55.59 | 19.97 | 0.63 | 167 | 83.25 | 35.1 | 3 | 0 | 10.15 | 10501.19 | 346.1 | 5794.2 | 340.15 | 84.5 | 127245.21 | 0.25 | 0.85 | 0.62 | 7.75 | 0.5 | 10
0 | 50 | CONCLUIDO | 1.2215 | 81.86 | 69.76 | 9.24 | 0.16 | 453 | 107.41 | 41.65 | 1 | 451 | 14.77 | 13481.73 | 620.44 | 5794.86 | 830.32 | 84.5 | 370897.78 | 0.1 | 0.68 | 0.86 | 21.93 | 0.5 | 10
1 | 50 | CONCLUIDO | 1.652 | 60.53 | 55.05 | 21.31 | 0.32 | 155 | 108.68 | 41.65 | 2 | 153 | 15.03 | 13638.32 | 426.15 | 5794.26 | 329.66 | 84.5 | 122061.27 | 0.26 | 0.86 | 0.39 | 7.22 | 0.5 | 10
2 | 50 | CONCLUIDO | 1.7249 | 57.97 | 53.32 | 27.11 | 0.48 | 118 | 109.96 | 41.65 | 3 | 1 | 15.31 | 13795.21 | 387.47 | 5794.31 | 265.55 | 84.5 | 90189.85 | 0.32 | 0.89 | 0.48 | 5.48 | 0.5 | 10
3 | 50 | CONCLUIDO | 1.7251 | 57.97 | 53.31 | 27.11 | 0.63 | 118 | 111.23 | 41.65 | 4 | 1 | 15.58 | 13952.52 | 390.98 | 5794.3 | 265.33 | 84.5 | 90081.25 | 0.32 | 0.89 | 0.48 | 5.48 | 0.5 | 10
4 | 50 | CONCLUIDO | 1.7275 | 57.89 | 53.25 | 27.31 | 0.78 | 117 | 112.51 | 41.65 | 5 | 0 | 15.86 | 14110.24 | 394.5 | 5794.3 | 263.31 | 84.5 | 89076.58 | 0.32 | 0.89 | 0.47 | 5.42 | 0.5 | 10
0 | 25 | CONCLUIDO | 1.5541 | 64.35 | 59.19 | 14.68 | 0.28 | 242 | 61.76 | 28.92 | 1 | 62 | 6.84 | 7851.41 | 308.96 | 5794.47 | 461.82 | 84.5 | 187705.01 | 0.18 | 0.8 | 0.76 | 11.36 | 0.5 | 10
1 | 25 | CONCLUIDO | 1.568 | 63.78 | 58.73 | 15.06 | 0.55 | 234 | 62.92 | 28.92 | 2 | 1 | 7 | 7994.37 | 309.57 | 5794.37 | 443.53 | 84.5 | 178601.19 | 0.19 | 0.81 | 0.82 | 10.9 | 0.5 | 10
2 | 25 | CONCLUIDO | 1.5698 | 63.7 | 58.67 | 15.11 | 0.81 | 233 | 64.08 | 28.92 | 3 | 0 | 7.16 | 8137.65 | 314.39 | 5794.37 | 441.52 | 84.5 | 177598.48 | 0.19 | 0.81 | 0.82 | 10.84 | 0.5 | 10
0 | 85 | CONCLUIDO | 0.8428 | 118.66 | 88.77 | 6.56 | 0.11 | 812 | 167.88 | 51.39 | 1 | 810 | 30.49 | 20939.59 | 1102.59 | 5795.67 | 1478.52 | 84.5 | 693207.49 | 0.06 | 0.53 | 1.46 | 40.92 | 0.5 | 10
1 | 85 | CONCLUIDO | 1.4079 | 71.03 | 59.95 | 14 | 0.21 | 257 | 169.33 | 51.39 | 2 | 255 | 30.94 | 21118.46 | 706.94 | 5794.59 | 495.97 | 84.5 | 204704.87 | 0.17 | 0.79 | 0.55 | 12.11 | 0.5 | 10
2 | 85 | CONCLUIDO | 1.6133 | 61.99 | 54.63 | 22.3 | 0.31 | 147 | 170.79 | 51.39 | 3 | 145 | 31.4 | 21297.94 | 607.68 | 5794.37 | 315.69 | 84.5 | 115112.65 | 0.27 | 0.87 | 0.37 | 6.8 | 0.5 | 10
3 | 85 | CONCLUIDO | 1.721 | 58.1 | 52.38 | 31.74 | 0.41 | 99 | 172.25 | 51.39 | 4 | 97 | 31.86 | 21478.05 | 542.99 | 5794.37 | 238.99 | 84.5 | 77004.46 | 0.35 | 0.91 | 0.3 | 4.55 | 0.5 | 10
4 | 85 | CONCLUIDO | 1.7845 | 56.04 | 51.19 | 42.08 | 0.51 | 73 | 173.71 | 51.39 | 5 | 34 | 32.32 | 21658.78 | 488.47 | 5794.11 | 196.99 | 84.5 | 56134.46 | 0.43 | 0.93 | 0.31 | 3.36 | 0.5 | 10
5 | 85 | CONCLUIDO | 1.7919 | 55.81 | 51.06 | 43.77 | 0.61 | 70 | 175.18 | 51.39 | 6 | 1 | 32.79 | 21840.16 | 486.03 | 5794.12 | 191.33 | 84.5 | 53322.09 | 0.44 | 0.93 | 0.34 | 3.23 | 0.5 | 10
6 | 85 | CONCLUIDO | 1.7919 | 55.81 | 51.06 | 43.77 | 0.7 | 70 | 176.66 | 51.39 | 7 | 0 | 33.27 | 22022.17 | 489.91 | 5794.12 | 191.29 | 84.5 | 53302.08 | 0.44 | 0.93 | 0.34 | 3.23 | 0.5 | 10
0 | 20 | CONCLUIDO | 1.4957 | 66.86 | 61.53 | 12.6 | 0.34 | 293 | 51.33 | 24.83 | 1 | 3 | 5.51 | 6564.78 | 284.53 | 5794.79 | 535.57 | 84.5 | 224324.05 | 0.16 | 0.77 | 0.99 | 13.7 | 0.5 | 10
1 | 20 | CONCLUIDO | 1.4992 | 66.7 | 61.4 | 12.66 | 0.66 | 291 | 52.47 | 24.83 | 2 | 0 | 5.64 | 6705.1 | 289.21 | 5794.79 | 530.98 | 84.5 | 222037.89 | 0.16 | 0.77 | 0.99 | 13.56 | 0.5 | 10
0 | 65 | CONCLUIDO | 1.049 | 95.33 | 77.01 | 7.79 | 0.13 | 593 | 133.21 | 46.47 | 1 | 591 | 20.75 | 16663.42 | 809.49 | 5795.21 | 1077.22 | 84.5 | 493649.26 | 0.08 | 0.62 | 1.09 | 29.17 | 0.5 | 10
1 | 65 | CONCLUIDO | 1.5411 | 64.89 | 57.24 | 17.09 | 0.26 | 201 | 134.55 | 46.47 | 2 | 199 | 21.09 | 16828.84 | 553.75 | 5794.33 | 404.12 | 84.5 | 159058.04 | 0.21 | 0.83 | 0.46 | 9.41 | 0.5 | 10
2 | 65 | CONCLUIDO | 1.7206 | 58.12 | 52.92 | 28.6 | 0.39 | 111 | 135.9 | 46.47 | 3 | 108 | 21.43 | 16994.64 | 459.43 | 5794.33 | 257.32 | 84.5 | 86112.22 | 0.33 | 0.9 | 0.32 | 5.09 | 0.5 | 10
3 | 65 | CONCLUIDO | 1.7636 | 56.7 | 52.04 | 34.32 | 0.52 | 91 | 137.25 | 46.47 | 4 | 1 | 21.78 | 17160.92 | 428.74 | 5794.42 | 223.68 | 84.5 | 69392.26 | 0.38 | 0.91 | 0.4 | 4.21 | 0.5 | 10
4 | 65 | CONCLUIDO | 1.7638 | 56.7 | 52.04 | 34.31 | 0.64 | 91 | 138.6 | 46.47 | 5 | 0 | 22.13 | 17327.69 | 432.1 | 5794.42 | 223.43 | 84.5 | 69267.17 | 0.38 | 0.91 | 0.4 | 4.21 | 0.5 | 10
0 | 75 | CONCLUIDO | 0.9432 | 106.02 | 82.48 | 7.11 | 0.12 | 696 | 150.44 | 49.1 | 1 | 694 | 25.34 | 18787.76 | 947.77 | 5795.37 | 1263.49 | 84.5 | 586269.59 | 0.07 | 0.58 | 1.26 | 34.64 | 0.5 | 10
1 | 75 | CONCLUIDO | 1.4744 | 67.83 | 58.55 | 15.34 | 0.23 | 229 | 151.83 | 49.1 | 2 | 227 | 25.73 | 18959.54 | 630.88 | 5794.5 | 448.73 | 84.5 | 181225.68 | 0.19 | 0.81 | 0.5 | 10.72 | 0.5 | 10
2 | 75 | CONCLUIDO | 1.6651 | 60.06 | 53.81 | 24.83 | 0.35 | 130 | 153.23 | 49.1 | 3 | 128 | 26.13 | 19131.85 | 536.97 | 5794.11 | 287.77 | 84.5 | 101237.8 | 0.29 | 0.88 | 0.34 | 5.98 | 0.5 | 10
3 | 75 | CONCLUIDO | 1.7659 | 56.63 | 51.72 | 36.09 | 0.46 | 86 | 154.63 | 49.1 | 4 | 64 | 26.53 | 19304.72 | 467.98 | 5794.25 | 215.94 | 84.5 | 65546.42 | 0.39 | 0.92 | 0.3 | 3.89 | 0.5 | 10
4 | 75 | CONCLUIDO | 1.7801 | 56.18 | 51.49 | 39.1 | 0.57 | 79 | 156.03 | 49.1 | 5 | 0 | 26.94 | 19478.15 | 457.1 | 5794.29 | 205.14 | 84.5 | 60182.35 | 0.41 | 0.92 | 0.37 | 3.65 | 0.5 | 10
0 | 95 | CONCLUIDO | 0.7462 | 134.02 | 96.3 | 6.1 | 0.1 | 947 | 185.69 | 53.44 | 1 | 945 | 36.26 | 23136.14 | 1282.61 | 5795.78 | 1736.45 | 84.5 | 821493.71 | 0.05 | 0.49 | 1.67 | 48.46 | 0.5 | 10
1 | 95 | CONCLUIDO | 1.3459 | 74.3 | 61.26 | 12.94 | 0.19 | 284 | 187.21 | 53.44 | 2 | 282 | 36.77 | 23322.88 | 781.63 | 5794.42 | 540.68 | 84.5 | 226926.72 | 0.16 | 0.77 | 0.59 | 13.43 | 0.5 | 10
2 | 95 | CONCLUIDO | 1.5614 | 64.04 | 55.47 | 20.29 | 0.28 | 164 | 188.73 | 53.44 | 3 | 162 | 37.29 | 23510.33 | 676.37 | 5794.39 | 343.86 | 84.5 | 129117.29 | 0.25 | 0.86 | 0.4 | 7.64 | 0.5 | 10
3 | 95 | CONCLUIDO | 1.6802 | 59.52 | 52.92 | 28.6 | 0.37 | 111 | 190.25 | 53.44 | 4 | 109 | 37.82 | 23698.48 | 611.72 | 5794.25 | 257.17 | 84.5 | 86032.59 | 0.33 | 0.9 | 0.32 | 5.08 | 0.5 | 10
4 | 95 | CONCLUIDO | 1.7499 | 57.15 | 51.62 | 37.77 | 0.46 | 82 | 191.78 | 53.44 | 5 | 80 | 38.35 | 23887.36 | 560.34 | 5794.17 | 213.62 | 84.5 | 64404.39 | 0.4 | 0.92 | 0.27 | 3.79 | 0.5 | 10
5 | 95 | CONCLUIDO | 1.7952 | 55.7 | 50.81 | 46.91 | 0.55 | 65 | 193.32 | 53.44 | 6 | 28 | 38.89 | 24076.95 | 515.07 | 5794.2 | 184.52 | 84.5 | 49938.59 | 0.46 | 0.93 | 0.29 | 2.98 | 0.5 | 10
6 | 95 | CONCLUIDO | 1.8002 | 55.55 | 50.74 | 48.32 | 0.64 | 63 | 194.86 | 53.44 | 7 | 1 | 39.43 | 24267.28 | 514.47 | 5794.22 | 180.65 | 84.5 | 48016.35 | 0.47 | 0.94 | 0.32 | 2.91 | 0.5 | 10
7 | 95 | CONCLUIDO | 1.8004 | 55.54 | 50.73 | 48.31 | 0.72 | 63 | 196.41 | 53.44 | 8 | 1 | 39.98 | 24458.36 | 517.12 | 5794.22 | 180.43 | 84.5 | 47902.9 | 0.47 | 0.94 | 0.32 | 2.9 | 0.5 | 10
8 | 95 | CONCLUIDO | 1.8035 | 55.45 | 50.67 | 49.04 | 0.81 | 62 | 197.97 | 53.44 | 9 | 0 | 40.53 | 24650.18 | 519.55 | 5794.22 | 178.38 | 84.5 | 46885.96 | 0.47 | 0.94 | 0.32 | 2.84 | 0.5 | 10
0 | 55 | CONCLUIDO | 1.1609 | 86.14 | 72.14 | 8.67 | 0.15 | 499 | 116.05 | 43.4 | 1 | 497 | 16.65 | 14546.17 | 682.52 | 5794.93 | 910.78 | 84.5 | 410900.82 | 0.09 | 0.66 | 0.94 | 24.3 | 0.5 | 10
1 | 55 | CONCLUIDO | 1.6137 | 61.97 | 55.8 | 19.58 | 0.3 | 171 | 117.34 | 43.4 | 2 | 169 | 16.94 | 14705.49 | 471.04 | 5794.49 | 355.03 | 84.5 | 134663 | 0.24 | 0.85 | 0.41 | 7.96 | 0.5 | 10
2 | 55 | CONCLUIDO | 1.7383 | 57.53 | 52.86 | 29.37 | 0.45 | 108 | 118.63 | 43.4 | 3 | 3 | 17.23 | 14865.24 | 401.53 | 5794.15 | 250.66 | 84.5 | 82794.19 | 0.34 | 0.9 | 0.45 | 5.03 | 0.5 | 10
3 | 55 | CONCLUIDO | 1.741 | 57.44 | 52.8 | 29.61 | 0.59 | 107 | 119.93 | 43.4 | 4 | 0 | 17.53 | 15025.44 | 404.26 | 5794.24 | 248.42 | 84.5 | 81680.29 | 0.34 | 0.9 | 0.45 | 4.97 | 0.5 | 10

## gráficos
Selecione o eixo X:
Selecione o eixo Y:
Selecione o eixo Z:
Eixo X | Eixo Y | Eixo Z
0 | 0 | 0
0 | 0 | 0
0 | 0 | 0
0 | 0 | 0
0 | 0 | 0
0 | 0 | 0
0 | 0 | 0
0 | 0 | 0
0 | 0 | 0
0 | 0 | 0
0 | 0 | 0
0 | 0 | 0
0 | 0 | 0
0 | 0 | 0
0 | 0 | 0
0 | 0 | 0
0 | 0 | 0
0 | 0 | 0
0 | 0 | 0
0 | 0 | 0
0 | 0 | 0
0 | 0 | 0
0 | 0 | 0
0 | 0 | 0
0 | 0 | 0
0 | 0 | 0
0 | 0 | 0
0 | 0 | 0
0 | 0 | 0
0 | 0 | 0
0 | 0 | 0
0 | 0 | 0
0 | 0 | 0
0 | 0 | 0
0 | 0 | 0
0 | 0 | 0
0 | 0 | 0
0 | 0 | 0
0 | 0 | 0
0 | 0 | 0
0 | 0 | 0
0 | 0 | 0
0 | 0 | 0
0 | 0 | 0
0 | 0 | 0
0 | 0 | 0
0 | 0 | 0
0 | 0 | 0
0 | 0 | 0
0 | 0 | 0
0 | 0 | 0
0 | 0 | 0
0 | 0 | 0
0 | 0 | 0
0 | 0 | 0
0 | 0 | 0
0 | 0 | 0
0 | 0 | 0
0 | 0 | 0
0 | 0 | 0
0 | 0 | 0
0 | 0 | 0
0 | 0 | 0
0 | 0 | 0
0 | 0 | 0
0 | 0 | 0
0 | 0 | 0
0 | 0 | 0
0 | 0 | 0
0 | 0 | 0
0 | 0 | 0
0 | 0 | 0
0 | 0 | 0
0 | 0 | 0
0 | 0 | 0
0 | 0 | 0
0 | 0 | 0
0 | 0 | 0
0 | 0 | 0
0 | 0 | 0
0 | 0 | 0
0 | 0 | 0
0 | 0 | 0
0 | 0 | 0
0 | 0 | 0
0 | 0 | 0
0 | 0 | 0
0 | 0 | 0
0 | 0 | 0
0 | 0 | 0

## hidden (hidden)
Unnamed: 0
Volume de calda [L]
STATUS
Capacidade operacional [ha/h]
Tempo de missao [h]
Tempo util [h]
Tempo por voo [min]
Autonomia Projetada [h]
N° Voos
MTOW [kg]
Massa Estrutura [kg]
Combustível [kg]
Abastecimentos
Massa gerador
Potência gerador [W]
Combustível consumido [L]
Calda cons [L]
Distância percorrida [km]
Distância Pulverizando [km]
RTL ACUMULADO[m]
EOC [km/km]
EOC [h/h]
Tempo de manobra [h]
Tempo rtl_rtw [h]
V pulv [m/s]
V desloc [m/s]