## RESULTADOS_18
Unnamed: 0 | Volume de calda [L] | STATUS | Capacidade operacional [ha/h] | Tempo de missao [h] | Tempo util [h] | Tempo por voo [min] | Autonomia Projetada [h] | N° Voos | MTOW [kg] | Massa Estrutura [kg] | Combustível [kg] | Abastecimentos | Massa gerador | Potência gerador [W] | Combustível consumido [L] | Calda cons [L] | Distância percorrida [km] | Distância Pulverizando [km] | RTL ACUMULADO[m] | EOC [km/km] | EOC [h/h] | Tempo de manobra [h] | Tempo rtl_rtw [h] | V pulv [m/s] | V desloc [m/s]
0 | 100 | CONCLUIDO | 0.3982 | 251.14 | 177.73 | 5.85 | 0.09 | 1823 | 194.77 | 54.38 | 1 | 1821 | 39.4 | 24256.19 | 2468.5 | 5812 | 3352.11 | 152.52 | 1584846.86 | 0.05 | 0.43 | 9.99 | 93.59 | 0.5 | 10
1 | 100 | CONCLUIDO | 0.7494 | 133.44 | 109.81 | 12.13 | 0.18 | 543 | 196.32 | 54.38 | 2 | 541 | 39.95 | 24447.22 | 1495.81 | 5810.45 | 1036.47 | 152.52 | 433425.27 | 0.15 | 0.69 | 7.83 | 25.7 | 0.5 | 10
2 | 100 | CONCLUIDO | 0.8781 | 113.88 | 98.96 | 18.61 | 0.27 | 319 | 197.88 | 54.38 | 3 | 317 | 40.5 | 24639 | 1322.1 | 5810.11 | 668.35 | 152.52 | 250485.17 | 0.23 | 0.77 | 7.46 | 14.85 | 0.5 | 10
3 | 100 | CONCLUIDO | 0.9462 | 105.69 | 94.46 | 25.3 | 0.36 | 224 | 199.44 | 54.38 | 4 | 222 | 41.06 | 24831.54 | 1237.61 | 5810.23 | 515.21 | 152.52 | 174388.72 | 0.3 | 0.81 | 7.32 | 10.35 | 0.5 | 10
4 | 100 | CONCLUIDO | 0.9886 | 101.15 | 91.98 | 32.27 | 0.44 | 171 | 201.01 | 54.38 | 5 | 169 | 41.63 | 25024.84 | 1177.78 | 5809.98 | 431.89 | 152.52 | 132994.93 | 0.35 | 0.83 | 7.22 | 7.87 | 0.5 | 10
5 | 100 | CONCLUIDO | 1.0182 | 98.22 | 90.37 | 39.58 | 0.53 | 137 | 202.58 | 54.38 | 6 | 135 | 42.2 | 25218.93 | 1131.58 | 5809.98 | 376.47 | 152.52 | 105455.13 | 0.41 | 0.84 | 7.19 | 6.26 | 0.5 | 10
6 | 100 | CONCLUIDO | 1.0398 | 96.17 | 89.26 | 47.4 | 0.61 | 113 | 204.16 | 54.38 | 7 | 111 | 42.78 | 25413.94 | 1088.95 | 5809.96 | 339.65 | 152.52 | 87166.61 | 0.45 | 0.85 | 7.13 | 5.15 | 0.5 | 10
7 | 100 | CONCLUIDO | 1.0556 | 94.73 | 88.48 | 55.3 | 0.69 | 96 | 205.75 | 54.38 | 8 | 94 | 43.37 | 25609.61 | 1051.79 | 5809.99 | 312.79 | 152.52 | 73821.72 | 0.49 | 0.86 | 7.11 | 4.37 | 0.5 | 10
8 | 100 | CONCLUIDO | 1.0695 | 93.5 | 87.79 | 64.24 | 0.77 | 82 | 207.34 | 54.38 | 9 | 80 | 43.96 | 25806.1 | 1013.66 | 5809.97 | 290.24 | 152.52 | 62613.61 | 0.53 | 0.87 | 7.06 | 3.69 | 0.5 | 10
9 | 100 | CONCLUIDO | 1.0801 | 92.58 | 87.31 | 73.78 | 0.85 | 71 | 208.94 | 54.38 | 10 | 68 | 44.56 | 26003.41 | 976.4 | 5809.94 | 272.92 | 152.52 | 54011.24 | 0.56 | 0.87 | 7.07 | 3.2 | 0.5 | 10
10 | 100 | CONCLUIDO | 1.0868 | 92.01 | 87 | 81.57 | 0.93 | 64 | 210.55 | 54.38 | 11 | 38 | 45.17 | 26201.54 | 945.63 | 5809.93 | 262 | 152.52 | 48585.72 | 0.58 | 0.88 | 7.08 | 2.9 | 0.5 | 10
11 | 100 | CONCLUIDO | 1.0893 | 91.8 | 86.92 | 85.49 | 1 | 61 | 212.16 | 54.38 | 12 | 16 | 45.78 | 26400.51 | 936.36 | 5809.89 | 258.2 | 152.52 | 46698.78 | 0.59 | 0.88 | 7.1 | 2.81 | 0.5 | 10
12 | 100 | CONCLUIDO | 1.0904 | 91.71 | 86.86 | 86.86 | 1.08 | 60 | 213.78 | 54.38 | 13 | 1 | 46.4 | 26600.32 | 937.78 | 5809.91 | 255.7 | 152.52 | 45457.1 | 0.6 | 0.88 | 7.11 | 2.75 | 0.5 | 10
13 | 100 | CONCLUIDO | 1.0904 | 91.71 | 86.86 | 86.86 | 1.15 | 60 | 215.41 | 54.38 | 14 | 0 | 47.03 | 26801 | 943.77 | 5809.91 | 255.63 | 152.52 | 45421.08 | 0.6 | 0.88 | 7.12 | 2.75 | 0.5 | 10

## RESULTADOS_6
Unnamed: 0 | Volume de calda [L] | STATUS | Capacidade operacional [ha/h] | Tempo de missao [h] | Tempo util [h] | Tempo por voo [min] | Autonomia Projetada [h] | N° Voos | MTOW [kg] | Massa Estrutura [kg] | Combustível [kg] | Abastecimentos | Massa gerador | Potência gerador [W] | Combustível consumido [L] | Calda cons [L] | Distância percorrida [km] | Distância Pulverizando [km] | RTL ACUMULADO[m] | EOC [km/km] | EOC [h/h] | Tempo de manobra [h] | Tempo rtl_rtw [h] | V pulv [m/s] | V desloc [m/s]
0 | 40 | CONCLUIDO | 0.7588 | 131.79 | 116.92 | 10.24 | 0.2 | 685 | 89.87 | 37.55 | 1 | 683 | 11.32 | 11317.98 | 940.87 | 5810.51 | 1277.99 | 152.52 | 553472.8 | 0.12 | 0.65 | 8.07 | 32.8 | 0.5 | 10
1 | 40 | CONCLUIDO | 0.9727 | 102.8 | 96.03 | 22.51 | 0.39 | 256 | 91.1 | 37.55 | 2 | 254 | 11.54 | 11468.97 | 706.98 | 5810.09 | 568.48 | 152.52 | 200862.32 | 0.27 | 0.79 | 7.37 | 11.92 | 0.5 | 10
2 | 40 | CONCLUIDO | 1.04 | 96.15 | 91.28 | 35.34 | 0.57 | 155 | 92.32 | 37.55 | 3 | 66 | 11.77 | 11620.34 | 610.32 | 5810.07 | 404.1 | 152.52 | 119178.74 | 0.38 | 0.84 | 7.31 | 7.18 | 0.5 | 10
3 | 40 | CONCLUIDO | 1.0458 | 95.62 | 90.9 | 37.1 | 0.75 | 147 | 93.55 | 37.55 | 4 | 0 | 12 | 11772.07 | 606 | 5810.13 | 388.86 | 152.52 | 111598.52 | 0.39 | 0.84 | 7.36 | 6.79 | 0.5 | 10

## RESULTADOS_4
Unnamed: 0 | Volume de calda [L] | STATUS | Capacidade operacional [ha/h] | Tempo de missao [h] | Tempo util [h] | Tempo por voo [min] | Autonomia Projetada [h] | N° Voos | MTOW [kg] | Massa Estrutura [kg] | Combustível [kg] | Abastecimentos | Massa gerador | Potência gerador [W] | Combustível consumido [L] | Calda cons [L] | Distância percorrida [km] | Distância Pulverizando [km] | RTL ACUMULADO[m] | EOC [km/km] | EOC [h/h] | Tempo de manobra [h] | Tempo rtl_rtw [h] | V pulv [m/s] | V desloc [m/s]
0 | 30 | CONCLUIDO | 0.8381 | 119.31 | 109.24 | 12.39 | 0.24 | 529 | 71.52 | 32.27 | 1 | 527 | 8.25 | 9054.6 | 728.53 | 5810.37 | 1015.99 | 152.52 | 423254.1 | 0.15 | 0.7 | 7.84 | 25.12 | 0.5 | 10
1 | 30 | CONCLUIDO | 1.0101 | 99 | 93.89 | 26.83 | 0.48 | 210 | 72.7 | 32.27 | 2 | 96 | 8.43 | 9200.25 | 548.39 | 5810.12 | 491.33 | 152.52 | 162519.74 | 0.31 | 0.81 | 7.43 | 9.78 | 0.5 | 10
2 | 30 | CONCLUIDO | 1.02 | 98.04 | 93.17 | 28.67 | 0.71 | 195 | 73.88 | 32.27 | 3 | 0 | 8.61 | 9346.23 | 541 | 5810.14 | 462.86 | 152.52 | 148358.04 | 0.33 | 0.82 | 7.51 | 9.06 | 0.5 | 10

## RESULTADOS_1
Unnamed: 0 | Volume de calda [L] | STATUS | Capacidade operacional [ha/h] | Tempo de missao [h] | Tempo util [h] | Tempo por voo [min] | Autonomia Projetada [h] | N° Voos | MTOW [kg] | Massa Estrutura [kg] | Combustível [kg] | Abastecimentos | Massa gerador | Potência gerador [W] | Combustível consumido [L] | Calda cons [L] | Distância percorrida [km] | Distância Pulverizando [km] | RTL ACUMULADO[m] | EOC [km/km] | EOC [h/h] | Tempo de manobra [h] | Tempo rtl_rtw [h] | V pulv [m/s] | V desloc [m/s]
0 | 15 | CONCLUIDO | 0.923 | 108.34 | 102.31 | 15.74 | 0.43 | 390 | 39.78 | 19.54 | 1 | 13 | 4.24 | 5140 | 400.25 | 5810.57 | 764 | 152.52 | 297957.07 | 0.2 | 0.75 | 8.07 | 18.2 | 0.5 | 10
1 | 15 | CONCLUIDO | 0.9245 | 108.17 | 102.16 | 15.8 | 0.84 | 388 | 40.89 | 19.54 | 2 | 0 | 4.35 | 5277.26 | 409.66 | 5810.72 | 758.97 | 152.52 | 295447.77 | 0.2 | 0.75 | 8.07 | 18.05 | 0.5 | 10

## RESULTADOS_12
Unnamed: 0 | Volume de calda [L] | STATUS | Capacidade operacional [ha/h] | Tempo de missao [h] | Tempo util [h] | Tempo por voo [min] | Autonomia Projetada [h] | N° Voos | MTOW [kg] | Massa Estrutura [kg] | Combustível [kg] | Abastecimentos | Massa gerador | Potência gerador [W] | Combustível consumido [L] | Calda cons [L] | Distância percorrida [km] | Distância Pulverizando [km] | RTL ACUMULADO[m] | EOC [km/km] | EOC [h/h] | Tempo de manobra [h] | Tempo rtl_rtw [h] | V pulv [m/s] | V desloc [m/s]
0 | 70 | CONCLUIDO | 0.5638 | 177.36 | 141.51 | 7.29 | 0.12 | 1164 | 141.81 | 47.83 | 1 | 1162 | 22.98 | 17723.39 | 1587.87 | 5810.87 | 2115.18 | 152.52 | 969676.69 | 0.07 | 0.54 | 8.87 | 57.39 | 0.5 | 10
1 | 70 | CONCLUIDO | 0.8547 | 117 | 103.08 | 15.27 | 0.25 | 405 | 143.17 | 47.83 | 2 | 403 | 23.34 | 17891.86 | 1117.4 | 5810.24 | 808.23 | 152.52 | 319992.89 | 0.19 | 0.74 | 7.59 | 18.96 | 0.5 | 10
2 | 70 | CONCLUIDO | 0.959 | 104.28 | 95.14 | 23.89 | 0.37 | 239 | 144.54 | 47.83 | 3 | 237 | 23.71 | 18060.85 | 992.34 | 5810.06 | 539.13 | 152.52 | 186273.41 | 0.28 | 0.8 | 7.32 | 11.04 | 0.5 | 10
3 | 70 | CONCLUIDO | 1.0126 | 98.76 | 91.73 | 33.16 | 0.49 | 166 | 145.92 | 47.83 | 4 | 164 | 24.09 | 18230.35 | 917.21 | 5810.05 | 423.83 | 152.52 | 128988.76 | 0.36 | 0.83 | 7.2 | 7.63 | 0.5 | 10
4 | 70 | CONCLUIDO | 1.0458 | 95.62 | 89.81 | 43.46 | 0.6 | 124 | 147.3 | 47.83 | 5 | 122 | 24.47 | 18400.38 | 855.88 | 5810.01 | 357.82 | 152.52 | 96192.58 | 0.43 | 0.85 | 7.15 | 5.7 | 0.5 | 10
5 | 70 | CONCLUIDO | 1.069 | 93.55 | 88.51 | 54.75 | 0.71 | 97 | 148.68 | 47.83 | 6 | 81 | 24.85 | 18570.94 | 800.58 | 5810 | 313.25 | 152.52 | 74043.83 | 0.49 | 0.86 | 7.13 | 4.41 | 0.5 | 10
6 | 70 | CONCLUIDO | 1.0776 | 92.8 | 88.08 | 61.45 | 0.83 | 86 | 150.07 | 47.83 | 7 | 22 | 25.24 | 18742.03 | 771.94 | 5810.04 | 296.76 | 152.52 | 65856.86 | 0.51 | 0.87 | 7.17 | 3.98 | 0.5 | 10
7 | 70 | CONCLUIDO | 1.0796 | 92.62 | 87.97 | 62.84 | 0.94 | 84 | 151.46 | 47.83 | 8 | 2 | 25.63 | 18913.66 | 774.02 | 5810.07 | 292.23 | 152.52 | 63597.88 | 0.52 | 0.87 | 7.18 | 3.86 | 0.5 | 10
8 | 70 | CONCLUIDO | 1.0796 | 92.63 | 87.97 | 62.84 | 1.04 | 84 | 152.85 | 47.83 | 9 | 0 | 26.03 | 19085.83 | 780.9 | 5810.05 | 292.29 | 152.52 | 63629.15 | 0.52 | 0.87 | 7.18 | 3.87 | 0.5 | 10

## RESULTADOS_16
Unnamed: 0 | Volume de calda [L] | STATUS | Capacidade operacional [ha/h] | Tempo de missao [h] | Tempo util [h] | Tempo por voo [min] | Autonomia Projetada [h] | N° Voos | MTOW [kg] | Massa Estrutura [kg] | Combustível [kg] | Abastecimentos | Massa gerador | Potência gerador [W] | Combustível consumido [L] | Calda cons [L] | Distância percorrida [km] | Distância Pulverizando [km] | RTL ACUMULADO[m] | EOC [km/km] | EOC [h/h] | Tempo de manobra [h] | Tempo rtl_rtw [h] | V pulv [m/s] | V desloc [m/s]
0 | 90 | CONCLUIDO | 0.4517 | 221.36 | 163.26 | 6.26 | 0.1 | 1566 | 176.73 | 52.44 | 1 | 1564 | 33.29 | 22031.19 | 2126.43 | 5811.28 | 2857.16 | 152.52 | 1338653.42 | 0.05 | 0.47 | 9.56 | 79.13 | 0.5 | 10
1 | 90 | CONCLUIDO | 0.7831 | 127.7 | 107.61 | 12.99 | 0.2 | 497 | 178.21 | 52.44 | 2 | 495 | 33.77 | 22213.89 | 1369.8 | 5810.33 | 961.22 | 152.52 | 396028.13 | 0.16 | 0.71 | 7.78 | 23.5 | 0.5 | 10
2 | 90 | CONCLUIDO | 0.9043 | 110.59 | 97.75 | 20.02 | 0.3 | 293 | 179.7 | 52.44 | 3 | 291 | 34.26 | 22397.24 | 1215.49 | 5810.13 | 627.38 | 152.52 | 230128.73 | 0.24 | 0.78 | 7.41 | 13.64 | 0.5 | 10
3 | 90 | CONCLUIDO | 0.968 | 103.3 | 93.59 | 27.39 | 0.39 | 205 | 181.19 | 52.44 | 4 | 203 | 34.75 | 22581.25 | 1134.15 | 5810.14 | 486.21 | 152.52 | 159985.42 | 0.31 | 0.82 | 7.28 | 9.48 | 0.5 | 10
4 | 90 | CONCLUIDO | 1.0077 | 99.24 | 91.27 | 35.1 | 0.49 | 156 | 182.69 | 52.44 | 5 | 154 | 35.25 | 22766.06 | 1076.92 | 5810.05 | 407.35 | 152.52 | 120798.04 | 0.37 | 0.84 | 7.2 | 7.16 | 0.5 | 10
5 | 90 | CONCLUIDO | 1.0352 | 96.6 | 89.77 | 43.44 | 0.58 | 124 | 184.19 | 52.44 | 6 | 122 | 35.75 | 22951.43 | 1028.24 | 5809.96 | 357.05 | 152.52 | 95808.4 | 0.43 | 0.85 | 7.14 | 5.67 | 0.5 | 10
6 | 90 | CONCLUIDO | 1.0546 | 94.82 | 88.77 | 52.22 | 0.67 | 102 | 185.7 | 52.44 | 7 | 100 | 36.26 | 23137.49 | 984.99 | 5809.94 | 323.18 | 152.52 | 78982.39 | 0.47 | 0.86 | 7.11 | 4.67 | 0.5 | 10
7 | 90 | CONCLUIDO | 1.0706 | 93.41 | 87.96 | 62.09 | 0.76 | 85 | 187.22 | 52.44 | 8 | 83 | 36.78 | 23324.24 | 938.06 | 5809.99 | 295.64 | 152.52 | 65298.19 | 0.52 | 0.87 | 7.08 | 3.86 | 0.5 | 10
8 | 90 | CONCLUIDO | 1.0805 | 92.55 | 87.49 | 70.94 | 0.85 | 74 | 188.74 | 52.44 | 9 | 55 | 37.3 | 23511.69 | 901.87 | 5810.06 | 278.63 | 152.52 | 56851.78 | 0.55 | 0.87 | 7.09 | 3.39 | 0.5 | 10
9 | 90 | CONCLUIDO | 1.0862 | 92.07 | 87.23 | 76.97 | 0.93 | 68 | 190.26 | 52.44 | 10 | 19 | 37.82 | 23699.85 | 880.99 | 5809.99 | 268.73 | 152.52 | 51928.49 | 0.57 | 0.87 | 7.11 | 3.12 | 0.5 | 10
10 | 90 | CONCLUIDO | 1.0879 | 91.92 | 87.16 | 79.23 | 1.02 | 66 | 191.79 | 52.44 | 11 | 2 | 38.35 | 23888.73 | 878.71 | 5809.97 | 265.65 | 152.52 | 50398.53 | 0.57 | 0.88 | 7.13 | 3.05 | 0.5 | 10
11 | 90 | CONCLUIDO | 1.0879 | 91.92 | 87.15 | 79.23 | 1.1 | 66 | 193.33 | 52.44 | 12 | 0 | 38.89 | 24078.33 | 885.25 | 5810.02 | 265.54 | 152.52 | 50347.25 | 0.57 | 0.88 | 7.13 | 3.05 | 0.5 | 10

## RESULTADOS_0
Unnamed: 0 | Volume de calda [L] | STATUS | Capacidade operacional [ha/h] | Tempo de missao [h] | Tempo util [h] | Tempo por voo [min] | Autonomia Projetada [h] | N° Voos | MTOW [kg] | Massa Estrutura [kg] | Combustível [kg] | Abastecimentos | Massa gerador | Potência gerador [W] | Combustível consumido [L] | Calda cons [L] | Distância percorrida [km] | Distância Pulverizando [km] | RTL ACUMULADO[m] | EOC [km/km] | EOC [h/h] | Tempo de manobra [h] | Tempo rtl_rtw [h] | V pulv [m/s] | V desloc [m/s]
0 | 10 | CONCLUIDO | 0.8376 | 119.39 | 111.28 | 11.49 | 0.64 | 581 | 26.11 | 12.1 | 1 | 0 | 3.01 | 3454.41 | 321.93 | 5810.74 | 1057.79 | 152.52 | 443894.98 | 0.14 | 0.69 | 8.68 | 27.17 | 0.5 | 10

## RESULTADOS_7
Unnamed: 0 | Volume de calda [L] | STATUS | Capacidade operacional [ha/h] | Tempo de missao [h] | Tempo util [h] | Tempo por voo [min] | Autonomia Projetada [h] | N° Voos | MTOW [kg] | Massa Estrutura [kg] | Combustível [kg] | Abastecimentos | Massa gerador | Potência gerador [W] | Combustível consumido [L] | Calda cons [L] | Distância percorrida [km] | Distância Pulverizando [km] | RTL ACUMULADO[m] | EOC [km/km] | EOC [h/h] | Tempo de manobra [h] | Tempo rtl_rtw [h] | V pulv [m/s] | V desloc [m/s]
0 | 45 | CONCLUIDO | 0.7228 | 138.36 | 120.73 | 9.52 | 0.18 | 761 | 98.71 | 39.72 | 1 | 759 | 12.99 | 12407.75 | 1043.96 | 5810.87 | 1407.78 | 152.52 | 617992.23 | 0.11 | 0.63 | 8.2 | 36.61 | 0.5 | 10
1 | 45 | CONCLUIDO | 0.9507 | 105.19 | 97.36 | 20.57 | 0.35 | 284 | 99.95 | 39.72 | 2 | 282 | 13.24 | 12561.45 | 784.01 | 5810.09 | 613.31 | 152.52 | 223139.87 | 0.25 | 0.78 | 7.43 | 13.25 | 0.5 | 10
2 | 45 | CONCLUIDO | 1.0315 | 96.95 | 91.61 | 33.72 | 0.52 | 163 | 101.2 | 39.72 | 3 | 147 | 13.49 | 12715.54 | 673.56 | 5810.14 | 418.04 | 152.52 | 126110.89 | 0.36 | 0.83 | 7.23 | 7.5 | 0.5 | 10
3 | 45 | CONCLUIDO | 1.0544 | 94.84 | 90.16 | 41.3 | 0.69 | 131 | 102.45 | 39.72 | 4 | 11 | 13.74 | 12870.03 | 632.62 | 5809.97 | 364.55 | 152.52 | 99522.56 | 0.42 | 0.85 | 7.31 | 6.06 | 0.5 | 10
4 | 45 | CONCLUIDO | 1.0537 | 94.9 | 90.22 | 41.32 | 0.85 | 131 | 103.71 | 39.72 | 5 | 0 | 14 | 13024.91 | 639.7 | 5810.2 | 365.75 | 152.52 | 100124.56 | 0.42 | 0.85 | 7.34 | 6.11 | 0.5 | 10

## RESULTADOS_10
Unnamed: 0 | Volume de calda [L] | STATUS | Capacidade operacional [ha/h] | Tempo de missao [h] | Tempo util [h] | Tempo por voo [min] | Autonomia Projetada [h] | N° Voos | MTOW [kg] | Massa Estrutura [kg] | Combustível [kg] | Abastecimentos | Massa gerador | Potência gerador [W] | Combustível consumido [L] | Calda cons [L] | Distância percorrida [km] | Distância Pulverizando [km] | RTL ACUMULADO[m] | EOC [km/km] | EOC [h/h] | Tempo de manobra [h] | Tempo rtl_rtw [h] | V pulv [m/s] | V desloc [m/s]
0 | 60 | CONCLUIDO | 0.6245 | 160.13 | 132.59 | 8 | 0.14 | 994 | 124.63 | 45 | 1 | 992 | 18.64 | 15605.44 | 1359.58 | 5811.31 | 1811.26 | 152.52 | 818563.17 | 0.08 | 0.58 | 8.58 | 48.47 | 0.5 | 10
1 | 60 | CONCLUIDO | 0.8915 | 112.17 | 100.89 | 16.91 | 0.28 | 358 | 125.95 | 45 | 2 | 356 | 18.95 | 15767.7 | 989.37 | 5810.16 | 732.61 | 152.52 | 282418.46 | 0.21 | 0.76 | 7.56 | 16.77 | 0.5 | 10
2 | 60 | CONCLUIDO | 0.9864 | 101.37 | 93.85 | 26.69 | 0.42 | 211 | 127.27 | 45 | 3 | 209 | 19.27 | 15930.42 | 875.13 | 5810.04 | 494.82 | 152.52 | 164258.98 | 0.31 | 0.81 | 7.29 | 9.74 | 0.5 | 10
3 | 60 | CONCLUIDO | 1.0356 | 96.57 | 90.75 | 37.81 | 0.55 | 144 | 128.59 | 45 | 4 | 142 | 19.59 | 16093.6 | 796.09 | 5810.03 | 390.3 | 152.52 | 112336.75 | 0.39 | 0.84 | 7.17 | 6.65 | 0.5 | 10
4 | 60 | CONCLUIDO | 1.0642 | 93.97 | 89.07 | 49.49 | 0.68 | 108 | 129.92 | 45 | 5 | 71 | 19.92 | 16257.24 | 731.6 | 5809.93 | 331.64 | 152.52 | 83185.54 | 0.46 | 0.86 | 7.17 | 4.97 | 0.5 | 10
5 | 60 | CONCLUIDO | 1.0714 | 93.33 | 88.67 | 53.74 | 0.81 | 99 | 131.25 | 45 | 6 | 4 | 20.25 | 16421.36 | 714.92 | 5809.92 | 315.41 | 152.52 | 75115.6 | 0.48 | 0.86 | 7.22 | 4.56 | 0.5 | 10
6 | 60 | CONCLUIDO | 1.0724 | 93.25 | 88.61 | 54.25 | 0.93 | 98 | 132.58 | 45 | 7 | 0 | 20.59 | 16585.95 | 721.53 | 5809.88 | 313.46 | 152.52 | 74145.71 | 0.49 | 0.86 | 7.22 | 4.5 | 0.5 | 10

## RESULTADOS_14
Unnamed: 0 | Volume de calda [L] | STATUS | Capacidade operacional [ha/h] | Tempo de missao [h] | Tempo util [h] | Tempo por voo [min] | Autonomia Projetada [h] | N° Voos | MTOW [kg] | Massa Estrutura [kg] | Combustível [kg] | Abastecimentos | Massa gerador | Potência gerador [W] | Combustível consumido [L] | Calda cons [L] | Distância percorrida [km] | Distância Pulverizando [km] | RTL ACUMULADO[m] | EOC [km/km] | EOC [h/h] | Tempo de manobra [h] | Tempo rtl_rtw [h] | V pulv [m/s] | V desloc [m/s]
0 | 80 | CONCLUIDO | 0.5064 | 197.47 | 151.58 | 6.73 | 0.11 | 1352 | 159.12 | 50.28 | 1 | 1350 | 27.84 | 19859.16 | 1840.12 | 5811.4 | 2458.5 | 152.52 | 1140392.24 | 0.06 | 0.5 | 9.19 | 67.45 | 0.5 | 10
1 | 80 | CONCLUIDO | 0.8182 | 122.22 | 105.37 | 14.02 | 0.22 | 451 | 160.54 | 50.28 | 2 | 449 | 28.26 | 20034.4 | 1243.67 | 5810.18 | 884.43 | 152.52 | 357865.1 | 0.17 | 0.72 | 7.71 | 21.25 | 0.5 | 10
2 | 80 | CONCLUIDO | 0.9308 | 107.44 | 96.51 | 21.69 | 0.33 | 267 | 161.97 | 50.28 | 3 | 265 | 28.69 | 20210.21 | 1106.63 | 5810.19 | 584.85 | 152.52 | 208997.17 | 0.26 | 0.79 | 7.39 | 12.4 | 0.5 | 10
3 | 80 | CONCLUIDO | 0.9902 | 100.99 | 92.67 | 29.89 | 0.43 | 186 | 163.4 | 50.28 | 4 | 184 | 29.12 | 20386.62 | 1029.63 | 5809.94 | 454.07 | 152.52 | 144007.94 | 0.34 | 0.82 | 7.27 | 8.56 | 0.5 | 10
4 | 80 | CONCLUIDO | 1.0261 | 97.46 | 90.59 | 38.55 | 0.54 | 141 | 164.83 | 50.28 | 5 | 139 | 29.55 | 20563.61 | 971.14 | 5810.08 | 384.14 | 152.52 | 109267.33 | 0.4 | 0.84 | 7.18 | 6.48 | 0.5 | 10
5 | 80 | CONCLUIDO | 1.0518 | 95.07 | 89.17 | 48.2 | 0.64 | 111 | 166.27 | 50.28 | 6 | 109 | 29.99 | 20741.2 | 915.56 | 5810.05 | 336.5 | 152.52 | 85598.91 | 0.45 | 0.86 | 7.12 | 5.06 | 0.5 | 10
6 | 80 | CONCLUIDO | 1.069 | 93.54 | 88.29 | 58.21 | 0.74 | 91 | 167.72 | 50.28 | 7 | 85 | 30.44 | 20919.39 | 870 | 5809.92 | 306.31 | 152.52 | 70604.65 | 0.5 | 0.86 | 7.1 | 4.18 | 0.5 | 10
7 | 80 | CONCLUIDO | 1.0807 | 92.53 | 87.69 | 67.46 | 0.84 | 78 | 169.17 | 50.28 | 8 | 38 | 30.89 | 21098.19 | 829.93 | 5809.9 | 285 | 152.52 | 60012.88 | 0.54 | 0.87 | 7.11 | 3.59 | 0.5 | 10
8 | 80 | CONCLUIDO | 1.0844 | 92.22 | 87.51 | 70.96 | 0.94 | 74 | 170.62 | 50.28 | 9 | 5 | 31.34 | 21277.6 | 822.03 | 5809.95 | 277.31 | 152.52 | 56187.6 | 0.55 | 0.87 | 7.15 | 3.4 | 0.5 | 10
9 | 80 | CONCLUIDO | 1.0843 | 92.23 | 87.52 | 70.96 | 1.03 | 74 | 172.08 | 50.28 | 10 | 0 | 31.8 | 21457.64 | 829.28 | 5810.01 | 277.05 | 152.52 | 56060.44 | 0.55 | 0.87 | 7.17 | 3.41 | 0.5 | 10

## RESULTADOS_5
Unnamed: 0 | Volume de calda [L] | STATUS | Capacidade operacional [ha/h] | Tempo de missao [h] | Tempo util [h] | Tempo por voo [min] | Autonomia Projetada [h] | N° Voos | MTOW [kg] | Massa Estrutura [kg] | Combustível [kg] | Abastecimentos | Massa gerador | Potência gerador [W] | Combustível consumido [L] | Calda cons [L] | Distância percorrida [km] | Distância Pulverizando [km] | RTL ACUMULADO[m] | EOC [km/km] | EOC [h/h] | Tempo de manobra [h] | Tempo rtl_rtw [h] | V pulv [m/s] | V desloc [m/s]
0 | 35 | CONCLUIDO | 0.7972 | 125.44 | 113.08 | 11.16 | 0.22 | 608 | 80.84 | 35.1 | 1 | 606 | 9.74 | 10204.21 | 836.65 | 5810.55 | 1147.02 | 152.52 | 488372.47 | 0.13 | 0.67 | 7.96 | 28.97 | 0.5 | 10
1 | 35 | CONCLUIDO | 0.9959 | 100.41 | 94.63 | 25.12 | 0.43 | 226 | 82.04 | 35.1 | 2 | 211 | 9.94 | 10352.53 | 622.59 | 5810.15 | 520.37 | 152.52 | 176960.5 | 0.29 | 0.81 | 7.34 | 10.52 | 0.5 | 10
2 | 35 | CONCLUIDO | 1.0335 | 96.76 | 91.97 | 32.85 | 0.63 | 168 | 83.25 | 35.1 | 3 | 5 | 10.15 | 10501.19 | 573.14 | 5810.11 | 423.22 | 152.52 | 128673.75 | 0.36 | 0.83 | 7.45 | 7.87 | 0.5 | 10
3 | 35 | CONCLUIDO | 1.0346 | 96.66 | 91.89 | 33.01 | 0.83 | 167 | 84.46 | 35.1 | 4 | 0 | 10.36 | 10650.22 | 578.33 | 5810.18 | 420.45 | 152.52 | 127294.39 | 0.36 | 0.83 | 7.44 | 7.78 | 0.5 | 10

## RESULTADOS_8
Unnamed: 0 | Volume de calda [L] | STATUS | Capacidade operacional [ha/h] | Tempo de missao [h] | Tempo util [h] | Tempo por voo [min] | Autonomia Projetada [h] | N° Voos | MTOW [kg] | Massa Estrutura [kg] | Combustível [kg] | Abastecimentos | Massa gerador | Potência gerador [W] | Combustível consumido [L] | Calda cons [L] | Distância percorrida [km] | Distância Pulverizando [km] | RTL ACUMULADO[m] | EOC [km/km] | EOC [h/h] | Tempo de manobra [h] | Tempo rtl_rtw [h] | V pulv [m/s] | V desloc [m/s]
0 | 50 | CONCLUIDO | 0.6881 | 145.32 | 124.66 | 8.93 | 0.16 | 838 | 107.41 | 41.65 | 1 | 836 | 14.77 | 13481.73 | 1148.43 | 5810.46 | 1540.27 | 152.52 | 683847.87 | 0.1 | 0.61 | 8.35 | 40.54 | 0.5 | 10
1 | 50 | CONCLUIDO | 0.9303 | 107.5 | 98.57 | 19.08 | 0.32 | 310 | 108.68 | 41.65 | 2 | 308 | 15.03 | 13638.32 | 855.99 | 5810.02 | 655.02 | 152.52 | 243863.26 | 0.23 | 0.77 | 7.45 | 14.46 | 0.5 | 10
2 | 50 | CONCLUIDO | 1.0157 | 98.46 | 92.42 | 30.81 | 0.48 | 180 | 109.96 | 41.65 | 3 | 178 | 15.31 | 13795.21 | 745.49 | 5810.12 | 447.01 | 152.52 | 140510.4 | 0.34 | 0.83 | 7.22 | 8.31 | 0.5 | 10
3 | 50 | CONCLUIDO | 1.0553 | 94.76 | 89.92 | 42.82 | 0.63 | 126 | 111.23 | 41.65 | 4 | 64 | 15.58 | 13952.52 | 670.07 | 5810.03 | 358.93 | 152.52 | 96739.48 | 0.42 | 0.85 | 7.24 | 5.82 | 0.5 | 10
4 | 50 | CONCLUIDO | 1.0609 | 94.26 | 89.6 | 45.56 | 0.78 | 118 | 112.51 | 41.65 | 5 | 2 | 15.86 | 14110.24 | 664.49 | 5810.14 | 345.37 | 152.52 | 89997.92 | 0.44 | 0.85 | 7.3 | 5.49 | 0.5 | 10
5 | 50 | CONCLUIDO | 1.061 | 94.26 | 89.6 | 45.56 | 0.93 | 118 | 113.79 | 41.65 | 6 | 0 | 16.14 | 14268.39 | 671.12 | 5810.06 | 345.26 | 152.52 | 89946.22 | 0.44 | 0.85 | 7.3 | 5.49 | 0.5 | 10

## RESULTADOS_3
Unnamed: 0 | Volume de calda [L] | STATUS | Capacidade operacional [ha/h] | Tempo de missao [h] | Tempo util [h] | Tempo por voo [min] | Autonomia Projetada [h] | N° Voos | MTOW [kg] | Massa Estrutura [kg] | Combustível [kg] | Abastecimentos | Massa gerador | Potência gerador [W] | Combustível consumido [L] | Calda cons [L] | Distância percorrida [km] | Distância Pulverizando [km] | RTL ACUMULADO[m] | EOC [km/km] | EOC [h/h] | Tempo de manobra [h] | Tempo rtl_rtw [h] | V pulv [m/s] | V desloc [m/s]
0 | 25 | CONCLUIDO | 0.8844 | 113.08 | 105.11 | 14.2 | 0.28 | 444 | 61.76 | 28.92 | 1 | 442 | 6.84 | 7851.41 | 612.31 | 5810.33 | 875.31 | 152.52 | 353338.98 | 0.17 | 0.73 | 7.73 | 21 | 0.5 | 10
1 | 25 | CONCLUIDO | 0.9992 | 100.08 | 95.03 | 24.37 | 0.55 | 234 | 62.92 | 28.92 | 2 | 5 | 7 | 7994.37 | 500.3 | 5810.36 | 524.43 | 152.52 | 178951.11 | 0.29 | 0.8 | 7.62 | 10.92 | 0.5 | 10
2 | 25 | CONCLUIDO | 0.999 | 100.1 | 95.06 | 24.37 | 0.81 | 234 | 64.08 | 28.92 | 3 | 0 | 7.16 | 8137.65 | 508.02 | 5810.28 | 524.5 | 152.52 | 178984.16 | 0.29 | 0.8 | 7.65 | 10.95 | 0.5 | 10

## RESULTADOS_15
Unnamed: 0 | Volume de calda [L] | STATUS | Capacidade operacional [ha/h] | Tempo de missao [h] | Tempo util [h] | Tempo por voo [min] | Autonomia Projetada [h] | N° Voos | MTOW [kg] | Massa Estrutura [kg] | Combustível [kg] | Abastecimentos | Massa gerador | Potência gerador [W] | Combustível consumido [L] | Calda cons [L] | Distância percorrida [km] | Distância Pulverizando [km] | RTL ACUMULADO[m] | EOC [km/km] | EOC [h/h] | Tempo de manobra [h] | Tempo rtl_rtw [h] | V pulv [m/s] | V desloc [m/s]
0 | 85 | CONCLUIDO | 0.4788 | 208.83 | 157.15 | 6.48 | 0.11 | 1455 | 167.88 | 51.39 | 1 | 1453 | 30.49 | 20939.59 | 1977.72 | 5811.46 | 2649.15 | 152.52 | 1235203.45 | 0.06 | 0.49 | 9.34 | 73.02 | 0.5 | 10
1 | 85 | CONCLUIDO | 0.8009 | 124.86 | 106.42 | 13.47 | 0.21 | 474 | 169.33 | 51.39 | 2 | 472 | 30.94 | 21118.46 | 1305.78 | 5810.32 | 921.36 | 152.52 | 376215.8 | 0.17 | 0.72 | 7.72 | 22.31 | 0.5 | 10
2 | 85 | CONCLUIDO | 0.918 | 108.93 | 97.07 | 20.8 | 0.31 | 280 | 170.79 | 51.39 | 3 | 278 | 31.4 | 21297.94 | 1160.51 | 5810.33 | 603.71 | 152.52 | 218360.6 | 0.25 | 0.79 | 7.4 | 12.95 | 0.5 | 10
3 | 85 | CONCLUIDO | 0.9788 | 102.17 | 93.15 | 28.52 | 0.41 | 196 | 172.25 | 51.39 | 4 | 194 | 31.86 | 21478.05 | 1082.27 | 5809.96 | 471.4 | 152.52 | 152623.95 | 0.32 | 0.82 | 7.27 | 9.05 | 0.5 | 10
4 | 85 | CONCLUIDO | 1.0175 | 98.28 | 90.9 | 36.85 | 0.51 | 148 | 173.71 | 51.39 | 5 | 146 | 32.32 | 21658.78 | 1023.46 | 5810.01 | 395.17 | 152.52 | 114749.87 | 0.39 | 0.84 | 7.18 | 6.79 | 0.5 | 10
5 | 85 | CONCLUIDO | 1.0428 | 95.9 | 89.53 | 45.52 | 0.61 | 118 | 175.18 | 51.39 | 6 | 116 | 32.79 | 21840.16 | 975.88 | 5809.98 | 348.04 | 152.52 | 91335.6 | 0.44 | 0.85 | 7.15 | 5.42 | 0.5 | 10
6 | 85 | CONCLUIDO | 1.0628 | 94.09 | 88.47 | 55.29 | 0.7 | 96 | 176.66 | 51.39 | 7 | 94 | 33.27 | 22022.17 | 926.75 | 5809.97 | 312.36 | 152.52 | 73605.73 | 0.49 | 0.86 | 7.1 | 4.36 | 0.5 | 10
7 | 85 | CONCLUIDO | 1.0772 | 92.83 | 87.75 | 65.81 | 0.8 | 80 | 178.14 | 51.39 | 8 | 66 | 33.75 | 22204.83 | 878.96 | 5809.97 | 287.74 | 152.52 | 61375.11 | 0.53 | 0.87 | 7.09 | 3.64 | 0.5 | 10
8 | 85 | CONCLUIDO | 1.0845 | 92.21 | 87.39 | 72.83 | 0.89 | 72 | 179.63 | 51.39 | 9 | 28 | 34.24 | 22388.15 | 852.01 | 5809.93 | 274.66 | 152.52 | 54876.53 | 0.56 | 0.87 | 7.11 | 3.29 | 0.5 | 10
9 | 85 | CONCLUIDO | 1.0858 | 92.1 | 87.35 | 74.87 | 0.98 | 70 | 181.12 | 51.39 | 10 | 5 | 34.73 | 22572.13 | 852.33 | 5809.99 | 271.93 | 152.52 | 53517.57 | 0.56 | 0.87 | 7.14 | 3.24 | 0.5 | 10
10 | 85 | CONCLUIDO | 1.0859 | 92.09 | 87.34 | 74.87 | 1.07 | 70 | 182.62 | 51.39 | 11 | 1 | 35.22 | 22756.91 | 856.51 | 5810.14 | 271.71 | 152.52 | 53411.51 | 0.56 | 0.87 | 7.14 | 3.23 | 0.5 | 10
11 | 85 | CONCLUIDO | 1.0859 | 92.09 | 87.34 | 74.87 | 1.16 | 70 | 184.12 | 51.39 | 12 | 0 | 35.73 | 22942.24 | 862.96 | 5810.14 | 271.63 | 152.52 | 53371.29 | 0.56 | 0.87 | 7.14 | 3.24 | 0.5 | 10

## RESULTADOS_2
Unnamed: 0 | Volume de calda [L] | STATUS | Capacidade operacional [ha/h] | Tempo de missao [h] | Tempo util [h] | Tempo por voo [min] | Autonomia Projetada [h] | N° Voos | MTOW [kg] | Massa Estrutura [kg] | Combustível [kg] | Abastecimentos | Massa gerador | Potência gerador [W] | Combustível consumido [L] | Calda cons [L] | Distância percorrida [km] | Distância Pulverizando [km] | RTL ACUMULADO[m] | EOC [km/km] | EOC [h/h] | Tempo de manobra [h] | Tempo rtl_rtw [h] | V pulv [m/s] | V desloc [m/s]
0 | 20 | CONCLUIDO | 0.9336 | 107.11 | 100.98 | 16.88 | 0.34 | 359 | 51.33 | 24.83 | 1 | 275 | 5.51 | 6564.78 | 486.72 | 5810.25 | 732.64 | 152.52 | 282428.92 | 0.21 | 0.76 | 7.65 | 16.87 | 0.5 | 10
1 | 20 | CONCLUIDO | 0.971 | 102.99 | 97.67 | 20.07 | 0.66 | 292 | 52.47 | 24.83 | 2 | 0 | 5.64 | 6705.1 | 459.69 | 5810.31 | 610.87 | 152.52 | 221878 | 0.25 | 0.78 | 7.8 | 13.56 | 0.5 | 10

## RESULTADOS_11
Unnamed: 0 | Volume de calda [L] | STATUS | Capacidade operacional [ha/h] | Tempo de missao [h] | Tempo util [h] | Tempo por voo [min] | Autonomia Projetada [h] | N° Voos | MTOW [kg] | Massa Estrutura [kg] | Combustível [kg] | Abastecimentos | Massa gerador | Potência gerador [W] | Combustível consumido [L] | Calda cons [L] | Distância percorrida [km] | Distância Pulverizando [km] | RTL ACUMULADO[m] | EOC [km/km] | EOC [h/h] | Tempo de manobra [h] | Tempo rtl_rtw [h] | V pulv [m/s] | V desloc [m/s]
0 | 65 | CONCLUIDO | 0.5933 | 168.55 | 137.03 | 7.63 | 0.13 | 1078 | 133.21 | 46.47 | 1 | 1076 | 20.75 | 16663.42 | 1472.44 | 5810.96 | 1961.51 | 152.52 | 893268.97 | 0.08 | 0.56 | 8.76 | 52.91 | 0.5 | 10
1 | 65 | CONCLUIDO | 0.8731 | 114.54 | 101.96 | 16.01 | 0.26 | 382 | 134.55 | 46.47 | 2 | 380 | 21.09 | 16828.84 | 1053.57 | 5810.45 | 769.84 | 152.52 | 300912.29 | 0.2 | 0.75 | 7.56 | 17.84 | 0.5 | 10
2 | 65 | CONCLUIDO | 0.9717 | 102.91 | 94.58 | 25.11 | 0.39 | 226 | 135.9 | 46.47 | 3 | 224 | 21.43 | 16994.64 | 936.68 | 5810.05 | 519.91 | 152.52 | 176731.67 | 0.29 | 0.81 | 7.31 | 10.47 | 0.5 | 10
3 | 65 | CONCLUIDO | 1.0236 | 97.69 | 91.26 | 35.1 | 0.52 | 156 | 137.25 | 46.47 | 4 | 154 | 21.78 | 17160.92 | 860.19 | 5810.01 | 407.92 | 152.52 | 121086.54 | 0.37 | 0.84 | 7.18 | 7.16 | 0.5 | 10
4 | 65 | CONCLUIDO | 1.0559 | 94.7 | 89.39 | 46.64 | 0.64 | 115 | 138.6 | 46.47 | 5 | 112 | 22.13 | 17327.69 | 792.32 | 5810 | 343.37 | 152.52 | 89014.31 | 0.44 | 0.85 | 7.15 | 5.29 | 0.5 | 10
5 | 65 | CONCLUIDO | 1.0735 | 93.16 | 88.42 | 56.44 | 0.76 | 94 | 139.95 | 46.47 | 6 | 42 | 22.49 | 17494.97 | 748.44 | 5809.88 | 308.86 | 152.52 | 71862.4 | 0.49 | 0.86 | 7.15 | 4.31 | 0.5 | 10
6 | 65 | CONCLUIDO | 1.0758 | 92.96 | 88.3 | 58.22 | 0.88 | 91 | 141.31 | 46.47 | 7 | 2 | 22.85 | 17662.75 | 744.45 | 5810.04 | 303.37 | 152.52 | 69135.44 | 0.5 | 0.86 | 7.19 | 4.19 | 0.5 | 10
7 | 65 | CONCLUIDO | 1.0757 | 92.96 | 88.31 | 58.22 | 0.99 | 91 | 142.68 | 46.47 | 8 | 0 | 23.21 | 17831.04 | 751.13 | 5810.04 | 303.42 | 152.52 | 69160.46 | 0.5 | 0.86 | 7.2 | 4.2 | 0.5 | 10

## RESULTADOS_13
Unnamed: 0 | Volume de calda [L] | STATUS | Capacidade operacional [ha/h] | Tempo de missao [h] | Tempo util [h] | Tempo por voo [min] | Autonomia Projetada [h] | N° Voos | MTOW [kg] | Massa Estrutura [kg] | Combustível [kg] | Abastecimentos | Massa gerador | Potência gerador [W] | Combustível consumido [L] | Calda cons [L] | Distância percorrida [km] | Distância Pulverizando [km] | RTL ACUMULADO[m] | EOC [km/km] | EOC [h/h] | Tempo de manobra [h] | Tempo rtl_rtw [h] | V pulv [m/s] | V desloc [m/s]
0 | 75 | CONCLUIDO | 0.5348 | 187 | 146.37 | 7 | 0.12 | 1255 | 150.44 | 49.1 | 1 | 1253 | 25.34 | 18787.76 | 1710.45 | 5811.02 | 2280.5 | 152.52 | 1051878.59 | 0.07 | 0.52 | 9.04 | 62.25 | 0.5 | 10
1 | 75 | CONCLUIDO | 0.8364 | 119.56 | 104.2 | 14.61 | 0.23 | 428 | 151.83 | 49.1 | 2 | 426 | 25.73 | 18959.54 | 1180.96 | 5810.36 | 845.47 | 152.52 | 338498.47 | 0.18 | 0.73 | 7.66 | 20.09 | 0.5 | 10
2 | 75 | CONCLUIDO | 0.9441 | 105.92 | 95.88 | 22.65 | 0.35 | 254 | 153.23 | 49.1 | 3 | 252 | 26.13 | 19131.85 | 1051.57 | 5810.06 | 563.29 | 152.52 | 198279.63 | 0.27 | 0.8 | 7.38 | 11.77 | 0.5 | 10
3 | 75 | CONCLUIDO | 1.0017 | 99.83 | 92.18 | 31.42 | 0.46 | 176 | 154.63 | 49.1 | 4 | 174 | 26.53 | 19304.72 | 974.48 | 5810.14 | 438.24 | 152.52 | 136144.26 | 0.35 | 0.83 | 7.23 | 8.07 | 0.5 | 10
4 | 75 | CONCLUIDO | 1.0367 | 96.46 | 90.15 | 40.98 | 0.57 | 132 | 156.03 | 49.1 | 5 | 130 | 26.94 | 19478.15 | 913.19 | 5810.09 | 369.98 | 152.52 | 102237.22 | 0.41 | 0.85 | 7.15 | 6.04 | 0.5 | 10
5 | 75 | CONCLUIDO | 1.06 | 94.34 | 88.88 | 51.28 | 0.67 | 104 | 157.44 | 49.1 | 6 | 102 | 27.35 | 19652.13 | 862.42 | 5809.99 | 325.9 | 152.52 | 80336.58 | 0.47 | 0.86 | 7.14 | 4.77 | 0.5 | 10
6 | 75 | CONCLUIDO | 1.0757 | 92.97 | 88.06 | 61.44 | 0.78 | 86 | 158.86 | 49.1 | 7 | 54 | 27.77 | 19826.68 | 813.55 | 5810.03 | 297.54 | 152.52 | 66245.99 | 0.51 | 0.87 | 7.13 | 3.95 | 0.5 | 10
7 | 75 | CONCLUIDO | 1.081 | 92.51 | 87.79 | 65.84 | 0.88 | 80 | 160.28 | 49.1 | 8 | 11 | 28.19 | 20001.93 | 794.21 | 5809.98 | 286.88 | 152.52 | 60946.47 | 0.53 | 0.87 | 7.16 | 3.68 | 0.5 | 10
8 | 75 | CONCLUIDO | 1.0816 | 92.46 | 87.77 | 66.66 | 0.99 | 79 | 161.71 | 49.1 | 9 | 1 | 28.61 | 20177.64 | 801.23 | 5810.05 | 285.48 | 152.52 | 60249.61 | 0.53 | 0.87 | 7.17 | 3.66 | 0.5 | 10
9 | 75 | CONCLUIDO | 1.0816 | 92.46 | 87.77 | 66.66 | 1.09 | 79 | 163.13 | 49.1 | 10 | 0 | 29.04 | 20353.94 | 807.96 | 5810.02 | 285.49 | 152.52 | 60255.39 | 0.53 | 0.87 | 7.17 | 3.66 | 0.5 | 10

## RESULTADOS_17
Unnamed: 0 | Volume de calda [L] | STATUS | Capacidade operacional [ha/h] | Tempo de missao [h] | Tempo util [h] | Tempo por voo [min] | Autonomia Projetada [h] | N° Voos | MTOW [kg] | Massa Estrutura [kg] | Combustível [kg] | Abastecimentos | Massa gerador | Potência gerador [W] | Combustível consumido [L] | Calda cons [L] | Distância percorrida [km] | Distância Pulverizando [km] | RTL ACUMULADO[m] | EOC [km/km] | EOC [h/h] | Tempo de manobra [h] | Tempo rtl_rtw [h] | V pulv [m/s] | V desloc [m/s]
0 | 95 | CONCLUIDO | 0.4246 | 235.52 | 170.18 | 6.05 | 0.1 | 1689 | 185.69 | 53.44 | 1 | 1687 | 36.26 | 23136.14 | 2290.37 | 5811.6 | 3092.1 | 152.52 | 1455509.13 | 0.05 | 0.45 | 9.8 | 86.04 | 0.5 | 10
1 | 95 | CONCLUIDO | 0.7662 | 130.52 | 108.69 | 12.54 | 0.19 | 520 | 187.21 | 53.44 | 2 | 518 | 36.77 | 23322.88 | 1432.52 | 5810.56 | 998.19 | 152.52 | 414399.7 | 0.15 | 0.7 | 7.8 | 24.57 | 0.5 | 10
2 | 95 | CONCLUIDO | 0.8913 | 112.2 | 98.34 | 19.28 | 0.28 | 306 | 188.73 | 53.44 | 3 | 304 | 37.29 | 23510.33 | 1268.47 | 5810.17 | 646.94 | 152.52 | 239844.4 | 0.24 | 0.78 | 7.45 | 14.23 | 0.5 | 10
3 | 95 | CONCLUIDO | 0.9569 | 104.51 | 94.04 | 26.24 | 0.37 | 215 | 190.25 | 53.44 | 4 | 213 | 37.82 | 23698.48 | 1186.21 | 5810.07 | 501.45 | 152.52 | 167552.89 | 0.3 | 0.81 | 7.29 | 9.93 | 0.5 | 10
4 | 95 | CONCLUIDO | 0.9989 | 100.11 | 91.58 | 33.71 | 0.46 | 163 | 191.78 | 53.44 | 5 | 161 | 38.35 | 23887.36 | 1127.77 | 5810.18 | 417.5 | 152.52 | 125840.29 | 0.37 | 0.83 | 7.22 | 7.47 | 0.5 | 10
5 | 95 | CONCLUIDO | 1.026 | 97.46 | 90.12 | 41.28 | 0.55 | 131 | 193.32 | 53.44 | 6 | 129 | 38.89 | 24076.95 | 1081.77 | 5809.99 | 368.3 | 152.52 | 101401 | 0.41 | 0.85 | 7.16 | 6.01 | 0.5 | 10
6 | 95 | CONCLUIDO | 1.0462 | 95.58 | 89.1 | 49.5 | 0.64 | 108 | 194.86 | 53.44 | 7 | 106 | 39.43 | 24267.28 | 1038.7 | 5809.99 | 334.52 | 152.52 | 84626.06 | 0.46 | 0.86 | 7.1 | 4.99 | 0.5 | 10
7 | 95 | CONCLUIDO | 1.0619 | 94.17 | 88.31 | 58.23 | 0.72 | 91 | 196.41 | 53.44 | 8 | 89 | 39.98 | 24458.36 | 998.3 | 5810 | 307.55 | 152.52 | 71223.43 | 0.5 | 0.86 | 7.09 | 4.2 | 0.5 | 10
8 | 95 | CONCLUIDO | 1.0757 | 92.96 | 87.63 | 68.28 | 0.81 | 77 | 197.97 | 53.44 | 9 | 72 | 40.53 | 24650.18 | 953.42 | 5809.93 | 284.36 | 152.52 | 59699.88 | 0.54 | 0.87 | 7.06 | 3.52 | 0.5 | 10
9 | 95 | CONCLUIDO | 1.0845 | 92.2 | 87.2 | 76.95 | 0.89 | 68 | 199.53 | 53.44 | 10 | 48 | 41.1 | 24842.77 | 922.07 | 5809.89 | 269.17 | 152.52 | 52152.01 | 0.57 | 0.87 | 7.08 | 3.1 | 0.5 | 10
10 | 95 | CONCLUIDO | 1.0884 | 91.88 | 87.03 | 81.59 | 0.97 | 64 | 201.1 | 53.44 | 11 | 19 | 41.66 | 25036.12 | 902.51 | 5810 | 261.83 | 152.52 | 48500.6 | 0.58 | 0.88 | 7.1 | 2.92 | 0.5 | 10
11 | 95 | CONCLUIDO | 1.0889 | 91.84 | 87.02 | 82.88 | 1.05 | 63 | 202.67 | 53.44 | 12 | 2 | 42.24 | 25230.25 | 908.3 | 5809.97 | 260.99 | 152.52 | 48086.44 | 0.58 | 0.88 | 7.13 | 2.92 | 0.5 | 10
12 | 95 | CONCLUIDO | 1.0889 | 91.84 | 87.02 | 82.88 | 1.13 | 63 | 204.25 | 53.44 | 13 | 0 | 42.82 | 25425.3 | 914.16 | 5809.91 | 260.93 | 152.52 | 48057.15 | 0.58 | 0.88 | 7.13 | 2.91 | 0.5 | 10

## RESULTADOS_9
Unnamed: 0 | Volume de calda [L] | STATUS | Capacidade operacional [ha/h] | Tempo de missao [h] | Tempo util [h] | Tempo por voo [min] | Autonomia Projetada [h] | N° Voos | MTOW [kg] | Massa Estrutura [kg] | Combustível [kg] | Abastecimentos | Massa gerador | Potência gerador [W] | Combustível consumido [L] | Calda cons [L] | Distância percorrida [km] | Distância Pulverizando [km] | RTL ACUMULADO[m] | EOC [km/km] | EOC [h/h] | Tempo de manobra [h] | Tempo rtl_rtw [h] | V pulv [m/s] | V desloc [m/s]
0 | 55 | CONCLUIDO | 0.6557 | 152.51 | 128.56 | 8.43 | 0.15 | 915 | 116.05 | 43.4 | 1 | 913 | 16.65 | 14546.17 | 1252.72 | 5810.74 | 1673.84 | 152.52 | 750251.38 | 0.09 | 0.59 | 8.45 | 44.44 | 0.5 | 10
1 | 55 | CONCLUIDO | 0.9109 | 109.79 | 99.72 | 17.91 | 0.3 | 334 | 117.34 | 43.4 | 2 | 332 | 16.94 | 14705.49 | 923.72 | 5810.13 | 694.02 | 152.52 | 263242.38 | 0.22 | 0.76 | 7.5 | 15.61 | 0.5 | 10
2 | 55 | CONCLUIDO | 1.0007 | 99.93 | 93.17 | 28.52 | 0.45 | 196 | 118.63 | 43.4 | 3 | 194 | 17.23 | 14865.24 | 812.66 | 5810.17 | 471.47 | 152.52 | 152661.93 | 0.32 | 0.82 | 7.27 | 9.06 | 0.5 | 10
3 | 55 | CONCLUIDO | 1.0472 | 95.5 | 90.23 | 40.71 | 0.59 | 133 | 119.93 | 43.4 | 4 | 123 | 17.53 | 15025.44 | 730.66 | 5809.98 | 372.57 | 152.52 | 103525.41 | 0.41 | 0.85 | 7.16 | 6.13 | 0.5 | 10
4 | 55 | CONCLUIDO | 1.0659 | 93.82 | 89.13 | 49.06 | 0.73 | 109 | 121.23 | 43.4 | 5 | 22 | 17.83 | 15186.08 | 691.27 | 5810.05 | 331.03 | 152.52 | 82874.9 | 0.46 | 0.86 | 7.24 | 5.02 | 0.5 | 10
5 | 55 | CONCLUIDO | 1.0675 | 93.68 | 89.04 | 49.93 | 0.86 | 107 | 122.54 | 43.4 | 6 | 0 | 18.14 | 15347.16 | 692.15 | 5810.03 | 327.26 | 152.52 | 81001.93 | 0.47 | 0.86 | 7.25 | 4.93 | 0.5 | 10

## resultados
Unnamed: 0 | Volume de calda [L] | STATUS | Capacidade operacional [ha/h] | Tempo de missao [h] | Tempo util [h] | Tempo por voo [min] | Autonomia Projetada [h] | N° Voos | MTOW [kg] | Massa Estrutura [kg] | Combustível [kg] | Abastecimentos | Massa gerador | Potência gerador [W] | Combustível consumido [L] | Calda cons [L] | Distância percorrida [km] | Distância Pulverizando [km] | RTL ACUMULADO[m] | EOC [km/km] | EOC [h/h] | Tempo de manobra [h] | Tempo rtl_rtw [h] | V pulv [m/s] | V desloc [m/s]
0 | 100 | CONCLUIDO | 0.3982 | 251.14 | 177.73 | 5.85 | 0.09 | 1823 | 194.77 | 54.38 | 1 | 1821 | 39.4 | 24256.19 | 2468.5 | 5812 | 3352.11 | 152.52 | 1584846.86 | 0.05 | 0.43 | 9.99 | 93.59 | 0.5 | 10
1 | 100 | CONCLUIDO | 0.7494 | 133.44 | 109.81 | 12.13 | 0.18 | 543 | 196.32 | 54.38 | 2 | 541 | 39.95 | 24447.22 | 1495.81 | 5810.45 | 1036.47 | 152.52 | 433425.27 | 0.15 | 0.69 | 7.83 | 25.7 | 0.5 | 10
2 | 100 | CONCLUIDO | 0.8781 | 113.88 | 98.96 | 18.61 | 0.27 | 319 | 197.88 | 54.38 | 3 | 317 | 40.5 | 24639 | 1322.1 | 5810.11 | 668.35 | 152.52 | 250485.17 | 0.23 | 0.77 | 7.46 | 14.85 | 0.5 | 10
3 | 100 | CONCLUIDO | 0.9462 | 105.69 | 94.46 | 25.3 | 0.36 | 224 | 199.44 | 54.38 | 4 | 222 | 41.06 | 24831.54 | 1237.61 | 5810.23 | 515.21 | 152.52 | 174388.72 | 0.3 | 0.81 | 7.32 | 10.35 | 0.5 | 10
4 | 100 | CONCLUIDO | 0.9886 | 101.15 | 91.98 | 32.27 | 0.44 | 171 | 201.01 | 54.38 | 5 | 169 | 41.63 | 25024.84 | 1177.78 | 5809.98 | 431.89 | 152.52 | 132994.93 | 0.35 | 0.83 | 7.22 | 7.87 | 0.5 | 10
5 | 100 | CONCLUIDO | 1.0182 | 98.22 | 90.37 | 39.58 | 0.53 | 137 | 202.58 | 54.38 | 6 | 135 | 42.2 | 25218.93 | 1131.58 | 5809.98 | 376.47 | 152.52 | 105455.13 | 0.41 | 0.84 | 7.19 | 6.26 | 0.5 | 10
6 | 100 | CONCLUIDO | 1.0398 | 96.17 | 89.26 | 47.4 | 0.61 | 113 | 204.16 | 54.38 | 7 | 111 | 42.78 | 25413.94 | 1088.95 | 5809.96 | 339.65 | 152.52 | 87166.61 | 0.45 | 0.85 | 7.13 | 5.15 | 0.5 | 10
7 | 100 | CONCLUIDO | 1.0556 | 94.73 | 88.48 | 55.3 | 0.69 | 96 | 205.75 | 54.38 | 8 | 94 | 43.37 | 25609.61 | 1051.79 | 5809.99 | 312.79 | 152.52 | 73821.72 | 0.49 | 0.86 | 7.11 | 4.37 | 0.5 | 10
8 | 100 | CONCLUIDO | 1.0695 | 93.5 | 87.79 | 64.24 | 0.77 | 82 | 207.34 | 54.38 | 9 | 80 | 43.96 | 25806.1 | 1013.66 | 5809.97 | 290.24 | 152.52 | 62613.61 | 0.53 | 0.87 | 7.06 | 3.69 | 0.5 | 10
9 | 100 | CONCLUIDO | 1.0801 | 92.58 | 87.31 | 73.78 | 0.85 | 71 | 208.94 | 54.38 | 10 | 68 | 44.56 | 26003.41 | 976.4 | 5809.94 | 272.92 | 152.52 | 54011.24 | 0.56 | 0.87 | 7.07 | 3.2 | 0.5 | 10
10 | 100 | CONCLUIDO | 1.0868 | 92.01 | 87 | 81.57 | 0.93 | 64 | 210.55 | 54.38 | 11 | 38 | 45.17 | 26201.54 | 945.63 | 5809.93 | 262 | 152.52 | 48585.72 | 0.58 | 0.88 | 7.08 | 2.9 | 0.5 | 10
11 | 100 | CONCLUIDO | 1.0893 | 91.8 | 86.92 | 85.49 | 1 | 61 | 212.16 | 54.38 | 12 | 16 | 45.78 | 26400.51 | 936.36 | 5809.89 | 258.2 | 152.52 | 46698.78 | 0.59 | 0.88 | 7.1 | 2.81 | 0.5 | 10
12 | 100 | CONCLUIDO | 1.0904 | 91.71 | 86.86 | 86.86 | 1.08 | 60 | 213.78 | 54.38 | 13 | 1 | 46.4 | 26600.32 | 937.78 | 5809.91 | 255.7 | 152.52 | 45457.1 | 0.6 | 0.88 | 7.11 | 2.75 | 0.5 | 10
13 | 100 | CONCLUIDO | 1.0904 | 91.71 | 86.86 | 86.86 | 1.15 | 60 | 215.41 | 54.38 | 14 | 0 | 47.03 | 26801 | 943.77 | 5809.91 | 255.63 | 152.52 | 45421.08 | 0.6 | 0.88 | 7.12 | 2.75 | 0.5 | 10
0 | 40 | CONCLUIDO | 0.7588 | 131.79 | 116.92 | 10.24 | 0.2 | 685 | 89.87 | 37.55 | 1 | 683 | 11.32 | 11317.98 | 940.87 | 5810.51 | 1277.99 | 152.52 | 553472.8 | 0.12 | 0.65 | 8.07 | 32.8 | 0.5 | 10
1 | 40 | CONCLUIDO | 0.9727 | 102.8 | 96.03 | 22.51 | 0.39 | 256 | 91.1 | 37.55 | 2 | 254 | 11.54 | 11468.97 | 706.98 | 5810.09 | 568.48 | 152.52 | 200862.32 | 0.27 | 0.79 | 7.37 | 11.92 | 0.5 | 10
2 | 40 | CONCLUIDO | 1.04 | 96.15 | 91.28 | 35.34 | 0.57 | 155 | 92.32 | 37.55 | 3 | 66 | 11.77 | 11620.34 | 610.32 | 5810.07 | 404.1 | 152.52 | 119178.74 | 0.38 | 0.84 | 7.31 | 7.18 | 0.5 | 10
3 | 40 | CONCLUIDO | 1.0458 | 95.62 | 90.9 | 37.1 | 0.75 | 147 | 93.55 | 37.55 | 4 | 0 | 12 | 11772.07 | 606 | 5810.13 | 388.86 | 152.52 | 111598.52 | 0.39 | 0.84 | 7.36 | 6.79 | 0.5 | 10
0 | 30 | CONCLUIDO | 0.8381 | 119.31 | 109.24 | 12.39 | 0.24 | 529 | 71.52 | 32.27 | 1 | 527 | 8.25 | 9054.6 | 728.53 | 5810.37 | 1015.99 | 152.52 | 423254.1 | 0.15 | 0.7 | 7.84 | 25.12 | 0.5 | 10
1 | 30 | CONCLUIDO | 1.0101 | 99 | 93.89 | 26.83 | 0.48 | 210 | 72.7 | 32.27 | 2 | 96 | 8.43 | 9200.25 | 548.39 | 5810.12 | 491.33 | 152.52 | 162519.74 | 0.31 | 0.81 | 7.43 | 9.78 | 0.5 | 10
2 | 30 | CONCLUIDO | 1.02 | 98.04 | 93.17 | 28.67 | 0.71 | 195 | 73.88 | 32.27 | 3 | 0 | 8.61 | 9346.23 | 541 | 5810.14 | 462.86 | 152.52 | 148358.04 | 0.33 | 0.82 | 7.51 | 9.06 | 0.5 | 10
0 | 15 | CONCLUIDO | 0.923 | 108.34 | 102.31 | 15.74 | 0.43 | 390 | 39.78 | 19.54 | 1 | 13 | 4.24 | 5140 | 400.25 | 5810.57 | 764 | 152.52 | 297957.07 | 0.2 | 0.75 | 8.07 | 18.2 | 0.5 | 10
1 | 15 | CONCLUIDO | 0.9245 | 108.17 | 102.16 | 15.8 | 0.84 | 388 | 40.89 | 19.54 | 2 | 0 | 4.35 | 5277.26 | 409.66 | 5810.72 | 758.97 | 152.52 | 295447.77 | 0.2 | 0.75 | 8.07 | 18.05 | 0.5 | 10
0 | 70 | CONCLUIDO | 0.5638 | 177.36 | 141.51 | 7.29 | 0.12 | 1164 | 141.81 | 47.83 | 1 | 1162 | 22.98 | 17723.39 | 1587.87 | 5810.87 | 2115.18 | 152.52 | 969676.69 | 0.07 | 0.54 | 8.87 | 57.39 | 0.5 | 10
1 | 70 | CONCLUIDO | 0.8547 | 117 | 103.08 | 15.27 | 0.25 | 405 | 143.17 | 47.83 | 2 | 403 | 23.34 | 17891.86 | 1117.4 | 5810.24 | 808.23 | 152.52 | 319992.89 | 0.19 | 0.74 | 7.59 | 18.96 | 0.5 | 10
2 | 70 | CONCLUIDO | 0.959 | 104.28 | 95.14 | 23.89 | 0.37 | 239 | 144.54 | 47.83 | 3 | 237 | 23.71 | 18060.85 | 992.34 | 5810.06 | 539.13 | 152.52 | 186273.41 | 0.28 | 0.8 | 7.32 | 11.04 | 0.5 | 10
3 | 70 | CONCLUIDO | 1.0126 | 98.76 | 91.73 | 33.16 | 0.49 | 166 | 145.92 | 47.83 | 4 | 164 | 24.09 | 18230.35 | 917.21 | 5810.05 | 423.83 | 152.52 | 128988.76 | 0.36 | 0.83 | 7.2 | 7.63 | 0.5 | 10
4 | 70 | CONCLUIDO | 1.0458 | 95.62 | 89.81 | 43.46 | 0.6 | 124 | 147.3 | 47.83 | 5 | 122 | 24.47 | 18400.38 | 855.88 | 5810.01 | 357.82 | 152.52 | 96192.58 | 0.43 | 0.85 | 7.15 | 5.7 | 0.5 | 10
5 | 70 | CONCLUIDO | 1.069 | 93.55 | 88.51 | 54.75 | 0.71 | 97 | 148.68 | 47.83 | 6 | 81 | 24.85 | 18570.94 | 800.58 | 5810 | 313.25 | 152.52 | 74043.83 | 0.49 | 0.86 | 7.13 | 4.41 | 0.5 | 10
6 | 70 | CONCLUIDO | 1.0776 | 92.8 | 88.08 | 61.45 | 0.83 | 86 | 150.07 | 47.83 | 7 | 22 | 25.24 | 18742.03 | 771.94 | 5810.04 | 296.76 | 152.52 | 65856.86 | 0.51 | 0.87 | 7.17 | 3.98 | 0.5 | 10
7 | 70 | CONCLUIDO | 1.0796 | 92.62 | 87.97 | 62.84 | 0.94 | 84 | 151.46 | 47.83 | 8 | 2 | 25.63 | 18913.66 | 774.02 | 5810.07 | 292.23 | 152.52 | 63597.88 | 0.52 | 0.87 | 7.18 | 3.86 | 0.5 | 10
8 | 70 | CONCLUIDO | 1.0796 | 92.63 | 87.97 | 62.84 | 1.04 | 84 | 152.85 | 47.83 | 9 | 0 | 26.03 | 19085.83 | 780.9 | 5810.05 | 292.29 | 152.52 | 63629.15 | 0.52 | 0.87 | 7.18 | 3.87 | 0.5 | 10
0 | 90 | CONCLUIDO | 0.4517 | 221.36 | 163.26 | 6.26 | 0.1 | 1566 | 176.73 | 52.44 | 1 | 1564 | 33.29 | 22031.19 | 2126.43 | 5811.28 | 2857.16 | 152.52 | 1338653.42 | 0.05 | 0.47 | 9.56 | 79.13 | 0.5 | 10
1 | 90 | CONCLUIDO | 0.7831 | 127.7 | 107.61 | 12.99 | 0.2 | 497 | 178.21 | 52.44 | 2 | 495 | 33.77 | 22213.89 | 1369.8 | 5810.33 | 961.22 | 152.52 | 396028.13 | 0.16 | 0.71 | 7.78 | 23.5 | 0.5 | 10
2 | 90 | CONCLUIDO | 0.9043 | 110.59 | 97.75 | 20.02 | 0.3 | 293 | 179.7 | 52.44 | 3 | 291 | 34.26 | 22397.24 | 1215.49 | 5810.13 | 627.38 | 152.52 | 230128.73 | 0.24 | 0.78 | 7.41 | 13.64 | 0.5 | 10
3 | 90 | CONCLUIDO | 0.968 | 103.3 | 93.59 | 27.39 | 0.39 | 205 | 181.19 | 52.44 | 4 | 203 | 34.75 | 22581.25 | 1134.15 | 5810.14 | 486.21 | 152.52 | 159985.42 | 0.31 | 0.82 | 7.28 | 9.48 | 0.5 | 10
4 | 90 | CONCLUIDO | 1.0077 | 99.24 | 91.27 | 35.1 | 0.49 | 156 | 182.69 | 52.44 | 5 | 154 | 35.25 | 22766.06 | 1076.92 | 5810.05 | 407.35 | 152.52 | 120798.04 | 0.37 | 0.84 | 7.2 | 7.16 | 0.5 | 10
5 | 90 | CONCLUIDO | 1.0352 | 96.6 | 89.77 | 43.44 | 0.58 | 124 | 184.19 | 52.44 | 6 | 122 | 35.75 | 22951.43 | 1028.24 | 5809.96 | 357.05 | 152.52 | 95808.4 | 0.43 | 0.85 | 7.14 | 5.67 | 0.5 | 10
6 | 90 | CONCLUIDO | 1.0546 | 94.82 | 88.77 | 52.22 | 0.67 | 102 | 185.7 | 52.44 | 7 | 100 | 36.26 | 23137.49 | 984.99 | 5809.94 | 323.18 | 152.52 | 78982.39 | 0.47 | 0.86 | 7.11 | 4.67 | 0.5 | 10
7 | 90 | CONCLUIDO | 1.0706 | 93.41 | 87.96 | 62.09 | 0.76 | 85 | 187.22 | 52.44 | 8 | 83 | 36.78 | 23324.24 | 938.06 | 5809.99 | 295.64 | 152.52 | 65298.19 | 0.52 | 0.87 | 7.08 | 3.86 | 0.5 | 10
8 | 90 | CONCLUIDO | 1.0805 | 92.55 | 87.49 | 70.94 | 0.85 | 74 | 188.74 | 52.44 | 9 | 55 | 37.3 | 23511.69 | 901.87 | 5810.06 | 278.63 | 152.52 | 56851.78 | 0.55 | 0.87 | 7.09 | 3.39 | 0.5 | 10
9 | 90 | CONCLUIDO | 1.0862 | 92.07 | 87.23 | 76.97 | 0.93 | 68 | 190.26 | 52.44 | 10 | 19 | 37.82 | 23699.85 | 880.99 | 5809.99 | 268.73 | 152.52 | 51928.49 | 0.57 | 0.87 | 7.11 | 3.12 | 0.5 | 10
10 | 90 | CONCLUIDO | 1.0879 | 91.92 | 87.16 | 79.23 | 1.02 | 66 | 191.79 | 52.44 | 11 | 2 | 38.35 | 23888.73 | 878.71 | 5809.97 | 265.65 | 152.52 | 50398.53 | 0.57 | 0.88 | 7.13 | 3.05 | 0.5 | 10
11 | 90 | CONCLUIDO | 1.0879 | 91.92 | 87.15 | 79.23 | 1.1 | 66 | 193.33 | 52.44 | 12 | 0 | 38.89 | 24078.33 | 885.25 | 5810.02 | 265.54 | 152.52 | 50347.25 | 0.57 | 0.88 | 7.13 | 3.05 | 0.5 | 10
0 | 10 | CONCLUIDO | 0.8376 | 119.39 | 111.28 | 11.49 | 0.64 | 581 | 26.11 | 12.1 | 1 | 0 | 3.01 | 3454.41 | 321.93 | 5810.74 | 1057.79 | 152.52 | 443894.98 | 0.14 | 0.69 | 8.68 | 27.17 | 0.5 | 10
0 | 45 | CONCLUIDO | 0.7228 | 138.36 | 120.73 | 9.52 | 0.18 | 761 | 98.71 | 39.72 | 1 | 759 | 12.99 | 12407.75 | 1043.96 | 5810.87 | 1407.78 | 152.52 | 617992.23 | 0.11 | 0.63 | 8.2 | 36.61 | 0.5 | 10
1 | 45 | CONCLUIDO | 0.9507 | 105.19 | 97.36 | 20.57 | 0.35 | 284 | 99.95 | 39.72 | 2 | 282 | 13.24 | 12561.45 | 784.01 | 5810.09 | 613.31 | 152.52 | 223139.87 | 0.25 | 0.78 | 7.43 | 13.25 | 0.5 | 10
2 | 45 | CONCLUIDO | 1.0315 | 96.95 | 91.61 | 33.72 | 0.52 | 163 | 101.2 | 39.72 | 3 | 147 | 13.49 | 12715.54 | 673.56 | 5810.14 | 418.04 | 152.52 | 126110.89 | 0.36 | 0.83 | 7.23 | 7.5 | 0.5 | 10
3 | 45 | CONCLUIDO | 1.0544 | 94.84 | 90.16 | 41.3 | 0.69 | 131 | 102.45 | 39.72 | 4 | 11 | 13.74 | 12870.03 | 632.62 | 5809.97 | 364.55 | 152.52 | 99522.56 | 0.42 | 0.85 | 7.31 | 6.06 | 0.5 | 10
4 | 45 | CONCLUIDO | 1.0537 | 94.9 | 90.22 | 41.32 | 0.85 | 131 | 103.71 | 39.72 | 5 | 0 | 14 | 13024.91 | 639.7 | 5810.2 | 365.75 | 152.52 | 100124.56 | 0.42 | 0.85 | 7.34 | 6.11 | 0.5 | 10
0 | 60 | CONCLUIDO | 0.6245 | 160.13 | 132.59 | 8 | 0.14 | 994 | 124.63 | 45 | 1 | 992 | 18.64 | 15605.44 | 1359.58 | 5811.31 | 1811.26 | 152.52 | 818563.17 | 0.08 | 0.58 | 8.58 | 48.47 | 0.5 | 10
1 | 60 | CONCLUIDO | 0.8915 | 112.17 | 100.89 | 16.91 | 0.28 | 358 | 125.95 | 45 | 2 | 356 | 18.95 | 15767.7 | 989.37 | 5810.16 | 732.61 | 152.52 | 282418.46 | 0.21 | 0.76 | 7.56 | 16.77 | 0.5 | 10
2 | 60 | CONCLUIDO | 0.9864 | 101.37 | 93.85 | 26.69 | 0.42 | 211 | 127.27 | 45 | 3 | 209 | 19.27 | 15930.42 | 875.13 | 5810.04 | 494.82 | 152.52 | 164258.98 | 0.31 | 0.81 | 7.29 | 9.74 | 0.5 | 10
3 | 60 | CONCLUIDO | 1.0356 | 96.57 | 90.75 | 37.81 | 0.55 | 144 | 128.59 | 45 | 4 | 142 | 19.59 | 16093.6 | 796.09 | 5810.03 | 390.3 | 152.52 | 112336.75 | 0.39 | 0.84 | 7.17 | 6.65 | 0.5 | 10
4 | 60 | CONCLUIDO | 1.0642 | 93.97 | 89.07 | 49.49 | 0.68 | 108 | 129.92 | 45 | 5 | 71 | 19.92 | 16257.24 | 731.6 | 5809.93 | 331.64 | 152.52 | 83185.54 | 0.46 | 0.86 | 7.17 | 4.97 | 0.5 | 10
5 | 60 | CONCLUIDO | 1.0714 | 93.33 | 88.67 | 53.74 | 0.81 | 99 | 131.25 | 45 | 6 | 4 | 20.25 | 16421.36 | 714.92 | 5809.92 | 315.41 | 152.52 | 75115.6 | 0.48 | 0.86 | 7.22 | 4.56 | 0.5 | 10
6 | 60 | CONCLUIDO | 1.0724 | 93.25 | 88.61 | 54.25 | 0.93 | 98 | 132.58 | 45 | 7 | 0 | 20.59 | 16585.95 | 721.53 | 5809.88 | 313.46 | 152.52 | 74145.71 | 0.49 | 0.86 | 7.22 | 4.5 | 0.5 | 10
0 | 80 | CONCLUIDO | 0.5064 | 197.47 | 151.58 | 6.73 | 0.11 | 1352 | 159.12 | 50.28 | 1 | 1350 | 27.84 | 19859.16 | 1840.12 | 5811.4 | 2458.5 | 152.52 | 1140392.24 | 0.06 | 0.5 | 9.19 | 67.45 | 0.5 | 10
1 | 80 | CONCLUIDO | 0.8182 | 122.22 | 105.37 | 14.02 | 0.22 | 451 | 160.54 | 50.28 | 2 | 449 | 28.26 | 20034.4 | 1243.67 | 5810.18 | 884.43 | 152.52 | 357865.1 | 0.17 | 0.72 | 7.71 | 21.25 | 0.5 | 10
2 | 80 | CONCLUIDO | 0.9308 | 107.44 | 96.51 | 21.69 | 0.33 | 267 | 161.97 | 50.28 | 3 | 265 | 28.69 | 20210.21 | 1106.63 | 5810.19 | 584.85 | 152.52 | 208997.17 | 0.26 | 0.79 | 7.39 | 12.4 | 0.5 | 10
3 | 80 | CONCLUIDO | 0.9902 | 100.99 | 92.67 | 29.89 | 0.43 | 186 | 163.4 | 50.28 | 4 | 184 | 29.12 | 20386.62 | 1029.63 | 5809.94 | 454.07 | 152.52 | 144007.94 | 0.34 | 0.82 | 7.27 | 8.56 | 0.5 | 10
4 | 80 | CONCLUIDO | 1.0261 | 97.46 | 90.59 | 38.55 | 0.54 | 141 | 164.83 | 50.28 | 5 | 139 | 29.55 | 20563.61 | 971.14 | 5810.08 | 384.14 | 152.52 | 109267.33 | 0.4 | 0.84 | 7.18 | 6.48 | 0.5 | 10
5 | 80 | CONCLUIDO | 1.0518 | 95.07 | 89.17 | 48.2 | 0.64 | 111 | 166.27 | 50.28 | 6 | 109 | 29.99 | 20741.2 | 915.56 | 5810.05 | 336.5 | 152.52 | 85598.91 | 0.45 | 0.86 | 7.12 | 5.06 | 0.5 | 10
6 | 80 | CONCLUIDO | 1.069 | 93.54 | 88.29 | 58.21 | 0.74 | 91 | 167.72 | 50.28 | 7 | 85 | 30.44 | 20919.39 | 870 | 5809.92 | 306.31 | 152.52 | 70604.65 | 0.5 | 0.86 | 7.1 | 4.18 | 0.5 | 10
7 | 80 | CONCLUIDO | 1.0807 | 92.53 | 87.69 | 67.46 | 0.84 | 78 | 169.17 | 50.28 | 8 | 38 | 30.89 | 21098.19 | 829.93 | 5809.9 | 285 | 152.52 | 60012.88 | 0.54 | 0.87 | 7.11 | 3.59 | 0.5 | 10
8 | 80 | CONCLUIDO | 1.0844 | 92.22 | 87.51 | 70.96 | 0.94 | 74 | 170.62 | 50.28 | 9 | 5 | 31.34 | 21277.6 | 822.03 | 5809.95 | 277.31 | 152.52 | 56187.6 | 0.55 | 0.87 | 7.15 | 3.4 | 0.5 | 10
9 | 80 | CONCLUIDO | 1.0843 | 92.23 | 87.52 | 70.96 | 1.03 | 74 | 172.08 | 50.28 | 10 | 0 | 31.8 | 21457.64 | 829.28 | 5810.01 | 277.05 | 152.52 | 56060.44 | 0.55 | 0.87 | 7.17 | 3.41 | 0.5 | 10
0 | 35 | CONCLUIDO | 0.7972 | 125.44 | 113.08 | 11.16 | 0.22 | 608 | 80.84 | 35.1 | 1 | 606 | 9.74 | 10204.21 | 836.65 | 5810.55 | 1147.02 | 152.52 | 488372.47 | 0.13 | 0.67 | 7.96 | 28.97 | 0.5 | 10
1 | 35 | CONCLUIDO | 0.9959 | 100.41 | 94.63 | 25.12 | 0.43 | 226 | 82.04 | 35.1 | 2 | 211 | 9.94 | 10352.53 | 622.59 | 5810.15 | 520.37 | 152.52 | 176960.5 | 0.29 | 0.81 | 7.34 | 10.52 | 0.5 | 10
2 | 35 | CONCLUIDO | 1.0335 | 96.76 | 91.97 | 32.85 | 0.63 | 168 | 83.25 | 35.1 | 3 | 5 | 10.15 | 10501.19 | 573.14 | 5810.11 | 423.22 | 152.52 | 128673.75 | 0.36 | 0.83 | 7.45 | 7.87 | 0.5 | 10
3 | 35 | CONCLUIDO | 1.0346 | 96.66 | 91.89 | 33.01 | 0.83 | 167 | 84.46 | 35.1 | 4 | 0 | 10.36 | 10650.22 | 578.33 | 5810.18 | 420.45 | 152.52 | 127294.39 | 0.36 | 0.83 | 7.44 | 7.78 | 0.5 | 10
0 | 50 | CONCLUIDO | 0.6881 | 145.32 | 124.66 | 8.93 | 0.16 | 838 | 107.41 | 41.65 | 1 | 836 | 14.77 | 13481.73 | 1148.43 | 5810.46 | 1540.27 | 152.52 | 683847.87 | 0.1 | 0.61 | 8.35 | 40.54 | 0.5 | 10
1 | 50 | CONCLUIDO | 0.9303 | 107.5 | 98.57 | 19.08 | 0.32 | 310 | 108.68 | 41.65 | 2 | 308 | 15.03 | 13638.32 | 855.99 | 5810.02 | 655.02 | 152.52 | 243863.26 | 0.23 | 0.77 | 7.45 | 14.46 | 0.5 | 10
2 | 50 | CONCLUIDO | 1.0157 | 98.46 | 92.42 | 30.81 | 0.48 | 180 | 109.96 | 41.65 | 3 | 178 | 15.31 | 13795.21 | 745.49 | 5810.12 | 447.01 | 152.52 | 140510.4 | 0.34 | 0.83 | 7.22 | 8.31 | 0.5 | 10
3 | 50 | CONCLUIDO | 1.0553 | 94.76 | 89.92 | 42.82 | 0.63 | 126 | 111.23 | 41.65 | 4 | 64 | 15.58 | 13952.52 | 670.07 | 5810.03 | 358.93 | 152.52 | 96739.48 | 0.42 | 0.85 | 7.24 | 5.82 | 0.5 | 10
4 | 50 | CONCLUIDO | 1.0609 | 94.26 | 89.6 | 45.56 | 0.78 | 118 | 112.51 | 41.65 | 5 | 2 | 15.86 | 14110.24 | 664.49 | 5810.14 | 345.37 | 152.52 | 89997.92 | 0.44 | 0.85 | 7.3 | 5.49 | 0.5 | 10
5 | 50 | CONCLUIDO | 1.061 | 94.26 | 89.6 | 45.56 | 0.93 | 118 | 113.79 | 41.65 | 6 | 0 | 16.14 | 14268.39 | 671.12 | 5810.06 | 345.26 | 152.52 | 89946.22 | 0.44 | 0.85 | 7.3 | 5.49 | 0.5 | 10
0 | 25 | CONCLUIDO | 0.8844 | 113.08 | 105.11 | 14.2 | 0.28 | 444 | 61.76 | 28.92 | 1 | 442 | 6.84 | 7851.41 | 612.31 | 5810.33 | 875.31 | 152.52 | 353338.98 | 0.17 | 0.73 | 7.73 | 21 | 0.5 | 10
1 | 25 | CONCLUIDO | 0.9992 | 100.08 | 95.03 | 24.37 | 0.55 | 234 | 62.92 | 28.92 | 2 | 5 | 7 | 7994.37 | 500.3 | 5810.36 | 524.43 | 152.52 | 178951.11 | 0.29 | 0.8 | 7.62 | 10.92 | 0.5 | 10
2 | 25 | CONCLUIDO | 0.999 | 100.1 | 95.06 | 24.37 | 0.81 | 234 | 64.08 | 28.92 | 3 | 0 | 7.16 | 8137.65 | 508.02 | 5810.28 | 524.5 | 152.52 | 178984.16 | 0.29 | 0.8 | 7.65 | 10.95 | 0.5 | 10
0 | 85 | CONCLUIDO | 0.4788 | 208.83 | 157.15 | 6.48 | 0.11 | 1455 | 167.88 | 51.39 | 1 | 1453 | 30.49 | 20939.59 | 1977.72 | 5811.46 | 2649.15 | 152.52 | 1235203.45 | 0.06 | 0.49 | 9.34 | 73.02 | 0.5 | 10
1 | 85 | CONCLUIDO | 0.8009 | 124.86 | 106.42 | 13.47 | 0.21 | 474 | 169.33 | 51.39 | 2 | 472 | 30.94 | 21118.46 | 1305.78 | 5810.32 | 921.36 | 152.52 | 376215.8 | 0.17 | 0.72 | 7.72 | 22.31 | 0.5 | 10
2 | 85 | CONCLUIDO | 0.918 | 108.93 | 97.07 | 20.8 | 0.31 | 280 | 170.79 | 51.39 | 3 | 278 | 31.4 | 21297.94 | 1160.51 | 5810.33 | 603.71 | 152.52 | 218360.6 | 0.25 | 0.79 | 7.4 | 12.95 | 0.5 | 10
3 | 85 | CONCLUIDO | 0.9788 | 102.17 | 93.15 | 28.52 | 0.41 | 196 | 172.25 | 51.39 | 4 | 194 | 31.86 | 21478.05 | 1082.27 | 5809.96 | 471.4 | 152.52 | 152623.95 | 0.32 | 0.82 | 7.27 | 9.05 | 0.5 | 10
4 | 85 | CONCLUIDO | 1.0175 | 98.28 | 90.9 | 36.85 | 0.51 | 148 | 173.71 | 51.39 | 5 | 146 | 32.32 | 21658.78 | 1023.46 | 5810.01 | 395.17 | 152.52 | 114749.87 | 0.39 | 0.84 | 7.18 | 6.79 | 0.5 | 10
5 | 85 | CONCLUIDO | 1.0428 | 95.9 | 89.53 | 45.52 | 0.61 | 118 | 175.18 | 51.39 | 6 | 116 | 32.79 | 21840.16 | 975.88 | 5809.98 | 348.04 | 152.52 | 91335.6 | 0.44 | 0.85 | 7.15 | 5.42 | 0.5 | 10
6 | 85 | CONCLUIDO | 1.0628 | 94.09 | 88.47 | 55.29 | 0.7 | 96 | 176.66 | 51.39 | 7 | 94 | 33.27 | 22022.17 | 926.75 | 5809.97 | 312.36 | 152.52 | 73605.73 | 0.49 | 0.86 | 7.1 | 4.36 | 0.5 | 10
7 | 85 | CONCLUIDO | 1.0772 | 92.83 | 87.75 | 65.81 | 0.8 | 80 | 178.14 | 51.39 | 8 | 66 | 33.75 | 22204.83 | 878.96 | 5809.97 | 287.74 | 152.52 | 61375.11 | 0.53 | 0.87 | 7.09 | 3.64 | 0.5 | 10
8 | 85 | CONCLUIDO | 1.0845 | 92.21 | 87.39 | 72.83 | 0.89 | 72 | 179.63 | 51.39 | 9 | 28 | 34.24 | 22388.15 | 852.01 | 5809.93 | 274.66 | 152.52 | 54876.53 | 0.56 | 0.87 | 7.11 | 3.29 | 0.5 | 10
9 | 85 | CONCLUIDO | 1.0858 | 92.1 | 87.35 | 74.87 | 0.98 | 70 | 181.12 | 51.39 | 10 | 5 | 34.73 | 22572.13 | 852.33 | 5809.99 | 271.93 | 152.52 | 53517.57 | 0.56 | 0.87 | 7.14 | 3.24 | 0.5 | 10
10 | 85 | CONCLUIDO | 1.0859 | 92.09 | 87.34 | 74.87 | 1.07 | 70 | 182.62 | 51.39 | 11 | 1 | 35.22 | 22756.91 | 856.51 | 5810.14 | 271.71 | 152.52 | 53411.51 | 0.56 | 0.87 | 7.14 | 3.23 | 0.5 | 10
11 | 85 | CONCLUIDO | 1.0859 | 92.09 | 87.34 | 74.87 | 1.16 | 70 | 184.12 | 51.39 | 12 | 0 | 35.73 | 22942.24 | 862.96 | 5810.14 | 271.63 | 152.52 | 53371.29 | 0.56 | 0.87 | 7.14 | 3.24 | 0.5 | 10
0 | 20 | CONCLUIDO | 0.9336 | 107.11 | 100.98 | 16.88 | 0.34 | 359 | 51.33 | 24.83 | 1 | 275 | 5.51 | 6564.78 | 486.72 | 5810.25 | 732.64 | 152.52 | 282428.92 | 0.21 | 0.76 | 7.65 | 16.87 | 0.5 | 10
1 | 20 | CONCLUIDO | 0.971 | 102.99 | 97.67 | 20.07 | 0.66 | 292 | 52.47 | 24.83 | 2 | 0 | 5.64 | 6705.1 | 459.69 | 5810.31 | 610.87 | 152.52 | 221878 | 0.25 | 0.78 | 7.8 | 13.56 | 0.5 | 10
0 | 65 | CONCLUIDO | 0.5933 | 168.55 | 137.03 | 7.63 | 0.13 | 1078 | 133.21 | 46.47 | 1 | 1076 | 20.75 | 16663.42 | 1472.44 | 5810.96 | 1961.51 | 152.52 | 893268.97 | 0.08 | 0.56 | 8.76 | 52.91 | 0.5 | 10
1 | 65 | CONCLUIDO | 0.8731 | 114.54 | 101.96 | 16.01 | 0.26 | 382 | 134.55 | 46.47 | 2 | 380 | 21.09 | 16828.84 | 1053.57 | 5810.45 | 769.84 | 152.52 | 300912.29 | 0.2 | 0.75 | 7.56 | 17.84 | 0.5 | 10
2 | 65 | CONCLUIDO | 0.9717 | 102.91 | 94.58 | 25.11 | 0.39 | 226 | 135.9 | 46.47 | 3 | 224 | 21.43 | 16994.64 | 936.68 | 5810.05 | 519.91 | 152.52 | 176731.67 | 0.29 | 0.81 | 7.31 | 10.47 | 0.5 | 10
3 | 65 | CONCLUIDO | 1.0236 | 97.69 | 91.26 | 35.1 | 0.52 | 156 | 137.25 | 46.47 | 4 | 154 | 21.78 | 17160.92 | 860.19 | 5810.01 | 407.92 | 152.52 | 121086.54 | 0.37 | 0.84 | 7.18 | 7.16 | 0.5 | 10
4 | 65 | CONCLUIDO | 1.0559 | 94.7 | 89.39 | 46.64 | 0.64 | 115 | 138.6 | 46.47 | 5 | 112 | 22.13 | 17327.69 | 792.32 | 5810 | 343.37 | 152.52 | 89014.31 | 0.44 | 0.85 | 7.15 | 5.29 | 0.5 | 10
5 | 65 | CONCLUIDO | 1.0735 | 93.16 | 88.42 | 56.44 | 0.76 | 94 | 139.95 | 46.47 | 6 | 42 | 22.49 | 17494.97 | 748.44 | 5809.88 | 308.86 | 152.52 | 71862.4 | 0.49 | 0.86 | 7.15 | 4.31 | 0.5 | 10
6 | 65 | CONCLUIDO | 1.0758 | 92.96 | 88.3 | 58.22 | 0.88 | 91 | 141.31 | 46.47 | 7 | 2 | 22.85 | 17662.75 | 744.45 | 5810.04 | 303.37 | 152.52 | 69135.44 | 0.5 | 0.86 | 7.19 | 4.19 | 0.5 | 10
7 | 65 | CONCLUIDO | 1.0757 | 92.96 | 88.31 | 58.22 | 0.99 | 91 | 142.68 | 46.47 | 8 | 0 | 23.21 | 17831.04 | 751.13 | 5810.04 | 303.42 | 152.52 | 69160.46 | 0.5 | 0.86 | 7.2 | 4.2 | 0.5 | 10
0 | 75 | CONCLUIDO | 0.5348 | 187 | 146.37 | 7 | 0.12 | 1255 | 150.44 | 49.1 | 1 | 1253 | 25.34 | 18787.76 | 1710.45 | 5811.02 | 2280.5 | 152.52 | 1051878.59 | 0.07 | 0.52 | 9.04 | 62.25 | 0.5 | 10
1 | 75 | CONCLUIDO | 0.8364 | 119.56 | 104.2 | 14.61 | 0.23 | 428 | 151.83 | 49.1 | 2 | 426 | 25.73 | 18959.54 | 1180.96 | 5810.36 | 845.47 | 152.52 | 338498.47 | 0.18 | 0.73 | 7.66 | 20.09 | 0.5 | 10
2 | 75 | CONCLUIDO | 0.9441 | 105.92 | 95.88 | 22.65 | 0.35 | 254 | 153.23 | 49.1 | 3 | 252 | 26.13 | 19131.85 | 1051.57 | 5810.06 | 563.29 | 152.52 | 198279.63 | 0.27 | 0.8 | 7.38 | 11.77 | 0.5 | 10
3 | 75 | CONCLUIDO | 1.0017 | 99.83 | 92.18 | 31.42 | 0.46 | 176 | 154.63 | 49.1 | 4 | 174 | 26.53 | 19304.72 | 974.48 | 5810.14 | 438.24 | 152.52 | 136144.26 | 0.35 | 0.83 | 7.23 | 8.07 | 0.5 | 10
4 | 75 | CONCLUIDO | 1.0367 | 96.46 | 90.15 | 40.98 | 0.57 | 132 | 156.03 | 49.1 | 5 | 130 | 26.94 | 19478.15 | 913.19 | 5810.09 | 369.98 | 152.52 | 102237.22 | 0.41 | 0.85 | 7.15 | 6.04 | 0.5 | 10
5 | 75 | CONCLUIDO | 1.06 | 94.34 | 88.88 | 51.28 | 0.67 | 104 | 157.44 | 49.1 | 6 | 102 | 27.35 | 19652.13 | 862.42 | 5809.99 | 325.9 | 152.52 | 80336.58 | 0.47 | 0.86 | 7.14 | 4.77 | 0.5 | 10
6 | 75 | CONCLUIDO | 1.0757 | 92.97 | 88.06 | 61.44 | 0.78 | 86 | 158.86 | 49.1 | 7 | 54 | 27.77 | 19826.68 | 813.55 | 5810.03 | 297.54 | 152.52 | 66245.99 | 0.51 | 0.87 | 7.13 | 3.95 | 0.5 | 10
7 | 75 | CONCLUIDO | 1.081 | 92.51 | 87.79 | 65.84 | 0.88 | 80 | 160.28 | 49.1 | 8 | 11 | 28.19 | 20001.93 | 794.21 | 5809.98 | 286.88 | 152.52 | 60946.47 | 0.53 | 0.87 | 7.16 | 3.68 | 0.5 | 10
8 | 75 | CONCLUIDO | 1.0816 | 92.46 | 87.77 | 66.66 | 0.99 | 79 | 161.71 | 49.1 | 9 | 1 | 28.61 | 20177.64 | 801.23 | 5810.05 | 285.48 | 152.52 | 60249.61 | 0.53 | 0.87 | 7.17 | 3.66 | 0.5 | 10
9 | 75 | CONCLUIDO | 1.0816 | 92.46 | 87.77 | 66.66 | 1.09 | 79 | 163.13 | 49.1 | 10 | 0 | 29.04 | 20353.94 | 807.96 | 5810.02 | 285.49 | 152.52 | 60255.39 | 0.53 | 0.87 | 7.17 | 3.66 | 0.5 | 10
0 | 95 | CONCLUIDO | 0.4246 | 235.52 | 170.18 | 6.05 | 0.1 | 1689 | 185.69 | 53.44 | 1 | 1687 | 36.26 | 23136.14 | 2290.37 | 5811.6 | 3092.1 | 152.52 | 1455509.13 | 0.05 | 0.45 | 9.8 | 86.04 | 0.5 | 10
1 | 95 | CONCLUIDO | 0.7662 | 130.52 | 108.69 | 12.54 | 0.19 | 520 | 187.21 | 53.44 | 2 | 518 | 36.77 | 23322.88 | 1432.52 | 5810.56 | 998.19 | 152.52 | 414399.7 | 0.15 | 0.7 | 7.8 | 24.57 | 0.5 | 10
2 | 95 | CONCLUIDO | 0.8913 | 112.2 | 98.34 | 19.28 | 0.28 | 306 | 188.73 | 53.44 | 3 | 304 | 37.29 | 23510.33 | 1268.47 | 5810.17 | 646.94 | 152.52 | 239844.4 | 0.24 | 0.78 | 7.45 | 14.23 | 0.5 | 10
3 | 95 | CONCLUIDO | 0.9569 | 104.51 | 94.04 | 26.24 | 0.37 | 215 | 190.25 | 53.44 | 4 | 213 | 37.82 | 23698.48 | 1186.21 | 5810.07 | 501.45 | 152.52 | 167552.89 | 0.3 | 0.81 | 7.29 | 9.93 | 0.5 | 10
4 | 95 | CONCLUIDO | 0.9989 | 100.11 | 91.58 | 33.71 | 0.46 | 163 | 191.78 | 53.44 | 5 | 161 | 38.35 | 23887.36 | 1127.77 | 5810.18 | 417.5 | 152.52 | 125840.29 | 0.37 | 0.83 | 7.22 | 7.47 | 0.5 | 10
5 | 95 | CONCLUIDO | 1.026 | 97.46 | 90.12 | 41.28 | 0.55 | 131 | 193.32 | 53.44 | 6 | 129 | 38.89 | 24076.95 | 1081.77 | 5809.99 | 368.3 | 152.52 | 101401 | 0.41 | 0.85 | 7.16 | 6.01 | 0.5 | 10
6 | 95 | CONCLUIDO | 1.0462 | 95.58 | 89.1 | 49.5 | 0.64 | 108 | 194.86 | 53.44 | 7 | 106 | 39.43 | 24267.28 | 1038.7 | 5809.99 | 334.52 | 152.52 | 84626.06 | 0.46 | 0.86 | 7.1 | 4.99 | 0.5 | 10
7 | 95 | CONCLUIDO | 1.0619 | 94.17 | 88.31 | 58.23 | 0.72 | 91 | 196.41 | 53.44 | 8 | 89 | 39.98 | 24458.36 | 998.3 | 5810 | 307.55 | 152.52 | 71223.43 | 0.5 | 0.86 | 7.09 | 4.2 | 0.5 | 10
8 | 95 | CONCLUIDO | 1.0757 | 92.96 | 87.63 | 68.28 | 0.81 | 77 | 197.97 | 53.44 | 9 | 72 | 40.53 | 24650.18 | 953.42 | 5809.93 | 284.36 | 152.52 | 59699.88 | 0.54 | 0.87 | 7.06 | 3.52 | 0.5 | 10
9 | 95 | CONCLUIDO | 1.0845 | 92.2 | 87.2 | 76.95 | 0.89 | 68 | 199.53 | 53.44 | 10 | 48 | 41.1 | 24842.77 | 922.07 | 5809.89 | 269.17 | 152.52 | 52152.01 | 0.57 | 0.87 | 7.08 | 3.1 | 0.5 | 10
10 | 95 | CONCLUIDO | 1.0884 | 91.88 | 87.03 | 81.59 | 0.97 | 64 | 201.1 | 53.44 | 11 | 19 | 41.66 | 25036.12 | 902.51 | 5810 | 261.83 | 152.52 | 48500.6 | 0.58 | 0.88 | 7.1 | 2.92 | 0.5 | 10
11 | 95 | CONCLUIDO | 1.0889 | 91.84 | 87.02 | 82.88 | 1.05 | 63 | 202.67 | 53.44 | 12 | 2 | 42.24 | 25230.25 | 908.3 | 5809.97 | 260.99 | 152.52 | 48086.44 | 0.58 | 0.88 | 7.13 | 2.92 | 0.5 | 10
12 | 95 | CONCLUIDO | 1.0889 | 91.84 | 87.02 | 82.88 | 1.13 | 63 | 204.25 | 53.44 | 13 | 0 | 42.82 | 25425.3 | 914.16 | 5809.91 | 260.93 | 152.52 | 48057.15 | 0.58 | 0.88 | 7.13 | 2.91 | 0.5 | 10
0 | 55 | CONCLUIDO | 0.6557 | 152.51 | 128.56 | 8.43 | 0.15 | 915 | 116.05 | 43.4 | 1 | 913 | 16.65 | 14546.17 | 1252.72 | 5810.74 | 1673.84 | 152.52 | 750251.38 | 0.09 | 0.59 | 8.45 | 44.44 | 0.5 | 10
1 | 55 | CONCLUIDO | 0.9109 | 109.79 | 99.72 | 17.91 | 0.3 | 334 | 117.34 | 43.4 | 2 | 332 | 16.94 | 14705.49 | 923.72 | 5810.13 | 694.02 | 152.52 | 263242.38 | 0.22 | 0.76 | 7.5 | 15.61 | 0.5 | 10
2 | 55 | CONCLUIDO | 1.0007 | 99.93 | 93.17 | 28.52 | 0.45 | 196 | 118.63 | 43.4 | 3 | 194 | 17.23 | 14865.24 | 812.66 | 5810.17 | 471.47 | 152.52 | 152661.93 | 0.32 | 0.82 | 7.27 | 9.06 | 0.5 | 10
3 | 55 | CONCLUIDO | 1.0472 | 95.5 | 90.23 | 40.71 | 0.59 | 133 | 119.93 | 43.4 | 4 | 123 | 17.53 | 15025.44 | 730.66 | 5809.98 | 372.57 | 152.52 | 103525.41 | 0.41 | 0.85 | 7.16 | 6.13 | 0.5 | 10
4 | 55 | CONCLUIDO | 1.0659 | 93.82 | 89.13 | 49.06 | 0.73 | 109 | 121.23 | 43.4 | 5 | 22 | 17.83 | 15186.08 | 691.27 | 5810.05 | 331.03 | 152.52 | 82874.9 | 0.46 | 0.86 | 7.24 | 5.02 | 0.5 | 10
5 | 55 | CONCLUIDO | 1.0675 | 93.68 | 89.04 | 49.93 | 0.86 | 107 | 122.54 | 43.4 | 6 | 0 | 18.14 | 15347.16 | 692.15 | 5810.03 | 327.26 | 152.52 | 81001.93 | 0.47 | 0.86 | 7.25 | 4.93 | 0.5 | 10

## gráficos
Selecione o eixo X:
Selecione o eixo Y:
Selecione o eixo Z:
Eixo X | Eixo Y | Eixo Z
0 | 0 | 0
0 | 0 | 0
0 | 0 | 0
0 | 0 | 0
0 | 0 | 0
0 | 0 | 0
0 | 0 | 0
0 | 0 | 0
0 | 0 | 0
0 | 0 | 0
0 | 0 | 0
0 | 0 | 0
0 | 0 | 0
0 | 0 | 0
0 | 0 | 0
0 | 0 | 0
0 | 0 | 0
0 | 0 | 0
0 | 0 | 0
0 | 0 | 0
0 | 0 | 0
0 | 0 | 0
0 | 0 | 0
0 | 0 | 0
0 | 0 | 0
0 | 0 | 0
0 | 0 | 0
0 | 0 | 0
0 | 0 | 0
0 | 0 | 0
0 | 0 | 0
0 | 0 | 0
0 | 0 | 0
0 | 0 | 0
0 | 0 | 0
0 | 0 | 0
0 | 0 | 0
0 | 0 | 0
0 | 0 | 0
0 | 0 | 0
0 | 0 | 0
0 | 0 | 0
0 | 0 | 0
0 | 0 | 0
0 | 0 | 0
0 | 0 | 0
0 | 0 | 0
0 | 0 | 0
0 | 0 | 0
0 | 0 | 0
0 | 0 | 0
0 | 0 | 0
0 | 0 | 0
0 | 0 | 0
0 | 0 | 0
0 | 0 | 0
0 | 0 | 0
0 | 0 | 0
0 | 0 | 0
0 | 0 | 0
0 | 0 | 0
0 | 0 | 0
0 | 0 | 0
0 | 0 | 0
0 | 0 | 0
0 | 0 | 0
0 | 0 | 0
0 | 0 | 0
0 | 0 | 0
0 | 0 | 0
0 | 0 | 0
0 | 0 | 0
0 | 0 | 0
0 | 0 | 0
0 | 0 | 0
0 | 0 | 0
0 | 0 | 0
0 | 0 | 0
0 | 0 | 0
0 | 0 | 0
0 | 0 | 0
0 | 0 | 0
0 | 0 | 0
0 | 0 | 0
0 | 0 | 0
0 | 0 | 0
0 | 0 | 0
0 | 0 | 0
0 | 0 | 0
0 | 0 | 0
0 | 0 | 0
0 | 0 | 0
0 | 0 | 0
0 | 0 | 0
0 | 0 | 0
0 | 0 | 0
0 | 0 | 0
0 | 0 | 0
0 | 0 | 0
0 | 0 | 0
0 | 0 | 0
0 | 0 | 0
0 | 0 | 0
0 | 0 | 0
0 | 0 | 0
0 | 0 | 0
0 | 0 | 0
0 | 0 | 0
0 | 0 | 0
0 | 0 | 0
0 | 0 | 0
0 | 0 | 0
0 | 0 | 0
0 | 0 | 0
0 | 0 | 0
0 | 0 | 0
0 | 0 | 0
0 | 0 | 0
0 | 0 | 0
0 | 0 | 0
0 | 0 | 0
0 | 0 | 0
0 | 0 | 0
0 | 0 | 0
0 | 0 | 0
0 | 0 | 0
0 | 0 | 0
0 | 0 | 0
0 | 0 | 0
0 | 0 | 0
0 | 0 | 0

## hidden (hidden)
Unnamed: 0
Volume de calda [L]
STATUS
Capacidade operacional [ha/h]
Tempo de missao [h]
Tempo util [h]
Tempo por voo [min]
Autonomia Projetada [h]
N° Voos
MTOW [kg]
Massa Estrutura [kg]
Combustível [kg]
Abastecimentos
Massa gerador
Potência gerador [W]
Combustível consumido [L]
Calda cons [L]
Distância percorrida [km]
Distância Pulverizando [km]
RTL ACUMULADO[m]
EOC [km/km]
EOC [h/h]
Tempo de manobra [h]
Tempo rtl_rtw [h]
V pulv [m/s]
V desloc [m/s]