## RESULTADOS_18
Unnamed: 0 | Volume de calda [L] | STATUS | Capacidade operacional [ha/h] | Tempo de missao [h] | Tempo util [h] | Tempo por voo [min] | Autonomia Projetada [h] | N° Voos | MTOW [kg] | Massa Estrutura [kg] | Combustível [kg] | Abastecimentos | Massa gerador | Potência gerador [W] | Combustível consumido [L] | Calda cons [L] | Distância percorrida [km] | Distância Pulverizando [km] | RTL ACUMULADO[m] | EOC [km/km] | EOC [h/h] | Tempo de manobra [h] | Tempo rtl_rtw [h] | V pulv [m/s] | V desloc [m/s]
0 | 100 | CONCLUIDO | 0.6861 | 145.75 | 102.24 | 5.82 | 0.09 | 1054 | 194.77 | 54.38 | 1 | 1052 | 39.4 | 24256.19 | 1424.84 | 1206.53 | 1939.79 | 79.27 | 922631.93 | 0.04 | 0.44 | 1.84 | 54.39 | 0.5 | 10
1 | 100 | CONCLUIDO | 1.2887 | 77.6 | 62.79 | 11.92 | 0.18 | 316 | 196.32 | 54.38 | 2 | 314 | 39.95 | 24447.22 | 868.83 | 1206.05 | 592.59 | 79.27 | 252721.38 | 0.13 | 0.71 | 0.65 | 14.96 | 0.5 | 10
2 | 100 | CONCLUIDO | 1.5039 | 66.49 | 56.63 | 17.98 | 0.27 | 189 | 197.88 | 54.38 | 3 | 187 | 40.5 | 24639 | 779.19 | 1206.06 | 383.05 | 79.27 | 148585.71 | 0.21 | 0.79 | 0.44 | 8.79 | 0.5 | 10
3 | 100 | CONCLUIDO | 1.6212 | 61.68 | 53.95 | 24.16 | 0.36 | 134 | 199.44 | 54.38 | 4 | 132 | 41.06 | 24831.54 | 738.34 | 1205.95 | 292.39 | 79.27 | 103532.25 | 0.27 | 0.82 | 0.36 | 6.12 | 0.5 | 10
4 | 100 | CONCLUIDO | 1.6909 | 59.14 | 52.58 | 30.33 | 0.44 | 104 | 201.01 | 54.38 | 5 | 102 | 41.63 | 25024.84 | 715.57 | 1205.98 | 245.96 | 79.27 | 80465.81 | 0.32 | 0.85 | 0.3 | 4.75 | 0.5 | 10
5 | 100 | CONCLUIDO | 1.7381 | 57.53 | 51.71 | 36.5 | 0.53 | 85 | 202.58 | 54.38 | 6 | 83 | 42.2 | 25218.93 | 700.67 | 1205.98 | 216.69 | 79.27 | 65927.09 | 0.37 | 0.86 | 0.27 | 3.88 | 0.5 | 10
6 | 100 | CONCLUIDO | 1.7732 | 56.4 | 51.08 | 42.57 | 0.61 | 72 | 204.16 | 54.38 | 7 | 70 | 42.78 | 25413.94 | 687.95 | 1205.96 | 195.03 | 79.27 | 55160.96 | 0.41 | 0.87 | 0.25 | 3.25 | 0.5 | 10
7 | 100 | CONCLUIDO | 1.8004 | 55.54 | 50.62 | 48.98 | 0.69 | 62 | 205.75 | 54.38 | 8 | 60 | 43.37 | 25609.61 | 678.77 | 1206.02 | 179.47 | 79.27 | 47428.57 | 0.44 | 0.88 | 0.23 | 2.78 | 0.5 | 10
8 | 100 | CONCLUIDO | 1.8205 | 54.93 | 50.27 | 54.84 | 0.77 | 55 | 207.34 | 54.38 | 9 | 53 | 43.96 | 25806.1 | 670.26 | 1205.95 | 167.74 | 79.27 | 41598.69 | 0.47 | 0.88 | 0.23 | 2.44 | 0.5 | 10
9 | 100 | CONCLUIDO | 1.8379 | 54.41 | 49.99 | 61.21 | 0.85 | 49 | 208.94 | 54.38 | 10 | 47 | 44.56 | 26003.41 | 662.78 | 1205.95 | 158.03 | 79.27 | 36775.87 | 0.5 | 0.89 | 0.22 | 2.16 | 0.5 | 10
10 | 100 | CONCLUIDO | 1.8654 | 53.61 | 49.38 | 67.34 | 0.93 | 44 | 210.55 | 54.38 | 11 | 42 | 45.17 | 26201.54 | 650.93 | 1205.95 | 137.16 | 79.27 | 26366.68 | 0.58 | 0.9 | 0.19 | 1.55 | 0.5 | 10
11 | 100 | CONCLUIDO | 1.8619 | 53.71 | 49.64 | 74.45 | 1 | 40 | 212.16 | 54.38 | 12 | 38 | 45.78 | 26400.51 | 650.48 | 1205.96 | 146.26 | 79.27 | 30934.3 | 0.54 | 0.9 | 0.2 | 1.81 | 0.5 | 10
12 | 100 | CONCLUIDO | 1.8708 | 53.45 | 49.5 | 80.27 | 1.08 | 37 | 213.78 | 54.38 | 13 | 35 | 46.4 | 26600.32 | 646.03 | 1205.96 | 141.65 | 79.27 | 28644.09 | 0.56 | 0.9 | 0.2 | 1.67 | 0.5 | 10
13 | 100 | CONCLUIDO | 1.8803 | 53.18 | 49.34 | 87.08 | 1.15 | 34 | 215.41 | 54.38 | 14 | 32 | 47.03 | 26801 | 639.78 | 1205.97 | 136.25 | 79.27 | 25959.43 | 0.58 | 0.9 | 0.19 | 1.51 | 0.5 | 10
14 | 100 | CONCLUIDO | 1.8862 | 53.02 | 49.25 | 92.35 | 1.23 | 32 | 217.04 | 54.38 | 15 | 30 | 47.66 | 27002.55 | 634.77 | 1205.95 | 133.32 | 79.27 | 24505.58 | 0.59 | 0.9 | 0.19 | 1.42 | 0.5 | 10
15 | 100 | CONCLUIDO | 1.8906 | 52.89 | 49.21 | 98.42 | 1.3 | 30 | 218.68 | 54.38 | 16 | 28 | 48.31 | 27204.98 | 631.27 | 1205.95 | 132 | 79.27 | 23854.85 | 0.6 | 0.9 | 0.19 | 1.38 | 0.5 | 10
16 | 100 | CONCLUIDO | 1.8981 | 52.68 | 49.08 | 105.17 | 1.37 | 28 | 220.33 | 54.38 | 17 | 26 | 48.95 | 27408.3 | 625.56 | 1205.95 | 127.19 | 79.27 | 21460.93 | 0.62 | 0.91 | 0.18 | 1.25 | 0.5 | 10
17 | 100 | CONCLUIDO | 1.9052 | 52.49 | 48.96 | 112.99 | 1.44 | 26 | 221.99 | 54.38 | 18 | 24 | 49.61 | 27612.53 | 620.23 | 1205.95 | 123.23 | 79.27 | 19490.12 | 0.64 | 0.91 | 0.18 | 1.13 | 0.5 | 10
18 | 100 | CONCLUIDO | 1.9079 | 52.41 | 48.93 | 117.42 | 1.51 | 25 | 223.65 | 54.38 | 19 | 23 | 50.27 | 27817.81 | 615.71 | 1205.95 | 121.98 | 79.27 | 18869.7 | 0.65 | 0.91 | 0.18 | 1.1 | 0.5 | 10
19 | 100 | CONCLUIDO | 1.9166 | 52.18 | 48.77 | 127.21 | 1.58 | 23 | 225.32 | 54.38 | 20 | 21 | 50.95 | 28023.89 | 610.72 | 1205.95 | 116.49 | 79.27 | 16134.8 | 0.68 | 0.91 | 0.18 | 0.94 | 0.5 | 10
20 | 100 | CONCLUIDO | 1.9128 | 52.28 | 48.91 | 133.38 | 1.64 | 22 | 227 | 54.38 | 21 | 20 | 51.62 | 28230.92 | 608.66 | 1205.95 | 121.83 | 79.27 | 18809.08 | 0.65 | 0.91 | 0.17 | 1.08 | 0.5 | 10
21 | 100 | CONCLUIDO | 1.9195 | 52.1 | 48.76 | 139.33 | 1.71 | 21 | 228.69 | 54.38 | 22 | 19 | 52.31 | 28438.91 | 601.81 | 1205.95 | 116.62 | 79.27 | 16209.21 | 0.68 | 0.91 | 0.17 | 0.93 | 0.5 | 10
22 | 100 | CONCLUIDO | 1.9225 | 52.02 | 48.72 | 146.17 | 1.77 | 20 | 230.38 | 54.38 | 23 | 18 | 53 | 28647.87 | 600.04 | 1205.95 | 115.31 | 79.27 | 15558.54 | 0.69 | 0.91 | 0.17 | 0.89 | 0.5 | 10
23 | 100 | CONCLUIDO | 1.9259 | 51.92 | 48.67 | 153.69 | 1.84 | 19 | 232.08 | 54.38 | 24 | 17 | 53.71 | 28857.81 | 595.54 | 1205.96 | 113.43 | 79.27 | 14624.83 | 0.7 | 0.91 | 0.17 | 0.84 | 0.5 | 10
24 | 100 | CONCLUIDO | 1.929 | 51.84 | 48.62 | 162.08 | 1.9 | 18 | 233.79 | 54.38 | 25 | 16 | 54.42 | 29068.74 | 589.54 | 1205.95 | 111.93 | 79.27 | 13878.57 | 0.71 | 0.91 | 0.17 | 0.79 | 0.5 | 10
25 | 100 | CONCLUIDO | 1.9297 | 51.82 | 48.61 | 162.02 | 1.96 | 18 | 235.51 | 54.38 | 26 | 16 | 55.14 | 29280.69 | 585.63 | 1205.95 | 111.36 | 79.27 | 13593.49 | 0.71 | 0.92 | 0.17 | 0.78 | 0.5 | 10
26 | 100 | CONCLUIDO | 1.9327 | 51.74 | 48.56 | 171.4 | 2.02 | 17 | 237.24 | 54.38 | 27 | 15 | 55.86 | 29493.67 | 579.01 | 1205.95 | 109.83 | 79.27 | 12833.8 | 0.72 | 0.92 | 0.17 | 0.73 | 0.5 | 10
27 | 100 | CONCLUIDO | 1.9371 | 51.62 | 48.49 | 181.82 | 2.08 | 16 | 238.97 | 54.38 | 28 | 14 | 56.6 | 29707.68 | 577.59 | 1205.95 | 107.18 | 79.27 | 11516.36 | 0.74 | 0.92 | 0.16 | 0.66 | 0.5 | 10
28 | 100 | CONCLUIDO | 1.9404 | 51.54 | 48.4 | 181.49 | 2.14 | 16 | 240.72 | 54.38 | 29 | 14 | 57.34 | 29922.88 | 569.45 | 1205.96 | 104.31 | 79.27 | 10081.44 | 0.76 | 0.92 | 0.15 | 0.57 | 0.5 | 10
29 | 100 | CONCLUIDO | 1.9377 | 51.61 | 48.51 | 194.03 | 2.2 | 15 | 242.47 | 54.38 | 30 | 11 | 58.1 | 30139.04 | 570.85 | 1205.95 | 108.14 | 79.27 | 11997.97 | 0.73 | 0.92 | 0.16 | 0.68 | 0.5 | 10
30 | 100 | CONCLUIDO | 1.9426 | 51.48 | 48.42 | 207.5 | 2.26 | 14 | 244.23 | 54.38 | 31 | 9 | 58.86 | 30356.28 | 560.91 | 1205.95 | 104.66 | 79.27 | 10264.57 | 0.76 | 0.92 | 0.17 | 0.59 | 0.5 | 10
31 | 100 | CONCLUIDO | 1.9419 | 51.5 | 48.43 | 207.57 | 2.31 | 14 | 246 | 54.38 | 32 | 8 | 59.63 | 30574.64 | 565.5 | 1205.95 | 105.32 | 79.27 | 10594.88 | 0.75 | 0.92 | 0.17 | 0.6 | 0.5 | 10
32 | 100 | CONCLUIDO | 1.9398 | 51.55 | 48.49 | 207.82 | 2.37 | 14 | 247.78 | 54.38 | 33 | 3 | 60.41 | 30794.11 | 565.17 | 1205.95 | 107.1 | 79.27 | 11484.68 | 0.74 | 0.92 | 0.17 | 0.66 | 0.5 | 10
33 | 100 | CONCLUIDO | 1.9404 | 51.54 | 48.47 | 207.75 | 2.42 | 14 | 249.57 | 54.38 | 34 | 2 | 61.2 | 31014.73 | 566.62 | 1205.99 | 106.49 | 79.27 | 11180.79 | 0.74 | 0.92 | 0.17 | 0.64 | 0.5 | 10
34 | 100 | CONCLUIDO | 1.9403 | 51.54 | 48.48 | 207.76 | 2.48 | 14 | 251.37 | 54.38 | 35 | 2 | 61.99 | 31236.5 | 568.7 | 1205.99 | 106.55 | 79.27 | 11210.98 | 0.74 | 0.92 | 0.17 | 0.65 | 0.5 | 10
35 | 100 | CONCLUIDO | 1.9402 | 51.54 | 48.48 | 207.77 | 2.53 | 14 | 253.18 | 54.38 | 36 | 1 | 62.8 | 31459.45 | 571.24 | 1205.99 | 106.66 | 79.27 | 11264.69 | 0.74 | 0.92 | 0.18 | 0.65 | 0.5 | 10
36 | 100 | CONCLUIDO | 1.9399 | 51.55 | 48.49 | 207.81 | 2.58 | 14 | 255 | 54.38 | 37 | 1 | 63.62 | 31683.59 | 574.09 | 1205.99 | 106.93 | 79.27 | 11398.95 | 0.74 | 0.92 | 0.18 | 0.66 | 0.5 | 10
37 | 100 | CONCLUIDO | 1.9397 | 51.56 | 48.49 | 207.83 | 2.63 | 14 | 256.82 | 54.38 | 38 | 0 | 64.45 | 31909.08 | 577.46 | 1205.99 | 107.1 | 79.27 | 11482.88 | 0.74 | 0.92 | 0.18 | 0.66 | 0.5 | 10

## RESULTADOS_6
Unnamed: 0 | Volume de calda [L] | STATUS | Capacidade operacional [ha/h] | Tempo de missao [h] | Tempo util [h] | Tempo por voo [min] | Autonomia Projetada [h] | N° Voos | MTOW [kg] | Massa Estrutura [kg] | Combustível [kg] | Abastecimentos | Massa gerador | Potência gerador [W] | Combustível consumido [L] | Calda cons [L] | Distância percorrida [km] | Distância Pulverizando [km] | RTL ACUMULADO[m] | EOC [km/km] | EOC [h/h] | Tempo de manobra [h] | Tempo rtl_rtw [h] | V pulv [m/s] | V desloc [m/s]
0 | 40 | CONCLUIDO | 1.298 | 77.04 | 67.4 | 9.91 | 0.2 | 408 | 89.87 | 37.55 | 1 | 406 | 11.32 | 11317.98 | 558.76 | 1206.08 | 749.52 | 79.27 | 330726.23 | 0.11 | 0.66 | 0.79 | 19.56 | 0.5 | 10
1 | 40 | CONCLUIDO | 1.6557 | 60.4 | 55.38 | 20.39 | 0.39 | 163 | 91.1 | 37.55 | 2 | 161 | 11.54 | 11468.97 | 447.87 | 1206 | 340.86 | 79.27 | 127621.17 | 0.23 | 0.8 | 0.4 | 7.55 | 0.5 | 10
2 | 40 | CONCLUIDO | 1.7785 | 56.23 | 52.4 | 31.44 | 0.57 | 100 | 92.32 | 37.55 | 3 | 98 | 11.77 | 11620.34 | 412.94 | 1205.96 | 239.83 | 79.27 | 77417.79 | 0.33 | 0.85 | 0.3 | 4.57 | 0.5 | 10
3 | 40 | CONCLUIDO | 1.8409 | 54.32 | 51.04 | 43.13 | 0.75 | 71 | 93.55 | 37.55 | 4 | 69 | 12 | 11772.07 | 389.86 | 1205.95 | 193.93 | 79.27 | 54616.15 | 0.41 | 0.87 | 0.25 | 3.21 | 0.5 | 10
4 | 40 | CONCLUIDO | 1.8778 | 53.25 | 50.27 | 54.84 | 0.93 | 55 | 94.79 | 37.55 | 5 | 53 | 12.23 | 11924.18 | 373.16 | 1205.97 | 167.75 | 79.27 | 41606.08 | 0.47 | 0.88 | 0.23 | 2.44 | 0.5 | 10
5 | 40 | CONCLUIDO | 1.9121 | 52.3 | 49.53 | 67.54 | 1.1 | 44 | 96.02 | 37.55 | 6 | 42 | 12.47 | 12076.67 | 353.88 | 1206.01 | 142.75 | 79.27 | 29160.59 | 0.56 | 0.9 | 0.19 | 1.7 | 0.5 | 10
6 | 40 | CONCLUIDO | 1.9167 | 52.17 | 49.53 | 80.32 | 1.27 | 37 | 97.26 | 37.55 | 7 | 29 | 12.71 | 12229.54 | 341.25 | 1205.95 | 142.44 | 79.27 | 29038.21 | 0.56 | 0.9 | 0.21 | 1.7 | 0.5 | 10
7 | 40 | CONCLUIDO | 1.9269 | 51.9 | 49.33 | 89.7 | 1.43 | 33 | 98.5 | 37.55 | 8 | 8 | 12.95 | 12382.79 | 331.69 | 1206.03 | 134.86 | 79.27 | 25271.45 | 0.59 | 0.9 | 0.22 | 1.5 | 0.5 | 10
8 | 40 | CONCLUIDO | 1.929 | 51.84 | 49.3 | 92.43 | 1.59 | 32 | 99.75 | 37.55 | 9 | 1 | 13.2 | 12536.43 | 333.97 | 1206.04 | 133.38 | 79.27 | 24534.2 | 0.59 | 0.9 | 0.23 | 1.46 | 0.5 | 10
9 | 40 | CONCLUIDO | 1.9288 | 51.85 | 49.3 | 92.44 | 1.74 | 32 | 101 | 37.55 | 10 | 0 | 13.45 | 12690.46 | 337.72 | 1206.04 | 133.53 | 79.27 | 24611.29 | 0.59 | 0.9 | 0.23 | 1.47 | 0.5 | 10

## RESULTADOS_4
Unnamed: 0 | Volume de calda [L] | STATUS | Capacidade operacional [ha/h] | Tempo de missao [h] | Tempo util [h] | Tempo por voo [min] | Autonomia Projetada [h] | N° Voos | MTOW [kg] | Massa Estrutura [kg] | Combustível [kg] | Abastecimentos | Massa gerador | Potência gerador [W] | Combustível consumido [L] | Calda cons [L] | Distância percorrida [km] | Distância Pulverizando [km] | RTL ACUMULADO[m] | EOC [km/km] | EOC [h/h] | Tempo de manobra [h] | Tempo rtl_rtw [h] | V pulv [m/s] | V desloc [m/s]
0 | 30 | CONCLUIDO | 1.4267 | 70.09 | 63.21 | 11.71 | 0.24 | 324 | 71.52 | 32.27 | 1 | 322 | 8.25 | 9054.6 | 444.37 | 1206.02 | 607.03 | 79.27 | 259897.95 | 0.13 | 0.7 | 0.66 | 15.38 | 0.5 | 10
1 | 30 | CONCLUIDO | 1.7293 | 57.83 | 53.91 | 24.32 | 0.48 | 133 | 72.7 | 32.27 | 2 | 131 | 8.43 | 9200.25 | 364.65 | 1206.01 | 291.31 | 79.27 | 102997.27 | 0.27 | 0.83 | 0.34 | 6.08 | 0.5 | 10
2 | 30 | CONCLUIDO | 1.8319 | 54.59 | 51.48 | 38.14 | 0.71 | 81 | 73.88 | 32.27 | 3 | 79 | 8.61 | 9346.23 | 332.9 | 1205.98 | 208.75 | 79.27 | 61976.05 | 0.38 | 0.86 | 0.27 | 3.65 | 0.5 | 10
3 | 30 | CONCLUIDO | 1.8828 | 53.11 | 50.38 | 53.03 | 0.93 | 57 | 75.07 | 32.27 | 4 | 54 | 8.8 | 9492.55 | 310.22 | 1205.95 | 171.38 | 79.27 | 43410.44 | 0.46 | 0.88 | 0.23 | 2.55 | 0.5 | 10
4 | 30 | CONCLUIDO | 1.9231 | 52 | 49.47 | 67.46 | 1.15 | 44 | 76.26 | 32.27 | 5 | 20 | 8.99 | 9639.2 | 289.91 | 1205.96 | 138.59 | 79.27 | 27078.93 | 0.57 | 0.9 | 0.24 | 1.64 | 0.5 | 10
5 | 30 | CONCLUIDO | 1.9085 | 52.4 | 49.9 | 71.28 | 1.36 | 42 | 77.45 | 32.27 | 6 | 1 | 9.18 | 9786.19 | 292.48 | 1206.01 | 153.79 | 79.27 | 34688.86 | 0.52 | 0.89 | 0.25 | 2.07 | 0.5 | 10
6 | 30 | CONCLUIDO | 1.9085 | 52.4 | 49.9 | 71.29 | 1.56 | 42 | 78.65 | 32.27 | 7 | 0 | 9.38 | 9933.52 | 296.62 | 1206 | 153.83 | 79.27 | 34712.36 | 0.52 | 0.89 | 0.25 | 2.07 | 0.5 | 10

## RESULTADOS_1
Unnamed: 0 | Volume de calda [L] | STATUS | Capacidade operacional [ha/h] | Tempo de missao [h] | Tempo util [h] | Tempo por voo [min] | Autonomia Projetada [h] | N° Voos | MTOW [kg] | Massa Estrutura [kg] | Combustível [kg] | Abastecimentos | Massa gerador | Potência gerador [W] | Combustível consumido [L] | Calda cons [L] | Distância percorrida [km] | Distância Pulverizando [km] | RTL ACUMULADO[m] | EOC [km/km] | EOC [h/h] | Tempo de manobra [h] | Tempo rtl_rtw [h] | V pulv [m/s] | V desloc [m/s]
0 | 15 | CONCLUIDO | 1.6728 | 59.78 | 56.1 | 18.91 | 0.43 | 178 | 39.78 | 19.54 | 1 | 176 | 4.24 | 5140 | 244.72 | 1205.96 | 365.43 | 79.27 | 139829.2 | 0.22 | 0.79 | 0.42 | 8.27 | 0.5 | 10
1 | 15 | CONCLUIDO | 1.8423 | 54.28 | 51.65 | 36.89 | 0.84 | 84 | 40.89 | 19.54 | 2 | 18 | 4.35 | 5277.26 | 203.78 | 1206.02 | 211.28 | 79.27 | 63222.53 | 0.38 | 0.86 | 0.36 | 3.82 | 0.5 | 10
2 | 15 | CONCLUIDO | 1.8443 | 54.22 | 51.61 | 37.76 | 1.22 | 82 | 42.01 | 19.54 | 3 | 0 | 4.46 | 5414.79 | 207.61 | 1206.22 | 209.27 | 79.27 | 62229.9 | 0.38 | 0.86 | 0.37 | 3.78 | 0.5 | 10

## RESULTADOS_12
Unnamed: 0 | Volume de calda [L] | STATUS | Capacidade operacional [ha/h] | Tempo de missao [h] | Tempo util [h] | Tempo por voo [min] | Autonomia Projetada [h] | N° Voos | MTOW [kg] | Massa Estrutura [kg] | Combustível [kg] | Abastecimentos | Massa gerador | Potência gerador [W] | Combustível consumido [L] | Calda cons [L] | Distância percorrida [km] | Distância Pulverizando [km] | RTL ACUMULADO[m] | EOC [km/km] | EOC [h/h] | Tempo de manobra [h] | Tempo rtl_rtw [h] | V pulv [m/s] | V desloc [m/s]
0 | 70 | CONCLUIDO | 0.9705 | 103.04 | 81.28 | 7.21 | 0.12 | 676 | 141.81 | 47.83 | 1 | 674 | 22.98 | 17723.39 | 920.35 | 1206.19 | 1222.45 | 79.27 | 565848.48 | 0.06 | 0.55 | 1.22 | 33.44 | 0.5 | 10
1 | 70 | CONCLUIDO | 1.4635 | 68.33 | 59.14 | 14.72 | 0.25 | 241 | 143.17 | 47.83 | 2 | 239 | 23.34 | 17891.86 | 661.88 | 1206.03 | 468.56 | 79.27 | 191079.53 | 0.17 | 0.75 | 0.52 | 11.3 | 0.5 | 10
2 | 70 | CONCLUIDO | 1.6368 | 61.1 | 54.62 | 22.29 | 0.37 | 147 | 144.54 | 47.83 | 3 | 145 | 23.71 | 18060.85 | 604.96 | 1205.99 | 315.23 | 79.27 | 114883.23 | 0.25 | 0.81 | 0.37 | 6.79 | 0.5 | 10
3 | 70 | CONCLUIDO | 1.7271 | 57.9 | 52.64 | 30.08 | 0.49 | 105 | 145.92 | 47.83 | 4 | 103 | 24.09 | 18230.35 | 576.8 | 1205.99 | 248.02 | 79.27 | 81489.34 | 0.32 | 0.85 | 0.3 | 4.81 | 0.5 | 10
4 | 70 | CONCLUIDO | 1.7808 | 56.15 | 51.56 | 37.73 | 0.6 | 82 | 147.3 | 47.83 | 5 | 80 | 24.47 | 18400.38 | 559.18 | 1205.99 | 211.21 | 79.27 | 63199.55 | 0.38 | 0.86 | 0.27 | 3.73 | 0.5 | 10
5 | 70 | CONCLUIDO | 1.8179 | 55.01 | 50.85 | 45.53 | 0.71 | 67 | 148.68 | 47.83 | 6 | 65 | 24.85 | 18570.94 | 544.75 | 1206.02 | 186.88 | 79.27 | 51109.41 | 0.42 | 0.88 | 0.25 | 3.01 | 0.5 | 10
6 | 70 | CONCLUIDO | 1.8457 | 54.18 | 50.33 | 53.93 | 0.83 | 56 | 150.07 | 47.83 | 7 | 54 | 25.24 | 18742.03 | 533.26 | 1205.97 | 169.8 | 79.27 | 42625.17 | 0.47 | 0.88 | 0.23 | 2.5 | 0.5 | 10
7 | 70 | CONCLUIDO | 1.8672 | 53.55 | 49.94 | 62.42 | 0.94 | 48 | 151.46 | 47.83 | 8 | 46 | 25.63 | 18913.66 | 522.72 | 1205.98 | 156.29 | 79.27 | 35908.53 | 0.51 | 0.89 | 0.22 | 2.11 | 0.5 | 10
8 | 70 | CONCLUIDO | 1.8727 | 53.4 | 49.93 | 69.67 | 1.04 | 43 | 152.85 | 47.83 | 9 | 41 | 26.03 | 19085.83 | 516.66 | 1205.95 | 156.34 | 79.27 | 35959.43 | 0.51 | 0.89 | 0.21 | 2.1 | 0.5 | 10
9 | 70 | CONCLUIDO | 1.8901 | 52.91 | 49.58 | 78.29 | 1.15 | 38 | 154.25 | 47.83 | 10 | 36 | 26.43 | 19258.55 | 506.9 | 1205.97 | 144.41 | 79.27 | 30021.66 | 0.55 | 0.9 | 0.2 | 1.75 | 0.5 | 10
10 | 70 | CONCLUIDO | 1.9018 | 52.58 | 49.37 | 87.13 | 1.25 | 34 | 155.66 | 47.83 | 11 | 32 | 26.83 | 19431.82 | 498.37 | 1205.95 | 137.25 | 79.27 | 26462.09 | 0.58 | 0.9 | 0.19 | 1.54 | 0.5 | 10
11 | 70 | CONCLUIDO | 1.9102 | 52.35 | 49.23 | 95.28 | 1.35 | 31 | 157.07 | 47.83 | 12 | 29 | 27.24 | 19605.66 | 490.16 | 1205.95 | 132.44 | 79.27 | 24070.2 | 0.6 | 0.9 | 0.19 | 1.4 | 0.5 | 10
12 | 70 | CONCLUIDO | 1.9193 | 52.1 | 49.07 | 105.14 | 1.45 | 28 | 158.48 | 47.83 | 13 | 26 | 27.65 | 19780.06 | 480.04 | 1205.95 | 126.92 | 79.27 | 21327.03 | 0.62 | 0.91 | 0.18 | 1.24 | 0.5 | 10
13 | 70 | CONCLUIDO | 1.9248 | 51.95 | 48.97 | 113.01 | 1.55 | 26 | 159.9 | 47.83 | 14 | 24 | 28.07 | 19955.16 | 470.4 | 1205.95 | 123.64 | 79.27 | 19694.29 | 0.64 | 0.91 | 0.18 | 1.14 | 0.5 | 10
14 | 70 | CONCLUIDO | 1.9324 | 51.75 | 48.83 | 122.07 | 1.65 | 24 | 161.32 | 47.83 | 15 | 22 | 28.5 | 20130.71 | 463.75 | 1205.95 | 118.67 | 79.27 | 17218.21 | 0.67 | 0.91 | 0.18 | 1 | 0.5 | 10
15 | 70 | CONCLUIDO | 1.9334 | 51.72 | 48.86 | 133.25 | 1.74 | 22 | 162.75 | 47.83 | 16 | 20 | 28.92 | 20306.85 | 456.39 | 1205.95 | 120.19 | 79.27 | 17991.84 | 0.66 | 0.91 | 0.17 | 1.03 | 0.5 | 10
16 | 70 | CONCLUIDO | 1.9419 | 51.5 | 48.69 | 146.07 | 1.83 | 20 | 164.19 | 47.83 | 17 | 15 | 29.36 | 20483.57 | 447.28 | 1205.97 | 114 | 79.27 | 14902.89 | 0.7 | 0.91 | 0.17 | 0.86 | 0.5 | 10
17 | 70 | CONCLUIDO | 1.9389 | 51.58 | 48.77 | 146.31 | 1.93 | 20 | 165.62 | 47.83 | 18 | 9 | 29.8 | 20660.89 | 444.61 | 1205.98 | 116.59 | 79.27 | 16201.89 | 0.68 | 0.91 | 0.18 | 0.94 | 0.5 | 10
18 | 70 | CONCLUIDO | 1.9439 | 51.44 | 48.67 | 153.68 | 2.02 | 19 | 167.07 | 47.83 | 19 | 3 | 30.24 | 20838.81 | 445.47 | 1205.96 | 112.61 | 79.27 | 14217.26 | 0.7 | 0.91 | 0.19 | 0.84 | 0.5 | 10
19 | 70 | CONCLUIDO | 1.9442 | 51.44 | 48.66 | 153.66 | 2.1 | 19 | 168.51 | 47.83 | 20 | 2 | 30.69 | 21017.33 | 447.52 | 1205.96 | 112.35 | 79.27 | 14087.12 | 0.71 | 0.91 | 0.19 | 0.83 | 0.5 | 10
20 | 70 | CONCLUIDO | 1.944 | 51.44 | 48.66 | 153.67 | 2.19 | 19 | 169.97 | 47.83 | 21 | 0 | 31.14 | 21196.47 | 450.82 | 1205.96 | 112.44 | 79.27 | 14128.09 | 0.71 | 0.91 | 0.19 | 0.83 | 0.5 | 10

## RESULTADOS_16
Unnamed: 0 | Volume de calda [L] | STATUS | Capacidade operacional [ha/h] | Tempo de missao [h] | Tempo util [h] | Tempo por voo [min] | Autonomia Projetada [h] | N° Voos | MTOW [kg] | Massa Estrutura [kg] | Combustível [kg] | Abastecimentos | Massa gerador | Potência gerador [W] | Combustível consumido [L] | Calda cons [L] | Distância percorrida [km] | Distância Pulverizando [km] | RTL ACUMULADO[m] | EOC [km/km] | EOC [h/h] | Tempo de manobra [h] | Tempo rtl_rtw [h] | V pulv [m/s] | V desloc [m/s]
0 | 90 | CONCLUIDO | 0.7784 | 128.46 | 93.83 | 6.21 | 0.1 | 906 | 176.73 | 52.44 | 1 | 904 | 33.29 | 22031.19 | 1227.86 | 1206.29 | 1651.68 | 79.27 | 779314.12 | 0.05 | 0.47 | 1.6 | 45.99 | 0.5 | 10
1 | 90 | CONCLUIDO | 1.3454 | 74.33 | 61.56 | 12.69 | 0.2 | 291 | 178.21 | 52.44 | 2 | 289 | 33.77 | 22213.89 | 798.87 | 1205.98 | 550.94 | 79.27 | 232019.41 | 0.14 | 0.72 | 0.6 | 13.73 | 0.5 | 10
2 | 90 | CONCLUIDO | 1.5475 | 64.62 | 55.98 | 19.19 | 0.3 | 175 | 179.7 | 52.44 | 3 | 173 | 34.26 | 22397.24 | 721.55 | 1205.96 | 361.28 | 79.27 | 137771.04 | 0.22 | 0.79 | 0.42 | 8.15 | 0.5 | 10
3 | 90 | CONCLUIDO | 1.6542 | 60.45 | 53.59 | 25.72 | 0.39 | 125 | 181.19 | 52.44 | 4 | 123 | 34.75 | 22581.25 | 686.31 | 1206.01 | 280.63 | 79.27 | 97696.1 | 0.28 | 0.83 | 0.33 | 5.76 | 0.5 | 10
4 | 90 | CONCLUIDO | 1.7202 | 58.13 | 52.26 | 32.33 | 0.49 | 97 | 182.69 | 52.44 | 5 | 95 | 35.25 | 22766.06 | 664.66 | 1205.95 | 235.16 | 79.27 | 75098.31 | 0.34 | 0.85 | 0.29 | 4.43 | 0.5 | 10
5 | 90 | CONCLUIDO | 1.765 | 56.66 | 51.43 | 39.06 | 0.58 | 79 | 184.19 | 52.44 | 6 | 77 | 35.75 | 22951.43 | 650.09 | 1205.98 | 206.91 | 79.27 | 61062.81 | 0.38 | 0.87 | 0.26 | 3.6 | 0.5 | 10
6 | 90 | CONCLUIDO | 1.7971 | 55.65 | 50.84 | 45.53 | 0.67 | 67 | 185.7 | 52.44 | 7 | 65 | 36.26 | 23137.49 | 638.08 | 1205.99 | 186.89 | 79.27 | 51117.45 | 0.42 | 0.88 | 0.25 | 3.01 | 0.5 | 10
7 | 90 | CONCLUIDO | 1.8211 | 54.91 | 50.43 | 52.17 | 0.76 | 58 | 187.22 | 52.44 | 8 | 56 | 36.78 | 23324.24 | 628.2 | 1205.98 | 172.98 | 79.27 | 44206.02 | 0.46 | 0.88 | 0.23 | 2.6 | 0.5 | 10
8 | 90 | CONCLUIDO | 1.8414 | 54.31 | 50.07 | 58.91 | 0.85 | 51 | 188.74 | 52.44 | 9 | 49 | 37.3 | 23511.69 | 619.42 | 1205.97 | 161.02 | 79.27 | 38259.67 | 0.49 | 0.89 | 0.22 | 2.24 | 0.5 | 10
9 | 90 | CONCLUIDO | 1.8668 | 53.57 | 49.55 | 66.06 | 0.93 | 45 | 190.26 | 52.44 | 10 | 43 | 37.82 | 23699.85 | 608.57 | 1205.95 | 142.39 | 79.27 | 28977.01 | 0.56 | 0.9 | 0.21 | 1.72 | 0.5 | 10
10 | 90 | CONCLUIDO | 1.8641 | 53.65 | 49.77 | 72.83 | 1.02 | 41 | 191.79 | 52.44 | 11 | 39 | 38.35 | 23888.73 | 607.52 | 1205.95 | 151.04 | 79.27 | 33320.1 | 0.52 | 0.89 | 0.2 | 1.94 | 0.5 | 10
11 | 90 | CONCLUIDO | 1.8786 | 53.23 | 49.49 | 80.26 | 1.1 | 37 | 193.33 | 52.44 | 12 | 35 | 38.89 | 24078.33 | 600.39 | 1205.95 | 141.35 | 79.27 | 28494.32 | 0.56 | 0.9 | 0.2 | 1.66 | 0.5 | 10
12 | 90 | CONCLUIDO | 1.8876 | 52.98 | 49.35 | 87.08 | 1.18 | 34 | 194.88 | 52.44 | 13 | 32 | 39.43 | 24268.67 | 593.71 | 1205.95 | 136.5 | 79.27 | 26086.77 | 0.58 | 0.9 | 0.19 | 1.52 | 0.5 | 10
13 | 90 | CONCLUIDO | 1.8933 | 52.82 | 49.26 | 92.36 | 1.27 | 32 | 196.42 | 52.44 | 14 | 30 | 39.98 | 24459.75 | 587.52 | 1205.98 | 133.49 | 79.27 | 24592.13 | 0.59 | 0.9 | 0.19 | 1.43 | 0.5 | 10
14 | 90 | CONCLUIDO | 1.9021 | 52.57 | 49.12 | 101.63 | 1.35 | 29 | 197.98 | 52.44 | 15 | 27 | 40.54 | 24651.58 | 582.32 | 1205.95 | 128.9 | 79.27 | 22307.54 | 0.62 | 0.91 | 0.18 | 1.29 | 0.5 | 10
15 | 90 | CONCLUIDO | 1.9088 | 52.39 | 49.01 | 108.91 | 1.42 | 27 | 199.54 | 52.44 | 16 | 25 | 41.1 | 24844.17 | 575.72 | 1205.96 | 124.81 | 79.27 | 20277.13 | 0.64 | 0.91 | 0.18 | 1.18 | 0.5 | 10
16 | 90 | CONCLUIDO | 1.9146 | 52.23 | 48.92 | 117.41 | 1.5 | 25 | 201.11 | 52.44 | 17 | 23 | 41.67 | 25037.53 | 568.92 | 1205.95 | 121.91 | 79.27 | 18834.48 | 0.65 | 0.91 | 0.18 | 1.09 | 0.5 | 10
17 | 90 | CONCLUIDO | 1.9183 | 52.13 | 48.86 | 122.14 | 1.58 | 24 | 202.68 | 52.44 | 18 | 22 | 42.24 | 25231.66 | 564.68 | 1205.95 | 119.67 | 79.27 | 17719.96 | 0.66 | 0.91 | 0.18 | 1.03 | 0.5 | 10
18 | 90 | CONCLUIDO | 1.9259 | 51.92 | 48.72 | 132.88 | 1.65 | 22 | 204.26 | 52.44 | 19 | 20 | 42.82 | 25426.72 | 556.43 | 1205.95 | 115.53 | 79.27 | 15657.53 | 0.69 | 0.91 | 0.16 | 0.89 | 0.5 | 10
19 | 90 | CONCLUIDO | 1.9241 | 51.97 | 48.8 | 139.44 | 1.73 | 21 | 205.85 | 52.44 | 20 | 19 | 43.41 | 25622.45 | 551.9 | 1205.96 | 118.06 | 79.27 | 16931.53 | 0.67 | 0.91 | 0.17 | 0.97 | 0.5 | 10
20 | 90 | CONCLUIDO | 1.9287 | 51.85 | 48.72 | 146.15 | 1.8 | 20 | 207.45 | 52.44 | 21 | 18 | 44 | 25818.99 | 549.57 | 1205.95 | 115.09 | 79.27 | 15449.7 | 0.69 | 0.91 | 0.17 | 0.89 | 0.5 | 10
21 | 90 | CONCLUIDO | 1.9316 | 51.77 | 48.67 | 153.71 | 1.87 | 19 | 209.05 | 52.44 | 22 | 17 | 44.6 | 26016.35 | 544.73 | 1205.95 | 113.61 | 79.27 | 14715.25 | 0.7 | 0.91 | 0.17 | 0.84 | 0.5 | 10
22 | 90 | CONCLUIDO | 1.9357 | 51.66 | 48.6 | 162 | 1.94 | 18 | 210.65 | 52.44 | 23 | 16 | 45.21 | 26214.54 | 538.56 | 1205.95 | 111.13 | 79.27 | 13481.39 | 0.71 | 0.92 | 0.17 | 0.77 | 0.5 | 10
23 | 90 | CONCLUIDO | 1.9382 | 51.6 | 48.57 | 171.42 | 2.01 | 17 | 212.27 | 52.44 | 24 | 15 | 45.82 | 26413.56 | 529.02 | 1205.97 | 110.16 | 79.27 | 13000.22 | 0.72 | 0.92 | 0.16 | 0.74 | 0.5 | 10
24 | 90 | CONCLUIDO | 1.9418 | 51.5 | 48.51 | 181.91 | 2.08 | 16 | 213.89 | 52.44 | 25 | 13 | 46.44 | 26613.43 | 522.22 | 1205.95 | 107.93 | 79.27 | 11889.5 | 0.73 | 0.92 | 0.17 | 0.68 | 0.5 | 10
25 | 90 | CONCLUIDO | 1.9447 | 51.42 | 48.43 | 181.63 | 2.14 | 16 | 215.51 | 52.44 | 26 | 10 | 47.07 | 26814.17 | 521.75 | 1205.96 | 104.95 | 79.27 | 10400.23 | 0.76 | 0.92 | 0.17 | 0.6 | 0.5 | 10
26 | 90 | CONCLUIDO | 1.944 | 51.44 | 48.45 | 181.69 | 2.21 | 16 | 217.15 | 52.44 | 27 | 6 | 47.71 | 27015.77 | 519.81 | 1205.98 | 105.77 | 79.27 | 10810.21 | 0.75 | 0.92 | 0.17 | 0.62 | 0.5 | 10
27 | 90 | CONCLUIDO | 1.9415 | 51.51 | 48.55 | 194.21 | 2.27 | 15 | 218.79 | 52.44 | 28 | 3 | 48.35 | 27218.26 | 522.41 | 1205.95 | 109.28 | 79.27 | 12567.64 | 0.73 | 0.92 | 0.17 | 0.72 | 0.5 | 10
28 | 90 | CONCLUIDO | 1.9428 | 51.47 | 48.52 | 194.08 | 2.34 | 15 | 220.44 | 52.44 | 29 | 2 | 49 | 27421.64 | 524.77 | 1205.95 | 107.99 | 79.27 | 11925.01 | 0.73 | 0.92 | 0.17 | 0.69 | 0.5 | 10
29 | 90 | CONCLUIDO | 1.9427 | 51.48 | 48.52 | 194.09 | 2.4 | 15 | 222.1 | 52.44 | 30 | 1 | 49.65 | 27625.93 | 528.11 | 1205.95 | 108.06 | 79.27 | 11962.08 | 0.73 | 0.92 | 0.17 | 0.69 | 0.5 | 10
30 | 90 | CONCLUIDO | 1.9425 | 51.48 | 48.53 | 194.11 | 2.46 | 15 | 223.76 | 52.44 | 31 | 1 | 50.32 | 27831.27 | 531.36 | 1205.95 | 108.27 | 79.27 | 12064.38 | 0.73 | 0.92 | 0.17 | 0.7 | 0.5 | 10
31 | 90 | CONCLUIDO | 1.9421 | 51.49 | 48.54 | 194.14 | 2.52 | 15 | 225.43 | 52.44 | 32 | 0 | 50.99 | 28037.42 | 534.44 | 1205.95 | 108.53 | 79.27 | 12194.57 | 0.73 | 0.92 | 0.18 | 0.71 | 0.5 | 10

## RESULTADOS_0
Unnamed: 0 | Volume de calda [L] | STATUS | Capacidade operacional [ha/h] | Tempo de missao [h] | Tempo util [h] | Tempo por voo [min] | Autonomia Projetada [h] | N° Voos | MTOW [kg] | Massa Estrutura [kg] | Combustível [kg] | Abastecimentos | Massa gerador | Potência gerador [W] | Combustível consumido [L] | Calda cons [L] | Distância percorrida [km] | Distância Pulverizando [km] | RTL ACUMULADO[m] | EOC [km/km] | EOC [h/h] | Tempo de manobra [h] | Tempo rtl_rtw [h] | V pulv [m/s] | V desloc [m/s]
0 | 10 | CONCLUIDO | 1.7645 | 56.67 | 53.63 | 25.54 | 0.64 | 126 | 26.11 | 12.1 | 1 | 32 | 3.01 | 3454.41 | 155.12 | 1206.01 | 277.18 | 79.27 | 95965.83 | 0.29 | 0.83 | 0.45 | 5.79 | 0.5 | 10
1 | 10 | CONCLUIDO | 1.7713 | 56.45 | 53.45 | 26.29 | 1.23 | 122 | 27.2 | 12.1 | 2 | 0 | 3.1 | 3588.35 | 159.43 | 1206.04 | 269.97 | 79.27 | 92382.29 | 0.29 | 0.83 | 0.49 | 5.62 | 0.5 | 10

## RESULTADOS_7
Unnamed: 0 | Volume de calda [L] | STATUS | Capacidade operacional [ha/h] | Tempo de missao [h] | Tempo util [h] | Tempo por voo [min] | Autonomia Projetada [h] | N° Voos | MTOW [kg] | Massa Estrutura [kg] | Combustível [kg] | Abastecimentos | Massa gerador | Potência gerador [W] | Combustível consumido [L] | Calda cons [L] | Distância percorrida [km] | Distância Pulverizando [km] | RTL ACUMULADO[m] | EOC [km/km] | EOC [h/h] | Tempo de manobra [h] | Tempo rtl_rtw [h] | V pulv [m/s] | V desloc [m/s]
0 | 45 | CONCLUIDO | 1.2385 | 80.75 | 69.51 | 9.27 | 0.18 | 450 | 98.71 | 39.72 | 1 | 448 | 12.99 | 12407.75 | 615.55 | 1206.06 | 821.33 | 79.27 | 366419.2 | 0.1 | 0.64 | 0.86 | 21.67 | 0.5 | 10
1 | 45 | CONCLUIDO | 1.6238 | 61.58 | 55.98 | 19.08 | 0.35 | 176 | 99.95 | 39.72 | 2 | 174 | 13.24 | 12561.45 | 485.19 | 1205.98 | 361.25 | 79.27 | 137747.59 | 0.22 | 0.79 | 0.42 | 8.15 | 0.5 | 10
2 | 45 | CONCLUIDO | 1.7525 | 57.06 | 52.83 | 29.08 | 0.52 | 109 | 101.2 | 39.72 | 3 | 107 | 13.49 | 12715.54 | 448.09 | 1205.96 | 254.46 | 79.27 | 84691.24 | 0.31 | 0.84 | 0.32 | 5 | 0.5 | 10
3 | 45 | CONCLUIDO | 1.8199 | 54.95 | 51.36 | 39.51 | 0.69 | 78 | 102.45 | 39.72 | 4 | 76 | 13.74 | 12870.03 | 425.65 | 1205.98 | 204.6 | 79.27 | 59916.63 | 0.39 | 0.87 | 0.26 | 3.53 | 0.5 | 10
4 | 45 | CONCLUIDO | 1.8604 | 53.75 | 50.53 | 50.53 | 0.85 | 60 | 103.71 | 39.72 | 5 | 58 | 14 | 13024.91 | 408.16 | 1205.96 | 176.42 | 79.27 | 45915.01 | 0.45 | 0.88 | 0.23 | 2.7 | 0.5 | 10
5 | 45 | CONCLUIDO | 1.89 | 52.91 | 49.94 | 62.42 | 1.01 | 48 | 104.97 | 39.72 | 6 | 46 | 14.25 | 13180.19 | 392.63 | 1205.95 | 156.06 | 79.27 | 35796.03 | 0.51 | 0.89 | 0.22 | 2.11 | 0.5 | 10
6 | 45 | CONCLUIDO | 1.9062 | 52.46 | 49.65 | 74.47 | 1.16 | 40 | 106.23 | 39.72 | 7 | 38 | 14.52 | 13335.87 | 379.33 | 1205.95 | 146.75 | 79.27 | 31180.5 | 0.54 | 0.9 | 0.2 | 1.82 | 0.5 | 10
7 | 45 | CONCLUIDO | 1.9213 | 52.05 | 49.36 | 87.11 | 1.31 | 34 | 107.5 | 39.72 | 8 | 31 | 14.78 | 13491.96 | 365.69 | 1205.95 | 136.95 | 79.27 | 26310.67 | 0.58 | 0.9 | 0.19 | 1.53 | 0.5 | 10
8 | 45 | CONCLUIDO | 1.9315 | 51.77 | 49.17 | 98.34 | 1.46 | 30 | 108.77 | 39.72 | 9 | 15 | 15.05 | 13648.58 | 354.15 | 1205.95 | 129.83 | 79.27 | 22772.27 | 0.61 | 0.9 | 0.2 | 1.34 | 0.5 | 10
9 | 45 | CONCLUIDO | 1.9334 | 51.72 | 49.14 | 101.66 | 1.6 | 29 | 110.04 | 39.72 | 10 | 7 | 15.32 | 13805.5 | 352.6 | 1205.95 | 128.37 | 79.27 | 22045.34 | 0.62 | 0.91 | 0.21 | 1.31 | 0.5 | 10
10 | 45 | CONCLUIDO | 1.9359 | 51.66 | 49.09 | 105.2 | 1.74 | 28 | 111.32 | 39.72 | 11 | 1 | 15.6 | 13962.83 | 354.14 | 1205.95 | 126.66 | 79.27 | 21196.03 | 0.63 | 0.91 | 0.21 | 1.26 | 0.5 | 10
11 | 45 | CONCLUIDO | 1.9359 | 51.66 | 49.09 | 105.2 | 1.88 | 28 | 112.59 | 39.72 | 12 | 0 | 15.88 | 14120.58 | 357.96 | 1205.95 | 126.65 | 79.27 | 21188.34 | 0.63 | 0.91 | 0.21 | 1.26 | 0.5 | 10

## RESULTADOS_10
Unnamed: 0 | Volume de calda [L] | STATUS | Capacidade operacional [ha/h] | Tempo de missao [h] | Tempo util [h] | Tempo por voo [min] | Autonomia Projetada [h] | N° Voos | MTOW [kg] | Massa Estrutura [kg] | Combustível [kg] | Abastecimentos | Massa gerador | Potência gerador [W] | Combustível consumido [L] | Calda cons [L] | Distância percorrida [km] | Distância Pulverizando [km] | RTL ACUMULADO[m] | EOC [km/km] | EOC [h/h] | Tempo de manobra [h] | Tempo rtl_rtw [h] | V pulv [m/s] | V desloc [m/s]
0 | 60 | CONCLUIDO | 1.0734 | 93.16 | 76.21 | 7.88 | 0.14 | 580 | 124.63 | 45 | 1 | 578 | 18.64 | 15605.44 | 791.63 | 1206.13 | 1049.53 | 79.27 | 479869.75 | 0.08 | 0.58 | 1.07 | 28.37 | 0.5 | 10
1 | 60 | CONCLUIDO | 1.527 | 65.49 | 57.86 | 16.15 | 0.28 | 215 | 125.95 | 45 | 2 | 213 | 18.95 | 15767.7 | 592.36 | 1206.09 | 425.22 | 79.27 | 169541.72 | 0.19 | 0.77 | 0.47 | 10.03 | 0.5 | 10
2 | 60 | CONCLUIDO | 1.6844 | 59.37 | 53.86 | 24.48 | 0.42 | 132 | 127.27 | 45 | 3 | 130 | 19.27 | 15930.42 | 544.35 | 1205.98 | 289.52 | 79.27 | 102105.93 | 0.27 | 0.83 | 0.34 | 6.03 | 0.5 | 10
3 | 60 | CONCLUIDO | 1.7626 | 56.74 | 52.18 | 32.95 | 0.55 | 95 | 128.59 | 45 | 4 | 93 | 19.59 | 16093.6 | 519.32 | 1205.98 | 232.13 | 79.27 | 73593.88 | 0.34 | 0.85 | 0.29 | 4.34 | 0.5 | 10
4 | 60 | CONCLUIDO | 1.8114 | 55.2 | 51.18 | 41.5 | 0.68 | 74 | 129.92 | 45 | 5 | 72 | 19.92 | 16257.24 | 502.46 | 1205.96 | 198.36 | 79.27 | 56817.11 | 0.4 | 0.87 | 0.26 | 3.35 | 0.5 | 10
5 | 60 | CONCLUIDO | 1.8452 | 54.2 | 50.53 | 50.53 | 0.81 | 60 | 131.25 | 45 | 6 | 58 | 20.25 | 16421.36 | 488.17 | 1205.95 | 176.26 | 79.27 | 45832.76 | 0.45 | 0.88 | 0.24 | 2.7 | 0.5 | 10
6 | 60 | CONCLUIDO | 1.8708 | 53.45 | 50.04 | 60.05 | 0.93 | 50 | 132.58 | 45 | 7 | 48 | 20.59 | 16585.95 | 476.45 | 1205.95 | 159.83 | 79.27 | 37669.87 | 0.5 | 0.89 | 0.22 | 2.21 | 0.5 | 10
7 | 60 | CONCLUIDO | 1.882 | 53.13 | 49.9 | 69.63 | 1.06 | 43 | 133.92 | 45 | 8 | 41 | 20.93 | 16751.02 | 467.31 | 1205.97 | 156.51 | 79.27 | 36042.79 | 0.51 | 0.89 | 0.18 | 2.07 | 0.5 | 10
8 | 60 | CONCLUIDO | 1.8981 | 52.68 | 49.58 | 78.29 | 1.18 | 38 | 135.27 | 45 | 9 | 36 | 21.27 | 16916.71 | 456.75 | 1205.97 | 144.53 | 79.27 | 30082.05 | 0.55 | 0.9 | 0.2 | 1.75 | 0.5 | 10
9 | 60 | CONCLUIDO | 1.9137 | 52.25 | 49.28 | 89.6 | 1.29 | 33 | 136.61 | 45 | 10 | 31 | 21.61 | 17082.76 | 444.96 | 1205.95 | 134.2 | 79.27 | 24937.57 | 0.59 | 0.9 | 0.19 | 1.45 | 0.5 | 10
10 | 60 | CONCLUIDO | 1.9186 | 52.12 | 49.22 | 98.45 | 1.41 | 30 | 137.96 | 45 | 11 | 28 | 21.96 | 17249.3 | 436.13 | 1205.95 | 132.31 | 79.27 | 24009.39 | 0.6 | 0.9 | 0.19 | 1.39 | 0.5 | 10
11 | 60 | CONCLUIDO | 1.9292 | 51.84 | 49.01 | 108.92 | 1.52 | 27 | 139.32 | 45 | 12 | 25 | 22.32 | 17416.34 | 426.76 | 1205.97 | 125.21 | 79.27 | 20472.85 | 0.63 | 0.91 | 0.18 | 1.18 | 0.5 | 10
12 | 60 | CONCLUIDO | 1.9368 | 51.63 | 48.88 | 122.21 | 1.63 | 24 | 140.67 | 45 | 13 | 18 | 22.68 | 17583.88 | 414.35 | 1205.95 | 120.47 | 79.27 | 18120.15 | 0.66 | 0.91 | 0.18 | 1.05 | 0.5 | 10
13 | 60 | CONCLUIDO | 1.9458 | 51.39 | 48.67 | 126.97 | 1.74 | 23 | 142.04 | 45 | 14 | 12 | 23.04 | 17751.93 | 405.76 | 1205.95 | 112.94 | 79.27 | 14360.33 | 0.7 | 0.91 | 0.18 | 0.84 | 0.5 | 10
14 | 60 | CONCLUIDO | 1.9384 | 51.59 | 48.89 | 133.35 | 1.85 | 22 | 143.4 | 45 | 15 | 2 | 23.41 | 17920.49 | 408.08 | 1205.95 | 120.46 | 79.27 | 18126.46 | 0.66 | 0.91 | 0.2 | 1.06 | 0.5 | 10
15 | 60 | CONCLUIDO | 1.938 | 51.6 | 48.91 | 133.38 | 1.96 | 22 | 144.77 | 45 | 16 | 2 | 23.78 | 18089.56 | 410.39 | 1205.95 | 120.95 | 79.27 | 18371.52 | 0.66 | 0.91 | 0.19 | 1.08 | 0.5 | 10
16 | 60 | CONCLUIDO | 1.9375 | 51.61 | 48.92 | 133.41 | 2.06 | 22 | 146.15 | 45 | 17 | 0 | 24.15 | 18259.16 | 413.57 | 1205.95 | 121.28 | 79.27 | 18535.71 | 0.65 | 0.91 | 0.2 | 1.09 | 0.5 | 10

## RESULTADOS_14
Unnamed: 0 | Volume de calda [L] | STATUS | Capacidade operacional [ha/h] | Tempo de missao [h] | Tempo util [h] | Tempo por voo [min] | Autonomia Projetada [h] | N° Voos | MTOW [kg] | Massa Estrutura [kg] | Combustível [kg] | Abastecimentos | Massa gerador | Potência gerador [W] | Combustível consumido [L] | Calda cons [L] | Distância percorrida [km] | Distância Pulverizando [km] | RTL ACUMULADO[m] | EOC [km/km] | EOC [h/h] | Tempo de manobra [h] | Tempo rtl_rtw [h] | V pulv [m/s] | V desloc [m/s]
0 | 80 | CONCLUIDO | 0.8726 | 114.59 | 87.04 | 6.67 | 0.11 | 783 | 159.12 | 50.28 | 1 | 781 | 27.84 | 19859.16 | 1063.5 | 1206.27 | 1419.14 | 79.27 | 663659.88 | 0.06 | 0.51 | 1.4 | 39.2 | 0.5 | 10
1 | 80 | CONCLUIDO | 1.4054 | 71.15 | 60.29 | 13.65 | 0.22 | 265 | 160.54 | 50.28 | 2 | 263 | 28.26 | 20034.4 | 729.52 | 1206.04 | 507.6 | 79.27 | 210479.27 | 0.16 | 0.74 | 0.56 | 12.45 | 0.5 | 10
2 | 80 | CONCLUIDO | 1.592 | 62.81 | 55.3 | 20.61 | 0.33 | 161 | 161.97 | 50.28 | 3 | 159 | 28.69 | 20210.21 | 663.69 | 1206 | 338.32 | 79.27 | 126360.6 | 0.23 | 0.8 | 0.4 | 7.47 | 0.5 | 10
3 | 80 | CONCLUIDO | 1.6911 | 59.13 | 53.1 | 27.71 | 0.43 | 115 | 163.4 | 50.28 | 4 | 113 | 29.12 | 20386.62 | 631.83 | 1205.96 | 263.72 | 79.27 | 89288.38 | 0.3 | 0.84 | 0.32 | 5.27 | 0.5 | 10
4 | 80 | CONCLUIDO | 1.7526 | 57.06 | 51.87 | 34.97 | 0.54 | 89 | 164.83 | 50.28 | 5 | 87 | 29.55 | 20563.61 | 611.97 | 1205.98 | 221.59 | 79.27 | 68353.36 | 0.36 | 0.86 | 0.28 | 4.04 | 0.5 | 10
5 | 80 | CONCLUIDO | 1.7919 | 55.81 | 51.13 | 42.03 | 0.64 | 73 | 166.27 | 50.28 | 6 | 71 | 29.99 | 20741.2 | 598.19 | 1205.96 | 196.85 | 79.27 | 56063.77 | 0.4 | 0.87 | 0.25 | 3.3 | 0.5 | 10
6 | 80 | CONCLUIDO | 1.8199 | 54.95 | 50.63 | 48.99 | 0.74 | 62 | 167.72 | 50.28 | 7 | 60 | 30.44 | 20919.39 | 587.08 | 1205.96 | 179.65 | 79.27 | 47521.85 | 0.44 | 0.88 | 0.24 | 2.8 | 0.5 | 10
7 | 80 | CONCLUIDO | 1.8441 | 54.23 | 50.19 | 56.82 | 0.84 | 53 | 169.17 | 50.28 | 8 | 51 | 30.89 | 21098.19 | 577.23 | 1205.95 | 164.92 | 79.27 | 40198.38 | 0.48 | 0.89 | 0.22 | 2.36 | 0.5 | 10
8 | 80 | CONCLUIDO | 1.8631 | 53.67 | 49.84 | 63.62 | 0.94 | 47 | 170.62 | 50.28 | 9 | 45 | 31.34 | 21277.6 | 567.24 | 1205.95 | 152.69 | 79.27 | 34116.76 | 0.52 | 0.89 | 0.21 | 2.01 | 0.5 | 10
9 | 80 | CONCLUIDO | 1.8669 | 53.56 | 49.89 | 71.27 | 1.03 | 42 | 172.08 | 50.28 | 10 | 40 | 31.8 | 21457.64 | 563.39 | 1205.97 | 154.9 | 79.27 | 35247.26 | 0.51 | 0.89 | 0.21 | 2.06 | 0.5 | 10
10 | 80 | CONCLUIDO | 1.8829 | 53.11 | 49.56 | 78.25 | 1.12 | 38 | 173.55 | 50.28 | 11 | 36 | 32.27 | 21638.31 | 554.13 | 1205.95 | 143.67 | 79.27 | 29651.9 | 0.55 | 0.9 | 0.2 | 1.73 | 0.5 | 10
11 | 80 | CONCLUIDO | 1.8949 | 52.77 | 49.35 | 87.09 | 1.22 | 34 | 175.02 | 50.28 | 12 | 32 | 32.74 | 21819.6 | 546.79 | 1205.95 | 136.73 | 79.27 | 26202.48 | 0.58 | 0.9 | 0.19 | 1.52 | 0.5 | 10
12 | 80 | CONCLUIDO | 1.904 | 52.52 | 49.2 | 95.22 | 1.31 | 31 | 176.49 | 50.28 | 13 | 29 | 33.21 | 22001.54 | 539.02 | 1205.96 | 131.36 | 79.27 | 23529.45 | 0.6 | 0.9 | 0.19 | 1.37 | 0.5 | 10
13 | 80 | CONCLUIDO | 1.9095 | 52.37 | 49.11 | 101.61 | 1.4 | 29 | 177.97 | 50.28 | 14 | 27 | 33.69 | 22184.13 | 533.88 | 1205.96 | 128.48 | 79.27 | 22102.31 | 0.62 | 0.91 | 0.18 | 1.28 | 0.5 | 10
14 | 80 | CONCLUIDO | 1.9153 | 52.21 | 49.02 | 108.93 | 1.48 | 27 | 179.46 | 50.28 | 15 | 25 | 34.18 | 22367.38 | 526.04 | 1205.95 | 125.13 | 79.27 | 20436.51 | 0.63 | 0.91 | 0.18 | 1.19 | 0.5 | 10
15 | 80 | CONCLUIDO | 1.9211 | 52.05 | 48.92 | 117.41 | 1.57 | 25 | 180.95 | 50.28 | 16 | 23 | 34.67 | 22551.28 | 517.93 | 1205.95 | 121.81 | 79.27 | 18783.04 | 0.65 | 0.91 | 0.18 | 1.09 | 0.5 | 10
16 | 80 | CONCLUIDO | 1.9348 | 51.69 | 48.62 | 126.83 | 1.65 | 23 | 182.45 | 50.28 | 17 | 21 | 35.17 | 22735.98 | 509.48 | 1205.95 | 111.19 | 79.27 | 13484.81 | 0.71 | 0.92 | 0.18 | 0.79 | 0.5 | 10
17 | 80 | CONCLUIDO | 1.9324 | 51.75 | 48.75 | 139.28 | 1.74 | 21 | 183.95 | 50.28 | 18 | 19 | 35.67 | 22921.24 | 502.96 | 1205.95 | 116.1 | 79.27 | 15950.82 | 0.68 | 0.91 | 0.17 | 0.92 | 0.5 | 10
18 | 80 | CONCLUIDO | 1.9355 | 51.67 | 48.7 | 146.09 | 1.82 | 20 | 185.46 | 50.28 | 19 | 18 | 36.18 | 23107.19 | 498.9 | 1205.95 | 114.42 | 79.27 | 15114.4 | 0.69 | 0.91 | 0.17 | 0.87 | 0.5 | 10
19 | 80 | CONCLUIDO | 1.9377 | 51.61 | 48.67 | 153.7 | 1.9 | 19 | 186.97 | 50.28 | 20 | 16 | 36.69 | 23293.82 | 493.21 | 1205.95 | 113.51 | 79.27 | 14663.74 | 0.7 | 0.91 | 0.17 | 0.84 | 0.5 | 10
20 | 80 | CONCLUIDO | 1.9414 | 51.51 | 48.6 | 162.01 | 1.98 | 18 | 188.49 | 50.28 | 21 | 14 | 37.21 | 23481.16 | 486.9 | 1205.95 | 111.16 | 79.27 | 13495.64 | 0.71 | 0.92 | 0.17 | 0.77 | 0.5 | 10
21 | 80 | CONCLUIDO | 1.9441 | 51.44 | 48.56 | 171.41 | 2.05 | 17 | 190.01 | 50.28 | 22 | 10 | 37.74 | 23669.2 | 479.91 | 1205.96 | 109.65 | 79.27 | 12744.22 | 0.72 | 0.92 | 0.17 | 0.73 | 0.5 | 10
22 | 80 | CONCLUIDO | 1.9429 | 51.47 | 48.6 | 171.52 | 2.13 | 17 | 191.55 | 50.28 | 23 | 3 | 38.27 | 23857.96 | 478.82 | 1205.99 | 110.57 | 79.27 | 13204.66 | 0.72 | 0.92 | 0.18 | 0.77 | 0.5 | 10
23 | 80 | CONCLUIDO | 1.9418 | 51.5 | 48.63 | 171.62 | 2.21 | 17 | 193.08 | 50.28 | 24 | 2 | 38.8 | 24047.45 | 480.99 | 1205.96 | 111.59 | 79.27 | 13715.91 | 0.71 | 0.91 | 0.18 | 0.8 | 0.5 | 10
24 | 80 | CONCLUIDO | 1.941 | 51.52 | 48.65 | 171.7 | 2.28 | 17 | 194.62 | 50.28 | 25 | 0 | 39.34 | 24237.67 | 483.48 | 1205.96 | 112.27 | 79.27 | 14054.12 | 0.71 | 0.91 | 0.18 | 0.82 | 0.5 | 10

## RESULTADOS_5
Unnamed: 0 | Volume de calda [L] | STATUS | Capacidade operacional [ha/h] | Tempo de missao [h] | Tempo util [h] | Tempo por voo [min] | Autonomia Projetada [h] | N° Voos | MTOW [kg] | Massa Estrutura [kg] | Combustível [kg] | Abastecimentos | Massa gerador | Potência gerador [W] | Combustível consumido [L] | Calda cons [L] | Distância percorrida [km] | Distância Pulverizando [km] | RTL ACUMULADO[m] | EOC [km/km] | EOC [h/h] | Tempo de manobra [h] | Tempo rtl_rtw [h] | V pulv [m/s] | V desloc [m/s]
0 | 35 | CONCLUIDO | 1.361 | 73.47 | 65.28 | 10.7 | 0.22 | 366 | 80.84 | 35.1 | 1 | 364 | 9.74 | 10204.21 | 501.76 | 1206.07 | 677.63 | 79.27 | 294988.51 | 0.12 | 0.68 | 0.72 | 17.44 | 0.5 | 10
1 | 35 | CONCLUIDO | 1.6916 | 59.11 | 54.67 | 22.16 | 0.43 | 148 | 82.04 | 35.1 | 2 | 146 | 9.94 | 10352.53 | 407.5 | 1206 | 317.01 | 79.27 | 115768.57 | 0.25 | 0.81 | 0.37 | 6.84 | 0.5 | 10
2 | 35 | CONCLUIDO | 1.8039 | 55.44 | 51.98 | 34.27 | 0.63 | 91 | 83.25 | 35.1 | 3 | 89 | 10.15 | 10501.19 | 374.59 | 1205.96 | 225.49 | 79.27 | 70296.91 | 0.35 | 0.86 | 0.28 | 4.14 | 0.5 | 10
3 | 35 | CONCLUIDO | 1.8602 | 53.76 | 50.75 | 46.84 | 0.83 | 65 | 84.46 | 35.1 | 4 | 63 | 10.36 | 10650.22 | 352.5 | 1205.99 | 183.84 | 79.27 | 49602.19 | 0.43 | 0.88 | 0.24 | 2.92 | 0.5 | 10
4 | 35 | CONCLUIDO | 1.8959 | 52.74 | 50.01 | 61.24 | 1.02 | 49 | 85.67 | 35.1 | 5 | 47 | 10.57 | 10799.59 | 333.55 | 1205.98 | 158.69 | 79.27 | 37103.8 | 0.5 | 0.89 | 0.22 | 2.18 | 0.5 | 10
5 | 35 | CONCLUIDO | 1.9114 | 52.32 | 49.74 | 74.61 | 1.21 | 40 | 86.88 | 35.1 | 6 | 28 | 10.78 | 10949.33 | 317.25 | 1205.96 | 149.44 | 79.27 | 32523.71 | 0.53 | 0.89 | 0.21 | 1.91 | 0.5 | 10
6 | 35 | CONCLUIDO | 1.9218 | 52.03 | 49.51 | 80.28 | 1.39 | 37 | 88.1 | 35.1 | 7 | 6 | 11 | 11099.43 | 312.67 | 1206.01 | 140.24 | 79.27 | 27941.75 | 0.57 | 0.9 | 0.24 | 1.67 | 0.5 | 10
7 | 35 | CONCLUIDO | 1.9255 | 51.93 | 49.42 | 82.37 | 1.57 | 36 | 89.32 | 35.1 | 8 | 0 | 11.22 | 11249.89 | 315.56 | 1205.98 | 137.19 | 79.27 | 26418.08 | 0.58 | 0.9 | 0.24 | 1.59 | 0.5 | 10

## RESULTADOS_8
Unnamed: 0 | Volume de calda [L] | STATUS | Capacidade operacional [ha/h] | Tempo de missao [h] | Tempo util [h] | Tempo por voo [min] | Autonomia Projetada [h] | N° Voos | MTOW [kg] | Massa Estrutura [kg] | Combustível [kg] | Abastecimentos | Massa gerador | Potência gerador [W] | Combustível consumido [L] | Calda cons [L] | Distância percorrida [km] | Distância Pulverizando [km] | RTL ACUMULADO[m] | EOC [km/km] | EOC [h/h] | Tempo de manobra [h] | Tempo rtl_rtw [h] | V pulv [m/s] | V desloc [m/s]
0 | 50 | CONCLUIDO | 1.1815 | 84.64 | 71.67 | 8.74 | 0.16 | 492 | 107.41 | 41.65 | 1 | 490 | 14.77 | 13481.73 | 672.72 | 1206.09 | 894.79 | 79.27 | 402938.22 | 0.09 | 0.62 | 0.93 | 23.83 | 0.5 | 10
1 | 50 | CONCLUIDO | 1.589 | 62.93 | 56.68 | 17.9 | 0.32 | 190 | 108.68 | 41.65 | 2 | 188 | 15.03 | 13638.32 | 522.1 | 1206.04 | 384.87 | 79.27 | 149490.66 | 0.21 | 0.79 | 0.44 | 8.84 | 0.5 | 10
2 | 50 | CONCLUIDO | 1.7286 | 57.85 | 53.21 | 27.29 | 0.48 | 117 | 109.96 | 41.65 | 3 | 115 | 15.31 | 13795.21 | 481.38 | 1205.98 | 267.47 | 79.27 | 91155.81 | 0.3 | 0.84 | 0.33 | 5.38 | 0.5 | 10
3 | 50 | CONCLUIDO | 1.7973 | 55.64 | 51.74 | 36.96 | 0.63 | 84 | 111.23 | 41.65 | 4 | 82 | 15.58 | 13952.52 | 458.9 | 1205.96 | 217.47 | 79.27 | 66319.05 | 0.36 | 0.86 | 0.28 | 3.91 | 0.5 | 10
4 | 50 | CONCLUIDO | 1.8435 | 54.24 | 50.76 | 46.86 | 0.78 | 65 | 112.51 | 41.65 | 5 | 63 | 15.86 | 14110.24 | 441.22 | 1205.97 | 184.18 | 79.27 | 49771.44 | 0.43 | 0.88 | 0.25 | 2.93 | 0.5 | 10
5 | 50 | CONCLUIDO | 1.8754 | 53.32 | 50.13 | 57.84 | 0.93 | 52 | 113.79 | 41.65 | 6 | 50 | 16.14 | 14268.39 | 426.7 | 1205.95 | 162.83 | 79.27 | 39159.72 | 0.49 | 0.89 | 0.22 | 2.3 | 0.5 | 10
6 | 50 | CONCLUIDO | 1.9013 | 52.59 | 49.58 | 67.61 | 1.07 | 44 | 115.08 | 41.65 | 7 | 42 | 16.43 | 14426.96 | 411.86 | 1205.97 | 144.74 | 79.27 | 30153.41 | 0.55 | 0.9 | 0.18 | 1.75 | 0.5 | 10
7 | 50 | CONCLUIDO | 1.9097 | 52.36 | 49.51 | 80.28 | 1.21 | 37 | 116.37 | 41.65 | 8 | 35 | 16.72 | 14585.96 | 401.92 | 1205.99 | 141.72 | 79.27 | 28679.33 | 0.56 | 0.9 | 0.2 | 1.68 | 0.5 | 10
8 | 50 | CONCLUIDO | 1.9227 | 52.01 | 49.26 | 92.37 | 1.35 | 32 | 117.66 | 41.65 | 9 | 30 | 17.01 | 14745.39 | 389.12 | 1205.95 | 133.48 | 79.27 | 24585.66 | 0.59 | 0.9 | 0.19 | 1.43 | 0.5 | 10
9 | 50 | CONCLUIDO | 1.9307 | 51.79 | 49.11 | 101.62 | 1.48 | 29 | 118.96 | 41.65 | 10 | 23 | 17.31 | 14905.25 | 379.27 | 1205.95 | 128.33 | 79.27 | 22027 | 0.62 | 0.91 | 0.19 | 1.28 | 0.5 | 10
10 | 50 | CONCLUIDO | 1.937 | 51.63 | 49.01 | 113.11 | 1.61 | 26 | 120.26 | 41.65 | 11 | 10 | 17.61 | 15065.56 | 371.68 | 1205.96 | 124.6 | 79.27 | 20172.79 | 0.64 | 0.91 | 0.2 | 1.18 | 0.5 | 10
11 | 50 | CONCLUIDO | 1.9359 | 51.66 | 49.04 | 113.17 | 1.74 | 26 | 121.56 | 41.65 | 12 | 2 | 17.91 | 15226.31 | 372.21 | 1205.95 | 125.09 | 79.27 | 20418.98 | 0.63 | 0.91 | 0.21 | 1.21 | 0.5 | 10
12 | 50 | CONCLUIDO | 1.9355 | 51.67 | 49.05 | 113.2 | 1.87 | 26 | 122.87 | 41.65 | 13 | 0 | 18.22 | 15387.5 | 375.41 | 1205.95 | 125.29 | 79.27 | 20521.19 | 0.63 | 0.91 | 0.21 | 1.22 | 0.5 | 10

## RESULTADOS_3
Unnamed: 0 | Volume de calda [L] | STATUS | Capacidade operacional [ha/h] | Tempo de missao [h] | Tempo util [h] | Tempo por voo [min] | Autonomia Projetada [h] | N° Voos | MTOW [kg] | Massa Estrutura [kg] | Combustível [kg] | Abastecimentos | Massa gerador | Potência gerador [W] | Combustível consumido [L] | Calda cons [L] | Distância percorrida [km] | Distância Pulverizando [km] | RTL ACUMULADO[m] | EOC [km/km] | EOC [h/h] | Tempo de manobra [h] | Tempo rtl_rtw [h] | V pulv [m/s] | V desloc [m/s]
0 | 25 | CONCLUIDO | 1.4984 | 66.74 | 61.05 | 13.08 | 0.28 | 280 | 61.76 | 28.92 | 1 | 278 | 6.84 | 7851.41 | 384.23 | 1206.07 | 533.73 | 79.27 | 223468.16 | 0.15 | 0.73 | 0.59 | 13.22 | 0.5 | 10
1 | 25 | CONCLUIDO | 1.7701 | 56.49 | 53.1 | 27.7 | 0.55 | 115 | 62.92 | 28.92 | 2 | 113 | 7 | 7994.37 | 316.96 | 1206.01 | 263.49 | 79.27 | 89174.43 | 0.3 | 0.84 | 0.32 | 5.27 | 0.5 | 10
2 | 25 | CONCLUIDO | 1.8598 | 53.77 | 51 | 43.72 | 0.81 | 70 | 64.08 | 28.92 | 3 | 68 | 7.16 | 8137.65 | 285.83 | 1205.96 | 192.48 | 79.27 | 53895.65 | 0.41 | 0.87 | 0.25 | 3.17 | 0.5 | 10
3 | 25 | CONCLUIDO | 1.8967 | 52.72 | 50.2 | 57.93 | 1.07 | 52 | 65.25 | 28.92 | 4 | 18 | 7.33 | 8281.25 | 267.46 | 1205.96 | 163.88 | 79.27 | 39686.76 | 0.48 | 0.89 | 0.27 | 2.37 | 0.5 | 10
4 | 25 | CONCLUIDO | 1.8972 | 52.71 | 50.22 | 60.26 | 1.31 | 50 | 66.42 | 28.92 | 5 | 0 | 7.49 | 8425.16 | 268.82 | 1205.97 | 163.65 | 79.27 | 39581.98 | 0.48 | 0.89 | 0.29 | 2.39 | 0.5 | 10

## RESULTADOS_15
Unnamed: 0 | Volume de calda [L] | STATUS | Capacidade operacional [ha/h] | Tempo de missao [h] | Tempo util [h] | Tempo por voo [min] | Autonomia Projetada [h] | N° Voos | MTOW [kg] | Massa Estrutura [kg] | Combustível [kg] | Abastecimentos | Massa gerador | Potência gerador [W] | Combustível consumido [L] | Calda cons [L] | Distância percorrida [km] | Distância Pulverizando [km] | RTL ACUMULADO[m] | EOC [km/km] | EOC [h/h] | Tempo de manobra [h] | Tempo rtl_rtw [h] | V pulv [m/s] | V desloc [m/s]
0 | 85 | CONCLUIDO | 0.8252 | 121.19 | 90.28 | 6.43 | 0.11 | 842 | 167.88 | 51.39 | 1 | 840 | 30.49 | 20939.59 | 1142.45 | 1206.22 | 1530.02 | 79.27 | 718806.85 | 0.05 | 0.49 | 1.5 | 42.44 | 0.5 | 10
1 | 85 | CONCLUIDO | 1.3752 | 72.72 | 60.92 | 13.15 | 0.21 | 278 | 169.33 | 51.39 | 2 | 276 | 30.94 | 21118.46 | 764.16 | 1206.05 | 529.42 | 79.27 | 221324.94 | 0.15 | 0.73 | 0.58 | 13.09 | 0.5 | 10
2 | 85 | CONCLUIDO | 1.5699 | 63.7 | 55.63 | 19.87 | 0.31 | 168 | 170.79 | 51.39 | 3 | 166 | 31.4 | 21297.94 | 692.42 | 1206.07 | 349.52 | 79.27 | 131924.61 | 0.23 | 0.8 | 0.41 | 7.8 | 0.5 | 10
3 | 85 | CONCLUIDO | 1.6721 | 59.8 | 53.37 | 26.68 | 0.41 | 120 | 172.25 | 51.39 | 4 | 118 | 31.86 | 21478.05 | 659.53 | 1205.96 | 272.89 | 79.27 | 93848.08 | 0.29 | 0.83 | 0.32 | 5.53 | 0.5 | 10
4 | 85 | CONCLUIDO | 1.7365 | 57.59 | 52.06 | 33.59 | 0.51 | 93 | 173.71 | 51.39 | 5 | 91 | 32.32 | 21658.78 | 638.46 | 1205.98 | 228.37 | 79.27 | 71725.49 | 0.35 | 0.85 | 0.29 | 4.23 | 0.5 | 10
5 | 85 | CONCLUIDO | 1.7783 | 56.23 | 51.28 | 40.49 | 0.61 | 76 | 175.18 | 51.39 | 6 | 74 | 32.79 | 21840.16 | 624.44 | 1205.95 | 202 | 79.27 | 58624.91 | 0.39 | 0.87 | 0.26 | 3.46 | 0.5 | 10
6 | 85 | CONCLUIDO | 1.8099 | 55.25 | 50.71 | 47.54 | 0.7 | 64 | 176.66 | 51.39 | 7 | 62 | 33.27 | 22022.17 | 612.53 | 1205.95 | 182.67 | 79.27 | 49021.38 | 0.43 | 0.88 | 0.24 | 2.88 | 0.5 | 10
7 | 85 | CONCLUIDO | 1.8311 | 54.61 | 50.34 | 53.94 | 0.8 | 56 | 178.14 | 51.39 | 8 | 54 | 33.75 | 22204.83 | 603.51 | 1205.95 | 170.03 | 79.27 | 42741.15 | 0.47 | 0.88 | 0.23 | 2.51 | 0.5 | 10
8 | 85 | CONCLUIDO | 1.851 | 54.02 | 49.99 | 61.21 | 0.89 | 49 | 179.63 | 51.39 | 9 | 47 | 34.24 | 22388.15 | 593.97 | 1205.95 | 158 | 79.27 | 36759.38 | 0.5 | 0.89 | 0.22 | 2.16 | 0.5 | 10
9 | 85 | CONCLUIDO | 1.8698 | 53.48 | 49.65 | 69.28 | 0.98 | 43 | 181.12 | 51.39 | 10 | 41 | 34.73 | 22572.13 | 585.24 | 1205.96 | 147.53 | 79.27 | 31557.24 | 0.54 | 0.9 | 0.18 | 1.82 | 0.5 | 10
10 | 85 | CONCLUIDO | 1.8772 | 53.27 | 49.58 | 76.27 | 1.07 | 39 | 182.62 | 51.39 | 11 | 37 | 35.22 | 22756.91 | 580.15 | 1205.95 | 144.18 | 79.27 | 29898.76 | 0.55 | 0.9 | 0.2 | 1.75 | 0.5 | 10
11 | 85 | CONCLUIDO | 1.8849 | 53.05 | 49.46 | 82.44 | 1.16 | 36 | 184.12 | 51.39 | 12 | 34 | 35.73 | 22942.24 | 573.6 | 1205.97 | 140.52 | 79.27 | 28084.36 | 0.56 | 0.9 | 0.19 | 1.63 | 0.5 | 10
12 | 85 | CONCLUIDO | 1.8932 | 52.82 | 49.33 | 89.69 | 1.24 | 33 | 185.63 | 51.39 | 13 | 31 | 36.24 | 23128.27 | 566.89 | 1205.95 | 135.89 | 79.27 | 25785.66 | 0.58 | 0.9 | 0.19 | 1.5 | 0.5 | 10
13 | 85 | CONCLUIDO | 1.9035 | 52.54 | 49.15 | 98.29 | 1.33 | 30 | 187.14 | 51.39 | 14 | 28 | 36.75 | 23314.98 | 560.17 | 1205.95 | 129.64 | 79.27 | 22675.03 | 0.61 | 0.91 | 0.18 | 1.32 | 0.5 | 10
14 | 85 | CONCLUIDO | 1.9093 | 52.37 | 49.05 | 105.11 | 1.41 | 28 | 188.66 | 51.39 | 15 | 26 | 37.27 | 23502.4 | 554.49 | 1205.96 | 126.55 | 79.27 | 21140.36 | 0.63 | 0.91 | 0.18 | 1.22 | 0.5 | 10
15 | 85 | CONCLUIDO | 1.9149 | 52.22 | 48.97 | 113.01 | 1.49 | 26 | 190.19 | 51.39 | 16 | 24 | 37.79 | 23690.52 | 547.5 | 1205.95 | 123.7 | 79.27 | 19726.12 | 0.64 | 0.91 | 0.18 | 1.14 | 0.5 | 10
16 | 85 | CONCLUIDO | 1.9219 | 52.03 | 48.84 | 122.11 | 1.57 | 24 | 191.72 | 51.39 | 17 | 22 | 38.33 | 23879.37 | 540.98 | 1205.95 | 119.21 | 79.27 | 17490.37 | 0.66 | 0.91 | 0.18 | 1.01 | 0.5 | 10
17 | 85 | CONCLUIDO | 1.9315 | 51.77 | 48.62 | 126.84 | 1.65 | 23 | 193.26 | 51.39 | 18 | 21 | 38.86 | 24068.93 | 530.28 | 1205.95 | 111.8 | 79.27 | 13791.21 | 0.71 | 0.92 | 0.16 | 0.79 | 0.5 | 10
18 | 85 | CONCLUIDO | 1.9287 | 51.85 | 48.76 | 139.32 | 1.73 | 21 | 194.8 | 51.39 | 19 | 19 | 39.41 | 24259.23 | 526.65 | 1205.95 | 116.75 | 79.27 | 16274.42 | 0.68 | 0.91 | 0.17 | 0.93 | 0.5 | 10
19 | 85 | CONCLUIDO | 1.9319 | 51.76 | 48.71 | 146.13 | 1.81 | 20 | 196.35 | 51.39 | 20 | 18 | 39.96 | 24450.27 | 523.95 | 1205.95 | 114.93 | 79.27 | 15368.72 | 0.69 | 0.91 | 0.17 | 0.88 | 0.5 | 10
20 | 85 | CONCLUIDO | 1.9347 | 51.69 | 48.67 | 153.7 | 1.88 | 19 | 197.9 | 51.39 | 21 | 17 | 40.51 | 24642.07 | 519.01 | 1205.98 | 113.55 | 79.27 | 14687.13 | 0.7 | 0.91 | 0.17 | 0.84 | 0.5 | 10
21 | 85 | CONCLUIDO | 1.9383 | 51.59 | 48.61 | 162.03 | 1.96 | 18 | 199.46 | 51.39 | 22 | 15 | 41.07 | 24834.62 | 512.69 | 1205.95 | 111.28 | 79.27 | 13556.7 | 0.71 | 0.92 | 0.17 | 0.78 | 0.5 | 10
22 | 85 | CONCLUIDO | 1.9408 | 51.52 | 48.58 | 171.44 | 2.03 | 17 | 201.03 | 51.39 | 23 | 12 | 41.64 | 25027.94 | 503.08 | 1205.96 | 110.11 | 79.27 | 12975.08 | 0.72 | 0.92 | 0.17 | 0.74 | 0.5 | 10
23 | 85 | CONCLUIDO | 1.9445 | 51.43 | 48.51 | 181.92 | 2.1 | 16 | 202.61 | 51.39 | 24 | 9 | 42.21 | 25222.04 | 497.24 | 1205.95 | 107.9 | 79.27 | 11875.15 | 0.73 | 0.92 | 0.17 | 0.68 | 0.5 | 10
24 | 85 | CONCLUIDO | 1.9436 | 51.45 | 48.54 | 182.01 | 2.17 | 16 | 204.19 | 51.39 | 25 | 3 | 42.79 | 25417.05 | 500.06 | 1205.96 | 108.44 | 79.27 | 12143.93 | 0.73 | 0.92 | 0.18 | 0.71 | 0.5 | 10
25 | 85 | CONCLUIDO | 1.9445 | 51.43 | 48.51 | 181.92 | 2.24 | 16 | 205.77 | 51.39 | 26 | 2 | 43.38 | 25612.75 | 502.06 | 1205.95 | 107.45 | 79.27 | 11648.78 | 0.74 | 0.92 | 0.18 | 0.68 | 0.5 | 10
26 | 85 | CONCLUIDO | 1.9449 | 51.42 | 48.5 | 181.88 | 2.31 | 16 | 207.37 | 51.39 | 27 | 1 | 43.97 | 25809.25 | 504.63 | 1205.95 | 107.1 | 79.27 | 11477 | 0.74 | 0.92 | 0.18 | 0.67 | 0.5 | 10
27 | 85 | CONCLUIDO | 1.9449 | 51.42 | 48.5 | 181.88 | 2.38 | 16 | 208.97 | 51.39 | 28 | 1 | 44.57 | 26006.56 | 507.37 | 1205.95 | 107.13 | 79.27 | 11487.72 | 0.74 | 0.92 | 0.18 | 0.67 | 0.5 | 10
28 | 85 | CONCLUIDO | 1.9448 | 51.42 | 48.5 | 181.89 | 2.45 | 16 | 210.57 | 51.39 | 29 | 0 | 45.18 | 26204.71 | 510.63 | 1205.95 | 107.17 | 79.27 | 11512.41 | 0.74 | 0.92 | 0.18 | 0.68 | 0.5 | 10

## RESULTADOS_2
Unnamed: 0 | Volume de calda [L] | STATUS | Capacidade operacional [ha/h] | Tempo de missao [h] | Tempo util [h] | Tempo por voo [min] | Autonomia Projetada [h] | N° Voos | MTOW [kg] | Massa Estrutura [kg] | Combustível [kg] | Abastecimentos | Massa gerador | Potência gerador [W] | Combustível consumido [L] | Calda cons [L] | Distância percorrida [km] | Distância Pulverizando [km] | RTL ACUMULADO[m] | EOC [km/km] | EOC [h/h] | Tempo de manobra [h] | Tempo rtl_rtw [h] | V pulv [m/s] | V desloc [m/s]
0 | 20 | CONCLUIDO | 1.58 | 63.29 | 58.71 | 15.18 | 0.34 | 232 | 51.33 | 24.83 | 1 | 230 | 5.51 | 6564.78 | 319.09 | 1206.05 | 453.8 | 79.27 | 183746.12 | 0.17 | 0.76 | 0.51 | 10.87 | 0.5 | 10
1 | 20 | CONCLUIDO | 1.8128 | 55.16 | 52.24 | 32.65 | 0.66 | 96 | 52.47 | 24.83 | 2 | 94 | 5.64 | 6705.1 | 262.77 | 1205.95 | 234.44 | 79.27 | 74743.13 | 0.34 | 0.85 | 0.29 | 4.41 | 0.5 | 10
2 | 20 | CONCLUIDO | 1.8782 | 53.24 | 50.73 | 48.31 | 0.97 | 63 | 53.61 | 24.83 | 3 | 18 | 5.78 | 6845.59 | 238 | 1206 | 181.09 | 79.27 | 48234.02 | 0.44 | 0.88 | 0.3 | 2.89 | 0.5 | 10
3 | 20 | CONCLUIDO | 1.8792 | 53.21 | 50.71 | 49.07 | 1.27 | 62 | 54.75 | 24.83 | 4 | 0 | 5.92 | 6986.39 | 241.6 | 1206.04 | 179.96 | 79.27 | 47673.63 | 0.44 | 0.88 | 0.31 | 2.88 | 0.5 | 10

## RESULTADOS_11
Unnamed: 0 | Volume de calda [L] | STATUS | Capacidade operacional [ha/h] | Tempo de missao [h] | Tempo util [h] | Tempo por voo [min] | Autonomia Projetada [h] | N° Voos | MTOW [kg] | Massa Estrutura [kg] | Combustível [kg] | Abastecimentos | Massa gerador | Potência gerador [W] | Combustível consumido [L] | Calda cons [L] | Distância percorrida [km] | Distância Pulverizando [km] | RTL ACUMULADO[m] | EOC [km/km] | EOC [h/h] | Tempo de manobra [h] | Tempo rtl_rtw [h] | V pulv [m/s] | V desloc [m/s]
0 | 65 | CONCLUIDO | 1.0213 | 97.92 | 78.67 | 7.53 | 0.13 | 627 | 133.21 | 46.47 | 1 | 625 | 20.75 | 16663.42 | 854.45 | 1206.13 | 1133.84 | 79.27 | 521788.03 | 0.07 | 0.57 | 1.14 | 30.83 | 0.5 | 10
1 | 65 | CONCLUIDO | 1.4958 | 66.85 | 58.47 | 15.39 | 0.26 | 228 | 134.55 | 46.47 | 2 | 226 | 21.09 | 16828.84 | 627.05 | 1206.01 | 445.93 | 79.27 | 179828.83 | 0.18 | 0.76 | 0.5 | 10.63 | 0.5 | 10
2 | 65 | CONCLUIDO | 1.6613 | 60.19 | 54.23 | 23.41 | 0.39 | 139 | 135.9 | 46.47 | 3 | 137 | 21.43 | 16994.64 | 574.55 | 1206 | 301.94 | 79.27 | 108281.92 | 0.26 | 0.82 | 0.36 | 6.4 | 0.5 | 10
3 | 65 | CONCLUIDO | 1.745 | 57.31 | 52.4 | 31.44 | 0.52 | 100 | 137.25 | 46.47 | 4 | 98 | 21.78 | 17160.92 | 548.98 | 1206.01 | 239.88 | 79.27 | 77446.37 | 0.33 | 0.85 | 0.3 | 4.57 | 0.5 | 10
4 | 65 | CONCLUIDO | 1.7964 | 55.67 | 51.36 | 39.51 | 0.64 | 78 | 138.6 | 46.47 | 5 | 76 | 22.13 | 17327.69 | 531.18 | 1206.03 | 204.76 | 79.27 | 59996.27 | 0.39 | 0.87 | 0.26 | 3.53 | 0.5 | 10
5 | 65 | CONCLUIDO | 1.8326 | 54.57 | 50.67 | 48.26 | 0.76 | 63 | 139.95 | 46.47 | 6 | 61 | 22.49 | 17494.97 | 517.26 | 1205.96 | 181.12 | 79.27 | 48251.52 | 0.44 | 0.88 | 0.24 | 2.84 | 0.5 | 10
6 | 65 | CONCLUIDO | 1.8583 | 53.81 | 50.19 | 56.82 | 0.88 | 53 | 141.31 | 46.47 | 7 | 51 | 22.85 | 17662.75 | 505.66 | 1205.95 | 164.88 | 79.27 | 40178.78 | 0.48 | 0.89 | 0.22 | 2.36 | 0.5 | 10
7 | 65 | CONCLUIDO | 1.8831 | 53.1 | 49.67 | 64.79 | 0.99 | 46 | 142.68 | 46.47 | 8 | 44 | 23.21 | 17831.04 | 493.23 | 1205.95 | 146.57 | 79.27 | 31060.24 | 0.54 | 0.9 | 0.22 | 1.84 | 0.5 | 10
8 | 65 | CONCLUIDO | 1.8894 | 52.93 | 49.66 | 74.49 | 1.11 | 40 | 144.05 | 46.47 | 9 | 38 | 23.58 | 17999.83 | 486.11 | 1205.96 | 147.11 | 79.27 | 31360.15 | 0.54 | 0.9 | 0.2 | 1.83 | 0.5 | 10
9 | 65 | CONCLUIDO | 1.903 | 52.55 | 49.42 | 84.71 | 1.22 | 35 | 145.42 | 46.47 | 10 | 33 | 23.95 | 18169.15 | 474.27 | 1205.95 | 138.83 | 79.27 | 27244.86 | 0.57 | 0.9 | 0.19 | 1.59 | 0.5 | 10
10 | 65 | CONCLUIDO | 1.9115 | 52.32 | 49.26 | 92.37 | 1.33 | 32 | 146.8 | 46.47 | 11 | 30 | 24.33 | 18338.99 | 467.3 | 1205.96 | 133.53 | 79.27 | 24607.91 | 0.59 | 0.9 | 0.19 | 1.43 | 0.5 | 10
11 | 65 | CONCLUIDO | 1.9192 | 52.1 | 49.13 | 101.66 | 1.43 | 29 | 148.18 | 46.47 | 12 | 27 | 24.71 | 18509.36 | 459.2 | 1205.97 | 129.15 | 79.27 | 22437.15 | 0.61 | 0.91 | 0.19 | 1.3 | 0.5 | 10
12 | 65 | CONCLUIDO | 1.9288 | 51.84 | 48.96 | 112.98 | 1.54 | 26 | 149.56 | 46.47 | 13 | 24 | 25.1 | 18680.25 | 447.93 | 1205.95 | 123.2 | 79.27 | 19473.75 | 0.64 | 0.91 | 0.18 | 1.13 | 0.5 | 10
13 | 65 | CONCLUIDO | 1.9349 | 51.68 | 48.85 | 122.12 | 1.64 | 24 | 150.95 | 46.47 | 14 | 21 | 25.49 | 18851.69 | 438.52 | 1205.96 | 119.33 | 79.27 | 17549.28 | 0.66 | 0.91 | 0.18 | 1.02 | 0.5 | 10
14 | 65 | CONCLUIDO | 1.9375 | 51.61 | 48.83 | 133.18 | 1.74 | 22 | 152.35 | 46.47 | 15 | 17 | 25.88 | 19023.66 | 432.65 | 1205.96 | 118.86 | 79.27 | 17324.05 | 0.67 | 0.91 | 0.18 | 1 | 0.5 | 10
15 | 65 | CONCLUIDO | 1.9414 | 51.51 | 48.76 | 139.31 | 1.84 | 21 | 153.75 | 46.47 | 16 | 8 | 26.28 | 19196.18 | 424.37 | 1205.95 | 116.06 | 79.27 | 15930.59 | 0.68 | 0.91 | 0.18 | 0.93 | 0.5 | 10
16 | 65 | CONCLUIDO | 1.9442 | 51.43 | 48.71 | 146.13 | 1.94 | 20 | 155.15 | 46.47 | 17 | 3 | 26.68 | 19369.26 | 424.86 | 1205.95 | 114.08 | 79.27 | 14946.51 | 0.69 | 0.91 | 0.19 | 0.88 | 0.5 | 10
17 | 65 | CONCLUIDO | 1.9439 | 51.44 | 48.72 | 146.16 | 2.04 | 20 | 156.56 | 46.47 | 18 | 1 | 27.09 | 19542.89 | 428.22 | 1205.95 | 114.35 | 79.27 | 15080.85 | 0.69 | 0.91 | 0.19 | 0.89 | 0.5 | 10
18 | 65 | CONCLUIDO | 1.9436 | 51.45 | 48.73 | 146.18 | 2.13 | 20 | 157.97 | 46.47 | 19 | 0 | 27.5 | 19717.08 | 431.56 | 1205.95 | 114.59 | 79.27 | 15198.21 | 0.69 | 0.91 | 0.19 | 0.9 | 0.5 | 10

## RESULTADOS_13
Unnamed: 0 | Volume de calda [L] | STATUS | Capacidade operacional [ha/h] | Tempo de missao [h] | Tempo util [h] | Tempo por voo [min] | Autonomia Projetada [h] | N° Voos | MTOW [kg] | Massa Estrutura [kg] | Combustível [kg] | Abastecimentos | Massa gerador | Potência gerador [W] | Combustível consumido [L] | Calda cons [L] | Distância percorrida [km] | Distância Pulverizando [km] | RTL ACUMULADO[m] | EOC [km/km] | EOC [h/h] | Tempo de manobra [h] | Tempo rtl_rtw [h] | V pulv [m/s] | V desloc [m/s]
0 | 75 | CONCLUIDO | 0.921 | 108.58 | 84.06 | 6.93 | 0.12 | 728 | 150.44 | 49.1 | 1 | 726 | 25.34 | 18787.76 | 989.83 | 1206.23 | 1317.66 | 79.27 | 613192.93 | 0.06 | 0.53 | 1.31 | 36.22 | 0.5 | 10
1 | 75 | CONCLUIDO | 1.4345 | 69.71 | 59.7 | 14.16 | 0.23 | 253 | 151.83 | 49.1 | 2 | 251 | 25.73 | 18959.54 | 695.66 | 1206.03 | 487.69 | 79.27 | 200585.96 | 0.16 | 0.75 | 0.54 | 11.87 | 0.5 | 10
2 | 75 | CONCLUIDO | 1.6148 | 61.93 | 54.95 | 21.41 | 0.35 | 154 | 153.23 | 49.1 | 3 | 152 | 26.13 | 19131.85 | 634.37 | 1206.03 | 326.15 | 79.27 | 120308.89 | 0.24 | 0.81 | 0.39 | 7.11 | 0.5 | 10
3 | 75 | CONCLUIDO | 1.7098 | 58.49 | 52.85 | 28.83 | 0.46 | 110 | 154.63 | 49.1 | 4 | 108 | 26.53 | 19304.72 | 604.19 | 1205.98 | 255.3 | 79.27 | 85107.29 | 0.31 | 0.84 | 0.31 | 5.02 | 0.5 | 10
4 | 75 | CONCLUIDO | 1.7687 | 56.54 | 51.67 | 36.47 | 0.57 | 85 | 156.03 | 49.1 | 5 | 83 | 26.94 | 19478.15 | 585.04 | 1206 | 215.06 | 79.27 | 65108.57 | 0.37 | 0.86 | 0.27 | 3.84 | 0.5 | 10
5 | 75 | CONCLUIDO | 1.8046 | 55.41 | 51 | 43.71 | 0.67 | 70 | 157.44 | 49.1 | 6 | 68 | 27.35 | 19652.13 | 571.91 | 1205.99 | 192.25 | 79.27 | 53778.33 | 0.41 | 0.87 | 0.25 | 3.17 | 0.5 | 10
6 | 75 | CONCLUIDO | 1.833 | 54.55 | 50.48 | 51.33 | 0.78 | 59 | 158.86 | 49.1 | 7 | 57 | 27.77 | 19826.68 | 559.93 | 1206 | 174.63 | 79.27 | 45022.64 | 0.45 | 0.88 | 0.23 | 2.64 | 0.5 | 10
7 | 75 | CONCLUIDO | 1.8547 | 53.92 | 50.08 | 58.92 | 0.88 | 51 | 160.28 | 49.1 | 8 | 49 | 28.19 | 20001.93 | 550.11 | 1205.97 | 161.19 | 79.27 | 38346.64 | 0.49 | 0.89 | 0.22 | 2.25 | 0.5 | 10
8 | 75 | CONCLUIDO | 1.8875 | 52.98 | 49.36 | 67.31 | 0.99 | 44 | 161.71 | 49.1 | 9 | 42 | 28.61 | 20177.64 | 535.81 | 1205.96 | 136.05 | 79.27 | 25808.9 | 0.58 | 0.9 | 0.2 | 1.53 | 0.5 | 10
9 | 75 | CONCLUIDO | 1.8791 | 53.22 | 49.72 | 74.58 | 1.09 | 40 | 163.13 | 49.1 | 10 | 38 | 29.04 | 20353.94 | 534.9 | 1205.97 | 149.15 | 79.27 | 32378.76 | 0.53 | 0.89 | 0.2 | 1.89 | 0.5 | 10
10 | 75 | CONCLUIDO | 1.8924 | 52.84 | 49.47 | 82.44 | 1.18 | 36 | 164.57 | 49.1 | 11 | 34 | 29.47 | 20530.82 | 526.19 | 1205.98 | 140.54 | 79.27 | 28094.86 | 0.56 | 0.9 | 0.19 | 1.64 | 0.5 | 10
11 | 75 | CONCLUIDO | 1.9041 | 52.52 | 49.26 | 92.37 | 1.28 | 32 | 166.01 | 49.1 | 12 | 30 | 29.91 | 20708.3 | 518.3 | 1205.95 | 133.55 | 79.27 | 24617.6 | 0.59 | 0.9 | 0.19 | 1.43 | 0.5 | 10
12 | 75 | CONCLUIDO | 1.9099 | 52.36 | 49.17 | 98.33 | 1.38 | 30 | 167.45 | 49.1 | 13 | 28 | 30.36 | 20886.38 | 510.41 | 1205.96 | 130.21 | 79.27 | 22960 | 0.61 | 0.9 | 0.19 | 1.34 | 0.5 | 10
13 | 75 | CONCLUIDO | 1.919 | 52.11 | 49.01 | 108.91 | 1.47 | 27 | 168.9 | 49.1 | 14 | 25 | 30.81 | 21065.06 | 503.31 | 1205.95 | 124.85 | 79.27 | 20292.56 | 0.63 | 0.91 | 0.18 | 1.18 | 0.5 | 10
14 | 75 | CONCLUIDO | 1.924 | 51.98 | 48.94 | 117.44 | 1.56 | 25 | 170.35 | 49.1 | 15 | 23 | 31.26 | 21244.37 | 495.3 | 1205.95 | 122.38 | 79.27 | 19071.63 | 0.65 | 0.91 | 0.18 | 1.11 | 0.5 | 10
15 | 75 | CONCLUIDO | 1.9333 | 51.72 | 48.75 | 127.16 | 1.65 | 23 | 171.81 | 49.1 | 16 | 21 | 31.72 | 21424.29 | 487.26 | 1205.95 | 115.81 | 79.27 | 15793.61 | 0.68 | 0.91 | 0.18 | 0.92 | 0.5 | 10
16 | 75 | CONCLUIDO | 1.9301 | 51.81 | 48.86 | 133.26 | 1.74 | 22 | 173.28 | 49.1 | 17 | 20 | 32.18 | 21604.83 | 481.23 | 1205.96 | 120.01 | 79.27 | 17898.53 | 0.66 | 0.91 | 0.17 | 1.03 | 0.5 | 10
17 | 75 | CONCLUIDO | 1.9389 | 51.58 | 48.69 | 146.06 | 1.83 | 20 | 174.75 | 49.1 | 18 | 17 | 32.65 | 21786.02 | 473.2 | 1205.96 | 114.1 | 79.27 | 14953.22 | 0.69 | 0.91 | 0.17 | 0.86 | 0.5 | 10
18 | 75 | CONCLUIDO | 1.9409 | 51.52 | 48.67 | 153.68 | 1.91 | 19 | 176.22 | 49.1 | 19 | 15 | 33.13 | 21967.84 | 468.26 | 1205.95 | 113.22 | 79.27 | 14521.04 | 0.7 | 0.91 | 0.17 | 0.84 | 0.5 | 10
19 | 75 | CONCLUIDO | 1.9444 | 51.43 | 48.6 | 162.01 | 2 | 18 | 177.7 | 49.1 | 20 | 6 | 33.61 | 22150.3 | 461.97 | 1205.97 | 110.7 | 79.27 | 13265.81 | 0.72 | 0.92 | 0.18 | 0.77 | 0.5 | 10
20 | 75 | CONCLUIDO | 1.9436 | 51.45 | 48.62 | 162.08 | 2.08 | 18 | 179.18 | 49.1 | 21 | 5 | 34.09 | 22333.43 | 464.25 | 1205.95 | 111.49 | 79.27 | 13659.59 | 0.71 | 0.91 | 0.18 | 0.79 | 0.5 | 10
21 | 75 | CONCLUIDO | 1.9416 | 51.5 | 48.68 | 162.26 | 2.16 | 18 | 180.67 | 49.1 | 22 | 3 | 34.58 | 22517.21 | 465.49 | 1205.95 | 113.15 | 79.27 | 14490.56 | 0.7 | 0.91 | 0.19 | 0.85 | 0.5 | 10
22 | 75 | CONCLUIDO | 1.9415 | 51.51 | 48.68 | 162.27 | 2.24 | 18 | 182.17 | 49.1 | 23 | 0 | 35.08 | 22701.78 | 468.3 | 1205.96 | 113.12 | 79.27 | 14472.84 | 0.7 | 0.91 | 0.19 | 0.85 | 0.5 | 10

## RESULTADOS_17
Unnamed: 0 | Volume de calda [L] | STATUS | Capacidade operacional [ha/h] | Tempo de missao [h] | Tempo util [h] | Tempo por voo [min] | Autonomia Projetada [h] | N° Voos | MTOW [kg] | Massa Estrutura [kg] | Combustível [kg] | Abastecimentos | Massa gerador | Potência gerador [W] | Combustível consumido [L] | Calda cons [L] | Distância percorrida [km] | Distância Pulverizando [km] | RTL ACUMULADO[m] | EOC [km/km] | EOC [h/h] | Tempo de manobra [h] | Tempo rtl_rtw [h] | V pulv [m/s] | V desloc [m/s]
0 | 95 | CONCLUIDO | 0.7322 | 136.57 | 97.77 | 6.01 | 0.1 | 976 | 185.69 | 53.44 | 1 | 974 | 36.26 | 23136.14 | 1321.18 | 1206.22 | 1786.58 | 79.27 | 846414.34 | 0.04 | 0.46 | 1.72 | 49.93 | 0.5 | 10
1 | 95 | CONCLUIDO | 1.3159 | 75.99 | 62.21 | 12.28 | 0.19 | 304 | 187.21 | 53.44 | 2 | 302 | 36.77 | 23322.88 | 834.21 | 1206.08 | 572.74 | 79.27 | 242854.32 | 0.14 | 0.72 | 0.63 | 14.37 | 0.5 | 10
2 | 95 | CONCLUIDO | 1.526 | 65.53 | 56.29 | 18.56 | 0.28 | 182 | 188.73 | 53.44 | 3 | 180 | 37.29 | 23510.33 | 750.1 | 1205.99 | 371.67 | 79.27 | 142930.97 | 0.21 | 0.79 | 0.43 | 8.46 | 0.5 | 10
3 | 95 | CONCLUIDO | 1.6358 | 61.13 | 53.82 | 24.84 | 0.37 | 130 | 190.25 | 53.44 | 4 | 128 | 37.82 | 23698.48 | 712.97 | 1205.98 | 287.7 | 79.27 | 101203.45 | 0.28 | 0.83 | 0.36 | 5.99 | 0.5 | 10
4 | 95 | CONCLUIDO | 1.7039 | 58.69 | 52.46 | 31.16 | 0.46 | 101 | 191.78 | 53.44 | 5 | 99 | 38.35 | 23887.36 | 690.83 | 1205.98 | 241.8 | 79.27 | 78401.92 | 0.33 | 0.85 | 0.3 | 4.63 | 0.5 | 10
5 | 95 | CONCLUIDO | 1.7518 | 57.08 | 51.56 | 37.73 | 0.55 | 82 | 193.32 | 53.44 | 6 | 80 | 38.89 | 24076.95 | 674.82 | 1206 | 211.58 | 79.27 | 63384.81 | 0.37 | 0.86 | 0.26 | 3.73 | 0.5 | 10
6 | 95 | CONCLUIDO | 1.7862 | 55.98 | 50.95 | 44.3 | 0.64 | 69 | 194.86 | 53.44 | 7 | 67 | 39.43 | 24267.28 | 663.14 | 1205.97 | 190.56 | 79.27 | 52940.76 | 0.42 | 0.87 | 0.25 | 3.12 | 0.5 | 10
7 | 95 | CONCLUIDO | 1.8107 | 55.23 | 50.52 | 50.52 | 0.72 | 60 | 196.41 | 53.44 | 8 | 58 | 39.98 | 24458.36 | 653.37 | 1205.95 | 176.3 | 79.27 | 45854.3 | 0.45 | 0.88 | 0.23 | 2.69 | 0.5 | 10
8 | 95 | CONCLUIDO | 1.8303 | 54.64 | 50.19 | 56.82 | 0.81 | 53 | 197.97 | 53.44 | 9 | 51 | 40.53 | 24650.18 | 645.47 | 1205.96 | 164.91 | 79.27 | 40196.61 | 0.48 | 0.89 | 0.23 | 2.36 | 0.5 | 10
9 | 95 | CONCLUIDO | 1.8489 | 54.09 | 49.87 | 63.66 | 0.89 | 47 | 199.53 | 53.44 | 10 | 45 | 41.1 | 24842.77 | 637.78 | 1205.95 | 153.89 | 79.27 | 34713.77 | 0.52 | 0.89 | 0.21 | 2.04 | 0.5 | 10
10 | 95 | CONCLUIDO | 1.8409 | 54.32 | 50.25 | 70.12 | 0.97 | 43 | 201.1 | 53.44 | 11 | 41 | 41.66 | 25036.12 | 638.9 | 1205.96 | 168.38 | 79.27 | 41980.02 | 0.47 | 0.89 | 0.2 | 2.42 | 0.5 | 10
11 | 95 | CONCLUIDO | 1.8673 | 53.55 | 49.63 | 76.36 | 1.05 | 39 | 202.67 | 53.44 | 12 | 37 | 42.24 | 25230.25 | 626.52 | 1205.97 | 146.19 | 79.27 | 30907.31 | 0.54 | 0.9 | 0.2 | 1.8 | 0.5 | 10
12 | 95 | CONCLUIDO | 1.8768 | 53.28 | 49.47 | 82.45 | 1.13 | 36 | 204.25 | 53.44 | 13 | 34 | 42.82 | 25425.3 | 620.05 | 1205.95 | 140.75 | 79.27 | 28199.23 | 0.56 | 0.9 | 0.19 | 1.64 | 0.5 | 10
13 | 95 | CONCLUIDO | 1.8865 | 53.01 | 49.31 | 89.66 | 1.21 | 33 | 205.84 | 53.44 | 14 | 31 | 43.4 | 25621.03 | 613.46 | 1205.95 | 135.23 | 79.27 | 25455.98 | 0.59 | 0.9 | 0.19 | 1.48 | 0.5 | 10
14 | 95 | CONCLUIDO | 1.8922 | 52.85 | 49.23 | 95.28 | 1.28 | 31 | 207.43 | 53.44 | 15 | 29 | 44 | 25817.56 | 609.43 | 1205.95 | 132.36 | 79.27 | 24031.78 | 0.6 | 0.9 | 0.19 | 1.4 | 0.5 | 10
15 | 95 | CONCLUIDO | 1.8986 | 52.67 | 49.12 | 101.63 | 1.36 | 29 | 209.03 | 53.44 | 16 | 27 | 44.6 | 26014.91 | 604.78 | 1205.95 | 128.77 | 79.27 | 22246.38 | 0.62 | 0.91 | 0.19 | 1.29 | 0.5 | 10
16 | 95 | CONCLUIDO | 1.9044 | 52.51 | 49.04 | 108.97 | 1.43 | 27 | 210.64 | 53.44 | 17 | 25 | 45.21 | 26213.09 | 599.96 | 1205.97 | 125.96 | 79.27 | 20851.43 | 0.63 | 0.91 | 0.18 | 1.21 | 0.5 | 10
17 | 95 | CONCLUIDO | 1.911 | 52.33 | 48.93 | 117.43 | 1.51 | 25 | 212.25 | 53.44 | 18 | 23 | 45.82 | 26412.11 | 593.06 | 1205.95 | 122.33 | 79.27 | 19047.32 | 0.65 | 0.91 | 0.18 | 1.1 | 0.5 | 10
18 | 95 | CONCLUIDO | 1.9159 | 52.2 | 48.83 | 122.08 | 1.58 | 24 | 213.87 | 53.44 | 19 | 22 | 46.44 | 26611.98 | 586.8 | 1205.96 | 118.84 | 79.27 | 17306.46 | 0.67 | 0.91 | 0.18 | 1 | 0.5 | 10
19 | 95 | CONCLUIDO | 1.9165 | 52.18 | 48.89 | 133.34 | 1.65 | 22 | 215.5 | 53.44 | 20 | 20 | 47.07 | 26812.71 | 583.15 | 1206 | 121.51 | 79.27 | 18650.49 | 0.65 | 0.91 | 0.16 | 1.06 | 0.5 | 10
20 | 95 | CONCLUIDO | 1.9218 | 52.03 | 48.78 | 139.38 | 1.72 | 21 | 217.14 | 53.44 | 21 | 19 | 47.7 | 27014.3 | 576.69 | 1205.96 | 117.34 | 79.27 | 16568.12 | 0.68 | 0.91 | 0.17 | 0.95 | 0.5 | 10
21 | 95 | CONCLUIDO | 1.9256 | 51.93 | 48.72 | 146.15 | 1.79 | 20 | 218.78 | 53.44 | 22 | 18 | 48.34 | 27216.79 | 574.87 | 1205.96 | 115.17 | 79.27 | 15490.76 | 0.69 | 0.91 | 0.17 | 0.89 | 0.5 | 10
22 | 95 | CONCLUIDO | 1.9288 | 51.85 | 48.67 | 153.69 | 1.85 | 19 | 220.43 | 53.44 | 23 | 17 | 48.99 | 27420.16 | 570.37 | 1205.95 | 113.59 | 79.27 | 14706.38 | 0.7 | 0.91 | 0.17 | 0.84 | 0.5 | 10
23 | 95 | CONCLUIDO | 1.9332 | 51.73 | 48.59 | 161.96 | 1.92 | 18 | 222.08 | 53.44 | 24 | 16 | 49.65 | 27624.44 | 564.07 | 1205.95 | 110.73 | 79.27 | 13278.17 | 0.72 | 0.92 | 0.17 | 0.76 | 0.5 | 10
24 | 95 | CONCLUIDO | 1.9367 | 51.63 | 48.53 | 171.29 | 1.99 | 17 | 223.75 | 53.44 | 25 | 15 | 50.31 | 27829.77 | 556.08 | 1205.95 | 108.85 | 79.27 | 12347.1 | 0.73 | 0.92 | 0.16 | 0.7 | 0.5 | 10
25 | 95 | CONCLUIDO | 1.9357 | 51.66 | 48.56 | 171.38 | 2.05 | 17 | 225.42 | 53.44 | 26 | 15 | 50.98 | 28035.92 | 551.2 | 1205.95 | 109.68 | 79.27 | 12761.53 | 0.72 | 0.92 | 0.16 | 0.73 | 0.5 | 10
26 | 95 | CONCLUIDO | 1.9411 | 51.52 | 48.45 | 181.7 | 2.11 | 16 | 227.1 | 53.44 | 27 | 14 | 51.66 | 28243 | 547.9 | 1205.95 | 105.92 | 79.27 | 10886.76 | 0.75 | 0.92 | 0.17 | 0.62 | 0.5 | 10
27 | 95 | CONCLUIDO | 1.9414 | 51.51 | 48.48 | 193.92 | 2.18 | 15 | 228.79 | 53.44 | 28 | 10 | 52.35 | 28451.04 | 544.09 | 1205.96 | 107.18 | 79.27 | 11521.57 | 0.74 | 0.92 | 0.16 | 0.65 | 0.5 | 10
28 | 95 | CONCLUIDO | 1.9399 | 51.55 | 48.52 | 194.09 | 2.24 | 15 | 230.48 | 53.44 | 29 | 10 | 53.05 | 28660.06 | 544.59 | 1205.95 | 108.59 | 79.27 | 12225.64 | 0.73 | 0.92 | 0.16 | 0.69 | 0.5 | 10
29 | 95 | CONCLUIDO | 1.9398 | 51.55 | 48.52 | 194.1 | 2.3 | 15 | 232.18 | 53.44 | 30 | 5 | 53.75 | 28870.05 | 538.89 | 1205.98 | 108.17 | 79.27 | 12015.58 | 0.73 | 0.92 | 0.17 | 0.69 | 0.5 | 10
30 | 95 | CONCLUIDO | 1.9451 | 51.41 | 48.42 | 207.52 | 2.36 | 14 | 233.89 | 53.44 | 31 | 1 | 54.46 | 29081.05 | 538.16 | 1205.95 | 104.56 | 79.27 | 10212.78 | 0.76 | 0.92 | 0.17 | 0.59 | 0.5 | 10
31 | 95 | CONCLUIDO | 1.9451 | 51.41 | 48.42 | 207.52 | 2.41 | 14 | 235.61 | 53.44 | 32 | 1 | 55.18 | 29293.06 | 541.76 | 1205.95 | 104.58 | 79.27 | 10223.86 | 0.76 | 0.92 | 0.17 | 0.59 | 0.5 | 10
32 | 95 | CONCLUIDO | 1.945 | 51.41 | 48.42 | 207.54 | 2.47 | 14 | 237.34 | 53.44 | 33 | 0 | 55.91 | 29506.09 | 545.27 | 1205.95 | 104.66 | 79.27 | 10263.85 | 0.76 | 0.92 | 0.17 | 0.6 | 0.5 | 10

## RESULTADOS_9
Unnamed: 0 | Volume de calda [L] | STATUS | Capacidade operacional [ha/h] | Tempo de missao [h] | Tempo util [h] | Tempo por voo [min] | Autonomia Projetada [h] | N° Voos | MTOW [kg] | Massa Estrutura [kg] | Combustível [kg] | Abastecimentos | Massa gerador | Potência gerador [W] | Combustível consumido [L] | Calda cons [L] | Distância percorrida [km] | Distância Pulverizando [km] | RTL ACUMULADO[m] | EOC [km/km] | EOC [h/h] | Tempo de manobra [h] | Tempo rtl_rtw [h] | V pulv [m/s] | V desloc [m/s]
0 | 55 | CONCLUIDO | 1.127 | 88.73 | 73.86 | 8.28 | 0.15 | 535 | 116.05 | 43.4 | 1 | 533 | 16.65 | 14546.17 | 731.04 | 1206.13 | 969.85 | 79.27 | 440256.16 | 0.08 | 0.6 | 1 | 26.02 | 0.5 | 10
1 | 55 | CONCLUIDO | 1.5571 | 64.22 | 57.29 | 16.93 | 0.3 | 203 | 117.34 | 43.4 | 2 | 201 | 16.94 | 14705.49 | 558.09 | 1206.07 | 406.09 | 79.27 | 160035.37 | 0.2 | 0.78 | 0.45 | 9.46 | 0.5 | 10
2 | 55 | CONCLUIDO | 1.704 | 58.68 | 53.61 | 25.73 | 0.45 | 125 | 118.63 | 43.4 | 3 | 123 | 17.23 | 14865.24 | 514.29 | 1206.01 | 281.14 | 79.27 | 97948.69 | 0.28 | 0.83 | 0.34 | 5.78 | 0.5 | 10
3 | 55 | CONCLUIDO | 1.7833 | 56.08 | 51.87 | 34.97 | 0.59 | 89 | 119.93 | 43.4 | 4 | 87 | 17.53 | 15025.44 | 489.17 | 1205.97 | 221.73 | 79.27 | 68425.42 | 0.36 | 0.86 | 0.28 | 4.03 | 0.5 | 10
4 | 55 | CONCLUIDO | 1.8287 | 54.68 | 50.95 | 44.31 | 0.73 | 69 | 121.23 | 43.4 | 5 | 67 | 17.83 | 15186.08 | 472.75 | 1205.95 | 190.61 | 79.27 | 52967.45 | 0.42 | 0.87 | 0.25 | 3.12 | 0.5 | 10
5 | 55 | CONCLUIDO | 1.8598 | 53.77 | 50.35 | 53.94 | 0.86 | 56 | 122.54 | 43.4 | 6 | 54 | 18.14 | 15347.16 | 458.64 | 1205.96 | 170.31 | 79.27 | 42881.26 | 0.47 | 0.88 | 0.23 | 2.52 | 0.5 | 10
6 | 55 | CONCLUIDO | 1.8841 | 53.08 | 49.87 | 63.66 | 1 | 47 | 123.85 | 43.4 | 7 | 45 | 18.45 | 15508.69 | 446.59 | 1205.96 | 153.71 | 79.27 | 34623.11 | 0.52 | 0.89 | 0.22 | 2.04 | 0.5 | 10
7 | 55 | CONCLUIDO | 1.8985 | 52.67 | 49.63 | 74.45 | 1.13 | 40 | 125.16 | 43.4 | 8 | 38 | 18.76 | 15670.68 | 434.14 | 1205.95 | 146.17 | 79.27 | 30888.34 | 0.54 | 0.9 | 0.2 | 1.8 | 0.5 | 10
8 | 55 | CONCLUIDO | 1.9109 | 52.33 | 49.41 | 84.71 | 1.26 | 35 | 126.48 | 43.4 | 9 | 33 | 19.08 | 15833.12 | 422.88 | 1205.95 | 138.67 | 79.27 | 27164.37 | 0.57 | 0.9 | 0.19 | 1.58 | 0.5 | 10
9 | 55 | CONCLUIDO | 1.9211 | 52.05 | 49.23 | 95.28 | 1.38 | 31 | 127.8 | 43.4 | 10 | 29 | 19.4 | 15996.02 | 413.24 | 1205.96 | 132.38 | 79.27 | 24040.34 | 0.6 | 0.9 | 0.19 | 1.4 | 0.5 | 10
10 | 55 | CONCLUIDO | 1.9329 | 51.74 | 49.01 | 108.9 | 1.5 | 27 | 129.13 | 43.4 | 11 | 25 | 19.73 | 16159.39 | 399.14 | 1205.96 | 124.85 | 79.27 | 20293.73 | 0.63 | 0.91 | 0.18 | 1.18 | 0.5 | 10
11 | 55 | CONCLUIDO | 1.9378 | 51.61 | 48.92 | 117.42 | 1.63 | 25 | 130.45 | 43.4 | 12 | 15 | 20.05 | 16323.22 | 392.06 | 1205.95 | 121.59 | 79.27 | 18675.3 | 0.65 | 0.91 | 0.19 | 1.09 | 0.5 | 10
12 | 55 | CONCLUIDO | 1.9407 | 51.53 | 48.87 | 122.17 | 1.74 | 24 | 131.79 | 43.4 | 13 | 6 | 20.39 | 16487.53 | 389.53 | 1205.95 | 119.41 | 79.27 | 17592.32 | 0.66 | 0.91 | 0.2 | 1.04 | 0.5 | 10
13 | 55 | CONCLUIDO | 1.9385 | 51.59 | 48.93 | 122.32 | 1.86 | 24 | 133.12 | 43.4 | 14 | 2 | 20.72 | 16652.31 | 390.35 | 1205.95 | 121.25 | 79.27 | 18509.29 | 0.65 | 0.91 | 0.21 | 1.1 | 0.5 | 10
14 | 55 | CONCLUIDO | 1.9419 | 51.5 | 48.86 | 127.47 | 1.97 | 23 | 134.46 | 43.4 | 15 | 0 | 21.06 | 16817.7 | 391.91 | 1205.95 | 118.94 | 79.27 | 17362.3 | 0.67 | 0.91 | 0.2 | 1.03 | 0.5 | 10

## resultados
Unnamed: 0 | Volume de calda [L] | STATUS | Capacidade operacional [ha/h] | Tempo de missao [h] | Tempo util [h] | Tempo por voo [min] | Autonomia Projetada [h] | N° Voos | MTOW [kg] | Massa Estrutura [kg] | Combustível [kg] | Abastecimentos | Massa gerador | Potência gerador [W] | Combustível consumido [L] | Calda cons [L] | Distância percorrida [km] | Distância Pulverizando [km] | RTL ACUMULADO[m] | EOC [km/km] | EOC [h/h] | Tempo de manobra [h] | Tempo rtl_rtw [h] | V pulv [m/s] | V desloc [m/s]
0 | 100 | CONCLUIDO | 0.6861 | 145.75 | 102.24 | 5.82 | 0.09 | 1054 | 194.77 | 54.38 | 1 | 1052 | 39.4 | 24256.19 | 1424.84 | 1206.53 | 1939.79 | 79.27 | 922631.93 | 0.04 | 0.44 | 1.84 | 54.39 | 0.5 | 10
1 | 100 | CONCLUIDO | 1.2887 | 77.6 | 62.79 | 11.92 | 0.18 | 316 | 196.32 | 54.38 | 2 | 314 | 39.95 | 24447.22 | 868.83 | 1206.05 | 592.59 | 79.27 | 252721.38 | 0.13 | 0.71 | 0.65 | 14.96 | 0.5 | 10
2 | 100 | CONCLUIDO | 1.5039 | 66.49 | 56.63 | 17.98 | 0.27 | 189 | 197.88 | 54.38 | 3 | 187 | 40.5 | 24639 | 779.19 | 1206.06 | 383.05 | 79.27 | 148585.71 | 0.21 | 0.79 | 0.44 | 8.79 | 0.5 | 10
3 | 100 | CONCLUIDO | 1.6212 | 61.68 | 53.95 | 24.16 | 0.36 | 134 | 199.44 | 54.38 | 4 | 132 | 41.06 | 24831.54 | 738.34 | 1205.95 | 292.39 | 79.27 | 103532.25 | 0.27 | 0.82 | 0.36 | 6.12 | 0.5 | 10
4 | 100 | CONCLUIDO | 1.6909 | 59.14 | 52.58 | 30.33 | 0.44 | 104 | 201.01 | 54.38 | 5 | 102 | 41.63 | 25024.84 | 715.57 | 1205.98 | 245.96 | 79.27 | 80465.81 | 0.32 | 0.85 | 0.3 | 4.75 | 0.5 | 10
5 | 100 | CONCLUIDO | 1.7381 | 57.53 | 51.71 | 36.5 | 0.53 | 85 | 202.58 | 54.38 | 6 | 83 | 42.2 | 25218.93 | 700.67 | 1205.98 | 216.69 | 79.27 | 65927.09 | 0.37 | 0.86 | 0.27 | 3.88 | 0.5 | 10
6 | 100 | CONCLUIDO | 1.7732 | 56.4 | 51.08 | 42.57 | 0.61 | 72 | 204.16 | 54.38 | 7 | 70 | 42.78 | 25413.94 | 687.95 | 1205.96 | 195.03 | 79.27 | 55160.96 | 0.41 | 0.87 | 0.25 | 3.25 | 0.5 | 10
7 | 100 | CONCLUIDO | 1.8004 | 55.54 | 50.62 | 48.98 | 0.69 | 62 | 205.75 | 54.38 | 8 | 60 | 43.37 | 25609.61 | 678.77 | 1206.02 | 179.47 | 79.27 | 47428.57 | 0.44 | 0.88 | 0.23 | 2.78 | 0.5 | 10
8 | 100 | CONCLUIDO | 1.8205 | 54.93 | 50.27 | 54.84 | 0.77 | 55 | 207.34 | 54.38 | 9 | 53 | 43.96 | 25806.1 | 670.26 | 1205.95 | 167.74 | 79.27 | 41598.69 | 0.47 | 0.88 | 0.23 | 2.44 | 0.5 | 10
9 | 100 | CONCLUIDO | 1.8379 | 54.41 | 49.99 | 61.21 | 0.85 | 49 | 208.94 | 54.38 | 10 | 47 | 44.56 | 26003.41 | 662.78 | 1205.95 | 158.03 | 79.27 | 36775.87 | 0.5 | 0.89 | 0.22 | 2.16 | 0.5 | 10
10 | 100 | CONCLUIDO | 1.8654 | 53.61 | 49.38 | 67.34 | 0.93 | 44 | 210.55 | 54.38 | 11 | 42 | 45.17 | 26201.54 | 650.93 | 1205.95 | 137.16 | 79.27 | 26366.68 | 0.58 | 0.9 | 0.19 | 1.55 | 0.5 | 10
11 | 100 | CONCLUIDO | 1.8619 | 53.71 | 49.64 | 74.45 | 1 | 40 | 212.16 | 54.38 | 12 | 38 | 45.78 | 26400.51 | 650.48 | 1205.96 | 146.26 | 79.27 | 30934.3 | 0.54 | 0.9 | 0.2 | 1.81 | 0.5 | 10
12 | 100 | CONCLUIDO | 1.8708 | 53.45 | 49.5 | 80.27 | 1.08 | 37 | 213.78 | 54.38 | 13 | 35 | 46.4 | 26600.32 | 646.03 | 1205.96 | 141.65 | 79.27 | 28644.09 | 0.56 | 0.9 | 0.2 | 1.67 | 0.5 | 10
13 | 100 | CONCLUIDO | 1.8803 | 53.18 | 49.34 | 87.08 | 1.15 | 34 | 215.41 | 54.38 | 14 | 32 | 47.03 | 26801 | 639.78 | 1205.97 | 136.25 | 79.27 | 25959.43 | 0.58 | 0.9 | 0.19 | 1.51 | 0.5 | 10
14 | 100 | CONCLUIDO | 1.8862 | 53.02 | 49.25 | 92.35 | 1.23 | 32 | 217.04 | 54.38 | 15 | 30 | 47.66 | 27002.55 | 634.77 | 1205.95 | 133.32 | 79.27 | 24505.58 | 0.59 | 0.9 | 0.19 | 1.42 | 0.5 | 10
15 | 100 | CONCLUIDO | 1.8906 | 52.89 | 49.21 | 98.42 | 1.3 | 30 | 218.68 | 54.38 | 16 | 28 | 48.31 | 27204.98 | 631.27 | 1205.95 | 132 | 79.27 | 23854.85 | 0.6 | 0.9 | 0.19 | 1.38 | 0.5 | 10
16 | 100 | CONCLUIDO | 1.8981 | 52.68 | 49.08 | 105.17 | 1.37 | 28 | 220.33 | 54.38 | 17 | 26 | 48.95 | 27408.3 | 625.56 | 1205.95 | 127.19 | 79.27 | 21460.93 | 0.62 | 0.91 | 0.18 | 1.25 | 0.5 | 10
17 | 100 | CONCLUIDO | 1.9052 | 52.49 | 48.96 | 112.99 | 1.44 | 26 | 221.99 | 54.38 | 18 | 24 | 49.61 | 27612.53 | 620.23 | 1205.95 | 123.23 | 79.27 | 19490.12 | 0.64 | 0.91 | 0.18 | 1.13 | 0.5 | 10
18 | 100 | CONCLUIDO | 1.9079 | 52.41 | 48.93 | 117.42 | 1.51 | 25 | 223.65 | 54.38 | 19 | 23 | 50.27 | 27817.81 | 615.71 | 1205.95 | 121.98 | 79.27 | 18869.7 | 0.65 | 0.91 | 0.18 | 1.1 | 0.5 | 10
19 | 100 | CONCLUIDO | 1.9166 | 52.18 | 48.77 | 127.21 | 1.58 | 23 | 225.32 | 54.38 | 20 | 21 | 50.95 | 28023.89 | 610.72 | 1205.95 | 116.49 | 79.27 | 16134.8 | 0.68 | 0.91 | 0.18 | 0.94 | 0.5 | 10
20 | 100 | CONCLUIDO | 1.9128 | 52.28 | 48.91 | 133.38 | 1.64 | 22 | 227 | 54.38 | 21 | 20 | 51.62 | 28230.92 | 608.66 | 1205.95 | 121.83 | 79.27 | 18809.08 | 0.65 | 0.91 | 0.17 | 1.08 | 0.5 | 10
21 | 100 | CONCLUIDO | 1.9195 | 52.1 | 48.76 | 139.33 | 1.71 | 21 | 228.69 | 54.38 | 22 | 19 | 52.31 | 28438.91 | 601.81 | 1205.95 | 116.62 | 79.27 | 16209.21 | 0.68 | 0.91 | 0.17 | 0.93 | 0.5 | 10
22 | 100 | CONCLUIDO | 1.9225 | 52.02 | 48.72 | 146.17 | 1.77 | 20 | 230.38 | 54.38 | 23 | 18 | 53 | 28647.87 | 600.04 | 1205.95 | 115.31 | 79.27 | 15558.54 | 0.69 | 0.91 | 0.17 | 0.89 | 0.5 | 10
23 | 100 | CONCLUIDO | 1.9259 | 51.92 | 48.67 | 153.69 | 1.84 | 19 | 232.08 | 54.38 | 24 | 17 | 53.71 | 28857.81 | 595.54 | 1205.96 | 113.43 | 79.27 | 14624.83 | 0.7 | 0.91 | 0.17 | 0.84 | 0.5 | 10
24 | 100 | CONCLUIDO | 1.929 | 51.84 | 48.62 | 162.08 | 1.9 | 18 | 233.79 | 54.38 | 25 | 16 | 54.42 | 29068.74 | 589.54 | 1205.95 | 111.93 | 79.27 | 13878.57 | 0.71 | 0.91 | 0.17 | 0.79 | 0.5 | 10
25 | 100 | CONCLUIDO | 1.9297 | 51.82 | 48.61 | 162.02 | 1.96 | 18 | 235.51 | 54.38 | 26 | 16 | 55.14 | 29280.69 | 585.63 | 1205.95 | 111.36 | 79.27 | 13593.49 | 0.71 | 0.92 | 0.17 | 0.78 | 0.5 | 10
26 | 100 | CONCLUIDO | 1.9327 | 51.74 | 48.56 | 171.4 | 2.02 | 17 | 237.24 | 54.38 | 27 | 15 | 55.86 | 29493.67 | 579.01 | 1205.95 | 109.83 | 79.27 | 12833.8 | 0.72 | 0.92 | 0.17 | 0.73 | 0.5 | 10
27 | 100 | CONCLUIDO | 1.9371 | 51.62 | 48.49 | 181.82 | 2.08 | 16 | 238.97 | 54.38 | 28 | 14 | 56.6 | 29707.68 | 577.59 | 1205.95 | 107.18 | 79.27 | 11516.36 | 0.74 | 0.92 | 0.16 | 0.66 | 0.5 | 10
28 | 100 | CONCLUIDO | 1.9404 | 51.54 | 48.4 | 181.49 | 2.14 | 16 | 240.72 | 54.38 | 29 | 14 | 57.34 | 29922.88 | 569.45 | 1205.96 | 104.31 | 79.27 | 10081.44 | 0.76 | 0.92 | 0.15 | 0.57 | 0.5 | 10
29 | 100 | CONCLUIDO | 1.9377 | 51.61 | 48.51 | 194.03 | 2.2 | 15 | 242.47 | 54.38 | 30 | 11 | 58.1 | 30139.04 | 570.85 | 1205.95 | 108.14 | 79.27 | 11997.97 | 0.73 | 0.92 | 0.16 | 0.68 | 0.5 | 10
30 | 100 | CONCLUIDO | 1.9426 | 51.48 | 48.42 | 207.5 | 2.26 | 14 | 244.23 | 54.38 | 31 | 9 | 58.86 | 30356.28 | 560.91 | 1205.95 | 104.66 | 79.27 | 10264.57 | 0.76 | 0.92 | 0.17 | 0.59 | 0.5 | 10
31 | 100 | CONCLUIDO | 1.9419 | 51.5 | 48.43 | 207.57 | 2.31 | 14 | 246 | 54.38 | 32 | 8 | 59.63 | 30574.64 | 565.5 | 1205.95 | 105.32 | 79.27 | 10594.88 | 0.75 | 0.92 | 0.17 | 0.6 | 0.5 | 10
32 | 100 | CONCLUIDO | 1.9398 | 51.55 | 48.49 | 207.82 | 2.37 | 14 | 247.78 | 54.38 | 33 | 3 | 60.41 | 30794.11 | 565.17 | 1205.95 | 107.1 | 79.27 | 11484.68 | 0.74 | 0.92 | 0.17 | 0.66 | 0.5 | 10
33 | 100 | CONCLUIDO | 1.9404 | 51.54 | 48.47 | 207.75 | 2.42 | 14 | 249.57 | 54.38 | 34 | 2 | 61.2 | 31014.73 | 566.62 | 1205.99 | 106.49 | 79.27 | 11180.79 | 0.74 | 0.92 | 0.17 | 0.64 | 0.5 | 10
34 | 100 | CONCLUIDO | 1.9403 | 51.54 | 48.48 | 207.76 | 2.48 | 14 | 251.37 | 54.38 | 35 | 2 | 61.99 | 31236.5 | 568.7 | 1205.99 | 106.55 | 79.27 | 11210.98 | 0.74 | 0.92 | 0.17 | 0.65 | 0.5 | 10
35 | 100 | CONCLUIDO | 1.9402 | 51.54 | 48.48 | 207.77 | 2.53 | 14 | 253.18 | 54.38 | 36 | 1 | 62.8 | 31459.45 | 571.24 | 1205.99 | 106.66 | 79.27 | 11264.69 | 0.74 | 0.92 | 0.18 | 0.65 | 0.5 | 10
36 | 100 | CONCLUIDO | 1.9399 | 51.55 | 48.49 | 207.81 | 2.58 | 14 | 255 | 54.38 | 37 | 1 | 63.62 | 31683.59 | 574.09 | 1205.99 | 106.93 | 79.27 | 11398.95 | 0.74 | 0.92 | 0.18 | 0.66 | 0.5 | 10
37 | 100 | CONCLUIDO | 1.9397 | 51.56 | 48.49 | 207.83 | 2.63 | 14 | 256.82 | 54.38 | 38 | 0 | 64.45 | 31909.08 | 577.46 | 1205.99 | 107.1 | 79.27 | 11482.88 | 0.74 | 0.92 | 0.18 | 0.66 | 0.5 | 10
0 | 40 | CONCLUIDO | 1.298 | 77.04 | 67.4 | 9.91 | 0.2 | 408 | 89.87 | 37.55 | 1 | 406 | 11.32 | 11317.98 | 558.76 | 1206.08 | 749.52 | 79.27 | 330726.23 | 0.11 | 0.66 | 0.79 | 19.56 | 0.5 | 10
1 | 40 | CONCLUIDO | 1.6557 | 60.4 | 55.38 | 20.39 | 0.39 | 163 | 91.1 | 37.55 | 2 | 161 | 11.54 | 11468.97 | 447.87 | 1206 | 340.86 | 79.27 | 127621.17 | 0.23 | 0.8 | 0.4 | 7.55 | 0.5 | 10
2 | 40 | CONCLUIDO | 1.7785 | 56.23 | 52.4 | 31.44 | 0.57 | 100 | 92.32 | 37.55 | 3 | 98 | 11.77 | 11620.34 | 412.94 | 1205.96 | 239.83 | 79.27 | 77417.79 | 0.33 | 0.85 | 0.3 | 4.57 | 0.5 | 10
3 | 40 | CONCLUIDO | 1.8409 | 54.32 | 51.04 | 43.13 | 0.75 | 71 | 93.55 | 37.55 | 4 | 69 | 12 | 11772.07 | 389.86 | 1205.95 | 193.93 | 79.27 | 54616.15 | 0.41 | 0.87 | 0.25 | 3.21 | 0.5 | 10
4 | 40 | CONCLUIDO | 1.8778 | 53.25 | 50.27 | 54.84 | 0.93 | 55 | 94.79 | 37.55 | 5 | 53 | 12.23 | 11924.18 | 373.16 | 1205.97 | 167.75 | 79.27 | 41606.08 | 0.47 | 0.88 | 0.23 | 2.44 | 0.5 | 10
5 | 40 | CONCLUIDO | 1.9121 | 52.3 | 49.53 | 67.54 | 1.1 | 44 | 96.02 | 37.55 | 6 | 42 | 12.47 | 12076.67 | 353.88 | 1206.01 | 142.75 | 79.27 | 29160.59 | 0.56 | 0.9 | 0.19 | 1.7 | 0.5 | 10
6 | 40 | CONCLUIDO | 1.9167 | 52.17 | 49.53 | 80.32 | 1.27 | 37 | 97.26 | 37.55 | 7 | 29 | 12.71 | 12229.54 | 341.25 | 1205.95 | 142.44 | 79.27 | 29038.21 | 0.56 | 0.9 | 0.21 | 1.7 | 0.5 | 10
7 | 40 | CONCLUIDO | 1.9269 | 51.9 | 49.33 | 89.7 | 1.43 | 33 | 98.5 | 37.55 | 8 | 8 | 12.95 | 12382.79 | 331.69 | 1206.03 | 134.86 | 79.27 | 25271.45 | 0.59 | 0.9 | 0.22 | 1.5 | 0.5 | 10
8 | 40 | CONCLUIDO | 1.929 | 51.84 | 49.3 | 92.43 | 1.59 | 32 | 99.75 | 37.55 | 9 | 1 | 13.2 | 12536.43 | 333.97 | 1206.04 | 133.38 | 79.27 | 24534.2 | 0.59 | 0.9 | 0.23 | 1.46 | 0.5 | 10
9 | 40 | CONCLUIDO | 1.9288 | 51.85 | 49.3 | 92.44 | 1.74 | 32 | 101 | 37.55 | 10 | 0 | 13.45 | 12690.46 | 337.72 | 1206.04 | 133.53 | 79.27 | 24611.29 | 0.59 | 0.9 | 0.23 | 1.47 | 0.5 | 10
0 | 30 | CONCLUIDO | 1.4267 | 70.09 | 63.21 | 11.71 | 0.24 | 324 | 71.52 | 32.27 | 1 | 322 | 8.25 | 9054.6 | 444.37 | 1206.02 | 607.03 | 79.27 | 259897.95 | 0.13 | 0.7 | 0.66 | 15.38 | 0.5 | 10
1 | 30 | CONCLUIDO | 1.7293 | 57.83 | 53.91 | 24.32 | 0.48 | 133 | 72.7 | 32.27 | 2 | 131 | 8.43 | 9200.25 | 364.65 | 1206.01 | 291.31 | 79.27 | 102997.27 | 0.27 | 0.83 | 0.34 | 6.08 | 0.5 | 10
2 | 30 | CONCLUIDO | 1.8319 | 54.59 | 51.48 | 38.14 | 0.71 | 81 | 73.88 | 32.27 | 3 | 79 | 8.61 | 9346.23 | 332.9 | 1205.98 | 208.75 | 79.27 | 61976.05 | 0.38 | 0.86 | 0.27 | 3.65 | 0.5 | 10
3 | 30 | CONCLUIDO | 1.8828 | 53.11 | 50.38 | 53.03 | 0.93 | 57 | 75.07 | 32.27 | 4 | 54 | 8.8 | 9492.55 | 310.22 | 1205.95 | 171.38 | 79.27 | 43410.44 | 0.46 | 0.88 | 0.23 | 2.55 | 0.5 | 10
4 | 30 | CONCLUIDO | 1.9231 | 52 | 49.47 | 67.46 | 1.15 | 44 | 76.26 | 32.27 | 5 | 20 | 8.99 | 9639.2 | 289.91 | 1205.96 | 138.59 | 79.27 | 27078.93 | 0.57 | 0.9 | 0.24 | 1.64 | 0.5 | 10
5 | 30 | CONCLUIDO | 1.9085 | 52.4 | 49.9 | 71.28 | 1.36 | 42 | 77.45 | 32.27 | 6 | 1 | 9.18 | 9786.19 | 292.48 | 1206.01 | 153.79 | 79.27 | 34688.86 | 0.52 | 0.89 | 0.25 | 2.07 | 0.5 | 10
6 | 30 | CONCLUIDO | 1.9085 | 52.4 | 49.9 | 71.29 | 1.56 | 42 | 78.65 | 32.27 | 7 | 0 | 9.38 | 9933.52 | 296.62 | 1206 | 153.83 | 79.27 | 34712.36 | 0.52 | 0.89 | 0.25 | 2.07 | 0.5 | 10
0 | 15 | CONCLUIDO | 1.6728 | 59.78 | 56.1 | 18.91 | 0.43 | 178 | 39.78 | 19.54 | 1 | 176 | 4.24 | 5140 | 244.72 | 1205.96 | 365.43 | 79.27 | 139829.2 | 0.22 | 0.79 | 0.42 | 8.27 | 0.5 | 10
1 | 15 | CONCLUIDO | 1.8423 | 54.28 | 51.65 | 36.89 | 0.84 | 84 | 40.89 | 19.54 | 2 | 18 | 4.35 | 5277.26 | 203.78 | 1206.02 | 211.28 | 79.27 | 63222.53 | 0.38 | 0.86 | 0.36 | 3.82 | 0.5 | 10
2 | 15 | CONCLUIDO | 1.8443 | 54.22 | 51.61 | 37.76 | 1.22 | 82 | 42.01 | 19.54 | 3 | 0 | 4.46 | 5414.79 | 207.61 | 1206.22 | 209.27 | 79.27 | 62229.9 | 0.38 | 0.86 | 0.37 | 3.78 | 0.5 | 10
0 | 70 | CONCLUIDO | 0.9705 | 103.04 | 81.28 | 7.21 | 0.12 | 676 | 141.81 | 47.83 | 1 | 674 | 22.98 | 17723.39 | 920.35 | 1206.19 | 1222.45 | 79.27 | 565848.48 | 0.06 | 0.55 | 1.22 | 33.44 | 0.5 | 10
1 | 70 | CONCLUIDO | 1.4635 | 68.33 | 59.14 | 14.72 | 0.25 | 241 | 143.17 | 47.83 | 2 | 239 | 23.34 | 17891.86 | 661.88 | 1206.03 | 468.56 | 79.27 | 191079.53 | 0.17 | 0.75 | 0.52 | 11.3 | 0.5 | 10
2 | 70 | CONCLUIDO | 1.6368 | 61.1 | 54.62 | 22.29 | 0.37 | 147 | 144.54 | 47.83 | 3 | 145 | 23.71 | 18060.85 | 604.96 | 1205.99 | 315.23 | 79.27 | 114883.23 | 0.25 | 0.81 | 0.37 | 6.79 | 0.5 | 10
3 | 70 | CONCLUIDO | 1.7271 | 57.9 | 52.64 | 30.08 | 0.49 | 105 | 145.92 | 47.83 | 4 | 103 | 24.09 | 18230.35 | 576.8 | 1205.99 | 248.02 | 79.27 | 81489.34 | 0.32 | 0.85 | 0.3 | 4.81 | 0.5 | 10
4 | 70 | CONCLUIDO | 1.7808 | 56.15 | 51.56 | 37.73 | 0.6 | 82 | 147.3 | 47.83 | 5 | 80 | 24.47 | 18400.38 | 559.18 | 1205.99 | 211.21 | 79.27 | 63199.55 | 0.38 | 0.86 | 0.27 | 3.73 | 0.5 | 10
5 | 70 | CONCLUIDO | 1.8179 | 55.01 | 50.85 | 45.53 | 0.71 | 67 | 148.68 | 47.83 | 6 | 65 | 24.85 | 18570.94 | 544.75 | 1206.02 | 186.88 | 79.27 | 51109.41 | 0.42 | 0.88 | 0.25 | 3.01 | 0.5 | 10
6 | 70 | CONCLUIDO | 1.8457 | 54.18 | 50.33 | 53.93 | 0.83 | 56 | 150.07 | 47.83 | 7 | 54 | 25.24 | 18742.03 | 533.26 | 1205.97 | 169.8 | 79.27 | 42625.17 | 0.47 | 0.88 | 0.23 | 2.5 | 0.5 | 10
7 | 70 | CONCLUIDO | 1.8672 | 53.55 | 49.94 | 62.42 | 0.94 | 48 | 151.46 | 47.83 | 8 | 46 | 25.63 | 18913.66 | 522.72 | 1205.98 | 156.29 | 79.27 | 35908.53 | 0.51 | 0.89 | 0.22 | 2.11 | 0.5 | 10
8 | 70 | CONCLUIDO | 1.8727 | 53.4 | 49.93 | 69.67 | 1.04 | 43 | 152.85 | 47.83 | 9 | 41 | 26.03 | 19085.83 | 516.66 | 1205.95 | 156.34 | 79.27 | 35959.43 | 0.51 | 0.89 | 0.21 | 2.1 | 0.5 | 10
9 | 70 | CONCLUIDO | 1.8901 | 52.91 | 49.58 | 78.29 | 1.15 | 38 | 154.25 | 47.83 | 10 | 36 | 26.43 | 19258.55 | 506.9 | 1205.97 | 144.41 | 79.27 | 30021.66 | 0.55 | 0.9 | 0.2 | 1.75 | 0.5 | 10
10 | 70 | CONCLUIDO | 1.9018 | 52.58 | 49.37 | 87.13 | 1.25 | 34 | 155.66 | 47.83 | 11 | 32 | 26.83 | 19431.82 | 498.37 | 1205.95 | 137.25 | 79.27 | 26462.09 | 0.58 | 0.9 | 0.19 | 1.54 | 0.5 | 10
11 | 70 | CONCLUIDO | 1.9102 | 52.35 | 49.23 | 95.28 | 1.35 | 31 | 157.07 | 47.83 | 12 | 29 | 27.24 | 19605.66 | 490.16 | 1205.95 | 132.44 | 79.27 | 24070.2 | 0.6 | 0.9 | 0.19 | 1.4 | 0.5 | 10
12 | 70 | CONCLUIDO | 1.9193 | 52.1 | 49.07 | 105.14 | 1.45 | 28 | 158.48 | 47.83 | 13 | 26 | 27.65 | 19780.06 | 480.04 | 1205.95 | 126.92 | 79.27 | 21327.03 | 0.62 | 0.91 | 0.18 | 1.24 | 0.5 | 10
13 | 70 | CONCLUIDO | 1.9248 | 51.95 | 48.97 | 113.01 | 1.55 | 26 | 159.9 | 47.83 | 14 | 24 | 28.07 | 19955.16 | 470.4 | 1205.95 | 123.64 | 79.27 | 19694.29 | 0.64 | 0.91 | 0.18 | 1.14 | 0.5 | 10
14 | 70 | CONCLUIDO | 1.9324 | 51.75 | 48.83 | 122.07 | 1.65 | 24 | 161.32 | 47.83 | 15 | 22 | 28.5 | 20130.71 | 463.75 | 1205.95 | 118.67 | 79.27 | 17218.21 | 0.67 | 0.91 | 0.18 | 1 | 0.5 | 10
15 | 70 | CONCLUIDO | 1.9334 | 51.72 | 48.86 | 133.25 | 1.74 | 22 | 162.75 | 47.83 | 16 | 20 | 28.92 | 20306.85 | 456.39 | 1205.95 | 120.19 | 79.27 | 17991.84 | 0.66 | 0.91 | 0.17 | 1.03 | 0.5 | 10
16 | 70 | CONCLUIDO | 1.9419 | 51.5 | 48.69 | 146.07 | 1.83 | 20 | 164.19 | 47.83 | 17 | 15 | 29.36 | 20483.57 | 447.28 | 1205.97 | 114 | 79.27 | 14902.89 | 0.7 | 0.91 | 0.17 | 0.86 | 0.5 | 10
17 | 70 | CONCLUIDO | 1.9389 | 51.58 | 48.77 | 146.31 | 1.93 | 20 | 165.62 | 47.83 | 18 | 9 | 29.8 | 20660.89 | 444.61 | 1205.98 | 116.59 | 79.27 | 16201.89 | 0.68 | 0.91 | 0.18 | 0.94 | 0.5 | 10
18 | 70 | CONCLUIDO | 1.9439 | 51.44 | 48.67 | 153.68 | 2.02 | 19 | 167.07 | 47.83 | 19 | 3 | 30.24 | 20838.81 | 445.47 | 1205.96 | 112.61 | 79.27 | 14217.26 | 0.7 | 0.91 | 0.19 | 0.84 | 0.5 | 10
19 | 70 | CONCLUIDO | 1.9442 | 51.44 | 48.66 | 153.66 | 2.1 | 19 | 168.51 | 47.83 | 20 | 2 | 30.69 | 21017.33 | 447.52 | 1205.96 | 112.35 | 79.27 | 14087.12 | 0.71 | 0.91 | 0.19 | 0.83 | 0.5 | 10
20 | 70 | CONCLUIDO | 1.944 | 51.44 | 48.66 | 153.67 | 2.19 | 19 | 169.97 | 47.83 | 21 | 0 | 31.14 | 21196.47 | 450.82 | 1205.96 | 112.44 | 79.27 | 14128.09 | 0.71 | 0.91 | 0.19 | 0.83 | 0.5 | 10
0 | 90 | CONCLUIDO | 0.7784 | 128.46 | 93.83 | 6.21 | 0.1 | 906 | 176.73 | 52.44 | 1 | 904 | 33.29 | 22031.19 | 1227.86 | 1206.29 | 1651.68 | 79.27 | 779314.12 | 0.05 | 0.47 | 1.6 | 45.99 | 0.5 | 10
1 | 90 | CONCLUIDO | 1.3454 | 74.33 | 61.56 | 12.69 | 0.2 | 291 | 178.21 | 52.44 | 2 | 289 | 33.77 | 22213.89 | 798.87 | 1205.98 | 550.94 | 79.27 | 232019.41 | 0.14 | 0.72 | 0.6 | 13.73 | 0.5 | 10
2 | 90 | CONCLUIDO | 1.5475 | 64.62 | 55.98 | 19.19 | 0.3 | 175 | 179.7 | 52.44 | 3 | 173 | 34.26 | 22397.24 | 721.55 | 1205.96 | 361.28 | 79.27 | 137771.04 | 0.22 | 0.79 | 0.42 | 8.15 | 0.5 | 10
3 | 90 | CONCLUIDO | 1.6542 | 60.45 | 53.59 | 25.72 | 0.39 | 125 | 181.19 | 52.44 | 4 | 123 | 34.75 | 22581.25 | 686.31 | 1206.01 | 280.63 | 79.27 | 97696.1 | 0.28 | 0.83 | 0.33 | 5.76 | 0.5 | 10
4 | 90 | CONCLUIDO | 1.7202 | 58.13 | 52.26 | 32.33 | 0.49 | 97 | 182.69 | 52.44 | 5 | 95 | 35.25 | 22766.06 | 664.66 | 1205.95 | 235.16 | 79.27 | 75098.31 | 0.34 | 0.85 | 0.29 | 4.43 | 0.5 | 10
5 | 90 | CONCLUIDO | 1.765 | 56.66 | 51.43 | 39.06 | 0.58 | 79 | 184.19 | 52.44 | 6 | 77 | 35.75 | 22951.43 | 650.09 | 1205.98 | 206.91 | 79.27 | 61062.81 | 0.38 | 0.87 | 0.26 | 3.6 | 0.5 | 10
6 | 90 | CONCLUIDO | 1.7971 | 55.65 | 50.84 | 45.53 | 0.67 | 67 | 185.7 | 52.44 | 7 | 65 | 36.26 | 23137.49 | 638.08 | 1205.99 | 186.89 | 79.27 | 51117.45 | 0.42 | 0.88 | 0.25 | 3.01 | 0.5 | 10
7 | 90 | CONCLUIDO | 1.8211 | 54.91 | 50.43 | 52.17 | 0.76 | 58 | 187.22 | 52.44 | 8 | 56 | 36.78 | 23324.24 | 628.2 | 1205.98 | 172.98 | 79.27 | 44206.02 | 0.46 | 0.88 | 0.23 | 2.6 | 0.5 | 10
8 | 90 | CONCLUIDO | 1.8414 | 54.31 | 50.07 | 58.91 | 0.85 | 51 | 188.74 | 52.44 | 9 | 49 | 37.3 | 23511.69 | 619.42 | 1205.97 | 161.02 | 79.27 | 38259.67 | 0.49 | 0.89 | 0.22 | 2.24 | 0.5 | 10
9 | 90 | CONCLUIDO | 1.8668 | 53.57 | 49.55 | 66.06 | 0.93 | 45 | 190.26 | 52.44 | 10 | 43 | 37.82 | 23699.85 | 608.57 | 1205.95 | 142.39 | 79.27 | 28977.01 | 0.56 | 0.9 | 0.21 | 1.72 | 0.5 | 10
10 | 90 | CONCLUIDO | 1.8641 | 53.65 | 49.77 | 72.83 | 1.02 | 41 | 191.79 | 52.44 | 11 | 39 | 38.35 | 23888.73 | 607.52 | 1205.95 | 151.04 | 79.27 | 33320.1 | 0.52 | 0.89 | 0.2 | 1.94 | 0.5 | 10
11 | 90 | CONCLUIDO | 1.8786 | 53.23 | 49.49 | 80.26 | 1.1 | 37 | 193.33 | 52.44 | 12 | 35 | 38.89 | 24078.33 | 600.39 | 1205.95 | 141.35 | 79.27 | 28494.32 | 0.56 | 0.9 | 0.2 | 1.66 | 0.5 | 10
12 | 90 | CONCLUIDO | 1.8876 | 52.98 | 49.35 | 87.08 | 1.18 | 34 | 194.88 | 52.44 | 13 | 32 | 39.43 | 24268.67 | 593.71 | 1205.95 | 136.5 | 79.27 | 26086.77 | 0.58 | 0.9 | 0.19 | 1.52 | 0.5 | 10
13 | 90 | CONCLUIDO | 1.8933 | 52.82 | 49.26 | 92.36 | 1.27 | 32 | 196.42 | 52.44 | 14 | 30 | 39.98 | 24459.75 | 587.52 | 1205.98 | 133.49 | 79.27 | 24592.13 | 0.59 | 0.9 | 0.19 | 1.43 | 0.5 | 10
14 | 90 | CONCLUIDO | 1.9021 | 52.57 | 49.12 | 101.63 | 1.35 | 29 | 197.98 | 52.44 | 15 | 27 | 40.54 | 24651.58 | 582.32 | 1205.95 | 128.9 | 79.27 | 22307.54 | 0.62 | 0.91 | 0.18 | 1.29 | 0.5 | 10
15 | 90 | CONCLUIDO | 1.9088 | 52.39 | 49.01 | 108.91 | 1.42 | 27 | 199.54 | 52.44 | 16 | 25 | 41.1 | 24844.17 | 575.72 | 1205.96 | 124.81 | 79.27 | 20277.13 | 0.64 | 0.91 | 0.18 | 1.18 | 0.5 | 10
16 | 90 | CONCLUIDO | 1.9146 | 52.23 | 48.92 | 117.41 | 1.5 | 25 | 201.11 | 52.44 | 17 | 23 | 41.67 | 25037.53 | 568.92 | 1205.95 | 121.91 | 79.27 | 18834.48 | 0.65 | 0.91 | 0.18 | 1.09 | 0.5 | 10
17 | 90 | CONCLUIDO | 1.9183 | 52.13 | 48.86 | 122.14 | 1.58 | 24 | 202.68 | 52.44 | 18 | 22 | 42.24 | 25231.66 | 564.68 | 1205.95 | 119.67 | 79.27 | 17719.96 | 0.66 | 0.91 | 0.18 | 1.03 | 0.5 | 10
18 | 90 | CONCLUIDO | 1.9259 | 51.92 | 48.72 | 132.88 | 1.65 | 22 | 204.26 | 52.44 | 19 | 20 | 42.82 | 25426.72 | 556.43 | 1205.95 | 115.53 | 79.27 | 15657.53 | 0.69 | 0.91 | 0.16 | 0.89 | 0.5 | 10
19 | 90 | CONCLUIDO | 1.9241 | 51.97 | 48.8 | 139.44 | 1.73 | 21 | 205.85 | 52.44 | 20 | 19 | 43.41 | 25622.45 | 551.9 | 1205.96 | 118.06 | 79.27 | 16931.53 | 0.67 | 0.91 | 0.17 | 0.97 | 0.5 | 10
20 | 90 | CONCLUIDO | 1.9287 | 51.85 | 48.72 | 146.15 | 1.8 | 20 | 207.45 | 52.44 | 21 | 18 | 44 | 25818.99 | 549.57 | 1205.95 | 115.09 | 79.27 | 15449.7 | 0.69 | 0.91 | 0.17 | 0.89 | 0.5 | 10
21 | 90 | CONCLUIDO | 1.9316 | 51.77 | 48.67 | 153.71 | 1.87 | 19 | 209.05 | 52.44 | 22 | 17 | 44.6 | 26016.35 | 544.73 | 1205.95 | 113.61 | 79.27 | 14715.25 | 0.7 | 0.91 | 0.17 | 0.84 | 0.5 | 10
22 | 90 | CONCLUIDO | 1.9357 | 51.66 | 48.6 | 162 | 1.94 | 18 | 210.65 | 52.44 | 23 | 16 | 45.21 | 26214.54 | 538.56 | 1205.95 | 111.13 | 79.27 | 13481.39 | 0.71 | 0.92 | 0.17 | 0.77 | 0.5 | 10
23 | 90 | CONCLUIDO | 1.9382 | 51.6 | 48.57 | 171.42 | 2.01 | 17 | 212.27 | 52.44 | 24 | 15 | 45.82 | 26413.56 | 529.02 | 1205.97 | 110.16 | 79.27 | 13000.22 | 0.72 | 0.92 | 0.16 | 0.74 | 0.5 | 10
24 | 90 | CONCLUIDO | 1.9418 | 51.5 | 48.51 | 181.91 | 2.08 | 16 | 213.89 | 52.44 | 25 | 13 | 46.44 | 26613.43 | 522.22 | 1205.95 | 107.93 | 79.27 | 11889.5 | 0.73 | 0.92 | 0.17 | 0.68 | 0.5 | 10
25 | 90 | CONCLUIDO | 1.9447 | 51.42 | 48.43 | 181.63 | 2.14 | 16 | 215.51 | 52.44 | 26 | 10 | 47.07 | 26814.17 | 521.75 | 1205.96 | 104.95 | 79.27 | 10400.23 | 0.76 | 0.92 | 0.17 | 0.6 | 0.5 | 10
26 | 90 | CONCLUIDO | 1.944 | 51.44 | 48.45 | 181.69 | 2.21 | 16 | 217.15 | 52.44 | 27 | 6 | 47.71 | 27015.77 | 519.81 | 1205.98 | 105.77 | 79.27 | 10810.21 | 0.75 | 0.92 | 0.17 | 0.62 | 0.5 | 10
27 | 90 | CONCLUIDO | 1.9415 | 51.51 | 48.55 | 194.21 | 2.27 | 15 | 218.79 | 52.44 | 28 | 3 | 48.35 | 27218.26 | 522.41 | 1205.95 | 109.28 | 79.27 | 12567.64 | 0.73 | 0.92 | 0.17 | 0.72 | 0.5 | 10
28 | 90 | CONCLUIDO | 1.9428 | 51.47 | 48.52 | 194.08 | 2.34 | 15 | 220.44 | 52.44 | 29 | 2 | 49 | 27421.64 | 524.77 | 1205.95 | 107.99 | 79.27 | 11925.01 | 0.73 | 0.92 | 0.17 | 0.69 | 0.5 | 10
29 | 90 | CONCLUIDO | 1.9427 | 51.48 | 48.52 | 194.09 | 2.4 | 15 | 222.1 | 52.44 | 30 | 1 | 49.65 | 27625.93 | 528.11 | 1205.95 | 108.06 | 79.27 | 11962.08 | 0.73 | 0.92 | 0.17 | 0.69 | 0.5 | 10
30 | 90 | CONCLUIDO | 1.9425 | 51.48 | 48.53 | 194.11 | 2.46 | 15 | 223.76 | 52.44 | 31 | 1 | 50.32 | 27831.27 | 531.36 | 1205.95 | 108.27 | 79.27 | 12064.38 | 0.73 | 0.92 | 0.17 | 0.7 | 0.5 | 10
31 | 90 | CONCLUIDO | 1.9421 | 51.49 | 48.54 | 194.14 | 2.52 | 15 | 225.43 | 52.44 | 32 | 0 | 50.99 | 28037.42 | 534.44 | 1205.95 | 108.53 | 79.27 | 12194.57 | 0.73 | 0.92 | 0.18 | 0.71 | 0.5 | 10
0 | 10 | CONCLUIDO | 1.7645 | 56.67 | 53.63 | 25.54 | 0.64 | 126 | 26.11 | 12.1 | 1 | 32 | 3.01 | 3454.41 | 155.12 | 1206.01 | 277.18 | 79.27 | 95965.83 | 0.29 | 0.83 | 0.45 | 5.79 | 0.5 | 10
1 | 10 | CONCLUIDO | 1.7713 | 56.45 | 53.45 | 26.29 | 1.23 | 122 | 27.2 | 12.1 | 2 | 0 | 3.1 | 3588.35 | 159.43 | 1206.04 | 269.97 | 79.27 | 92382.29 | 0.29 | 0.83 | 0.49 | 5.62 | 0.5 | 10
0 | 45 | CONCLUIDO | 1.2385 | 80.75 | 69.51 | 9.27 | 0.18 | 450 | 98.71 | 39.72 | 1 | 448 | 12.99 | 12407.75 | 615.55 | 1206.06 | 821.33 | 79.27 | 366419.2 | 0.1 | 0.64 | 0.86 | 21.67 | 0.5 | 10
1 | 45 | CONCLUIDO | 1.6238 | 61.58 | 55.98 | 19.08 | 0.35 | 176 | 99.95 | 39.72 | 2 | 174 | 13.24 | 12561.45 | 485.19 | 1205.98 | 361.25 | 79.27 | 137747.59 | 0.22 | 0.79 | 0.42 | 8.15 | 0.5 | 10
2 | 45 | CONCLUIDO | 1.7525 | 57.06 | 52.83 | 29.08 | 0.52 | 109 | 101.2 | 39.72 | 3 | 107 | 13.49 | 12715.54 | 448.09 | 1205.96 | 254.46 | 79.27 | 84691.24 | 0.31 | 0.84 | 0.32 | 5 | 0.5 | 10
3 | 45 | CONCLUIDO | 1.8199 | 54.95 | 51.36 | 39.51 | 0.69 | 78 | 102.45 | 39.72 | 4 | 76 | 13.74 | 12870.03 | 425.65 | 1205.98 | 204.6 | 79.27 | 59916.63 | 0.39 | 0.87 | 0.26 | 3.53 | 0.5 | 10
4 | 45 | CONCLUIDO | 1.8604 | 53.75 | 50.53 | 50.53 | 0.85 | 60 | 103.71 | 39.72 | 5 | 58 | 14 | 13024.91 | 408.16 | 1205.96 | 176.42 | 79.27 | 45915.01 | 0.45 | 0.88 | 0.23 | 2.7 | 0.5 | 10
5 | 45 | CONCLUIDO | 1.89 | 52.91 | 49.94 | 62.42 | 1.01 | 48 | 104.97 | 39.72 | 6 | 46 | 14.25 | 13180.19 | 392.63 | 1205.95 | 156.06 | 79.27 | 35796.03 | 0.51 | 0.89 | 0.22 | 2.11 | 0.5 | 10
6 | 45 | CONCLUIDO | 1.9062 | 52.46 | 49.65 | 74.47 | 1.16 | 40 | 106.23 | 39.72 | 7 | 38 | 14.52 | 13335.87 | 379.33 | 1205.95 | 146.75 | 79.27 | 31180.5 | 0.54 | 0.9 | 0.2 | 1.82 | 0.5 | 10
7 | 45 | CONCLUIDO | 1.9213 | 52.05 | 49.36 | 87.11 | 1.31 | 34 | 107.5 | 39.72 | 8 | 31 | 14.78 | 13491.96 | 365.69 | 1205.95 | 136.95 | 79.27 | 26310.67 | 0.58 | 0.9 | 0.19 | 1.53 | 0.5 | 10
8 | 45 | CONCLUIDO | 1.9315 | 51.77 | 49.17 | 98.34 | 1.46 | 30 | 108.77 | 39.72 | 9 | 15 | 15.05 | 13648.58 | 354.15 | 1205.95 | 129.83 | 79.27 | 22772.27 | 0.61 | 0.9 | 0.2 | 1.34 | 0.5 | 10
9 | 45 | CONCLUIDO | 1.9334 | 51.72 | 49.14 | 101.66 | 1.6 | 29 | 110.04 | 39.72 | 10 | 7 | 15.32 | 13805.5 | 352.6 | 1205.95 | 128.37 | 79.27 | 22045.34 | 0.62 | 0.91 | 0.21 | 1.31 | 0.5 | 10
10 | 45 | CONCLUIDO | 1.9359 | 51.66 | 49.09 | 105.2 | 1.74 | 28 | 111.32 | 39.72 | 11 | 1 | 15.6 | 13962.83 | 354.14 | 1205.95 | 126.66 | 79.27 | 21196.03 | 0.63 | 0.91 | 0.21 | 1.26 | 0.5 | 10
11 | 45 | CONCLUIDO | 1.9359 | 51.66 | 49.09 | 105.2 | 1.88 | 28 | 112.59 | 39.72 | 12 | 0 | 15.88 | 14120.58 | 357.96 | 1205.95 | 126.65 | 79.27 | 21188.34 | 0.63 | 0.91 | 0.21 | 1.26 | 0.5 | 10
0 | 60 | CONCLUIDO | 1.0734 | 93.16 | 76.21 | 7.88 | 0.14 | 580 | 124.63 | 45 | 1 | 578 | 18.64 | 15605.44 | 791.63 | 1206.13 | 1049.53 | 79.27 | 479869.75 | 0.08 | 0.58 | 1.07 | 28.37 | 0.5 | 10
1 | 60 | CONCLUIDO | 1.527 | 65.49 | 57.86 | 16.15 | 0.28 | 215 | 125.95 | 45 | 2 | 213 | 18.95 | 15767.7 | 592.36 | 1206.09 | 425.22 | 79.27 | 169541.72 | 0.19 | 0.77 | 0.47 | 10.03 | 0.5 | 10
2 | 60 | CONCLUIDO | 1.6844 | 59.37 | 53.86 | 24.48 | 0.42 | 132 | 127.27 | 45 | 3 | 130 | 19.27 | 15930.42 | 544.35 | 1205.98 | 289.52 | 79.27 | 102105.93 | 0.27 | 0.83 | 0.34 | 6.03 | 0.5 | 10
3 | 60 | CONCLUIDO | 1.7626 | 56.74 | 52.18 | 32.95 | 0.55 | 95 | 128.59 | 45 | 4 | 93 | 19.59 | 16093.6 | 519.32 | 1205.98 | 232.13 | 79.27 | 73593.88 | 0.34 | 0.85 | 0.29 | 4.34 | 0.5 | 10
4 | 60 | CONCLUIDO | 1.8114 | 55.2 | 51.18 | 41.5 | 0.68 | 74 | 129.92 | 45 | 5 | 72 | 19.92 | 16257.24 | 502.46 | 1205.96 | 198.36 | 79.27 | 56817.11 | 0.4 | 0.87 | 0.26 | 3.35 | 0.5 | 10
5 | 60 | CONCLUIDO | 1.8452 | 54.2 | 50.53 | 50.53 | 0.81 | 60 | 131.25 | 45 | 6 | 58 | 20.25 | 16421.36 | 488.17 | 1205.95 | 176.26 | 79.27 | 45832.76 | 0.45 | 0.88 | 0.24 | 2.7 | 0.5 | 10
6 | 60 | CONCLUIDO | 1.8708 | 53.45 | 50.04 | 60.05 | 0.93 | 50 | 132.58 | 45 | 7 | 48 | 20.59 | 16585.95 | 476.45 | 1205.95 | 159.83 | 79.27 | 37669.87 | 0.5 | 0.89 | 0.22 | 2.21 | 0.5 | 10
7 | 60 | CONCLUIDO | 1.882 | 53.13 | 49.9 | 69.63 | 1.06 | 43 | 133.92 | 45 | 8 | 41 | 20.93 | 16751.02 | 467.31 | 1205.97 | 156.51 | 79.27 | 36042.79 | 0.51 | 0.89 | 0.18 | 2.07 | 0.5 | 10
8 | 60 | CONCLUIDO | 1.8981 | 52.68 | 49.58 | 78.29 | 1.18 | 38 | 135.27 | 45 | 9 | 36 | 21.27 | 16916.71 | 456.75 | 1205.97 | 144.53 | 79.27 | 30082.05 | 0.55 | 0.9 | 0.2 | 1.75 | 0.5 | 10
9 | 60 | CONCLUIDO | 1.9137 | 52.25 | 49.28 | 89.6 | 1.29 | 33 | 136.61 | 45 | 10 | 31 | 21.61 | 17082.76 | 444.96 | 1205.95 | 134.2 | 79.27 | 24937.57 | 0.59 | 0.9 | 0.19 | 1.45 | 0.5 | 10
10 | 60 | CONCLUIDO | 1.9186 | 52.12 | 49.22 | 98.45 | 1.41 | 30 | 137.96 | 45 | 11 | 28 | 21.96 | 17249.3 | 436.13 | 1205.95 | 132.31 | 79.27 | 24009.39 | 0.6 | 0.9 | 0.19 | 1.39 | 0.5 | 10
11 | 60 | CONCLUIDO | 1.9292 | 51.84 | 49.01 | 108.92 | 1.52 | 27 | 139.32 | 45 | 12 | 25 | 22.32 | 17416.34 | 426.76 | 1205.97 | 125.21 | 79.27 | 20472.85 | 0.63 | 0.91 | 0.18 | 1.18 | 0.5 | 10
12 | 60 | CONCLUIDO | 1.9368 | 51.63 | 48.88 | 122.21 | 1.63 | 24 | 140.67 | 45 | 13 | 18 | 22.68 | 17583.88 | 414.35 | 1205.95 | 120.47 | 79.27 | 18120.15 | 0.66 | 0.91 | 0.18 | 1.05 | 0.5 | 10
13 | 60 | CONCLUIDO | 1.9458 | 51.39 | 48.67 | 126.97 | 1.74 | 23 | 142.04 | 45 | 14 | 12 | 23.04 | 17751.93 | 405.76 | 1205.95 | 112.94 | 79.27 | 14360.33 | 0.7 | 0.91 | 0.18 | 0.84 | 0.5 | 10
14 | 60 | CONCLUIDO | 1.9384 | 51.59 | 48.89 | 133.35 | 1.85 | 22 | 143.4 | 45 | 15 | 2 | 23.41 | 17920.49 | 408.08 | 1205.95 | 120.46 | 79.27 | 18126.46 | 0.66 | 0.91 | 0.2 | 1.06 | 0.5 | 10
15 | 60 | CONCLUIDO | 1.938 | 51.6 | 48.91 | 133.38 | 1.96 | 22 | 144.77 | 45 | 16 | 2 | 23.78 | 18089.56 | 410.39 | 1205.95 | 120.95 | 79.27 | 18371.52 | 0.66 | 0.91 | 0.19 | 1.08 | 0.5 | 10
16 | 60 | CONCLUIDO | 1.9375 | 51.61 | 48.92 | 133.41 | 2.06 | 22 | 146.15 | 45 | 17 | 0 | 24.15 | 18259.16 | 413.57 | 1205.95 | 121.28 | 79.27 | 18535.71 | 0.65 | 0.91 | 0.2 | 1.09 | 0.5 | 10
0 | 80 | CONCLUIDO | 0.8726 | 114.59 | 87.04 | 6.67 | 0.11 | 783 | 159.12 | 50.28 | 1 | 781 | 27.84 | 19859.16 | 1063.5 | 1206.27 | 1419.14 | 79.27 | 663659.88 | 0.06 | 0.51 | 1.4 | 39.2 | 0.5 | 10
1 | 80 | CONCLUIDO | 1.4054 | 71.15 | 60.29 | 13.65 | 0.22 | 265 | 160.54 | 50.28 | 2 | 263 | 28.26 | 20034.4 | 729.52 | 1206.04 | 507.6 | 79.27 | 210479.27 | 0.16 | 0.74 | 0.56 | 12.45 | 0.5 | 10
2 | 80 | CONCLUIDO | 1.592 | 62.81 | 55.3 | 20.61 | 0.33 | 161 | 161.97 | 50.28 | 3 | 159 | 28.69 | 20210.21 | 663.69 | 1206 | 338.32 | 79.27 | 126360.6 | 0.23 | 0.8 | 0.4 | 7.47 | 0.5 | 10
3 | 80 | CONCLUIDO | 1.6911 | 59.13 | 53.1 | 27.71 | 0.43 | 115 | 163.4 | 50.28 | 4 | 113 | 29.12 | 20386.62 | 631.83 | 1205.96 | 263.72 | 79.27 | 89288.38 | 0.3 | 0.84 | 0.32 | 5.27 | 0.5 | 10
4 | 80 | CONCLUIDO | 1.7526 | 57.06 | 51.87 | 34.97 | 0.54 | 89 | 164.83 | 50.28 | 5 | 87 | 29.55 | 20563.61 | 611.97 | 1205.98 | 221.59 | 79.27 | 68353.36 | 0.36 | 0.86 | 0.28 | 4.04 | 0.5 | 10
5 | 80 | CONCLUIDO | 1.7919 | 55.81 | 51.13 | 42.03 | 0.64 | 73 | 166.27 | 50.28 | 6 | 71 | 29.99 | 20741.2 | 598.19 | 1205.96 | 196.85 | 79.27 | 56063.77 | 0.4 | 0.87 | 0.25 | 3.3 | 0.5 | 10
6 | 80 | CONCLUIDO | 1.8199 | 54.95 | 50.63 | 48.99 | 0.74 | 62 | 167.72 | 50.28 | 7 | 60 | 30.44 | 20919.39 | 587.08 | 1205.96 | 179.65 | 79.27 | 47521.85 | 0.44 | 0.88 | 0.24 | 2.8 | 0.5 | 10
7 | 80 | CONCLUIDO | 1.8441 | 54.23 | 50.19 | 56.82 | 0.84 | 53 | 169.17 | 50.28 | 8 | 51 | 30.89 | 21098.19 | 577.23 | 1205.95 | 164.92 | 79.27 | 40198.38 | 0.48 | 0.89 | 0.22 | 2.36 | 0.5 | 10
8 | 80 | CONCLUIDO | 1.8631 | 53.67 | 49.84 | 63.62 | 0.94 | 47 | 170.62 | 50.28 | 9 | 45 | 31.34 | 21277.6 | 567.24 | 1205.95 | 152.69 | 79.27 | 34116.76 | 0.52 | 0.89 | 0.21 | 2.01 | 0.5 | 10
9 | 80 | CONCLUIDO | 1.8669 | 53.56 | 49.89 | 71.27 | 1.03 | 42 | 172.08 | 50.28 | 10 | 40 | 31.8 | 21457.64 | 563.39 | 1205.97 | 154.9 | 79.27 | 35247.26 | 0.51 | 0.89 | 0.21 | 2.06 | 0.5 | 10
10 | 80 | CONCLUIDO | 1.8829 | 53.11 | 49.56 | 78.25 | 1.12 | 38 | 173.55 | 50.28 | 11 | 36 | 32.27 | 21638.31 | 554.13 | 1205.95 | 143.67 | 79.27 | 29651.9 | 0.55 | 0.9 | 0.2 | 1.73 | 0.5 | 10
11 | 80 | CONCLUIDO | 1.8949 | 52.77 | 49.35 | 87.09 | 1.22 | 34 | 175.02 | 50.28 | 12 | 32 | 32.74 | 21819.6 | 546.79 | 1205.95 | 136.73 | 79.27 | 26202.48 | 0.58 | 0.9 | 0.19 | 1.52 | 0.5 | 10
12 | 80 | CONCLUIDO | 1.904 | 52.52 | 49.2 | 95.22 | 1.31 | 31 | 176.49 | 50.28 | 13 | 29 | 33.21 | 22001.54 | 539.02 | 1205.96 | 131.36 | 79.27 | 23529.45 | 0.6 | 0.9 | 0.19 | 1.37 | 0.5 | 10
13 | 80 | CONCLUIDO | 1.9095 | 52.37 | 49.11 | 101.61 | 1.4 | 29 | 177.97 | 50.28 | 14 | 27 | 33.69 | 22184.13 | 533.88 | 1205.96 | 128.48 | 79.27 | 22102.31 | 0.62 | 0.91 | 0.18 | 1.28 | 0.5 | 10
14 | 80 | CONCLUIDO | 1.9153 | 52.21 | 49.02 | 108.93 | 1.48 | 27 | 179.46 | 50.28 | 15 | 25 | 34.18 | 22367.38 | 526.04 | 1205.95 | 125.13 | 79.27 | 20436.51 | 0.63 | 0.91 | 0.18 | 1.19 | 0.5 | 10
15 | 80 | CONCLUIDO | 1.9211 | 52.05 | 48.92 | 117.41 | 1.57 | 25 | 180.95 | 50.28 | 16 | 23 | 34.67 | 22551.28 | 517.93 | 1205.95 | 121.81 | 79.27 | 18783.04 | 0.65 | 0.91 | 0.18 | 1.09 | 0.5 | 10
16 | 80 | CONCLUIDO | 1.9348 | 51.69 | 48.62 | 126.83 | 1.65 | 23 | 182.45 | 50.28 | 17 | 21 | 35.17 | 22735.98 | 509.48 | 1205.95 | 111.19 | 79.27 | 13484.81 | 0.71 | 0.92 | 0.18 | 0.79 | 0.5 | 10
17 | 80 | CONCLUIDO | 1.9324 | 51.75 | 48.75 | 139.28 | 1.74 | 21 | 183.95 | 50.28 | 18 | 19 | 35.67 | 22921.24 | 502.96 | 1205.95 | 116.1 | 79.27 | 15950.82 | 0.68 | 0.91 | 0.17 | 0.92 | 0.5 | 10
18 | 80 | CONCLUIDO | 1.9355 | 51.67 | 48.7 | 146.09 | 1.82 | 20 | 185.46 | 50.28 | 19 | 18 | 36.18 | 23107.19 | 498.9 | 1205.95 | 114.42 | 79.27 | 15114.4 | 0.69 | 0.91 | 0.17 | 0.87 | 0.5 | 10
19 | 80 | CONCLUIDO | 1.9377 | 51.61 | 48.67 | 153.7 | 1.9 | 19 | 186.97 | 50.28 | 20 | 16 | 36.69 | 23293.82 | 493.21 | 1205.95 | 113.51 | 79.27 | 14663.74 | 0.7 | 0.91 | 0.17 | 0.84 | 0.5 | 10
20 | 80 | CONCLUIDO | 1.9414 | 51.51 | 48.6 | 162.01 | 1.98 | 18 | 188.49 | 50.28 | 21 | 14 | 37.21 | 23481.16 | 486.9 | 1205.95 | 111.16 | 79.27 | 13495.64 | 0.71 | 0.92 | 0.17 | 0.77 | 0.5 | 10
21 | 80 | CONCLUIDO | 1.9441 | 51.44 | 48.56 | 171.41 | 2.05 | 17 | 190.01 | 50.28 | 22 | 10 | 37.74 | 23669.2 | 479.91 | 1205.96 | 109.65 | 79.27 | 12744.22 | 0.72 | 0.92 | 0.17 | 0.73 | 0.5 | 10
22 | 80 | CONCLUIDO | 1.9429 | 51.47 | 48.6 | 171.52 | 2.13 | 17 | 191.55 | 50.28 | 23 | 3 | 38.27 | 23857.96 | 478.82 | 1205.99 | 110.57 | 79.27 | 13204.66 | 0.72 | 0.92 | 0.18 | 0.77 | 0.5 | 10
23 | 80 | CONCLUIDO | 1.9418 | 51.5 | 48.63 | 171.62 | 2.21 | 17 | 193.08 | 50.28 | 24 | 2 | 38.8 | 24047.45 | 480.99 | 1205.96 | 111.59 | 79.27 | 13715.91 | 0.71 | 0.91 | 0.18 | 0.8 | 0.5 | 10
24 | 80 | CONCLUIDO | 1.941 | 51.52 | 48.65 | 171.7 | 2.28 | 17 | 194.62 | 50.28 | 25 | 0 | 39.34 | 24237.67 | 483.48 | 1205.96 | 112.27 | 79.27 | 14054.12 | 0.71 | 0.91 | 0.18 | 0.82 | 0.5 | 10
0 | 35 | CONCLUIDO | 1.361 | 73.47 | 65.28 | 10.7 | 0.22 | 366 | 80.84 | 35.1 | 1 | 364 | 9.74 | 10204.21 | 501.76 | 1206.07 | 677.63 | 79.27 | 294988.51 | 0.12 | 0.68 | 0.72 | 17.44 | 0.5 | 10
1 | 35 | CONCLUIDO | 1.6916 | 59.11 | 54.67 | 22.16 | 0.43 | 148 | 82.04 | 35.1 | 2 | 146 | 9.94 | 10352.53 | 407.5 | 1206 | 317.01 | 79.27 | 115768.57 | 0.25 | 0.81 | 0.37 | 6.84 | 0.5 | 10
2 | 35 | CONCLUIDO | 1.8039 | 55.44 | 51.98 | 34.27 | 0.63 | 91 | 83.25 | 35.1 | 3 | 89 | 10.15 | 10501.19 | 374.59 | 1205.96 | 225.49 | 79.27 | 70296.91 | 0.35 | 0.86 | 0.28 | 4.14 | 0.5 | 10
3 | 35 | CONCLUIDO | 1.8602 | 53.76 | 50.75 | 46.84 | 0.83 | 65 | 84.46 | 35.1 | 4 | 63 | 10.36 | 10650.22 | 352.5 | 1205.99 | 183.84 | 79.27 | 49602.19 | 0.43 | 0.88 | 0.24 | 2.92 | 0.5 | 10
4 | 35 | CONCLUIDO | 1.8959 | 52.74 | 50.01 | 61.24 | 1.02 | 49 | 85.67 | 35.1 | 5 | 47 | 10.57 | 10799.59 | 333.55 | 1205.98 | 158.69 | 79.27 | 37103.8 | 0.5 | 0.89 | 0.22 | 2.18 | 0.5 | 10
5 | 35 | CONCLUIDO | 1.9114 | 52.32 | 49.74 | 74.61 | 1.21 | 40 | 86.88 | 35.1 | 6 | 28 | 10.78 | 10949.33 | 317.25 | 1205.96 | 149.44 | 79.27 | 32523.71 | 0.53 | 0.89 | 0.21 | 1.91 | 0.5 | 10
6 | 35 | CONCLUIDO | 1.9218 | 52.03 | 49.51 | 80.28 | 1.39 | 37 | 88.1 | 35.1 | 7 | 6 | 11 | 11099.43 | 312.67 | 1206.01 | 140.24 | 79.27 | 27941.75 | 0.57 | 0.9 | 0.24 | 1.67 | 0.5 | 10
7 | 35 | CONCLUIDO | 1.9255 | 51.93 | 49.42 | 82.37 | 1.57 | 36 | 89.32 | 35.1 | 8 | 0 | 11.22 | 11249.89 | 315.56 | 1205.98 | 137.19 | 79.27 | 26418.08 | 0.58 | 0.9 | 0.24 | 1.59 | 0.5 | 10
0 | 50 | CONCLUIDO | 1.1815 | 84.64 | 71.67 | 8.74 | 0.16 | 492 | 107.41 | 41.65 | 1 | 490 | 14.77 | 13481.73 | 672.72 | 1206.09 | 894.79 | 79.27 | 402938.22 | 0.09 | 0.62 | 0.93 | 23.83 | 0.5 | 10
1 | 50 | CONCLUIDO | 1.589 | 62.93 | 56.68 | 17.9 | 0.32 | 190 | 108.68 | 41.65 | 2 | 188 | 15.03 | 13638.32 | 522.1 | 1206.04 | 384.87 | 79.27 | 149490.66 | 0.21 | 0.79 | 0.44 | 8.84 | 0.5 | 10
2 | 50 | CONCLUIDO | 1.7286 | 57.85 | 53.21 | 27.29 | 0.48 | 117 | 109.96 | 41.65 | 3 | 115 | 15.31 | 13795.21 | 481.38 | 1205.98 | 267.47 | 79.27 | 91155.81 | 0.3 | 0.84 | 0.33 | 5.38 | 0.5 | 10
3 | 50 | CONCLUIDO | 1.7973 | 55.64 | 51.74 | 36.96 | 0.63 | 84 | 111.23 | 41.65 | 4 | 82 | 15.58 | 13952.52 | 458.9 | 1205.96 | 217.47 | 79.27 | 66319.05 | 0.36 | 0.86 | 0.28 | 3.91 | 0.5 | 10
4 | 50 | CONCLUIDO | 1.8435 | 54.24 | 50.76 | 46.86 | 0.78 | 65 | 112.51 | 41.65 | 5 | 63 | 15.86 | 14110.24 | 441.22 | 1205.97 | 184.18 | 79.27 | 49771.44 | 0.43 | 0.88 | 0.25 | 2.93 | 0.5 | 10
5 | 50 | CONCLUIDO | 1.8754 | 53.32 | 50.13 | 57.84 | 0.93 | 52 | 113.79 | 41.65 | 6 | 50 | 16.14 | 14268.39 | 426.7 | 1205.95 | 162.83 | 79.27 | 39159.72 | 0.49 | 0.89 | 0.22 | 2.3 | 0.5 | 10
6 | 50 | CONCLUIDO | 1.9013 | 52.59 | 49.58 | 67.61 | 1.07 | 44 | 115.08 | 41.65 | 7 | 42 | 16.43 | 14426.96 | 411.86 | 1205.97 | 144.74 | 79.27 | 30153.41 | 0.55 | 0.9 | 0.18 | 1.75 | 0.5 | 10
7 | 50 | CONCLUIDO | 1.9097 | 52.36 | 49.51 | 80.28 | 1.21 | 37 | 116.37 | 41.65 | 8 | 35 | 16.72 | 14585.96 | 401.92 | 1205.99 | 141.72 | 79.27 | 28679.33 | 0.56 | 0.9 | 0.2 | 1.68 | 0.5 | 10
8 | 50 | CONCLUIDO | 1.9227 | 52.01 | 49.26 | 92.37 | 1.35 | 32 | 117.66 | 41.65 | 9 | 30 | 17.01 | 14745.39 | 389.12 | 1205.95 | 133.48 | 79.27 | 24585.66 | 0.59 | 0.9 | 0.19 | 1.43 | 0.5 | 10
9 | 50 | CONCLUIDO | 1.9307 | 51.79 | 49.11 | 101.62 | 1.48 | 29 | 118.96 | 41.65 | 10 | 23 | 17.31 | 14905.25 | 379.27 | 1205.95 | 128.33 | 79.27 | 22027 | 0.62 | 0.91 | 0.19 | 1.28 | 0.5 | 10
10 | 50 | CONCLUIDO | 1.937 | 51.63 | 49.01 | 113.11 | 1.61 | 26 | 120.26 | 41.65 | 11 | 10 | 17.61 | 15065.56 | 371.68 | 1205.96 | 124.6 | 79.27 | 20172.79 | 0.64 | 0.91 | 0.2 | 1.18 | 0.5 | 10
11 | 50 | CONCLUIDO | 1.9359 | 51.66 | 49.04 | 113.17 | 1.74 | 26 | 121.56 | 41.65 | 12 | 2 | 17.91 | 15226.31 | 372.21 | 1205.95 | 125.09 | 79.27 | 20418.98 | 0.63 | 0.91 | 0.21 | 1.21 | 0.5 | 10
12 | 50 | CONCLUIDO | 1.9355 | 51.67 | 49.05 | 113.2 | 1.87 | 26 | 122.87 | 41.65 | 13 | 0 | 18.22 | 15387.5 | 375.41 | 1205.95 | 125.29 | 79.27 | 20521.19 | 0.63 | 0.91 | 0.21 | 1.22 | 0.5 | 10
0 | 25 | CONCLUIDO | 1.4984 | 66.74 | 61.05 | 13.08 | 0.28 | 280 | 61.76 | 28.92 | 1 | 278 | 6.84 | 7851.41 | 384.23 | 1206.07 | 533.73 | 79.27 | 223468.16 | 0.15 | 0.73 | 0.59 | 13.22 | 0.5 | 10
1 | 25 | CONCLUIDO | 1.7701 | 56.49 | 53.1 | 27.7 | 0.55 | 115 | 62.92 | 28.92 | 2 | 113 | 7 | 7994.37 | 316.96 | 1206.01 | 263.49 | 79.27 | 89174.43 | 0.3 | 0.84 | 0.32 | 5.27 | 0.5 | 10
2 | 25 | CONCLUIDO | 1.8598 | 53.77 | 51 | 43.72 | 0.81 | 70 | 64.08 | 28.92 | 3 | 68 | 7.16 | 8137.65 | 285.83 | 1205.96 | 192.48 | 79.27 | 53895.65 | 0.41 | 0.87 | 0.25 | 3.17 | 0.5 | 10
3 | 25 | CONCLUIDO | 1.8967 | 52.72 | 50.2 | 57.93 | 1.07 | 52 | 65.25 | 28.92 | 4 | 18 | 7.33 | 8281.25 | 267.46 | 1205.96 | 163.88 | 79.27 | 39686.76 | 0.48 | 0.89 | 0.27 | 2.37 | 0.5 | 10
4 | 25 | CONCLUIDO | 1.8972 | 52.71 | 50.22 | 60.26 | 1.31 | 50 | 66.42 | 28.92 | 5 | 0 | 7.49 | 8425.16 | 268.82 | 1205.97 | 163.65 | 79.27 | 39581.98 | 0.48 | 0.89 | 0.29 | 2.39 | 0.5 | 10
0 | 85 | CONCLUIDO | 0.8252 | 121.19 | 90.28 | 6.43 | 0.11 | 842 | 167.88 | 51.39 | 1 | 840 | 30.49 | 20939.59 | 1142.45 | 1206.22 | 1530.02 | 79.27 | 718806.85 | 0.05 | 0.49 | 1.5 | 42.44 | 0.5 | 10
1 | 85 | CONCLUIDO | 1.3752 | 72.72 | 60.92 | 13.15 | 0.21 | 278 | 169.33 | 51.39 | 2 | 276 | 30.94 | 21118.46 | 764.16 | 1206.05 | 529.42 | 79.27 | 221324.94 | 0.15 | 0.73 | 0.58 | 13.09 | 0.5 | 10
2 | 85 | CONCLUIDO | 1.5699 | 63.7 | 55.63 | 19.87 | 0.31 | 168 | 170.79 | 51.39 | 3 | 166 | 31.4 | 21297.94 | 692.42 | 1206.07 | 349.52 | 79.27 | 131924.61 | 0.23 | 0.8 | 0.41 | 7.8 | 0.5 | 10
3 | 85 | CONCLUIDO | 1.6721 | 59.8 | 53.37 | 26.68 | 0.41 | 120 | 172.25 | 51.39 | 4 | 118 | 31.86 | 21478.05 | 659.53 | 1205.96 | 272.89 | 79.27 | 93848.08 | 0.29 | 0.83 | 0.32 | 5.53 | 0.5 | 10
4 | 85 | CONCLUIDO | 1.7365 | 57.59 | 52.06 | 33.59 | 0.51 | 93 | 173.71 | 51.39 | 5 | 91 | 32.32 | 21658.78 | 638.46 | 1205.98 | 228.37 | 79.27 | 71725.49 | 0.35 | 0.85 | 0.29 | 4.23 | 0.5 | 10
5 | 85 | CONCLUIDO | 1.7783 | 56.23 | 51.28 | 40.49 | 0.61 | 76 | 175.18 | 51.39 | 6 | 74 | 32.79 | 21840.16 | 624.44 | 1205.95 | 202 | 79.27 | 58624.91 | 0.39 | 0.87 | 0.26 | 3.46 | 0.5 | 10
6 | 85 | CONCLUIDO | 1.8099 | 55.25 | 50.71 | 47.54 | 0.7 | 64 | 176.66 | 51.39 | 7 | 62 | 33.27 | 22022.17 | 612.53 | 1205.95 | 182.67 | 79.27 | 49021.38 | 0.43 | 0.88 | 0.24 | 2.88 | 0.5 | 10
7 | 85 | CONCLUIDO | 1.8311 | 54.61 | 50.34 | 53.94 | 0.8 | 56 | 178.14 | 51.39 | 8 | 54 | 33.75 | 22204.83 | 603.51 | 1205.95 | 170.03 | 79.27 | 42741.15 | 0.47 | 0.88 | 0.23 | 2.51 | 0.5 | 10
8 | 85 | CONCLUIDO | 1.851 | 54.02 | 49.99 | 61.21 | 0.89 | 49 | 179.63 | 51.39 | 9 | 47 | 34.24 | 22388.15 | 593.97 | 1205.95 | 158 | 79.27 | 36759.38 | 0.5 | 0.89 | 0.22 | 2.16 | 0.5 | 10
9 | 85 | CONCLUIDO | 1.8698 | 53.48 | 49.65 | 69.28 | 0.98 | 43 | 181.12 | 51.39 | 10 | 41 | 34.73 | 22572.13 | 585.24 | 1205.96 | 147.53 | 79.27 | 31557.24 | 0.54 | 0.9 | 0.18 | 1.82 | 0.5 | 10
10 | 85 | CONCLUIDO | 1.8772 | 53.27 | 49.58 | 76.27 | 1.07 | 39 | 182.62 | 51.39 | 11 | 37 | 35.22 | 22756.91 | 580.15 | 1205.95 | 144.18 | 79.27 | 29898.76 | 0.55 | 0.9 | 0.2 | 1.75 | 0.5 | 10
11 | 85 | CONCLUIDO | 1.8849 | 53.05 | 49.46 | 82.44 | 1.16 | 36 | 184.12 | 51.39 | 12 | 34 | 35.73 | 22942.24 | 573.6 | 1205.97 | 140.52 | 79.27 | 28084.36 | 0.56 | 0.9 | 0.19 | 1.63 | 0.5 | 10
12 | 85 | CONCLUIDO | 1.8932 | 52.82 | 49.33 | 89.69 | 1.24 | 33 | 185.63 | 51.39 | 13 | 31 | 36.24 | 23128.27 | 566.89 | 1205.95 | 135.89 | 79.27 | 25785.66 | 0.58 | 0.9 | 0.19 | 1.5 | 0.5 | 10
13 | 85 | CONCLUIDO | 1.9035 | 52.54 | 49.15 | 98.29 | 1.33 | 30 | 187.14 | 51.39 | 14 | 28 | 36.75 | 23314.98 | 560.17 | 1205.95 | 129.64 | 79.27 | 22675.03 | 0.61 | 0.91 | 0.18 | 1.32 | 0.5 | 10
14 | 85 | CONCLUIDO | 1.9093 | 52.37 | 49.05 | 105.11 | 1.41 | 28 | 188.66 | 51.39 | 15 | 26 | 37.27 | 23502.4 | 554.49 | 1205.96 | 126.55 | 79.27 | 21140.36 | 0.63 | 0.91 | 0.18 | 1.22 | 0.5 | 10
15 | 85 | CONCLUIDO | 1.9149 | 52.22 | 48.97 | 113.01 | 1.49 | 26 | 190.19 | 51.39 | 16 | 24 | 37.79 | 23690.52 | 547.5 | 1205.95 | 123.7 | 79.27 | 19726.12 | 0.64 | 0.91 | 0.18 | 1.14 | 0.5 | 10
16 | 85 | CONCLUIDO | 1.9219 | 52.03 | 48.84 | 122.11 | 1.57 | 24 | 191.72 | 51.39 | 17 | 22 | 38.33 | 23879.37 | 540.98 | 1205.95 | 119.21 | 79.27 | 17490.37 | 0.66 | 0.91 | 0.18 | 1.01 | 0.5 | 10
17 | 85 | CONCLUIDO | 1.9315 | 51.77 | 48.62 | 126.84 | 1.65 | 23 | 193.26 | 51.39 | 18 | 21 | 38.86 | 24068.93 | 530.28 | 1205.95 | 111.8 | 79.27 | 13791.21 | 0.71 | 0.92 | 0.16 | 0.79 | 0.5 | 10
18 | 85 | CONCLUIDO | 1.9287 | 51.85 | 48.76 | 139.32 | 1.73 | 21 | 194.8 | 51.39 | 19 | 19 | 39.41 | 24259.23 | 526.65 | 1205.95 | 116.75 | 79.27 | 16274.42 | 0.68 | 0.91 | 0.17 | 0.93 | 0.5 | 10
19 | 85 | CONCLUIDO | 1.9319 | 51.76 | 48.71 | 146.13 | 1.81 | 20 | 196.35 | 51.39 | 20 | 18 | 39.96 | 24450.27 | 523.95 | 1205.95 | 114.93 | 79.27 | 15368.72 | 0.69 | 0.91 | 0.17 | 0.88 | 0.5 | 10
20 | 85 | CONCLUIDO | 1.9347 | 51.69 | 48.67 | 153.7 | 1.88 | 19 | 197.9 | 51.39 | 21 | 17 | 40.51 | 24642.07 | 519.01 | 1205.98 | 113.55 | 79.27 | 14687.13 | 0.7 | 0.91 | 0.17 | 0.84 | 0.5 | 10
21 | 85 | CONCLUIDO | 1.9383 | 51.59 | 48.61 | 162.03 | 1.96 | 18 | 199.46 | 51.39 | 22 | 15 | 41.07 | 24834.62 | 512.69 | 1205.95 | 111.28 | 79.27 | 13556.7 | 0.71 | 0.92 | 0.17 | 0.78 | 0.5 | 10
22 | 85 | CONCLUIDO | 1.9408 | 51.52 | 48.58 | 171.44 | 2.03 | 17 | 201.03 | 51.39 | 23 | 12 | 41.64 | 25027.94 | 503.08 | 1205.96 | 110.11 | 79.27 | 12975.08 | 0.72 | 0.92 | 0.17 | 0.74 | 0.5 | 10
23 | 85 | CONCLUIDO | 1.9445 | 51.43 | 48.51 | 181.92 | 2.1 | 16 | 202.61 | 51.39 | 24 | 9 | 42.21 | 25222.04 | 497.24 | 1205.95 | 107.9 | 79.27 | 11875.15 | 0.73 | 0.92 | 0.17 | 0.68 | 0.5 | 10
24 | 85 | CONCLUIDO | 1.9436 | 51.45 | 48.54 | 182.01 | 2.17 | 16 | 204.19 | 51.39 | 25 | 3 | 42.79 | 25417.05 | 500.06 | 1205.96 | 108.44 | 79.27 | 12143.93 | 0.73 | 0.92 | 0.18 | 0.71 | 0.5 | 10
25 | 85 | CONCLUIDO | 1.9445 | 51.43 | 48.51 | 181.92 | 2.24 | 16 | 205.77 | 51.39 | 26 | 2 | 43.38 | 25612.75 | 502.06 | 1205.95 | 107.45 | 79.27 | 11648.78 | 0.74 | 0.92 | 0.18 | 0.68 | 0.5 | 10
26 | 85 | CONCLUIDO | 1.9449 | 51.42 | 48.5 | 181.88 | 2.31 | 16 | 207.37 | 51.39 | 27 | 1 | 43.97 | 25809.25 | 504.63 | 1205.95 | 107.1 | 79.27 | 11477 | 0.74 | 0.92 | 0.18 | 0.67 | 0.5 | 10
27 | 85 | CONCLUIDO | 1.9449 | 51.42 | 48.5 | 181.88 | 2.38 | 16 | 208.97 | 51.39 | 28 | 1 | 44.57 | 26006.56 | 507.37 | 1205.95 | 107.13 | 79.27 | 11487.72 | 0.74 | 0.92 | 0.18 | 0.67 | 0.5 | 10
28 | 85 | CONCLUIDO | 1.9448 | 51.42 | 48.5 | 181.89 | 2.45 | 16 | 210.57 | 51.39 | 29 | 0 | 45.18 | 26204.71 | 510.63 | 1205.95 | 107.17 | 79.27 | 11512.41 | 0.74 | 0.92 | 0.18 | 0.68 | 0.5 | 10
0 | 20 | CONCLUIDO | 1.58 | 63.29 | 58.71 | 15.18 | 0.34 | 232 | 51.33 | 24.83 | 1 | 230 | 5.51 | 6564.78 | 319.09 | 1206.05 | 453.8 | 79.27 | 183746.12 | 0.17 | 0.76 | 0.51 | 10.87 | 0.5 | 10
1 | 20 | CONCLUIDO | 1.8128 | 55.16 | 52.24 | 32.65 | 0.66 | 96 | 52.47 | 24.83 | 2 | 94 | 5.64 | 6705.1 | 262.77 | 1205.95 | 234.44 | 79.27 | 74743.13 | 0.34 | 0.85 | 0.29 | 4.41 | 0.5 | 10
2 | 20 | CONCLUIDO | 1.8782 | 53.24 | 50.73 | 48.31 | 0.97 | 63 | 53.61 | 24.83 | 3 | 18 | 5.78 | 6845.59 | 238 | 1206 | 181.09 | 79.27 | 48234.02 | 0.44 | 0.88 | 0.3 | 2.89 | 0.5 | 10
3 | 20 | CONCLUIDO | 1.8792 | 53.21 | 50.71 | 49.07 | 1.27 | 62 | 54.75 | 24.83 | 4 | 0 | 5.92 | 6986.39 | 241.6 | 1206.04 | 179.96 | 79.27 | 47673.63 | 0.44 | 0.88 | 0.31 | 2.88 | 0.5 | 10
0 | 65 | CONCLUIDO | 1.0213 | 97.92 | 78.67 | 7.53 | 0.13 | 627 | 133.21 | 46.47 | 1 | 625 | 20.75 | 16663.42 | 854.45 | 1206.13 | 1133.84 | 79.27 | 521788.03 | 0.07 | 0.57 | 1.14 | 30.83 | 0.5 | 10
1 | 65 | CONCLUIDO | 1.4958 | 66.85 | 58.47 | 15.39 | 0.26 | 228 | 134.55 | 46.47 | 2 | 226 | 21.09 | 16828.84 | 627.05 | 1206.01 | 445.93 | 79.27 | 179828.83 | 0.18 | 0.76 | 0.5 | 10.63 | 0.5 | 10
2 | 65 | CONCLUIDO | 1.6613 | 60.19 | 54.23 | 23.41 | 0.39 | 139 | 135.9 | 46.47 | 3 | 137 | 21.43 | 16994.64 | 574.55 | 1206 | 301.94 | 79.27 | 108281.92 | 0.26 | 0.82 | 0.36 | 6.4 | 0.5 | 10
3 | 65 | CONCLUIDO | 1.745 | 57.31 | 52.4 | 31.44 | 0.52 | 100 | 137.25 | 46.47 | 4 | 98 | 21.78 | 17160.92 | 548.98 | 1206.01 | 239.88 | 79.27 | 77446.37 | 0.33 | 0.85 | 0.3 | 4.57 | 0.5 | 10
4 | 65 | CONCLUIDO | 1.7964 | 55.67 | 51.36 | 39.51 | 0.64 | 78 | 138.6 | 46.47 | 5 | 76 | 22.13 | 17327.69 | 531.18 | 1206.03 | 204.76 | 79.27 | 59996.27 | 0.39 | 0.87 | 0.26 | 3.53 | 0.5 | 10
5 | 65 | CONCLUIDO | 1.8326 | 54.57 | 50.67 | 48.26 | 0.76 | 63 | 139.95 | 46.47 | 6 | 61 | 22.49 | 17494.97 | 517.26 | 1205.96 | 181.12 | 79.27 | 48251.52 | 0.44 | 0.88 | 0.24 | 2.84 | 0.5 | 10
6 | 65 | CONCLUIDO | 1.8583 | 53.81 | 50.19 | 56.82 | 0.88 | 53 | 141.31 | 46.47 | 7 | 51 | 22.85 | 17662.75 | 505.66 | 1205.95 | 164.88 | 79.27 | 40178.78 | 0.48 | 0.89 | 0.22 | 2.36 | 0.5 | 10
7 | 65 | CONCLUIDO | 1.8831 | 53.1 | 49.67 | 64.79 | 0.99 | 46 | 142.68 | 46.47 | 8 | 44 | 23.21 | 17831.04 | 493.23 | 1205.95 | 146.57 | 79.27 | 31060.24 | 0.54 | 0.9 | 0.22 | 1.84 | 0.5 | 10
8 | 65 | CONCLUIDO | 1.8894 | 52.93 | 49.66 | 74.49 | 1.11 | 40 | 144.05 | 46.47 | 9 | 38 | 23.58 | 17999.83 | 486.11 | 1205.96 | 147.11 | 79.27 | 31360.15 | 0.54 | 0.9 | 0.2 | 1.83 | 0.5 | 10
9 | 65 | CONCLUIDO | 1.903 | 52.55 | 49.42 | 84.71 | 1.22 | 35 | 145.42 | 46.47 | 10 | 33 | 23.95 | 18169.15 | 474.27 | 1205.95 | 138.83 | 79.27 | 27244.86 | 0.57 | 0.9 | 0.19 | 1.59 | 0.5 | 10
10 | 65 | CONCLUIDO | 1.9115 | 52.32 | 49.26 | 92.37 | 1.33 | 32 | 146.8 | 46.47 | 11 | 30 | 24.33 | 18338.99 | 467.3 | 1205.96 | 133.53 | 79.27 | 24607.91 | 0.59 | 0.9 | 0.19 | 1.43 | 0.5 | 10
11 | 65 | CONCLUIDO | 1.9192 | 52.1 | 49.13 | 101.66 | 1.43 | 29 | 148.18 | 46.47 | 12 | 27 | 24.71 | 18509.36 | 459.2 | 1205.97 | 129.15 | 79.27 | 22437.15 | 0.61 | 0.91 | 0.19 | 1.3 | 0.5 | 10
12 | 65 | CONCLUIDO | 1.9288 | 51.84 | 48.96 | 112.98 | 1.54 | 26 | 149.56 | 46.47 | 13 | 24 | 25.1 | 18680.25 | 447.93 | 1205.95 | 123.2 | 79.27 | 19473.75 | 0.64 | 0.91 | 0.18 | 1.13 | 0.5 | 10
13 | 65 | CONCLUIDO | 1.9349 | 51.68 | 48.85 | 122.12 | 1.64 | 24 | 150.95 | 46.47 | 14 | 21 | 25.49 | 18851.69 | 438.52 | 1205.96 | 119.33 | 79.27 | 17549.28 | 0.66 | 0.91 | 0.18 | 1.02 | 0.5 | 10
14 | 65 | CONCLUIDO | 1.9375 | 51.61 | 48.83 | 133.18 | 1.74 | 22 | 152.35 | 46.47 | 15 | 17 | 25.88 | 19023.66 | 432.65 | 1205.96 | 118.86 | 79.27 | 17324.05 | 0.67 | 0.91 | 0.18 | 1 | 0.5 | 10
15 | 65 | CONCLUIDO | 1.9414 | 51.51 | 48.76 | 139.31 | 1.84 | 21 | 153.75 | 46.47 | 16 | 8 | 26.28 | 19196.18 | 424.37 | 1205.95 | 116.06 | 79.27 | 15930.59 | 0.68 | 0.91 | 0.18 | 0.93 | 0.5 | 10
16 | 65 | CONCLUIDO | 1.9442 | 51.43 | 48.71 | 146.13 | 1.94 | 20 | 155.15 | 46.47 | 17 | 3 | 26.68 | 19369.26 | 424.86 | 1205.95 | 114.08 | 79.27 | 14946.51 | 0.69 | 0.91 | 0.19 | 0.88 | 0.5 | 10
17 | 65 | CONCLUIDO | 1.9439 | 51.44 | 48.72 | 146.16 | 2.04 | 20 | 156.56 | 46.47 | 18 | 1 | 27.09 | 19542.89 | 428.22 | 1205.95 | 114.35 | 79.27 | 15080.85 | 0.69 | 0.91 | 0.19 | 0.89 | 0.5 | 10
18 | 65 | CONCLUIDO | 1.9436 | 51.45 | 48.73 | 146.18 | 2.13 | 20 | 157.97 | 46.47 | 19 | 0 | 27.5 | 19717.08 | 431.56 | 1205.95 | 114.59 | 79.27 | 15198.21 | 0.69 | 0.91 | 0.19 | 0.9 | 0.5 | 10
0 | 75 | CONCLUIDO | 0.921 | 108.58 | 84.06 | 6.93 | 0.12 | 728 | 150.44 | 49.1 | 1 | 726 | 25.34 | 18787.76 | 989.83 | 1206.23 | 1317.66 | 79.27 | 613192.93 | 0.06 | 0.53 | 1.31 | 36.22 | 0.5 | 10
1 | 75 | CONCLUIDO | 1.4345 | 69.71 | 59.7 | 14.16 | 0.23 | 253 | 151.83 | 49.1 | 2 | 251 | 25.73 | 18959.54 | 695.66 | 1206.03 | 487.69 | 79.27 | 200585.96 | 0.16 | 0.75 | 0.54 | 11.87 | 0.5 | 10
2 | 75 | CONCLUIDO | 1.6148 | 61.93 | 54.95 | 21.41 | 0.35 | 154 | 153.23 | 49.1 | 3 | 152 | 26.13 | 19131.85 | 634.37 | 1206.03 | 326.15 | 79.27 | 120308.89 | 0.24 | 0.81 | 0.39 | 7.11 | 0.5 | 10
3 | 75 | CONCLUIDO | 1.7098 | 58.49 | 52.85 | 28.83 | 0.46 | 110 | 154.63 | 49.1 | 4 | 108 | 26.53 | 19304.72 | 604.19 | 1205.98 | 255.3 | 79.27 | 85107.29 | 0.31 | 0.84 | 0.31 | 5.02 | 0.5 | 10
4 | 75 | CONCLUIDO | 1.7687 | 56.54 | 51.67 | 36.47 | 0.57 | 85 | 156.03 | 49.1 | 5 | 83 | 26.94 | 19478.15 | 585.04 | 1206 | 215.06 | 79.27 | 65108.57 | 0.37 | 0.86 | 0.27 | 3.84 | 0.5 | 10
5 | 75 | CONCLUIDO | 1.8046 | 55.41 | 51 | 43.71 | 0.67 | 70 | 157.44 | 49.1 | 6 | 68 | 27.35 | 19652.13 | 571.91 | 1205.99 | 192.25 | 79.27 | 53778.33 | 0.41 | 0.87 | 0.25 | 3.17 | 0.5 | 10
6 | 75 | CONCLUIDO | 1.833 | 54.55 | 50.48 | 51.33 | 0.78 | 59 | 158.86 | 49.1 | 7 | 57 | 27.77 | 19826.68 | 559.93 | 1206 | 174.63 | 79.27 | 45022.64 | 0.45 | 0.88 | 0.23 | 2.64 | 0.5 | 10
7 | 75 | CONCLUIDO | 1.8547 | 53.92 | 50.08 | 58.92 | 0.88 | 51 | 160.28 | 49.1 | 8 | 49 | 28.19 | 20001.93 | 550.11 | 1205.97 | 161.19 | 79.27 | 38346.64 | 0.49 | 0.89 | 0.22 | 2.25 | 0.5 | 10
8 | 75 | CONCLUIDO | 1.8875 | 52.98 | 49.36 | 67.31 | 0.99 | 44 | 161.71 | 49.1 | 9 | 42 | 28.61 | 20177.64 | 535.81 | 1205.96 | 136.05 | 79.27 | 25808.9 | 0.58 | 0.9 | 0.2 | 1.53 | 0.5 | 10
9 | 75 | CONCLUIDO | 1.8791 | 53.22 | 49.72 | 74.58 | 1.09 | 40 | 163.13 | 49.1 | 10 | 38 | 29.04 | 20353.94 | 534.9 | 1205.97 | 149.15 | 79.27 | 32378.76 | 0.53 | 0.89 | 0.2 | 1.89 | 0.5 | 10
10 | 75 | CONCLUIDO | 1.8924 | 52.84 | 49.47 | 82.44 | 1.18 | 36 | 164.57 | 49.1 | 11 | 34 | 29.47 | 20530.82 | 526.19 | 1205.98 | 140.54 | 79.27 | 28094.86 | 0.56 | 0.9 | 0.19 | 1.64 | 0.5 | 10
11 | 75 | CONCLUIDO | 1.9041 | 52.52 | 49.26 | 92.37 | 1.28 | 32 | 166.01 | 49.1 | 12 | 30 | 29.91 | 20708.3 | 518.3 | 1205.95 | 133.55 | 79.27 | 24617.6 | 0.59 | 0.9 | 0.19 | 1.43 | 0.5 | 10
12 | 75 | CONCLUIDO | 1.9099 | 52.36 | 49.17 | 98.33 | 1.38 | 30 | 167.45 | 49.1 | 13 | 28 | 30.36 | 20886.38 | 510.41 | 1205.96 | 130.21 | 79.27 | 22960 | 0.61 | 0.9 | 0.19 | 1.34 | 0.5 | 10
13 | 75 | CONCLUIDO | 1.919 | 52.11 | 49.01 | 108.91 | 1.47 | 27 | 168.9 | 49.1 | 14 | 25 | 30.81 | 21065.06 | 503.31 | 1205.95 | 124.85 | 79.27 | 20292.56 | 0.63 | 0.91 | 0.18 | 1.18 | 0.5 | 10
14 | 75 | CONCLUIDO | 1.924 | 51.98 | 48.94 | 117.44 | 1.56 | 25 | 170.35 | 49.1 | 15 | 23 | 31.26 | 21244.37 | 495.3 | 1205.95 | 122.38 | 79.27 | 19071.63 | 0.65 | 0.91 | 0.18 | 1.11 | 0.5 | 10
15 | 75 | CONCLUIDO | 1.9333 | 51.72 | 48.75 | 127.16 | 1.65 | 23 | 171.81 | 49.1 | 16 | 21 | 31.72 | 21424.29 | 487.26 | 1205.95 | 115.81 | 79.27 | 15793.61 | 0.68 | 0.91 | 0.18 | 0.92 | 0.5 | 10
16 | 75 | CONCLUIDO | 1.9301 | 51.81 | 48.86 | 133.26 | 1.74 | 22 | 173.28 | 49.1 | 17 | 20 | 32.18 | 21604.83 | 481.23 | 1205.96 | 120.01 | 79.27 | 17898.53 | 0.66 | 0.91 | 0.17 | 1.03 | 0.5 | 10
17 | 75 | CONCLUIDO | 1.9389 | 51.58 | 48.69 | 146.06 | 1.83 | 20 | 174.75 | 49.1 | 18 | 17 | 32.65 | 21786.02 | 473.2 | 1205.96 | 114.1 | 79.27 | 14953.22 | 0.69 | 0.91 | 0.17 | 0.86 | 0.5 | 10
18 | 75 | CONCLUIDO | 1.9409 | 51.52 | 48.67 | 153.68 | 1.91 | 19 | 176.22 | 49.1 | 19 | 15 | 33.13 | 21967.84 | 468.26 | 1205.95 | 113.22 | 79.27 | 14521.04 | 0.7 | 0.91 | 0.17 | 0.84 | 0.5 | 10
19 | 75 | CONCLUIDO | 1.9444 | 51.43 | 48.6 | 162.01 | 2 | 18 | 177.7 | 49.1 | 20 | 6 | 33.61 | 22150.3 | 461.97 | 1205.97 | 110.7 | 79.27 | 13265.81 | 0.72 | 0.92 | 0.18 | 0.77 | 0.5 | 10
20 | 75 | CONCLUIDO | 1.9436 | 51.45 | 48.62 | 162.08 | 2.08 | 18 | 179.18 | 49.1 | 21 | 5 | 34.09 | 22333.43 | 464.25 | 1205.95 | 111.49 | 79.27 | 13659.59 | 0.71 | 0.91 | 0.18 | 0.79 | 0.5 | 10
21 | 75 | CONCLUIDO | 1.9416 | 51.5 | 48.68 | 162.26 | 2.16 | 18 | 180.67 | 49.1 | 22 | 3 | 34.58 | 22517.21 | 465.49 | 1205.95 | 113.15 | 79.27 | 14490.56 | 0.7 | 0.91 | 0.19 | 0.85 | 0.5 | 10
22 | 75 | CONCLUIDO | 1.9415 | 51.51 | 48.68 | 162.27 | 2.24 | 18 | 182.17 | 49.1 | 23 | 0 | 35.08 | 22701.78 | 468.3 | 1205.96 | 113.12 | 79.27 | 14472.84 | 0.7 | 0.91 | 0.19 | 0.85 | 0.5 | 10
0 | 95 | CONCLUIDO | 0.7322 | 136.57 | 97.77 | 6.01 | 0.1 | 976 | 185.69 | 53.44 | 1 | 974 | 36.26 | 23136.14 | 1321.18 | 1206.22 | 1786.58 | 79.27 | 846414.34 | 0.04 | 0.46 | 1.72 | 49.93 | 0.5 | 10
1 | 95 | CONCLUIDO | 1.3159 | 75.99 | 62.21 | 12.28 | 0.19 | 304 | 187.21 | 53.44 | 2 | 302 | 36.77 | 23322.88 | 834.21 | 1206.08 | 572.74 | 79.27 | 242854.32 | 0.14 | 0.72 | 0.63 | 14.37 | 0.5 | 10
2 | 95 | CONCLUIDO | 1.526 | 65.53 | 56.29 | 18.56 | 0.28 | 182 | 188.73 | 53.44 | 3 | 180 | 37.29 | 23510.33 | 750.1 | 1205.99 | 371.67 | 79.27 | 142930.97 | 0.21 | 0.79 | 0.43 | 8.46 | 0.5 | 10
3 | 95 | CONCLUIDO | 1.6358 | 61.13 | 53.82 | 24.84 | 0.37 | 130 | 190.25 | 53.44 | 4 | 128 | 37.82 | 23698.48 | 712.97 | 1205.98 | 287.7 | 79.27 | 101203.45 | 0.28 | 0.83 | 0.36 | 5.99 | 0.5 | 10
4 | 95 | CONCLUIDO | 1.7039 | 58.69 | 52.46 | 31.16 | 0.46 | 101 | 191.78 | 53.44 | 5 | 99 | 38.35 | 23887.36 | 690.83 | 1205.98 | 241.8 | 79.27 | 78401.92 | 0.33 | 0.85 | 0.3 | 4.63 | 0.5 | 10
5 | 95 | CONCLUIDO | 1.7518 | 57.08 | 51.56 | 37.73 | 0.55 | 82 | 193.32 | 53.44 | 6 | 80 | 38.89 | 24076.95 | 674.82 | 1206 | 211.58 | 79.27 | 63384.81 | 0.37 | 0.86 | 0.26 | 3.73 | 0.5 | 10
6 | 95 | CONCLUIDO | 1.7862 | 55.98 | 50.95 | 44.3 | 0.64 | 69 | 194.86 | 53.44 | 7 | 67 | 39.43 | 24267.28 | 663.14 | 1205.97 | 190.56 | 79.27 | 52940.76 | 0.42 | 0.87 | 0.25 | 3.12 | 0.5 | 10
7 | 95 | CONCLUIDO | 1.8107 | 55.23 | 50.52 | 50.52 | 0.72 | 60 | 196.41 | 53.44 | 8 | 58 | 39.98 | 24458.36 | 653.37 | 1205.95 | 176.3 | 79.27 | 45854.3 | 0.45 | 0.88 | 0.23 | 2.69 | 0.5 | 10
8 | 95 | CONCLUIDO | 1.8303 | 54.64 | 50.19 | 56.82 | 0.81 | 53 | 197.97 | 53.44 | 9 | 51 | 40.53 | 24650.18 | 645.47 | 1205.96 | 164.91 | 79.27 | 40196.61 | 0.48 | 0.89 | 0.23 | 2.36 | 0.5 | 10
9 | 95 | CONCLUIDO | 1.8489 | 54.09 | 49.87 | 63.66 | 0.89 | 47 | 199.53 | 53.44 | 10 | 45 | 41.1 | 24842.77 | 637.78 | 1205.95 | 153.89 | 79.27 | 34713.77 | 0.52 | 0.89 | 0.21 | 2.04 | 0.5 | 10
10 | 95 | CONCLUIDO | 1.8409 | 54.32 | 50.25 | 70.12 | 0.97 | 43 | 201.1 | 53.44 | 11 | 41 | 41.66 | 25036.12 | 638.9 | 1205.96 | 168.38 | 79.27 | 41980.02 | 0.47 | 0.89 | 0.2 | 2.42 | 0.5 | 10
11 | 95 | CONCLUIDO | 1.8673 | 53.55 | 49.63 | 76.36 | 1.05 | 39 | 202.67 | 53.44 | 12 | 37 | 42.24 | 25230.25 | 626.52 | 1205.97 | 146.19 | 79.27 | 30907.31 | 0.54 | 0.9 | 0.2 | 1.8 | 0.5 | 10
12 | 95 | CONCLUIDO | 1.8768 | 53.28 | 49.47 | 82.45 | 1.13 | 36 | 204.25 | 53.44 | 13 | 34 | 42.82 | 25425.3 | 620.05 | 1205.95 | 140.75 | 79.27 | 28199.23 | 0.56 | 0.9 | 0.19 | 1.64 | 0.5 | 10
13 | 95 | CONCLUIDO | 1.8865 | 53.01 | 49.31 | 89.66 | 1.21 | 33 | 205.84 | 53.44 | 14 | 31 | 43.4 | 25621.03 | 613.46 | 1205.95 | 135.23 | 79.27 | 25455.98 | 0.59 | 0.9 | 0.19 | 1.48 | 0.5 | 10
14 | 95 | CONCLUIDO | 1.8922 | 52.85 | 49.23 | 95.28 | 1.28 | 31 | 207.43 | 53.44 | 15 | 29 | 44 | 25817.56 | 609.43 | 1205.95 | 132.36 | 79.27 | 24031.78 | 0.6 | 0.9 | 0.19 | 1.4 | 0.5 | 10
15 | 95 | CONCLUIDO | 1.8986 | 52.67 | 49.12 | 101.63 | 1.36 | 29 | 209.03 | 53.44 | 16 | 27 | 44.6 | 26014.91 | 604.78 | 1205.95 | 128.77 | 79.27 | 22246.38 | 0.62 | 0.91 | 0.19 | 1.29 | 0.5 | 10
16 | 95 | CONCLUIDO | 1.9044 | 52.51 | 49.04 | 108.97 | 1.43 | 27 | 210.64 | 53.44 | 17 | 25 | 45.21 | 26213.09 | 599.96 | 1205.97 | 125.96 | 79.27 | 20851.43 | 0.63 | 0.91 | 0.18 | 1.21 | 0.5 | 10
17 | 95 | CONCLUIDO | 1.911 | 52.33 | 48.93 | 117.43 | 1.51 | 25 | 212.25 | 53.44 | 18 | 23 | 45.82 | 26412.11 | 593.06 | 1205.95 | 122.33 | 79.27 | 19047.32 | 0.65 | 0.91 | 0.18 | 1.1 | 0.5 | 10
18 | 95 | CONCLUIDO | 1.9159 | 52.2 | 48.83 | 122.08 | 1.58 | 24 | 213.87 | 53.44 | 19 | 22 | 46.44 | 26611.98 | 586.8 | 1205.96 | 118.84 | 79.27 | 17306.46 | 0.67 | 0.91 | 0.18 | 1 | 0.5 | 10
19 | 95 | CONCLUIDO | 1.9165 | 52.18 | 48.89 | 133.34 | 1.65 | 22 | 215.5 | 53.44 | 20 | 20 | 47.07 | 26812.71 | 583.15 | 1206 | 121.51 | 79.27 | 18650.49 | 0.65 | 0.91 | 0.16 | 1.06 | 0.5 | 10
20 | 95 | CONCLUIDO | 1.9218 | 52.03 | 48.78 | 139.38 | 1.72 | 21 | 217.14 | 53.44 | 21 | 19 | 47.7 | 27014.3 | 576.69 | 1205.96 | 117.34 | 79.27 | 16568.12 | 0.68 | 0.91 | 0.17 | 0.95 | 0.5 | 10
21 | 95 | CONCLUIDO | 1.9256 | 51.93 | 48.72 | 146.15 | 1.79 | 20 | 218.78 | 53.44 | 22 | 18 | 48.34 | 27216.79 | 574.87 | 1205.96 | 115.17 | 79.27 | 15490.76 | 0.69 | 0.91 | 0.17 | 0.89 | 0.5 | 10
22 | 95 | CONCLUIDO | 1.9288 | 51.85 | 48.67 | 153.69 | 1.85 | 19 | 220.43 | 53.44 | 23 | 17 | 48.99 | 27420.16 | 570.37 | 1205.95 | 113.59 | 79.27 | 14706.38 | 0.7 | 0.91 | 0.17 | 0.84 | 0.5 | 10
23 | 95 | CONCLUIDO | 1.9332 | 51.73 | 48.59 | 161.96 | 1.92 | 18 | 222.08 | 53.44 | 24 | 16 | 49.65 | 27624.44 | 564.07 | 1205.95 | 110.73 | 79.27 | 13278.17 | 0.72 | 0.92 | 0.17 | 0.76 | 0.5 | 10
24 | 95 | CONCLUIDO | 1.9367 | 51.63 | 48.53 | 171.29 | 1.99 | 17 | 223.75 | 53.44 | 25 | 15 | 50.31 | 27829.77 | 556.08 | 1205.95 | 108.85 | 79.27 | 12347.1 | 0.73 | 0.92 | 0.16 | 0.7 | 0.5 | 10
25 | 95 | CONCLUIDO | 1.9357 | 51.66 | 48.56 | 171.38 | 2.05 | 17 | 225.42 | 53.44 | 26 | 15 | 50.98 | 28035.92 | 551.2 | 1205.95 | 109.68 | 79.27 | 12761.53 | 0.72 | 0.92 | 0.16 | 0.73 | 0.5 | 10
26 | 95 | CONCLUIDO | 1.9411 | 51.52 | 48.45 | 181.7 | 2.11 | 16 | 227.1 | 53.44 | 27 | 14 | 51.66 | 28243 | 547.9 | 1205.95 | 105.92 | 79.27 | 10886.76 | 0.75 | 0.92 | 0.17 | 0.62 | 0.5 | 10
27 | 95 | CONCLUIDO | 1.9414 | 51.51 | 48.48 | 193.92 | 2.18 | 15 | 228.79 | 53.44 | 28 | 10 | 52.35 | 28451.04 | 544.09 | 1205.96 | 107.18 | 79.27 | 11521.57 | 0.74 | 0.92 | 0.16 | 0.65 | 0.5 | 10
28 | 95 | CONCLUIDO | 1.9399 | 51.55 | 48.52 | 194.09 | 2.24 | 15 | 230.48 | 53.44 | 29 | 10 | 53.05 | 28660.06 | 544.59 | 1205.95 | 108.59 | 79.27 | 12225.64 | 0.73 | 0.92 | 0.16 | 0.69 | 0.5 | 10
29 | 95 | CONCLUIDO | 1.9398 | 51.55 | 48.52 | 194.1 | 2.3 | 15 | 232.18 | 53.44 | 30 | 5 | 53.75 | 28870.05 | 538.89 | 1205.98 | 108.17 | 79.27 | 12015.58 | 0.73 | 0.92 | 0.17 | 0.69 | 0.5 | 10
30 | 95 | CONCLUIDO | 1.9451 | 51.41 | 48.42 | 207.52 | 2.36 | 14 | 233.89 | 53.44 | 31 | 1 | 54.46 | 29081.05 | 538.16 | 1205.95 | 104.56 | 79.27 | 10212.78 | 0.76 | 0.92 | 0.17 | 0.59 | 0.5 | 10
31 | 95 | CONCLUIDO | 1.9451 | 51.41 | 48.42 | 207.52 | 2.41 | 14 | 235.61 | 53.44 | 32 | 1 | 55.18 | 29293.06 | 541.76 | 1205.95 | 104.58 | 79.27 | 10223.86 | 0.76 | 0.92 | 0.17 | 0.59 | 0.5 | 10
32 | 95 | CONCLUIDO | 1.945 | 51.41 | 48.42 | 207.54 | 2.47 | 14 | 237.34 | 53.44 | 33 | 0 | 55.91 | 29506.09 | 545.27 | 1205.95 | 104.66 | 79.27 | 10263.85 | 0.76 | 0.92 | 0.17 | 0.6 | 0.5 | 10
0 | 55 | CONCLUIDO | 1.127 | 88.73 | 73.86 | 8.28 | 0.15 | 535 | 116.05 | 43.4 | 1 | 533 | 16.65 | 14546.17 | 731.04 | 1206.13 | 969.85 | 79.27 | 440256.16 | 0.08 | 0.6 | 1 | 26.02 | 0.5 | 10
1 | 55 | CONCLUIDO | 1.5571 | 64.22 | 57.29 | 16.93 | 0.3 | 203 | 117.34 | 43.4 | 2 | 201 | 16.94 | 14705.49 | 558.09 | 1206.07 | 406.09 | 79.27 | 160035.37 | 0.2 | 0.78 | 0.45 | 9.46 | 0.5 | 10
2 | 55 | CONCLUIDO | 1.704 | 58.68 | 53.61 | 25.73 | 0.45 | 125 | 118.63 | 43.4 | 3 | 123 | 17.23 | 14865.24 | 514.29 | 1206.01 | 281.14 | 79.27 | 97948.69 | 0.28 | 0.83 | 0.34 | 5.78 | 0.5 | 10
3 | 55 | CONCLUIDO | 1.7833 | 56.08 | 51.87 | 34.97 | 0.59 | 89 | 119.93 | 43.4 | 4 | 87 | 17.53 | 15025.44 | 489.17 | 1205.97 | 221.73 | 79.27 | 68425.42 | 0.36 | 0.86 | 0.28 | 4.03 | 0.5 | 10
4 | 55 | CONCLUIDO | 1.8287 | 54.68 | 50.95 | 44.31 | 0.73 | 69 | 121.23 | 43.4 | 5 | 67 | 17.83 | 15186.08 | 472.75 | 1205.95 | 190.61 | 79.27 | 52967.45 | 0.42 | 0.87 | 0.25 | 3.12 | 0.5 | 10
5 | 55 | CONCLUIDO | 1.8598 | 53.77 | 50.35 | 53.94 | 0.86 | 56 | 122.54 | 43.4 | 6 | 54 | 18.14 | 15347.16 | 458.64 | 1205.96 | 170.31 | 79.27 | 42881.26 | 0.47 | 0.88 | 0.23 | 2.52 | 0.5 | 10
6 | 55 | CONCLUIDO | 1.8841 | 53.08 | 49.87 | 63.66 | 1 | 47 | 123.85 | 43.4 | 7 | 45 | 18.45 | 15508.69 | 446.59 | 1205.96 | 153.71 | 79.27 | 34623.11 | 0.52 | 0.89 | 0.22 | 2.04 | 0.5 | 10
7 | 55 | CONCLUIDO | 1.8985 | 52.67 | 49.63 | 74.45 | 1.13 | 40 | 125.16 | 43.4 | 8 | 38 | 18.76 | 15670.68 | 434.14 | 1205.95 | 146.17 | 79.27 | 30888.34 | 0.54 | 0.9 | 0.2 | 1.8 | 0.5 | 10
8 | 55 | CONCLUIDO | 1.9109 | 52.33 | 49.41 | 84.71 | 1.26 | 35 | 126.48 | 43.4 | 9 | 33 | 19.08 | 15833.12 | 422.88 | 1205.95 | 138.67 | 79.27 | 27164.37 | 0.57 | 0.9 | 0.19 | 1.58 | 0.5 | 10
9 | 55 | CONCLUIDO | 1.9211 | 52.05 | 49.23 | 95.28 | 1.38 | 31 | 127.8 | 43.4 | 10 | 29 | 19.4 | 15996.02 | 413.24 | 1205.96 | 132.38 | 79.27 | 24040.34 | 0.6 | 0.9 | 0.19 | 1.4 | 0.5 | 10
10 | 55 | CONCLUIDO | 1.9329 | 51.74 | 49.01 | 108.9 | 1.5 | 27 | 129.13 | 43.4 | 11 | 25 | 19.73 | 16159.39 | 399.14 | 1205.96 | 124.85 | 79.27 | 20293.73 | 0.63 | 0.91 | 0.18 | 1.18 | 0.5 | 10
11 | 55 | CONCLUIDO | 1.9378 | 51.61 | 48.92 | 117.42 | 1.63 | 25 | 130.45 | 43.4 | 12 | 15 | 20.05 | 16323.22 | 392.06 | 1205.95 | 121.59 | 79.27 | 18675.3 | 0.65 | 0.91 | 0.19 | 1.09 | 0.5 | 10
12 | 55 | CONCLUIDO | 1.9407 | 51.53 | 48.87 | 122.17 | 1.74 | 24 | 131.79 | 43.4 | 13 | 6 | 20.39 | 16487.53 | 389.53 | 1205.95 | 119.41 | 79.27 | 17592.32 | 0.66 | 0.91 | 0.2 | 1.04 | 0.5 | 10
13 | 55 | CONCLUIDO | 1.9385 | 51.59 | 48.93 | 122.32 | 1.86 | 24 | 133.12 | 43.4 | 14 | 2 | 20.72 | 16652.31 | 390.35 | 1205.95 | 121.25 | 79.27 | 18509.29 | 0.65 | 0.91 | 0.21 | 1.1 | 0.5 | 10
14 | 55 | CONCLUIDO | 1.9419 | 51.5 | 48.86 | 127.47 | 1.97 | 23 | 134.46 | 43.4 | 15 | 0 | 21.06 | 16817.7 | 391.91 | 1205.95 | 118.94 | 79.27 | 17362.3 | 0.67 | 0.91 | 0.2 | 1.03 | 0.5 | 10

## gráficos
Selecione o eixo X:
Selecione o eixo Y:
Selecione o eixo Z:
Eixo X | Eixo Y | Eixo Z
0 | 0 | 0
0 | 0 | 0
0 | 0 | 0
0 | 0 | 0
0 | 0 | 0
0 | 0 | 0
0 | 0 | 0
0 | 0 | 0
0 | 0 | 0
0 | 0 | 0
0 | 0 | 0
0 | 0 | 0
0 | 0 | 0
0 | 0 | 0
0 | 0 | 0
0 | 0 | 0
0 | 0 | 0
0 | 0 | 0
0 | 0 | 0
0 | 0 | 0
0 | 0 | 0
0 | 0 | 0
0 | 0 | 0
0 | 0 | 0
0 | 0 | 0
0 | 0 | 0
0 | 0 | 0
0 | 0 | 0
0 | 0 | 0
0 | 0 | 0
0 | 0 | 0
0 | 0 | 0
0 | 0 | 0
0 | 0 | 0
0 | 0 | 0
0 | 0 | 0
0 | 0 | 0
0 | 0 | 0
0 | 0 | 0
0 | 0 | 0
0 | 0 | 0
0 | 0 | 0
0 | 0 | 0
0 | 0 | 0
0 | 0 | 0
0 | 0 | 0
0 | 0 | 0
0 | 0 | 0
0 | 0 | 0
0 | 0 | 0
0 | 0 | 0
0 | 0 | 0
0 | 0 | 0
0 | 0 | 0
0 | 0 | 0
0 | 0 | 0
0 | 0 | 0
0 | 0 | 0
0 | 0 | 0
0 | 0 | 0
0 | 0 | 0
0 | 0 | 0
0 | 0 | 0
0 | 0 | 0
0 | 0 | 0
0 | 0 | 0
0 | 0 | 0
0 | 0 | 0
0 | 0 | 0
0 | 0 | 0
0 | 0 | 0
0 | 0 | 0
0 | 0 | 0
0 | 0 | 0
0 | 0 | 0
0 | 0 | 0
0 | 0 | 0
0 | 0 | 0
0 | 0 | 0
0 | 0 | 0
0 | 0 | 0
0 | 0 | 0
0 | 0 | 0
0 | 0 | 0
0 | 0 | 0
0 | 0 | 0
0 | 0 | 0
0 | 0 | 0
0 | 0 | 0
0 | 0 | 0
0 | 0 | 0
0 | 0 | 0
0 | 0 | 0
0 | 0 | 0
0 | 0 | 0
0 | 0 | 0
0 | 0 | 0
0 | 0 | 0
0 | 0 | 0
0 | 0 | 0
0 | 0 | 0
0 | 0 | 0
0 | 0 | 0
0 | 0 | 0
0 | 0 | 0
0 | 0 | 0
0 | 0 | 0
0 | 0 | 0
0 | 0 | 0
0 | 0 | 0
0 | 0 | 0
0 | 0 | 0
0 | 0 | 0
0 | 0 | 0
0 | 0 | 0
0 | 0 | 0
0 | 0 | 0
0 | 0 | 0
0 | 0 | 0
0 | 0 | 0
0 | 0 | 0
0 | 0 | 0
0 | 0 | 0
0 | 0 | 0
0 | 0 | 0
0 | 0 | 0
0 | 0 | 0
0 | 0 | 0
0 | 0 | 0
0 | 0 | 0
0 | 0 | 0
0 | 0 | 0
0 | 0 | 0
0 | 0 | 0
0 | 0 | 0
0 | 0 | 0
0 | 0 | 0
0 | 0 | 0
0 | 0 | 0
0 | 0 | 0
0 | 0 | 0
0 | 0 | 0
0 | 0 | 0
0 | 0 | 0
0 | 0 | 0
0 | 0 | 0
0 | 0 | 0
0 | 0 | 0
0 | 0 | 0
0 | 0 | 0
0 | 0 | 0
0 | 0 | 0
0 | 0 | 0
0 | 0 | 0
0 | 0 | 0
0 | 0 | 0
0 | 0 | 0
0 | 0 | 0
0 | 0 | 0
0 | 0 | 0
0 | 0 | 0
0 | 0 | 0
0 | 0 | 0
0 | 0 | 0
0 | 0 | 0
0 | 0 | 0
0 | 0 | 0
0 | 0 | 0
0 | 0 | 0
0 | 0 | 0
0 | 0 | 0
0 | 0 | 0
0 | 0 | 0
0 | 0 | 0
0 | 0 | 0
0 | 0 | 0
0 | 0 | 0
0 | 0 | 0
0 | 0 | 0
0 | 0 | 0
0 | 0 | 0
0 | 0 | 0
0 | 0 | 0
0 | 0 | 0
0 | 0 | 0
0 | 0 | 0
0 | 0 | 0
0 | 0 | 0
0 | 0 | 0
0 | 0 | 0
0 | 0 | 0
0 | 0 | 0
0 | 0 | 0
0 | 0 | 0
0 | 0 | 0
0 | 0 | 0
0 | 0 | 0
0 | 0 | 0
0 | 0 | 0
0 | 0 | 0
0 | 0 | 0
0 | 0 | 0
0 | 0 | 0
0 | 0 | 0
0 | 0 | 0
0 | 0 | 0
0 | 0 | 0
0 | 0 | 0
0 | 0 | 0
0 | 0 | 0
0 | 0 | 0
0 | 0 | 0
0 | 0 | 0
0 | 0 | 0
0 | 0 | 0
0 | 0 | 0
0 | 0 | 0
0 | 0 | 0
0 | 0 | 0
0 | 0 | 0
0 | 0 | 0
0 | 0 | 0
0 | 0 | 0
0 | 0 | 0
0 | 0 | 0
0 | 0 | 0
0 | 0 | 0
0 | 0 | 0
0 | 0 | 0
0 | 0 | 0
0 | 0 | 0
0 | 0 | 0
0 | 0 | 0
0 | 0 | 0
0 | 0 | 0
0 | 0 | 0
0 | 0 | 0
0 | 0 | 0
0 | 0 | 0
0 | 0 | 0
0 | 0 | 0
0 | 0 | 0
0 | 0 | 0
0 | 0 | 0
0 | 0 | 0
0 | 0 | 0
0 | 0 | 0
0 | 0 | 0
0 | 0 | 0
0 | 0 | 0
0 | 0 | 0
0 | 0 | 0
0 | 0 | 0
0 | 0 | 0
0 | 0 | 0
0 | 0 | 0
0 | 0 | 0
0 | 0 | 0
0 | 0 | 0
0 | 0 | 0
0 | 0 | 0
0 | 0 | 0
0 | 0 | 0
0 | 0 | 0
0 | 0 | 0
0 | 0 | 0
0 | 0 | 0
0 | 0 | 0
0 | 0 | 0
0 | 0 | 0
0 | 0 | 0
0 | 0 | 0
0 | 0 | 0
0 | 0 | 0
0 | 0 | 0
0 | 0 | 0
0 | 0 | 0
0 | 0 | 0
0 | 0 | 0
0 | 0 | 0
0 | 0 | 0
0 | 0 | 0
0 | 0 | 0
0 | 0 | 0
0 | 0 | 0
0 | 0 | 0
0 | 0 | 0
0 | 0 | 0
0 | 0 | 0
0 | 0 | 0
0 | 0 | 0
0 | 0 | 0
0 | 0 | 0
0 | 0 | 0
0 | 0 | 0
0 | 0 | 0
0 | 0 | 0
0 | 0 | 0
0 | 0 | 0
0 | 0 | 0
0 | 0 | 0
0 | 0 | 0
0 | 0 | 0
0 | 0 | 0
0 | 0 | 0
0 | 0 | 0
0 | 0 | 0
0 | 0 | 0
0 | 0 | 0
0 | 0 | 0
0 | 0 | 0
0 | 0 | 0
0 | 0 | 0
0 | 0 | 0
0 | 0 | 0
0 | 0 | 0

## hidden (hidden)
Unnamed: 0
Volume de calda [L]
STATUS
Capacidade operacional [ha/h]
Tempo de missao [h]
Tempo util [h]
Tempo por voo [min]
Autonomia Projetada [h]
N° Voos
MTOW [kg]
Massa Estrutura [kg]
Combustível [kg]
Abastecimentos
Massa gerador
Potência gerador [W]
Combustível consumido [L]
Calda cons [L]
Distância percorrida [km]
Distância Pulverizando [km]
RTL ACUMULADO[m]
EOC [km/km]
EOC [h/h]
Tempo de manobra [h]
Tempo rtl_rtw [h]
V pulv [m/s]
V desloc [m/s]