## RESULTADOS_18
Unnamed: 0 | Volume de calda [L] | STATUS | Capacidade operacional [ha/h] | Tempo de missao [h] | Tempo util [h] | Tempo por voo [min] | Autonomia Projetada [h] | N° Voos | MTOW [kg] | Massa Estrutura [kg] | Combustível [kg] | Abastecimentos | Massa gerador | Potência gerador [W] | Combustível consumido [L] | Calda cons [L] | Distância percorrida [km] | Distância Pulverizando [km] | RTL ACUMULADO[m] | EOC [km/km] | EOC [h/h] | Tempo de manobra [h] | Tempo rtl_rtw [h] | V pulv [m/s] | V desloc [m/s]
0 | 100 | CONCLUIDO | 1.199 | 83.41 | 58.06 | 5.93 | 0.09 | 587 | 194.77 | 54.38 | 1 | 585 | 39.4 | 24256.19 | 810.24 | 1295.32 | 648.52 | 69.03 | 284408.71 | 0.11 | 0.62 | 6.19 | 17.57 | 0.5 | 10
1 | 100 | CONCLUIDO | 1.6923 | 59.09 | 47.36 | 11.99 | 0.18 | 237 | 196.32 | 54.38 | 2 | 235 | 39.95 | 24447.22 | 656.21 | 1295.15 | 298.92 | 69.03 | 111359.16 | 0.23 | 0.77 | 5.59 | 6.87 | 0.5 | 10
2 | 100 | CONCLUIDO | 1.884 | 53.08 | 44.77 | 18.03 | 0.27 | 149 | 197.88 | 54.38 | 3 | 147 | 40.5 | 24639 | 616.34 | 1295.12 | 214.07 | 69.03 | 69372.56 | 0.32 | 0.81 | 5.46 | 4.28 | 0.5 | 10
3 | 100 | CONCLUIDO | 1.9888 | 50.28 | 43.57 | 24.2 | 0.36 | 108 | 199.44 | 54.38 | 4 | 106 | 41.06 | 24831.54 | 595.76 | 1295.17 | 174.96 | 69.03 | 50026.43 | 0.39 | 0.83 | 5.39 | 3.08 | 0.5 | 10
4 | 100 | CONCLUIDO | 2.0522 | 48.73 | 42.91 | 30.29 | 0.44 | 85 | 201.01 | 54.38 | 5 | 83 | 41.63 | 25024.84 | 582.61 | 1295.11 | 153.36 | 69.03 | 39339.37 | 0.45 | 0.84 | 5.35 | 2.42 | 0.5 | 10
5 | 100 | CONCLUIDO | 2.0955 | 47.72 | 42.48 | 36.41 | 0.53 | 70 | 202.58 | 54.38 | 6 | 68 | 42.2 | 25218.93 | 572.58 | 1295.12 | 139.75 | 69.03 | 32611.32 | 0.49 | 0.85 | 5.32 | 2 | 0.5 | 10
6 | 100 | CONCLUIDO | 2.1295 | 46.96 | 42.15 | 42.86 | 0.61 | 59 | 204.16 | 54.38 | 7 | 57 | 42.78 | 25413.94 | 564.21 | 1295.19 | 128.63 | 69.03 | 27106.72 | 0.54 | 0.86 | 5.31 | 1.66 | 0.5 | 10
7 | 100 | CONCLUIDO | 2.1548 | 46.41 | 41.91 | 49.3 | 0.69 | 51 | 205.75 | 54.38 | 8 | 49 | 43.37 | 25609.61 | 556.39 | 1295.12 | 120.7 | 69.03 | 23179.78 | 0.57 | 0.86 | 5.3 | 1.42 | 0.5 | 10
8 | 100 | CONCLUIDO | 2.1732 | 46.01 | 41.75 | 55.66 | 0.77 | 45 | 207.34 | 54.38 | 9 | 43 | 43.96 | 25806.1 | 550.48 | 1295.12 | 115.69 | 69.03 | 20706.25 | 0.6 | 0.87 | 5.29 | 1.27 | 0.5 | 10
9 | 100 | CONCLUIDO | 2.1888 | 45.69 | 41.61 | 62.42 | 0.85 | 40 | 208.94 | 54.38 | 10 | 38 | 44.56 | 26003.41 | 544.32 | 1295.09 | 111.37 | 69.03 | 18571.76 | 0.62 | 0.87 | 5.28 | 1.13 | 0.5 | 10
10 | 100 | CONCLUIDO | 2.1982 | 45.49 | 41.54 | 67.35 | 0.93 | 37 | 210.55 | 54.38 | 11 | 35 | 45.17 | 26201.54 | 539.25 | 1295.14 | 108.67 | 69.03 | 17236.76 | 0.64 | 0.87 | 5.28 | 1.05 | 0.5 | 10
11 | 100 | CONCLUIDO | 2.2123 | 45.2 | 41.4 | 75.28 | 1 | 33 | 212.16 | 54.38 | 12 | 31 | 45.78 | 26400.51 | 532.96 | 1295.12 | 104.34 | 69.03 | 15087.27 | 0.66 | 0.88 | 5.27 | 0.92 | 0.5 | 10
12 | 100 | CONCLUIDO | 2.2187 | 45.07 | 41.35 | 80.03 | 1.08 | 31 | 213.78 | 54.38 | 13 | 29 | 46.4 | 26600.32 | 528.97 | 1295.09 | 102.89 | 69.03 | 14374.35 | 0.67 | 0.88 | 5.26 | 0.87 | 0.5 | 10
13 | 100 | CONCLUIDO | 2.2295 | 44.85 | 41.25 | 88.39 | 1.15 | 28 | 215.41 | 54.38 | 14 | 26 | 47.03 | 26801 | 522.9 | 1295.08 | 99.36 | 69.03 | 12625.49 | 0.69 | 0.88 | 5.26 | 0.77 | 0.5 | 10
14 | 100 | CONCLUIDO | 2.236 | 44.72 | 41.19 | 95.06 | 1.23 | 26 | 217.04 | 54.38 | 15 | 24 | 47.66 | 27002.55 | 518.01 | 1295.08 | 97.74 | 69.03 | 11825.34 | 0.71 | 0.88 | 5.25 | 0.71 | 0.5 | 10
15 | 100 | CONCLUIDO | 2.2428 | 44.59 | 41.14 | 102.84 | 1.3 | 24 | 218.68 | 54.38 | 16 | 22 | 48.31 | 27204.98 | 511.93 | 1295.1 | 95.8 | 69.03 | 10863.69 | 0.72 | 0.88 | 5.25 | 0.66 | 0.5 | 10
16 | 100 | CONCLUIDO | 2.2461 | 44.52 | 41.11 | 107.25 | 1.37 | 23 | 220.33 | 54.38 | 17 | 21 | 48.95 | 27408.3 | 508.94 | 1295.08 | 95.13 | 69.03 | 10536.03 | 0.73 | 0.88 | 5.25 | 0.63 | 0.5 | 10
17 | 100 | CONCLUIDO | 2.2531 | 44.38 | 41.05 | 117.29 | 1.44 | 21 | 221.99 | 54.38 | 18 | 19 | 49.61 | 27612.53 | 501.02 | 1295.1 | 92.83 | 69.03 | 9394.85 | 0.74 | 0.88 | 5.25 | 0.57 | 0.5 | 10
18 | 100 | CONCLUIDO | 2.2571 | 44.3 | 41.01 | 123.03 | 1.51 | 20 | 223.65 | 54.38 | 19 | 18 | 50.27 | 27817.81 | 495.99 | 1295.08 | 91.58 | 69.03 | 8774 | 0.75 | 0.88 | 5.25 | 0.53 | 0.5 | 10
19 | 100 | CONCLUIDO | 2.2587 | 44.27 | 41.02 | 129.53 | 1.58 | 19 | 225.32 | 54.38 | 20 | 17 | 50.95 | 28023.89 | 493.39 | 1295.09 | 91.92 | 69.03 | 8951.38 | 0.75 | 0.88 | 5.25 | 0.54 | 0.5 | 10
20 | 100 | CONCLUIDO | 2.2632 | 44.19 | 40.97 | 136.56 | 1.64 | 18 | 227 | 54.38 | 21 | 16 | 51.62 | 28230.92 | 486.51 | 1295.09 | 90.18 | 69.03 | 8085.93 | 0.77 | 0.88 | 5.25 | 0.49 | 0.5 | 10
21 | 100 | CONCLUIDO | 2.2668 | 44.12 | 40.94 | 144.48 | 1.71 | 17 | 228.69 | 54.38 | 22 | 15 | 52.31 | 28438.91 | 482.82 | 1295.08 | 89.23 | 69.03 | 7614.54 | 0.77 | 0.89 | 5.24 | 0.46 | 0.5 | 10
22 | 100 | CONCLUIDO | 2.2699 | 44.05 | 40.91 | 153.43 | 1.77 | 16 | 230.38 | 54.38 | 23 | 14 | 53 | 28647.87 | 476.46 | 1295.08 | 88.44 | 69.03 | 7222.61 | 0.78 | 0.89 | 5.24 | 0.43 | 0.5 | 10
23 | 100 | CONCLUIDO | 2.2691 | 44.07 | 40.93 | 153.5 | 1.84 | 16 | 232.08 | 54.38 | 24 | 12 | 53.71 | 28857.81 | 471.26 | 1295.08 | 88.76 | 69.03 | 7385.2 | 0.78 | 0.89 | 5.25 | 0.45 | 0.5 | 10
24 | 100 | CONCLUIDO | 2.2737 | 43.98 | 40.88 | 163.52 | 1.9 | 15 | 233.79 | 54.38 | 25 | 9 | 54.42 | 29068.74 | 467.86 | 1295.09 | 87.22 | 69.03 | 6620.47 | 0.79 | 0.89 | 5.24 | 0.4 | 0.5 | 10
25 | 100 | CONCLUIDO | 2.2732 | 43.99 | 40.89 | 163.57 | 1.96 | 15 | 235.51 | 54.38 | 26 | 3 | 55.14 | 29280.69 | 463.9 | 1295.08 | 87.52 | 69.03 | 6770.52 | 0.79 | 0.89 | 5.25 | 0.41 | 0.5 | 10
26 | 100 | CONCLUIDO | 2.2763 | 43.93 | 40.87 | 175.15 | 2.02 | 14 | 237.24 | 54.38 | 27 | 1 | 55.86 | 29493.67 | 464.35 | 1295.08 | 86.65 | 69.03 | 6340.9 | 0.8 | 0.89 | 5.25 | 0.39 | 0.5 | 10
27 | 100 | CONCLUIDO | 2.2762 | 43.93 | 40.87 | 175.17 | 2.08 | 14 | 238.97 | 54.38 | 28 | 0 | 56.6 | 29707.68 | 467.7 | 1295.09 | 86.58 | 69.03 | 6302.74 | 0.8 | 0.89 | 5.25 | 0.39 | 0.5 | 10

## RESULTADOS_6
Unnamed: 0 | Volume de calda [L] | STATUS | Capacidade operacional [ha/h] | Tempo de missao [h] | Tempo util [h] | Tempo por voo [min] | Autonomia Projetada [h] | N° Voos | MTOW [kg] | Massa Estrutura [kg] | Combustível [kg] | Abastecimentos | Massa gerador | Potência gerador [W] | Combustível consumido [L] | Calda cons [L] | Distância percorrida [km] | Distância Pulverizando [km] | RTL ACUMULADO[m] | EOC [km/km] | EOC [h/h] | Tempo de manobra [h] | Tempo rtl_rtw [h] | V pulv [m/s] | V desloc [m/s]
0 | 40 | CONCLUIDO | 1.7676 | 56.57 | 49.08 | 10.02 | 0.2 | 294 | 89.87 | 37.55 | 1 | 292 | 11.32 | 11317.98 | 406.53 | 1295.33 | 354.81 | 69.03 | 139019.07 | 0.19 | 0.74 | 5.69 | 8.59 | 0.5 | 10
1 | 40 | CONCLUIDO | 2.0588 | 48.57 | 44.19 | 20.56 | 0.39 | 129 | 91.1 | 37.55 | 2 | 127 | 11.54 | 11468.97 | 354.8 | 1295.14 | 195.24 | 69.03 | 60059.11 | 0.35 | 0.82 | 5.42 | 3.71 | 0.5 | 10
2 | 40 | CONCLUIDO | 2.1612 | 46.27 | 42.8 | 31.7 | 0.57 | 81 | 92.32 | 37.55 | 3 | 79 | 11.77 | 11620.34 | 331.96 | 1295.18 | 149.61 | 69.03 | 37484.06 | 0.46 | 0.85 | 5.36 | 2.32 | 0.5 | 10
3 | 40 | CONCLUIDO | 2.2148 | 45.15 | 42.11 | 43.57 | 0.75 | 58 | 93.55 | 37.55 | 4 | 56 | 12 | 11772.07 | 313.76 | 1295.12 | 127.56 | 69.03 | 26576.16 | 0.54 | 0.86 | 5.31 | 1.63 | 0.5 | 10
4 | 40 | CONCLUIDO | 2.2468 | 44.51 | 41.74 | 56.91 | 0.93 | 44 | 94.79 | 37.55 | 5 | 42 | 12.23 | 11924.18 | 297.08 | 1295.09 | 115.1 | 69.03 | 20415.73 | 0.6 | 0.87 | 5.29 | 1.25 | 0.5 | 10
5 | 40 | CONCLUIDO | 2.2649 | 44.15 | 41.53 | 69.22 | 1.1 | 36 | 96.02 | 37.55 | 6 | 19 | 12.47 | 12076.67 | 282.62 | 1295.11 | 107.9 | 69.03 | 16853.71 | 0.64 | 0.87 | 5.3 | 1.05 | 0.5 | 10
6 | 40 | CONCLUIDO | 2.2702 | 44.05 | 41.47 | 73.18 | 1.27 | 34 | 97.26 | 37.55 | 7 | 1 | 12.71 | 12229.54 | 282.48 | 1295.16 | 105.02 | 69.03 | 15421.95 | 0.66 | 0.87 | 5.31 | 0.98 | 0.5 | 10
7 | 40 | CONCLUIDO | 2.2705 | 44.04 | 41.46 | 73.17 | 1.43 | 34 | 98.5 | 37.55 | 8 | 0 | 12.95 | 12382.79 | 285.74 | 1295.2 | 104.91 | 69.03 | 15368.64 | 0.66 | 0.87 | 5.31 | 0.98 | 0.5 | 10

## RESULTADOS_4
Unnamed: 0 | Volume de calda [L] | STATUS | Capacidade operacional [ha/h] | Tempo de missao [h] | Tempo util [h] | Tempo por voo [min] | Autonomia Projetada [h] | N° Voos | MTOW [kg] | Massa Estrutura [kg] | Combustível [kg] | Abastecimentos | Massa gerador | Potência gerador [W] | Combustível consumido [L] | Calda cons [L] | Distância percorrida [km] | Distância Pulverizando [km] | RTL ACUMULADO[m] | EOC [km/km] | EOC [h/h] | Tempo de manobra [h] | Tempo rtl_rtw [h] | V pulv [m/s] | V desloc [m/s]
0 | 30 | CONCLUIDO | 1.8852 | 53.05 | 47.47 | 11.87 | 0.24 | 240 | 71.52 | 32.27 | 1 | 238 | 8.25 | 9054.6 | 332.18 | 1295.25 | 302 | 69.03 | 112883.07 | 0.23 | 0.76 | 5.61 | 6.98 | 0.5 | 10
1 | 30 | CONCLUIDO | 2.1289 | 46.97 | 43.5 | 24.86 | 0.48 | 105 | 72.7 | 32.27 | 2 | 103 | 8.43 | 9200.25 | 289.68 | 1295.17 | 172.12 | 69.03 | 48617.32 | 0.4 | 0.83 | 5.4 | 3.01 | 0.5 | 10
2 | 30 | CONCLUIDO | 2.2139 | 45.17 | 42.31 | 39.06 | 0.71 | 65 | 73.88 | 32.27 | 3 | 63 | 8.61 | 9346.23 | 265 | 1295.19 | 133.98 | 69.03 | 29750.28 | 0.52 | 0.86 | 5.32 | 1.83 | 0.5 | 10
3 | 30 | CONCLUIDO | 2.2527 | 44.39 | 41.82 | 53.38 | 0.93 | 47 | 75.07 | 32.27 | 4 | 24 | 8.8 | 9492.55 | 246.97 | 1295.13 | 116.88 | 69.03 | 21288.92 | 0.59 | 0.87 | 5.32 | 1.33 | 0.5 | 10
4 | 30 | CONCLUIDO | 2.2544 | 44.36 | 41.81 | 55.75 | 1.15 | 45 | 76.26 | 32.27 | 5 | 0 | 8.99 | 9639.2 | 246.63 | 1295.08 | 116.05 | 69.03 | 20885.55 | 0.59 | 0.87 | 5.34 | 1.33 | 0.5 | 10

## RESULTADOS_1
Unnamed: 0 | Volume de calda [L] | STATUS | Capacidade operacional [ha/h] | Tempo de missao [h] | Tempo util [h] | Tempo por voo [min] | Autonomia Projetada [h] | N° Voos | MTOW [kg] | Massa Estrutura [kg] | Combustível [kg] | Abastecimentos | Massa gerador | Potência gerador [W] | Combustível consumido [L] | Calda cons [L] | Distância percorrida [km] | Distância Pulverizando [km] | RTL ACUMULADO[m] | EOC [km/km] | EOC [h/h] | Tempo de manobra [h] | Tempo rtl_rtw [h] | V pulv [m/s] | V desloc [m/s]
0 | 15 | CONCLUIDO | 2.1011 | 47.59 | 44.38 | 19.58 | 0.43 | 136 | 39.78 | 19.54 | 1 | 133 | 4.24 | 5140 | 187.48 | 1295.19 | 201.23 | 69.03 | 63019.54 | 0.34 | 0.82 | 5.45 | 3.9 | 0.5 | 10
1 | 15 | CONCLUIDO | 2.1859 | 45.75 | 43.07 | 29.37 | 0.84 | 88 | 40.89 | 19.54 | 2 | 0 | 4.35 | 5277.26 | 171.41 | 1295.22 | 155.27 | 69.03 | 40277.69 | 0.44 | 0.84 | 5.46 | 2.59 | 0.5 | 10

## RESULTADOS_12
Unnamed: 0 | Volume de calda [L] | STATUS | Capacidade operacional [ha/h] | Tempo de missao [h] | Tempo util [h] | Tempo por voo [min] | Autonomia Projetada [h] | N° Voos | MTOW [kg] | Massa Estrutura [kg] | Combustível [kg] | Abastecimentos | Massa gerador | Potência gerador [W] | Combustível consumido [L] | Calda cons [L] | Distância percorrida [km] | Distância Pulverizando [km] | RTL ACUMULADO[m] | EOC [km/km] | EOC [h/h] | Tempo de manobra [h] | Tempo rtl_rtw [h] | V pulv [m/s] | V desloc [m/s]
0 | 70 | CONCLUIDO | 1.4621 | 68.4 | 53.49 | 7.31 | 0.12 | 439 | 141.81 | 47.83 | 1 | 437 | 22.98 | 17723.39 | 606.63 | 1295.34 | 498.4 | 69.03 | 210087.49 | 0.14 | 0.68 | 5.95 | 13 | 0.5 | 10
1 | 70 | CONCLUIDO | 1.8707 | 53.46 | 45.85 | 14.79 | 0.25 | 186 | 143.17 | 47.83 | 2 | 184 | 23.34 | 17891.86 | 513.34 | 1295.16 | 249.57 | 69.03 | 86941.45 | 0.28 | 0.79 | 5.52 | 5.37 | 0.5 | 10
2 | 70 | CONCLUIDO | 2.022 | 49.46 | 43.85 | 22.49 | 0.37 | 117 | 144.54 | 47.83 | 3 | 115 | 23.71 | 18060.85 | 484.17 | 1295.14 | 183.93 | 69.03 | 54465.48 | 0.38 | 0.83 | 5.41 | 3.36 | 0.5 | 10
3 | 70 | CONCLUIDO | 2.1014 | 47.59 | 42.9 | 30.28 | 0.49 | 85 | 145.92 | 47.83 | 4 | 83 | 24.09 | 18230.35 | 467.32 | 1295.19 | 153.34 | 69.03 | 39329.93 | 0.45 | 0.84 | 5.35 | 2.42 | 0.5 | 10
4 | 70 | CONCLUIDO | 2.148 | 46.56 | 42.39 | 37.96 | 0.6 | 67 | 147.3 | 47.83 | 5 | 65 | 24.47 | 18400.38 | 454.97 | 1295.14 | 136.59 | 69.03 | 31042.43 | 0.51 | 0.85 | 5.32 | 1.91 | 0.5 | 10
5 | 70 | CONCLUIDO | 2.18 | 45.87 | 42.05 | 45.88 | 0.71 | 55 | 148.68 | 47.83 | 6 | 53 | 24.85 | 18570.94 | 444.74 | 1295.1 | 125.5 | 69.03 | 25558.09 | 0.55 | 0.86 | 5.31 | 1.57 | 0.5 | 10
6 | 70 | CONCLUIDO | 2.2068 | 45.32 | 41.76 | 54.47 | 0.83 | 46 | 150.07 | 47.83 | 7 | 44 | 25.24 | 18742.03 | 434.09 | 1295.13 | 115.97 | 69.03 | 20840.83 | 0.6 | 0.87 | 5.29 | 1.27 | 0.5 | 10
7 | 70 | CONCLUIDO | 2.223 | 44.98 | 41.6 | 62.4 | 0.94 | 40 | 151.46 | 47.83 | 8 | 38 | 25.63 | 18913.66 | 425.8 | 1295.13 | 110.55 | 69.03 | 18159.92 | 0.62 | 0.87 | 5.29 | 1.12 | 0.5 | 10
8 | 70 | CONCLUIDO | 2.2375 | 44.69 | 41.45 | 71.06 | 1.04 | 35 | 152.85 | 47.83 | 9 | 33 | 26.03 | 19085.83 | 416.16 | 1295.09 | 105.91 | 69.03 | 15863.31 | 0.65 | 0.87 | 5.27 | 0.97 | 0.5 | 10
9 | 70 | CONCLUIDO | 2.2492 | 44.46 | 41.34 | 80.01 | 1.15 | 31 | 154.25 | 47.83 | 10 | 29 | 26.43 | 19258.55 | 408.49 | 1295.08 | 102.39 | 69.03 | 14122.77 | 0.67 | 0.88 | 5.26 | 0.85 | 0.5 | 10
10 | 70 | CONCLUIDO | 2.2608 | 44.23 | 41.22 | 91.61 | 1.25 | 27 | 155.66 | 47.83 | 11 | 25 | 26.83 | 19431.82 | 398.01 | 1295.09 | 98.68 | 69.03 | 12289.79 | 0.7 | 0.88 | 5.26 | 0.74 | 0.5 | 10
11 | 70 | CONCLUIDO | 2.2667 | 44.12 | 41.17 | 98.8 | 1.35 | 25 | 157.07 | 47.83 | 12 | 23 | 27.24 | 19605.66 | 391.06 | 1295.08 | 96.72 | 69.03 | 11321.34 | 0.71 | 0.88 | 5.26 | 0.69 | 0.5 | 10
12 | 70 | CONCLUIDO | 2.2751 | 43.95 | 41.09 | 112.06 | 1.45 | 22 | 158.48 | 47.83 | 13 | 19 | 27.65 | 19780.06 | 380.46 | 1295.09 | 94.18 | 69.03 | 10063.91 | 0.73 | 0.88 | 5.25 | 0.61 | 0.5 | 10
13 | 70 | CONCLUIDO | 2.2769 | 43.92 | 41.08 | 117.38 | 1.55 | 21 | 159.9 | 47.83 | 14 | 13 | 28.07 | 19955.16 | 375.92 | 1295.08 | 93.76 | 69.03 | 9861.05 | 0.74 | 0.88 | 5.26 | 0.6 | 0.5 | 10
14 | 70 | CONCLUIDO | 2.2814 | 43.83 | 41.03 | 123.08 | 1.65 | 20 | 161.32 | 47.83 | 15 | 2 | 28.5 | 20130.71 | 370.97 | 1295.15 | 91.39 | 69.03 | 8677.86 | 0.76 | 0.88 | 5.27 | 0.54 | 0.5 | 10
15 | 70 | CONCLUIDO | 2.2803 | 43.85 | 41.05 | 123.14 | 1.74 | 20 | 162.75 | 47.83 | 16 | 1 | 28.92 | 20306.85 | 375.05 | 1295.11 | 92.05 | 69.03 | 9007.81 | 0.75 | 0.88 | 5.27 | 0.57 | 0.5 | 10
16 | 70 | CONCLUIDO | 2.2806 | 43.85 | 41.04 | 123.12 | 1.83 | 20 | 164.19 | 47.83 | 17 | 0 | 29.36 | 20483.57 | 378.33 | 1295.1 | 91.97 | 69.03 | 8969.38 | 0.75 | 0.88 | 5.27 | 0.56 | 0.5 | 10

## RESULTADOS_16
Unnamed: 0 | Volume de calda [L] | STATUS | Capacidade operacional [ha/h] | Tempo de missao [h] | Tempo util [h] | Tempo por voo [min] | Autonomia Projetada [h] | N° Voos | MTOW [kg] | Massa Estrutura [kg] | Combustível [kg] | Abastecimentos | Massa gerador | Potência gerador [W] | Combustível consumido [L] | Calda cons [L] | Distância percorrida [km] | Distância Pulverizando [km] | RTL ACUMULADO[m] | EOC [km/km] | EOC [h/h] | Tempo de manobra [h] | Tempo rtl_rtw [h] | V pulv [m/s] | V desloc [m/s]
0 | 90 | CONCLUIDO | 1.2842 | 77.87 | 56.43 | 6.33 | 0.1 | 535 | 176.73 | 52.44 | 1 | 533 | 33.29 | 22031.19 | 739.47 | 1295.45 | 595.11 | 69.03 | 257964.25 | 0.12 | 0.64 | 6.09 | 15.93 | 0.5 | 10
1 | 90 | CONCLUIDO | 1.7509 | 57.11 | 46.87 | 12.78 | 0.2 | 220 | 178.21 | 52.44 | 2 | 218 | 33.77 | 22213.89 | 609.13 | 1295.19 | 282.02 | 69.03 | 102996.54 | 0.24 | 0.77 | 5.59 | 6.39 | 0.5 | 10
2 | 90 | CONCLUIDO | 1.9314 | 51.78 | 44.45 | 19.33 | 0.3 | 138 | 179.7 | 52.44 | 3 | 136 | 34.26 | 22397.24 | 572.77 | 1295.19 | 203.28 | 69.03 | 64033.83 | 0.34 | 0.82 | 5.45 | 3.96 | 0.5 | 10
3 | 90 | CONCLUIDO | 2.0242 | 49.4 | 43.39 | 25.78 | 0.39 | 101 | 181.19 | 52.44 | 4 | 99 | 34.75 | 22581.25 | 554.27 | 1295.17 | 168.65 | 69.03 | 46904.32 | 0.41 | 0.84 | 5.39 | 2.91 | 0.5 | 10
4 | 90 | CONCLUIDO | 2.085 | 47.96 | 42.73 | 32.46 | 0.49 | 79 | 182.69 | 52.44 | 5 | 77 | 35.25 | 22766.06 | 541.22 | 1295.14 | 147.86 | 69.03 | 36619.48 | 0.47 | 0.85 | 5.34 | 2.25 | 0.5 | 10
5 | 90 | CONCLUIDO | 2.1262 | 47.03 | 42.3 | 39.05 | 0.58 | 65 | 184.19 | 52.44 | 6 | 63 | 35.75 | 22951.43 | 530.58 | 1295.15 | 133.78 | 69.03 | 29649.45 | 0.52 | 0.86 | 5.32 | 1.82 | 0.5 | 10
6 | 90 | CONCLUIDO | 2.155 | 46.4 | 42.03 | 45.85 | 0.67 | 55 | 185.7 | 52.44 | 7 | 53 | 36.26 | 23137.49 | 522.55 | 1295.11 | 125.3 | 69.03 | 25457.94 | 0.55 | 0.86 | 5.29 | 1.55 | 0.5 | 10
7 | 90 | CONCLUIDO | 2.1764 | 45.95 | 41.82 | 52.28 | 0.76 | 48 | 187.22 | 52.44 | 8 | 46 | 36.78 | 23324.24 | 515.15 | 1295.11 | 118.19 | 69.03 | 21936.9 | 0.58 | 0.87 | 5.29 | 1.34 | 0.5 | 10
8 | 90 | CONCLUIDO | 2.1952 | 45.55 | 41.64 | 59.49 | 0.85 | 42 | 188.74 | 52.44 | 9 | 40 | 37.3 | 23511.69 | 508.14 | 1295.13 | 112.21 | 69.03 | 18976.89 | 0.62 | 0.87 | 5.28 | 1.16 | 0.5 | 10
9 | 90 | CONCLUIDO | 2.2095 | 45.26 | 41.52 | 67.33 | 0.93 | 37 | 190.26 | 52.44 | 10 | 35 | 37.82 | 23699.85 | 501.41 | 1295.08 | 108.42 | 69.03 | 17110.31 | 0.64 | 0.87 | 5.27 | 1.04 | 0.5 | 10
10 | 90 | CONCLUIDO | 2.219 | 45.07 | 41.44 | 73.12 | 1.02 | 34 | 191.79 | 52.44 | 11 | 32 | 38.35 | 23888.73 | 496.44 | 1295.09 | 105.66 | 69.03 | 15741.99 | 0.65 | 0.87 | 5.27 | 0.95 | 0.5 | 10
11 | 90 | CONCLUIDO | 2.2282 | 44.88 | 41.36 | 80.04 | 1.1 | 31 | 193.33 | 52.44 | 12 | 29 | 38.89 | 24078.33 | 489.35 | 1295.14 | 102.83 | 69.03 | 14343.04 | 0.67 | 0.88 | 5.27 | 0.87 | 0.5 | 10
12 | 90 | CONCLUIDO | 2.2385 | 44.67 | 41.26 | 88.41 | 1.18 | 28 | 194.88 | 52.44 | 13 | 26 | 39.43 | 24268.67 | 482.46 | 1295.08 | 99.52 | 69.03 | 12703.21 | 0.69 | 0.88 | 5.26 | 0.78 | 0.5 | 10
13 | 90 | CONCLUIDO | 2.2449 | 44.54 | 41.2 | 95.08 | 1.27 | 26 | 196.42 | 52.44 | 14 | 24 | 39.98 | 24459.75 | 477.05 | 1295.1 | 97.9 | 69.03 | 11905.07 | 0.71 | 0.88 | 5.25 | 0.72 | 0.5 | 10
14 | 90 | CONCLUIDO | 2.2508 | 44.43 | 41.16 | 102.89 | 1.35 | 24 | 197.98 | 52.44 | 15 | 22 | 40.54 | 24651.58 | 471.68 | 1295.14 | 96.36 | 69.03 | 11145.01 | 0.72 | 0.88 | 5.26 | 0.67 | 0.5 | 10
15 | 90 | CONCLUIDO | 2.2576 | 44.3 | 41.09 | 112.07 | 1.42 | 22 | 199.54 | 52.44 | 16 | 20 | 41.1 | 24844.17 | 464.89 | 1295.1 | 94.16 | 69.03 | 10053.98 | 0.73 | 0.88 | 5.25 | 0.61 | 0.5 | 10
16 | 90 | CONCLUIDO | 2.2611 | 44.23 | 41.06 | 117.31 | 1.5 | 21 | 201.11 | 52.44 | 17 | 19 | 41.67 | 25037.53 | 459.59 | 1295.11 | 93.3 | 69.03 | 9627.66 | 0.74 | 0.88 | 5.25 | 0.58 | 0.5 | 10
17 | 90 | CONCLUIDO | 2.2676 | 44.1 | 41 | 129.48 | 1.58 | 19 | 202.68 | 52.44 | 18 | 17 | 42.24 | 25231.66 | 451.58 | 1295.08 | 91.33 | 69.03 | 8655.83 | 0.76 | 0.88 | 5.25 | 0.52 | 0.5 | 10
18 | 90 | CONCLUIDO | 2.2714 | 44.03 | 40.97 | 136.55 | 1.65 | 18 | 204.26 | 52.44 | 19 | 15 | 42.82 | 25426.72 | 445.04 | 1295.09 | 90.32 | 69.03 | 8151.98 | 0.76 | 0.88 | 5.24 | 0.48 | 0.5 | 10
19 | 90 | CONCLUIDO | 2.2748 | 43.96 | 40.93 | 144.47 | 1.73 | 17 | 205.85 | 52.44 | 20 | 13 | 43.41 | 25622.45 | 439.02 | 1295.08 | 88.96 | 69.03 | 7477.17 | 0.78 | 0.89 | 5.25 | 0.45 | 0.5 | 10
20 | 90 | CONCLUIDO | 2.2775 | 43.91 | 40.92 | 153.44 | 1.8 | 16 | 207.45 | 52.44 | 21 | 9 | 44 | 25818.99 | 434.69 | 1295.08 | 88.45 | 69.03 | 7228.33 | 0.78 | 0.89 | 5.25 | 0.44 | 0.5 | 10
21 | 90 | CONCLUIDO | 2.2777 | 43.9 | 40.92 | 153.43 | 1.87 | 16 | 209.05 | 52.44 | 22 | 1 | 44.6 | 26016.35 | 435.06 | 1295.12 | 88.23 | 69.03 | 7117.47 | 0.78 | 0.89 | 5.25 | 0.43 | 0.5 | 10
22 | 90 | CONCLUIDO | 2.2772 | 43.91 | 40.92 | 153.47 | 1.94 | 16 | 210.65 | 52.44 | 23 | 1 | 45.21 | 26214.54 | 437.78 | 1295.11 | 88.35 | 69.03 | 7179.85 | 0.78 | 0.89 | 5.25 | 0.44 | 0.5 | 10
23 | 90 | CONCLUIDO | 2.2764 | 43.93 | 40.94 | 153.52 | 2.01 | 16 | 212.27 | 52.44 | 24 | 1 | 45.82 | 26413.56 | 439.87 | 1295.13 | 88.85 | 69.03 | 7428.19 | 0.78 | 0.89 | 5.26 | 0.46 | 0.5 | 10
24 | 90 | CONCLUIDO | 2.2766 | 43.92 | 40.94 | 153.51 | 2.08 | 16 | 213.89 | 52.44 | 25 | 1 | 46.44 | 26613.43 | 442.81 | 1295.14 | 88.76 | 69.03 | 7385.81 | 0.78 | 0.89 | 5.25 | 0.45 | 0.5 | 10
25 | 90 | CONCLUIDO | 2.2766 | 43.92 | 40.94 | 153.51 | 2.14 | 16 | 215.51 | 52.44 | 26 | 0 | 47.07 | 26814.17 | 446.2 | 1295.13 | 88.61 | 69.03 | 7311.09 | 0.78 | 0.89 | 5.26 | 0.45 | 0.5 | 10

## RESULTADOS_0
Unnamed: 0 | Volume de calda [L] | STATUS | Capacidade operacional [ha/h] | Tempo de missao [h] | Tempo util [h] | Tempo por voo [min] | Autonomia Projetada [h] | N° Voos | MTOW [kg] | Massa Estrutura [kg] | Combustível [kg] | Abastecimentos | Massa gerador | Potência gerador [W] | Combustível consumido [L] | Calda cons [L] | Distância percorrida [km] | Distância Pulverizando [km] | RTL ACUMULADO[m] | EOC [km/km] | EOC [h/h] | Tempo de manobra [h] | Tempo rtl_rtw [h] | V pulv [m/s] | V desloc [m/s]
0 | 10 | CONCLUIDO | 2.1058 | 47.49 | 44.39 | 20.33 | 0.64 | 131 | 26.11 | 12.1 | 1 | 0 | 3.01 | 3454.41 | 128.37 | 1295.32 | 196.06 | 69.03 | 60459.1 | 0.35 | 0.82 | 5.6 | 3.9 | 0.5 | 10

## RESULTADOS_7
Unnamed: 0 | Volume de calda [L] | STATUS | Capacidade operacional [ha/h] | Tempo de missao [h] | Tempo util [h] | Tempo por voo [min] | Autonomia Projetada [h] | N° Voos | MTOW [kg] | Massa Estrutura [kg] | Combustível [kg] | Abastecimentos | Massa gerador | Potência gerador [W] | Combustível consumido [L] | Calda cons [L] | Distância percorrida [km] | Distância Pulverizando [km] | RTL ACUMULADO[m] | EOC [km/km] | EOC [h/h] | Tempo de manobra [h] | Tempo rtl_rtw [h] | V pulv [m/s] | V desloc [m/s]
0 | 45 | CONCLUIDO | 1.713 | 58.38 | 49.83 | 9.37 | 0.18 | 319 | 98.71 | 39.72 | 1 | 317 | 12.99 | 12407.75 | 441.17 | 1295.28 | 378.98 | 69.03 | 150978.22 | 0.18 | 0.73 | 5.75 | 9.34 | 0.5 | 10
1 | 45 | CONCLUIDO | 2.0269 | 49.34 | 44.49 | 19.2 | 0.35 | 139 | 99.95 | 39.72 | 2 | 137 | 13.24 | 12561.45 | 383.63 | 1295.21 | 204.74 | 69.03 | 64761.67 | 0.34 | 0.81 | 5.45 | 4.01 | 0.5 | 10
2 | 45 | CONCLUIDO | 2.136 | 46.82 | 43.02 | 29.33 | 0.52 | 88 | 101.2 | 39.72 | 3 | 86 | 13.49 | 12715.54 | 360.8 | 1295.1 | 156.55 | 69.03 | 40918.71 | 0.44 | 0.84 | 5.38 | 2.54 | 0.5 | 10
3 | 45 | CONCLUIDO | 2.1962 | 45.53 | 42.25 | 40.24 | 0.69 | 63 | 102.45 | 39.72 | 4 | 61 | 13.74 | 12870.03 | 343.45 | 1295.13 | 131.84 | 69.03 | 28687.71 | 0.52 | 0.86 | 5.32 | 1.77 | 0.5 | 10
4 | 45 | CONCLUIDO | 2.2331 | 44.78 | 41.81 | 52.26 | 0.85 | 48 | 103.71 | 39.72 | 5 | 46 | 14 | 13024.91 | 328.36 | 1295.1 | 117.45 | 69.03 | 21571.13 | 0.59 | 0.87 | 5.29 | 1.32 | 0.5 | 10
5 | 45 | CONCLUIDO | 2.2548 | 44.35 | 41.56 | 63.94 | 1.01 | 39 | 104.97 | 39.72 | 6 | 37 | 14.25 | 13180.19 | 313.58 | 1295.12 | 109.37 | 69.03 | 17575.61 | 0.63 | 0.87 | 5.28 | 1.08 | 0.5 | 10
6 | 45 | CONCLUIDO | 2.2724 | 44.01 | 41.36 | 77.55 | 1.16 | 32 | 106.23 | 39.72 | 7 | 22 | 14.52 | 13335.87 | 300.15 | 1295.09 | 102.98 | 69.03 | 14416.78 | 0.67 | 0.88 | 5.27 | 0.88 | 0.5 | 10
7 | 45 | CONCLUIDO | 2.2754 | 43.95 | 41.34 | 82.69 | 1.31 | 30 | 107.5 | 39.72 | 8 | 4 | 14.78 | 13491.96 | 297.99 | 1295.15 | 101.5 | 69.03 | 13685.37 | 0.68 | 0.88 | 5.29 | 0.86 | 0.5 | 10
8 | 45 | CONCLUIDO | 2.2757 | 43.94 | 41.34 | 82.68 | 1.46 | 30 | 108.77 | 39.72 | 9 | 0 | 15.05 | 13648.58 | 300.99 | 1295.13 | 101.04 | 69.03 | 13452.76 | 0.68 | 0.88 | 5.3 | 0.86 | 0.5 | 10

## RESULTADOS_10
Unnamed: 0 | Volume de calda [L] | STATUS | Capacidade operacional [ha/h] | Tempo de missao [h] | Tempo util [h] | Tempo por voo [min] | Autonomia Projetada [h] | N° Voos | MTOW [kg] | Massa Estrutura [kg] | Combustível [kg] | Abastecimentos | Massa gerador | Potência gerador [W] | Combustível consumido [L] | Calda cons [L] | Distância percorrida [km] | Distância Pulverizando [km] | RTL ACUMULADO[m] | EOC [km/km] | EOC [h/h] | Tempo de manobra [h] | Tempo rtl_rtw [h] | V pulv [m/s] | V desloc [m/s]
0 | 60 | CONCLUIDO | 1.5591 | 64.14 | 52.02 | 7.98 | 0.14 | 391 | 124.63 | 45 | 1 | 389 | 18.64 | 15605.44 | 540.95 | 1295.33 | 450.57 | 69.03 | 186414.2 | 0.15 | 0.7 | 5.86 | 11.53 | 0.5 | 10
1 | 60 | CONCLUIDO | 1.9314 | 51.78 | 45.35 | 16.2 | 0.28 | 168 | 125.95 | 45 | 2 | 166 | 18.95 | 15767.7 | 464.01 | 1295.27 | 232.37 | 69.03 | 78427.31 | 0.3 | 0.8 | 5.51 | 4.87 | 0.5 | 10
2 | 60 | CONCLUIDO | 2.069 | 48.33 | 43.49 | 24.62 | 0.42 | 106 | 127.27 | 45 | 3 | 104 | 19.27 | 15930.42 | 437.18 | 1295.14 | 172.63 | 69.03 | 48870.11 | 0.4 | 0.83 | 5.38 | 3.01 | 0.5 | 10
3 | 60 | CONCLUIDO | 2.1391 | 46.75 | 42.65 | 33.23 | 0.55 | 77 | 128.59 | 45 | 4 | 75 | 19.59 | 16093.6 | 421.07 | 1295.16 | 145.27 | 69.03 | 35334.26 | 0.48 | 0.85 | 5.33 | 2.17 | 0.5 | 10
4 | 60 | CONCLUIDO | 2.1804 | 45.86 | 42.2 | 42.2 | 0.68 | 60 | 129.92 | 45 | 5 | 58 | 19.92 | 16257.24 | 408.05 | 1295.11 | 130.05 | 69.03 | 27810.03 | 0.53 | 0.86 | 5.32 | 1.72 | 0.5 | 10
5 | 60 | CONCLUIDO | 2.2123 | 45.2 | 41.82 | 51.21 | 0.81 | 49 | 131.25 | 45 | 6 | 47 | 20.25 | 16421.36 | 396.9 | 1295.08 | 118.32 | 69.03 | 22001 | 0.58 | 0.87 | 5.28 | 1.34 | 0.5 | 10
6 | 60 | CONCLUIDO | 2.2321 | 44.8 | 41.62 | 60.91 | 0.93 | 41 | 132.58 | 45 | 7 | 39 | 20.59 | 16585.95 | 385.97 | 1295.08 | 111.63 | 69.03 | 18692.92 | 0.62 | 0.87 | 5.28 | 1.14 | 0.5 | 10
7 | 60 | CONCLUIDO | 2.2477 | 44.49 | 41.46 | 71.08 | 1.06 | 35 | 133.92 | 45 | 8 | 33 | 20.93 | 16751.02 | 376.18 | 1295.11 | 106.42 | 69.03 | 16118.38 | 0.65 | 0.87 | 5.27 | 0.98 | 0.5 | 10
8 | 60 | CONCLUIDO | 2.2581 | 44.29 | 41.36 | 80.05 | 1.18 | 31 | 135.27 | 45 | 9 | 29 | 21.27 | 16916.71 | 366.42 | 1295.1 | 103.19 | 69.03 | 14521.93 | 0.67 | 0.88 | 5.26 | 0.88 | 0.5 | 10
9 | 60 | CONCLUIDO | 2.27 | 44.05 | 41.23 | 91.62 | 1.29 | 27 | 136.61 | 45 | 10 | 25 | 21.61 | 17082.76 | 354.15 | 1295.08 | 99 | 69.03 | 12447.51 | 0.7 | 0.88 | 5.25 | 0.75 | 0.5 | 10
10 | 60 | CONCLUIDO | 2.2769 | 43.92 | 41.17 | 102.94 | 1.41 | 24 | 137.96 | 45 | 11 | 13 | 21.96 | 17249.3 | 346.21 | 1295.12 | 96.46 | 69.03 | 11196.04 | 0.72 | 0.88 | 5.27 | 0.69 | 0.5 | 10
11 | 60 | CONCLUIDO | 2.2799 | 43.86 | 41.14 | 107.33 | 1.52 | 23 | 139.32 | 45 | 12 | 2 | 22.32 | 17416.34 | 344 | 1295.09 | 95.04 | 69.03 | 10490.62 | 0.73 | 0.88 | 5.28 | 0.66 | 0.5 | 10
12 | 60 | CONCLUIDO | 2.28 | 43.86 | 41.14 | 107.32 | 1.63 | 23 | 140.67 | 45 | 13 | 1 | 22.68 | 17583.88 | 346.32 | 1295.1 | 95.21 | 69.03 | 10575.07 | 0.72 | 0.88 | 5.27 | 0.66 | 0.5 | 10
13 | 60 | CONCLUIDO | 2.2792 | 43.88 | 41.16 | 107.36 | 1.74 | 23 | 142.04 | 45 | 14 | 0 | 23.04 | 17751.93 | 349.39 | 1295.09 | 95.49 | 69.03 | 10714.49 | 0.72 | 0.88 | 5.28 | 0.67 | 0.5 | 10

## RESULTADOS_14
Unnamed: 0 | Volume de calda [L] | STATUS | Capacidade operacional [ha/h] | Tempo de missao [h] | Tempo util [h] | Tempo por voo [min] | Autonomia Projetada [h] | N° Voos | MTOW [kg] | Massa Estrutura [kg] | Combustível [kg] | Abastecimentos | Massa gerador | Potência gerador [W] | Combustível consumido [L] | Calda cons [L] | Distância percorrida [km] | Distância Pulverizando [km] | RTL ACUMULADO[m] | EOC [km/km] | EOC [h/h] | Tempo de manobra [h] | Tempo rtl_rtw [h] | V pulv [m/s] | V desloc [m/s]
0 | 80 | CONCLUIDO | 1.37 | 72.99 | 54.97 | 6.77 | 0.11 | 487 | 159.12 | 50.28 | 1 | 485 | 27.84 | 19859.16 | 672.77 | 1295.56 | 546.87 | 69.03 | 234084.18 | 0.13 | 0.66 | 6.03 | 14.48 | 0.5 | 10
1 | 80 | CONCLUIDO | 1.8105 | 55.23 | 46.37 | 13.71 | 0.22 | 203 | 160.54 | 50.28 | 2 | 201 | 28.26 | 20034.4 | 561.57 | 1295.3 | 266.13 | 69.03 | 95136.87 | 0.26 | 0.78 | 5.55 | 5.88 | 0.5 | 10
2 | 80 | CONCLUIDO | 1.9764 | 50.6 | 44.15 | 20.69 | 0.33 | 128 | 161.97 | 50.28 | 3 | 126 | 28.69 | 20210.21 | 529.24 | 1295.18 | 194.17 | 69.03 | 59530.76 | 0.36 | 0.82 | 5.42 | 3.66 | 0.5 | 10
3 | 80 | CONCLUIDO | 2.0641 | 48.45 | 43.13 | 27.82 | 0.43 | 93 | 163.4 | 50.28 | 4 | 91 | 29.12 | 20386.62 | 511.11 | 1295.14 | 160.34 | 69.03 | 42789.33 | 0.43 | 0.84 | 5.37 | 2.64 | 0.5 | 10
4 | 80 | CONCLUIDO | 2.1173 | 47.23 | 42.55 | 34.98 | 0.54 | 73 | 164.83 | 50.28 | 5 | 71 | 29.55 | 20563.61 | 498.17 | 1295.14 | 141.96 | 69.03 | 33697.36 | 0.49 | 0.85 | 5.33 | 2.07 | 0.5 | 10
5 | 80 | CONCLUIDO | 2.1531 | 46.44 | 42.19 | 42.19 | 0.64 | 60 | 166.27 | 50.28 | 6 | 58 | 29.99 | 20741.2 | 488.69 | 1295.12 | 130.18 | 69.03 | 27876.65 | 0.53 | 0.86 | 5.31 | 1.7 | 0.5 | 10
6 | 80 | CONCLUIDO | 2.1793 | 45.89 | 41.92 | 49.32 | 0.74 | 51 | 167.72 | 50.28 | 7 | 49 | 30.44 | 20919.39 | 480.26 | 1295.1 | 121.09 | 69.03 | 23372.41 | 0.57 | 0.86 | 5.3 | 1.44 | 0.5 | 10
7 | 80 | CONCLUIDO | 2.1993 | 45.47 | 41.73 | 56.9 | 0.84 | 44 | 169.17 | 50.28 | 8 | 42 | 30.89 | 21098.19 | 471.97 | 1295.14 | 114.94 | 69.03 | 20336.78 | 0.6 | 0.87 | 5.29 | 1.25 | 0.5 | 10
8 | 80 | CONCLUIDO | 2.2173 | 45.1 | 41.55 | 65.61 | 0.94 | 38 | 170.62 | 50.28 | 9 | 36 | 31.34 | 21277.6 | 464.02 | 1295.09 | 109.01 | 69.03 | 17399.19 | 0.63 | 0.87 | 5.28 | 1.07 | 0.5 | 10
9 | 80 | CONCLUIDO | 2.2307 | 44.83 | 41.41 | 73.07 | 1.03 | 34 | 172.08 | 50.28 | 10 | 32 | 31.8 | 21457.64 | 456.92 | 1295.1 | 104.71 | 69.03 | 15269.68 | 0.66 | 0.88 | 5.27 | 0.93 | 0.5 | 10
10 | 80 | CONCLUIDO | 2.2389 | 44.66 | 41.34 | 80.02 | 1.12 | 31 | 173.55 | 50.28 | 11 | 29 | 32.27 | 21638.31 | 449.62 | 1295.09 | 102.34 | 69.03 | 14101.77 | 0.67 | 0.88 | 5.27 | 0.86 | 0.5 | 10
11 | 80 | CONCLUIDO | 2.2487 | 44.47 | 41.24 | 88.38 | 1.22 | 28 | 175.02 | 50.28 | 12 | 26 | 32.74 | 21819.6 | 441.21 | 1295.09 | 99.23 | 69.03 | 12559.63 | 0.7 | 0.88 | 5.26 | 0.76 | 0.5 | 10
12 | 80 | CONCLUIDO | 2.2566 | 44.31 | 41.18 | 98.84 | 1.31 | 25 | 176.49 | 50.28 | 13 | 23 | 33.21 | 22001.54 | 434.57 | 1295.09 | 97.36 | 69.03 | 11637.03 | 0.71 | 0.88 | 5.25 | 0.7 | 0.5 | 10
13 | 80 | CONCLUIDO | 2.2643 | 44.16 | 41.1 | 107.21 | 1.4 | 23 | 177.97 | 50.28 | 14 | 21 | 33.69 | 22184.13 | 427.4 | 1295.09 | 94.66 | 69.03 | 10298.82 | 0.73 | 0.88 | 5.25 | 0.62 | 0.5 | 10
14 | 80 | CONCLUIDO | 2.2699 | 44.05 | 41.05 | 117.29 | 1.48 | 21 | 179.46 | 50.28 | 15 | 19 | 34.18 | 22367.38 | 418 | 1295.09 | 92.97 | 69.03 | 9463.67 | 0.74 | 0.88 | 5.25 | 0.57 | 0.5 | 10
15 | 80 | CONCLUIDO | 2.2735 | 43.98 | 41.02 | 123.05 | 1.57 | 20 | 180.95 | 50.28 | 16 | 17 | 34.67 | 22551.28 | 411.95 | 1295.09 | 91.98 | 69.03 | 8972.79 | 0.75 | 0.88 | 5.24 | 0.53 | 0.5 | 10
16 | 80 | CONCLUIDO | 2.2755 | 43.95 | 41.01 | 129.5 | 1.65 | 19 | 182.45 | 50.28 | 17 | 12 | 35.17 | 22735.98 | 403.69 | 1295.09 | 91.46 | 69.03 | 8721.84 | 0.75 | 0.88 | 5.25 | 0.53 | 0.5 | 10
17 | 80 | CONCLUIDO | 2.279 | 43.88 | 40.97 | 136.58 | 1.74 | 18 | 183.95 | 50.28 | 18 | 4 | 35.67 | 22921.24 | 404.61 | 1295.1 | 89.97 | 69.03 | 7977.49 | 0.77 | 0.88 | 5.26 | 0.49 | 0.5 | 10
18 | 80 | CONCLUIDO | 2.2788 | 43.88 | 40.98 | 136.59 | 1.82 | 18 | 185.46 | 50.28 | 19 | 1 | 36.18 | 23107.19 | 406.2 | 1295.13 | 89.88 | 69.03 | 7932.45 | 0.77 | 0.88 | 5.26 | 0.5 | 0.5 | 10
19 | 80 | CONCLUIDO | 2.2787 | 43.88 | 40.98 | 136.6 | 1.9 | 18 | 186.97 | 50.28 | 20 | 0 | 36.69 | 23293.82 | 409.07 | 1295.14 | 90.02 | 69.03 | 8005.75 | 0.77 | 0.88 | 5.26 | 0.5 | 0.5 | 10

## RESULTADOS_5
Unnamed: 0 | Volume de calda [L] | STATUS | Capacidade operacional [ha/h] | Tempo de missao [h] | Tempo util [h] | Tempo por voo [min] | Autonomia Projetada [h] | N° Voos | MTOW [kg] | Massa Estrutura [kg] | Combustível [kg] | Abastecimentos | Massa gerador | Potência gerador [W] | Combustível consumido [L] | Calda cons [L] | Distância percorrida [km] | Distância Pulverizando [km] | RTL ACUMULADO[m] | EOC [km/km] | EOC [h/h] | Tempo de manobra [h] | Tempo rtl_rtw [h] | V pulv [m/s] | V desloc [m/s]
0 | 35 | CONCLUIDO | 1.825 | 54.79 | 48.29 | 10.81 | 0.22 | 268 | 80.84 | 35.1 | 1 | 266 | 9.74 | 10204.21 | 370.17 | 1295.26 | 329.42 | 69.03 | 126452.17 | 0.21 | 0.75 | 5.64 | 7.8 | 0.5 | 10
1 | 35 | CONCLUIDO | 2.0947 | 47.74 | 43.83 | 22.48 | 0.43 | 117 | 82.04 | 35.1 | 2 | 115 | 9.94 | 10352.53 | 323.18 | 1295.23 | 183.75 | 69.03 | 54375.81 | 0.38 | 0.83 | 5.4 | 3.35 | 0.5 | 10
2 | 35 | CONCLUIDO | 2.188 | 45.7 | 42.55 | 34.98 | 0.63 | 73 | 83.25 | 35.1 | 3 | 71 | 10.15 | 10501.19 | 299.79 | 1295.12 | 141.75 | 69.03 | 33594.07 | 0.49 | 0.85 | 5.34 | 2.07 | 0.5 | 10
3 | 35 | CONCLUIDO | 2.2362 | 44.72 | 41.93 | 48.38 | 0.83 | 52 | 84.46 | 35.1 | 4 | 50 | 10.36 | 10650.22 | 280.77 | 1295.15 | 121.71 | 69.03 | 23681.68 | 0.57 | 0.86 | 5.29 | 1.45 | 0.5 | 10
4 | 35 | CONCLUIDO | 2.2626 | 44.2 | 41.62 | 62.42 | 1.02 | 40 | 85.67 | 35.1 | 5 | 19 | 10.57 | 10799.59 | 264.84 | 1295.11 | 110.53 | 69.03 | 18150.4 | 0.62 | 0.87 | 5.3 | 1.13 | 0.5 | 10
5 | 35 | CONCLUIDO | 2.2667 | 44.12 | 41.57 | 65.64 | 1.21 | 38 | 86.88 | 35.1 | 6 | 0 | 10.78 | 10949.33 | 264.03 | 1295.09 | 108.36 | 69.03 | 17074.96 | 0.64 | 0.87 | 5.32 | 1.09 | 0.5 | 10

## RESULTADOS_8
Unnamed: 0 | Volume de calda [L] | STATUS | Capacidade operacional [ha/h] | Tempo de missao [h] | Tempo util [h] | Tempo por voo [min] | Autonomia Projetada [h] | N° Voos | MTOW [kg] | Massa Estrutura [kg] | Combustível [kg] | Abastecimentos | Massa gerador | Potência gerador [W] | Combustível consumido [L] | Calda cons [L] | Distância percorrida [km] | Distância Pulverizando [km] | RTL ACUMULADO[m] | EOC [km/km] | EOC [h/h] | Tempo de manobra [h] | Tempo rtl_rtw [h] | V pulv [m/s] | V desloc [m/s]
0 | 50 | CONCLUIDO | 1.6605 | 60.22 | 50.56 | 8.84 | 0.16 | 343 | 107.41 | 41.65 | 1 | 341 | 14.77 | 13481.73 | 474.91 | 1295.26 | 403.06 | 69.03 | 162899.87 | 0.17 | 0.72 | 5.78 | 10.08 | 0.5 | 10
1 | 50 | CONCLUIDO | 1.9947 | 50.13 | 44.79 | 18.03 | 0.32 | 149 | 108.68 | 41.65 | 2 | 147 | 15.03 | 13638.32 | 411.4 | 1295.16 | 213.99 | 69.03 | 69335.41 | 0.32 | 0.81 | 5.47 | 4.3 | 0.5 | 10
2 | 50 | CONCLUIDO | 2.1147 | 47.29 | 43.16 | 27.55 | 0.48 | 94 | 109.96 | 41.65 | 3 | 92 | 15.31 | 13795.21 | 387.22 | 1295.13 | 161.48 | 69.03 | 43354.66 | 0.43 | 0.84 | 5.37 | 2.68 | 0.5 | 10
3 | 50 | CONCLUIDO | 2.1768 | 45.94 | 42.39 | 37.4 | 0.63 | 68 | 111.23 | 41.65 | 4 | 66 | 15.58 | 13952.52 | 371.03 | 1295.14 | 136.51 | 69.03 | 30998.75 | 0.51 | 0.85 | 5.33 | 1.91 | 0.5 | 10
4 | 50 | CONCLUIDO | 2.2124 | 45.2 | 41.99 | 47.53 | 0.78 | 53 | 112.51 | 41.65 | 5 | 51 | 15.86 | 14110.24 | 357.55 | 1295.08 | 123.22 | 69.03 | 24428.29 | 0.56 | 0.86 | 5.31 | 1.5 | 0.5 | 10
5 | 50 | CONCLUIDO | 2.2414 | 44.62 | 41.65 | 59.49 | 0.93 | 42 | 113.79 | 41.65 | 6 | 40 | 16.14 | 14268.39 | 343.39 | 1295.09 | 112.35 | 69.03 | 19048.25 | 0.61 | 0.87 | 5.28 | 1.16 | 0.5 | 10
6 | 50 | CONCLUIDO | 2.259 | 44.27 | 41.45 | 71.06 | 1.07 | 35 | 115.08 | 41.65 | 7 | 33 | 16.43 | 14426.96 | 331.11 | 1295.09 | 106.14 | 69.03 | 15980.18 | 0.65 | 0.87 | 5.27 | 0.97 | 0.5 | 10
7 | 50 | CONCLUIDO | 2.2709 | 44.04 | 41.33 | 82.67 | 1.21 | 30 | 116.37 | 41.65 | 8 | 25 | 16.72 | 14585.96 | 319.72 | 1295.11 | 102.18 | 69.03 | 14023.16 | 0.68 | 0.88 | 5.26 | 0.85 | 0.5 | 10
8 | 50 | CONCLUIDO | 2.276 | 43.94 | 41.28 | 88.45 | 1.35 | 28 | 117.66 | 41.65 | 9 | 3 | 17.01 | 14745.39 | 312.55 | 1295.11 | 99.47 | 69.03 | 12681.86 | 0.69 | 0.88 | 5.29 | 0.8 | 0.5 | 10
9 | 50 | CONCLUIDO | 2.2782 | 43.89 | 41.26 | 91.68 | 1.48 | 27 | 118.96 | 41.65 | 10 | 0 | 17.31 | 14905.25 | 313.53 | 1295.11 | 98.6 | 69.03 | 12251.14 | 0.7 | 0.88 | 5.29 | 0.78 | 0.5 | 10

## RESULTADOS_3
Unnamed: 0 | Volume de calda [L] | STATUS | Capacidade operacional [ha/h] | Tempo de missao [h] | Tempo util [h] | Tempo por voo [min] | Autonomia Projetada [h] | N° Voos | MTOW [kg] | Massa Estrutura [kg] | Combustível [kg] | Abastecimentos | Massa gerador | Potência gerador [W] | Combustível consumido [L] | Calda cons [L] | Distância percorrida [km] | Distância Pulverizando [km] | RTL ACUMULADO[m] | EOC [km/km] | EOC [h/h] | Tempo de manobra [h] | Tempo rtl_rtw [h] | V pulv [m/s] | V desloc [m/s]
0 | 25 | CONCLUIDO | 1.9494 | 51.3 | 46.59 | 13.31 | 0.28 | 210 | 61.76 | 28.92 | 1 | 208 | 6.84 | 7851.41 | 290.75 | 1295.21 | 272.72 | 69.03 | 98396.3 | 0.25 | 0.78 | 5.58 | 6.1 | 0.5 | 10
1 | 25 | CONCLUIDO | 2.1678 | 46.13 | 43.07 | 28.4 | 0.55 | 91 | 62.92 | 28.92 | 2 | 89 | 7 | 7994.37 | 250.88 | 1295.11 | 159.05 | 69.03 | 42156.06 | 0.43 | 0.84 | 5.35 | 2.59 | 0.5 | 10
2 | 25 | CONCLUIDO | 2.2392 | 44.66 | 42.09 | 45.09 | 0.81 | 56 | 64.08 | 28.92 | 3 | 29 | 7.16 | 8137.65 | 226.15 | 1295.16 | 125.52 | 69.03 | 25563.27 | 0.55 | 0.86 | 5.34 | 1.6 | 0.5 | 10
3 | 25 | CONCLUIDO | 2.2429 | 44.58 | 42.05 | 47.61 | 1.07 | 53 | 65.25 | 28.92 | 4 | 0 | 7.33 | 8281.25 | 225.82 | 1295.16 | 123.26 | 69.03 | 24448.77 | 0.56 | 0.86 | 5.37 | 1.57 | 0.5 | 10

## RESULTADOS_15
Unnamed: 0 | Volume de calda [L] | STATUS | Capacidade operacional [ha/h] | Tempo de missao [h] | Tempo util [h] | Tempo por voo [min] | Autonomia Projetada [h] | N° Voos | MTOW [kg] | Massa Estrutura [kg] | Combustível [kg] | Abastecimentos | Massa gerador | Potência gerador [W] | Combustível consumido [L] | Calda cons [L] | Distância percorrida [km] | Distância Pulverizando [km] | RTL ACUMULADO[m] | EOC [km/km] | EOC [h/h] | Tempo de manobra [h] | Tempo rtl_rtw [h] | V pulv [m/s] | V desloc [m/s]
0 | 85 | CONCLUIDO | 1.3262 | 75.4 | 55.71 | 6.54 | 0.11 | 511 | 167.88 | 51.39 | 1 | 509 | 30.49 | 20939.59 | 706.15 | 1295.52 | 571.03 | 69.03 | 246045.15 | 0.12 | 0.65 | 6.08 | 15.22 | 0.5 | 10
1 | 85 | CONCLUIDO | 1.7801 | 56.18 | 46.62 | 13.19 | 0.21 | 212 | 169.33 | 51.39 | 2 | 210 | 30.94 | 21118.46 | 585.34 | 1295.24 | 275.54 | 69.03 | 99791.95 | 0.25 | 0.78 | 5.53 | 6.13 | 0.5 | 10
2 | 85 | CONCLUIDO | 1.9532 | 51.2 | 44.32 | 19.99 | 0.31 | 133 | 170.79 | 51.39 | 3 | 131 | 31.4 | 21297.94 | 551.35 | 1295.1 | 198.97 | 69.03 | 61904.72 | 0.35 | 0.82 | 5.45 | 3.84 | 0.5 | 10
3 | 85 | CONCLUIDO | 2.0441 | 48.92 | 43.26 | 26.76 | 0.41 | 97 | 172.25 | 51.39 | 4 | 95 | 31.86 | 21478.05 | 532.78 | 1295.14 | 164.92 | 69.03 | 45059.51 | 0.42 | 0.84 | 5.37 | 2.78 | 0.5 | 10
4 | 85 | CONCLUIDO | 2.1019 | 47.58 | 42.63 | 33.65 | 0.51 | 76 | 173.71 | 51.39 | 5 | 74 | 32.32 | 21658.78 | 520.16 | 1295.09 | 144.52 | 69.03 | 34964.41 | 0.48 | 0.85 | 5.33 | 2.15 | 0.5 | 10
5 | 85 | CONCLUIDO | 2.1409 | 46.71 | 42.24 | 40.87 | 0.61 | 62 | 175.18 | 51.39 | 6 | 60 | 32.79 | 21840.16 | 510.09 | 1295.14 | 131.5 | 69.03 | 28524.95 | 0.52 | 0.86 | 5.31 | 1.75 | 0.5 | 10
6 | 85 | CONCLUIDO | 2.1675 | 46.14 | 41.97 | 47.51 | 0.7 | 53 | 176.66 | 51.39 | 7 | 51 | 33.27 | 22022.17 | 501.84 | 1295.12 | 122.74 | 69.03 | 24189.77 | 0.56 | 0.86 | 5.3 | 1.48 | 0.5 | 10
7 | 85 | CONCLUIDO | 2.189 | 45.68 | 41.75 | 54.46 | 0.8 | 46 | 178.14 | 51.39 | 8 | 44 | 33.75 | 22204.83 | 492.79 | 1295.12 | 115.78 | 69.03 | 20742.83 | 0.6 | 0.87 | 5.29 | 1.27 | 0.5 | 10
8 | 85 | CONCLUIDO | 2.2058 | 45.33 | 41.61 | 62.41 | 0.89 | 40 | 179.63 | 51.39 | 9 | 38 | 34.24 | 22388.15 | 486.67 | 1295.09 | 111.11 | 69.03 | 18439.6 | 0.62 | 0.87 | 5.28 | 1.12 | 0.5 | 10
9 | 85 | CONCLUIDO | 2.2178 | 45.09 | 41.5 | 69.16 | 0.98 | 36 | 181.12 | 51.39 | 10 | 34 | 34.73 | 22572.13 | 479.22 | 1295.1 | 107.44 | 69.03 | 16624.35 | 0.64 | 0.87 | 5.27 | 1.01 | 0.5 | 10
10 | 85 | CONCLUIDO | 2.2311 | 44.82 | 41.36 | 77.56 | 1.07 | 32 | 182.62 | 51.39 | 11 | 30 | 35.22 | 22756.91 | 471.71 | 1295.11 | 102.93 | 69.03 | 14391.56 | 0.67 | 0.88 | 5.27 | 0.88 | 0.5 | 10
11 | 85 | CONCLUIDO | 2.2405 | 44.63 | 41.28 | 85.4 | 1.16 | 29 | 184.12 | 51.39 | 12 | 27 | 35.73 | 22942.24 | 466.14 | 1295.09 | 100.23 | 69.03 | 13056.18 | 0.69 | 0.88 | 5.26 | 0.8 | 0.5 | 10
12 | 85 | CONCLUIDO | 2.2463 | 44.52 | 41.23 | 91.62 | 1.24 | 27 | 185.63 | 51.39 | 13 | 25 | 36.24 | 23128.27 | 458.97 | 1295.1 | 98.85 | 69.03 | 12375.7 | 0.7 | 0.88 | 5.26 | 0.75 | 0.5 | 10
13 | 85 | CONCLUIDO | 2.2534 | 44.38 | 41.16 | 98.78 | 1.33 | 25 | 187.14 | 51.39 | 14 | 23 | 36.75 | 23314.98 | 451.3 | 1295.09 | 96.24 | 69.03 | 11079.11 | 0.72 | 0.88 | 5.26 | 0.68 | 0.5 | 10
14 | 85 | CONCLUIDO | 2.2587 | 44.27 | 41.12 | 107.27 | 1.41 | 23 | 188.66 | 51.39 | 15 | 21 | 37.27 | 23502.4 | 447.33 | 1295.14 | 95.19 | 69.03 | 10564.51 | 0.73 | 0.88 | 5.25 | 0.64 | 0.5 | 10
15 | 85 | CONCLUIDO | 2.2652 | 44.15 | 41.06 | 117.32 | 1.49 | 21 | 190.19 | 51.39 | 16 | 19 | 37.79 | 23690.52 | 439.32 | 1295.1 | 93.34 | 69.03 | 9649.21 | 0.74 | 0.88 | 5.25 | 0.58 | 0.5 | 10
16 | 85 | CONCLUIDO | 2.2681 | 44.09 | 41.04 | 123.12 | 1.57 | 20 | 191.72 | 51.39 | 17 | 18 | 38.33 | 23879.37 | 432.74 | 1295.1 | 92.66 | 69.03 | 9314.31 | 0.74 | 0.88 | 5.25 | 0.56 | 0.5 | 10
17 | 85 | CONCLUIDO | 2.2745 | 43.97 | 40.98 | 136.61 | 1.65 | 18 | 193.26 | 51.39 | 18 | 14 | 38.86 | 24068.93 | 424.99 | 1295.15 | 90.67 | 69.03 | 8330.02 | 0.76 | 0.88 | 5.25 | 0.5 | 0.5 | 10
18 | 85 | CONCLUIDO | 2.2783 | 43.89 | 40.94 | 144.51 | 1.73 | 17 | 194.8 | 51.39 | 19 | 10 | 39.41 | 24259.23 | 418.46 | 1295.08 | 89.27 | 69.03 | 7635 | 0.77 | 0.89 | 5.25 | 0.46 | 0.5 | 10
19 | 85 | CONCLUIDO | 2.2774 | 43.91 | 40.96 | 144.57 | 1.81 | 17 | 196.35 | 51.39 | 20 | 1 | 39.96 | 24450.27 | 419.37 | 1295.18 | 89.52 | 69.03 | 7760.4 | 0.77 | 0.88 | 5.26 | 0.48 | 0.5 | 10
20 | 85 | CONCLUIDO | 2.2778 | 43.9 | 40.95 | 144.54 | 1.88 | 17 | 197.9 | 51.39 | 21 | 1 | 40.51 | 24642.07 | 421.52 | 1295.13 | 89.31 | 69.03 | 7653.46 | 0.77 | 0.88 | 5.26 | 0.47 | 0.5 | 10
21 | 85 | CONCLUIDO | 2.2774 | 43.91 | 40.96 | 144.57 | 1.96 | 17 | 199.46 | 51.39 | 22 | 1 | 41.07 | 24834.62 | 423.55 | 1295.13 | 89.35 | 69.03 | 7673.55 | 0.77 | 0.88 | 5.26 | 0.48 | 0.5 | 10
22 | 85 | CONCLUIDO | 2.2774 | 43.91 | 40.96 | 144.57 | 2.03 | 17 | 201.03 | 51.39 | 23 | 0 | 41.64 | 25027.94 | 426.89 | 1295.16 | 89.41 | 69.03 | 7702.29 | 0.77 | 0.88 | 5.26 | 0.48 | 0.5 | 10

## RESULTADOS_2
Unnamed: 0 | Volume de calda [L] | STATUS | Capacidade operacional [ha/h] | Tempo de missao [h] | Tempo util [h] | Tempo por voo [min] | Autonomia Projetada [h] | N° Voos | MTOW [kg] | Massa Estrutura [kg] | Combustível [kg] | Abastecimentos | Massa gerador | Potência gerador [W] | Combustível consumido [L] | Calda cons [L] | Distância percorrida [km] | Distância Pulverizando [km] | RTL ACUMULADO[m] | EOC [km/km] | EOC [h/h] | Tempo de manobra [h] | Tempo rtl_rtw [h] | V pulv [m/s] | V desloc [m/s]
0 | 20 | CONCLUIDO | 2.0222 | 49.45 | 45.55 | 15.53 | 0.34 | 176 | 51.33 | 24.83 | 1 | 174 | 5.51 | 6564.78 | 243.69 | 1295.21 | 239.42 | 69.03 | 81914.34 | 0.29 | 0.8 | 5.5 | 5.06 | 0.5 | 10
1 | 20 | CONCLUIDO | 2.2069 | 45.31 | 42.65 | 34.12 | 0.66 | 75 | 52.47 | 24.83 | 2 | 62 | 5.64 | 6705.1 | 204.78 | 1295.14 | 144.34 | 69.03 | 34880.63 | 0.48 | 0.85 | 5.35 | 2.16 | 0.5 | 10
2 | 20 | CONCLUIDO | 2.2224 | 45 | 42.44 | 38.58 | 0.97 | 66 | 53.61 | 24.83 | 3 | 0 | 5.78 | 6845.59 | 202.26 | 1295.16 | 135.57 | 69.03 | 30538.51 | 0.51 | 0.85 | 5.4 | 1.96 | 0.5 | 10

## RESULTADOS_11
Unnamed: 0 | Volume de calda [L] | STATUS | Capacidade operacional [ha/h] | Tempo de missao [h] | Tempo util [h] | Tempo por voo [min] | Autonomia Projetada [h] | N° Voos | MTOW [kg] | Massa Estrutura [kg] | Combustível [kg] | Abastecimentos | Massa gerador | Potência gerador [W] | Combustível consumido [L] | Calda cons [L] | Distância percorrida [km] | Distância Pulverizando [km] | RTL ACUMULADO[m] | EOC [km/km] | EOC [h/h] | Tempo de manobra [h] | Tempo rtl_rtw [h] | V pulv [m/s] | V desloc [m/s]
0 | 65 | CONCLUIDO | 1.5101 | 66.22 | 52.74 | 7.63 | 0.13 | 415 | 133.21 | 46.47 | 1 | 413 | 20.75 | 16663.42 | 573.64 | 1295.32 | 474.76 | 69.03 | 198388.56 | 0.15 | 0.69 | 5.89 | 12.25 | 0.5 | 10
1 | 65 | CONCLUIDO | 1.9006 | 52.61 | 45.62 | 15.46 | 0.26 | 177 | 134.55 | 46.47 | 2 | 175 | 21.09 | 16828.84 | 488.92 | 1295.18 | 241.55 | 69.03 | 82973.4 | 0.29 | 0.79 | 5.51 | 5.13 | 0.5 | 10
2 | 65 | CONCLUIDO | 2.0447 | 48.91 | 43.68 | 23.4 | 0.39 | 112 | 135.9 | 46.47 | 3 | 110 | 21.43 | 16994.64 | 461.08 | 1295.19 | 179.08 | 69.03 | 52061.99 | 0.39 | 0.83 | 5.38 | 3.19 | 0.5 | 10
3 | 65 | CONCLUIDO | 2.1208 | 47.15 | 42.77 | 31.68 | 0.52 | 81 | 137.25 | 46.47 | 4 | 79 | 21.78 | 17160.92 | 444.49 | 1295.23 | 148.92 | 69.03 | 37140.68 | 0.46 | 0.85 | 5.34 | 2.28 | 0.5 | 10
4 | 65 | CONCLUIDO | 2.1673 | 46.14 | 42.24 | 40.23 | 0.64 | 63 | 138.6 | 46.47 | 5 | 61 | 22.13 | 17327.69 | 431.48 | 1295.12 | 131.91 | 69.03 | 28722.41 | 0.52 | 0.86 | 5.32 | 1.76 | 0.5 | 10
5 | 65 | CONCLUIDO | 2.1964 | 45.53 | 41.93 | 48.38 | 0.76 | 52 | 139.95 | 46.47 | 6 | 50 | 22.49 | 17494.97 | 420.92 | 1295.09 | 121.76 | 69.03 | 23706.13 | 0.57 | 0.86 | 5.3 | 1.45 | 0.5 | 10
6 | 65 | CONCLUIDO | 2.2197 | 45.05 | 41.7 | 58.19 | 0.88 | 43 | 141.31 | 46.47 | 7 | 41 | 22.85 | 17662.75 | 410.54 | 1295.09 | 113.73 | 69.03 | 19733.81 | 0.61 | 0.87 | 5.29 | 1.22 | 0.5 | 10
7 | 65 | CONCLUIDO | 2.2361 | 44.72 | 41.53 | 67.35 | 0.99 | 37 | 142.68 | 46.47 | 8 | 35 | 23.21 | 17831.04 | 401.1 | 1295.08 | 108.42 | 69.03 | 17107.12 | 0.64 | 0.87 | 5.28 | 1.05 | 0.5 | 10
8 | 65 | CONCLUIDO | 2.248 | 44.48 | 41.41 | 75.28 | 1.11 | 33 | 144.05 | 46.47 | 9 | 31 | 23.58 | 17999.83 | 392.77 | 1295.1 | 104.5 | 69.03 | 15170.22 | 0.66 | 0.88 | 5.27 | 0.92 | 0.5 | 10
9 | 65 | CONCLUIDO | 2.2594 | 44.26 | 41.29 | 85.43 | 1.22 | 29 | 145.42 | 46.47 | 10 | 27 | 23.95 | 18169.15 | 382.92 | 1295.1 | 100.75 | 69.03 | 13312.81 | 0.69 | 0.88 | 5.26 | 0.81 | 0.5 | 10
10 | 65 | CONCLUIDO | 2.2672 | 44.11 | 41.22 | 95.12 | 1.33 | 26 | 146.8 | 46.47 | 11 | 24 | 24.33 | 18338.99 | 371.99 | 1295.08 | 98.54 | 69.03 | 12224.47 | 0.7 | 0.88 | 5.26 | 0.74 | 0.5 | 10
11 | 65 | CONCLUIDO | 2.277 | 43.92 | 41.11 | 107.25 | 1.43 | 23 | 148.18 | 46.47 | 12 | 18 | 24.71 | 18509.36 | 364.02 | 1295.12 | 94.87 | 69.03 | 10406.82 | 0.73 | 0.88 | 5.25 | 0.63 | 0.5 | 10
12 | 65 | CONCLUIDO | 2.2799 | 43.86 | 41.08 | 112.04 | 1.54 | 22 | 149.56 | 46.47 | 13 | 6 | 25.1 | 18680.25 | 357.48 | 1295.13 | 93.16 | 69.03 | 9556.44 | 0.74 | 0.88 | 5.27 | 0.6 | 0.5 | 10
13 | 65 | CONCLUIDO | 2.282 | 43.82 | 41.07 | 117.34 | 1.64 | 21 | 150.95 | 46.47 | 14 | 1 | 25.49 | 18851.69 | 357.63 | 1295.14 | 92.65 | 69.03 | 9304.4 | 0.75 | 0.88 | 5.27 | 0.59 | 0.5 | 10
14 | 65 | CONCLUIDO | 2.2817 | 43.83 | 41.08 | 117.36 | 1.74 | 21 | 152.35 | 46.47 | 15 | 0 | 25.88 | 19023.66 | 361.02 | 1295.12 | 92.94 | 69.03 | 9447.93 | 0.74 | 0.88 | 5.27 | 0.59 | 0.5 | 10

## RESULTADOS_13
Unnamed: 0 | Volume de calda [L] | STATUS | Capacidade operacional [ha/h] | Tempo de missao [h] | Tempo util [h] | Tempo por voo [min] | Autonomia Projetada [h] | N° Voos | MTOW [kg] | Massa Estrutura [kg] | Combustível [kg] | Abastecimentos | Massa gerador | Potência gerador [W] | Combustível consumido [L] | Calda cons [L] | Distância percorrida [km] | Distância Pulverizando [km] | RTL ACUMULADO[m] | EOC [km/km] | EOC [h/h] | Tempo de manobra [h] | Tempo rtl_rtw [h] | V pulv [m/s] | V desloc [m/s]
0 | 75 | CONCLUIDO | 1.4153 | 70.65 | 54.23 | 7.03 | 0.12 | 463 | 150.44 | 49.1 | 1 | 461 | 25.34 | 18787.76 | 639.56 | 1295.33 | 523.18 | 69.03 | 222359.38 | 0.13 | 0.67 | 5.98 | 13.74 | 0.5 | 10
1 | 75 | CONCLUIDO | 1.8422 | 54.28 | 46.08 | 14.25 | 0.23 | 194 | 151.83 | 49.1 | 2 | 192 | 25.73 | 18959.54 | 537.14 | 1295.24 | 257.12 | 69.03 | 90672.01 | 0.27 | 0.79 | 5.52 | 5.59 | 0.5 | 10
2 | 75 | CONCLUIDO | 1.998 | 50.05 | 44.02 | 21.47 | 0.35 | 123 | 153.23 | 49.1 | 3 | 121 | 26.13 | 19131.85 | 507.11 | 1295.14 | 189.21 | 69.03 | 57076 | 0.36 | 0.82 | 5.42 | 3.53 | 0.5 | 10
3 | 75 | CONCLUIDO | 2.0822 | 48.03 | 43.03 | 29.01 | 0.46 | 89 | 154.63 | 49.1 | 4 | 87 | 26.53 | 19304.72 | 489.72 | 1295.2 | 157 | 69.03 | 41137.71 | 0.44 | 0.84 | 5.37 | 2.55 | 0.5 | 10
4 | 75 | CONCLUIDO | 2.132 | 46.9 | 42.49 | 36.42 | 0.57 | 70 | 156.03 | 49.1 | 5 | 68 | 26.94 | 19478.15 | 477.41 | 1295.17 | 139.75 | 69.03 | 32608.77 | 0.49 | 0.85 | 5.33 | 2 | 0.5 | 10
5 | 75 | CONCLUIDO | 2.1691 | 46.1 | 42.08 | 44.3 | 0.67 | 57 | 157.44 | 49.1 | 6 | 55 | 27.35 | 19652.13 | 466.42 | 1295.15 | 127.02 | 69.03 | 26307.54 | 0.54 | 0.86 | 5.3 | 1.6 | 0.5 | 10
6 | 75 | CONCLUIDO | 2.1942 | 45.57 | 41.83 | 52.29 | 0.78 | 48 | 158.86 | 49.1 | 7 | 46 | 27.77 | 19826.68 | 457.78 | 1295.12 | 118.47 | 69.03 | 22077.45 | 0.58 | 0.87 | 5.29 | 1.35 | 0.5 | 10
7 | 75 | CONCLUIDO | 2.2117 | 45.22 | 41.66 | 59.51 | 0.88 | 42 | 160.28 | 49.1 | 8 | 40 | 28.19 | 20001.93 | 449.86 | 1295.12 | 112.7 | 69.03 | 19223.29 | 0.61 | 0.87 | 5.28 | 1.17 | 0.5 | 10
8 | 75 | CONCLUIDO | 2.2254 | 44.94 | 41.53 | 67.34 | 0.99 | 37 | 161.71 | 49.1 | 9 | 35 | 28.61 | 20177.64 | 441.36 | 1295.12 | 108.73 | 69.03 | 17265.14 | 0.63 | 0.87 | 5.27 | 1.05 | 0.5 | 10
9 | 75 | CONCLUIDO | 2.2417 | 44.61 | 41.35 | 77.54 | 1.09 | 32 | 163.13 | 49.1 | 10 | 30 | 29.04 | 20353.94 | 432.03 | 1295.08 | 102.71 | 69.03 | 14278.38 | 0.67 | 0.88 | 5.27 | 0.87 | 0.5 | 10
10 | 75 | CONCLUIDO | 2.2499 | 44.45 | 41.28 | 85.42 | 1.18 | 29 | 164.57 | 49.1 | 11 | 27 | 29.47 | 20530.82 | 425.71 | 1295.1 | 100.33 | 69.03 | 13104.74 | 0.69 | 0.88 | 5.27 | 0.8 | 0.5 | 10
11 | 75 | CONCLUIDO | 2.26 | 44.25 | 41.18 | 95.03 | 1.28 | 26 | 166.01 | 49.1 | 12 | 24 | 29.91 | 20708.3 | 417.03 | 1295.09 | 97.15 | 69.03 | 11528.25 | 0.71 | 0.88 | 5.25 | 0.7 | 0.5 | 10
12 | 75 | CONCLUIDO | 2.2638 | 44.17 | 41.16 | 102.91 | 1.38 | 24 | 167.45 | 49.1 | 13 | 22 | 30.36 | 20886.38 | 410.33 | 1295.11 | 96.65 | 69.03 | 11288.42 | 0.71 | 0.88 | 5.26 | 0.68 | 0.5 | 10
13 | 75 | CONCLUIDO | 2.2722 | 44.01 | 41.06 | 111.99 | 1.47 | 22 | 168.9 | 49.1 | 14 | 20 | 30.81 | 21065.06 | 399.46 | 1295.08 | 93.28 | 69.03 | 9613.36 | 0.74 | 0.88 | 5.25 | 0.58 | 0.5 | 10
14 | 75 | CONCLUIDO | 2.278 | 43.9 | 41.01 | 123.03 | 1.56 | 20 | 170.35 | 49.1 | 15 | 14 | 31.26 | 21244.37 | 390.95 | 1295.13 | 91.4 | 69.03 | 8684.02 | 0.76 | 0.88 | 5.25 | 0.53 | 0.5 | 10
15 | 75 | CONCLUIDO | 2.2782 | 43.89 | 41.04 | 129.59 | 1.65 | 19 | 171.81 | 49.1 | 16 | 5 | 31.72 | 21424.29 | 389.34 | 1295.08 | 92.01 | 69.03 | 8995.94 | 0.75 | 0.88 | 5.26 | 0.56 | 0.5 | 10
16 | 75 | CONCLUIDO | 2.2786 | 43.89 | 41.03 | 129.56 | 1.74 | 19 | 173.28 | 49.1 | 17 | 1 | 32.18 | 21604.83 | 391.19 | 1295.08 | 91.69 | 69.03 | 8835.93 | 0.75 | 0.88 | 5.26 | 0.55 | 0.5 | 10
17 | 75 | CONCLUIDO | 2.2785 | 43.89 | 41.03 | 129.57 | 1.83 | 19 | 174.75 | 49.1 | 18 | 1 | 32.65 | 21786.02 | 393.17 | 1295.13 | 91.74 | 69.03 | 8857.11 | 0.75 | 0.88 | 5.27 | 0.55 | 0.5 | 10
18 | 75 | CONCLUIDO | 2.2786 | 43.89 | 41.03 | 129.57 | 1.91 | 19 | 176.22 | 49.1 | 19 | 0 | 33.13 | 21967.84 | 394.6 | 1295.12 | 91.55 | 69.03 | 8763.84 | 0.75 | 0.88 | 5.27 | 0.55 | 0.5 | 10

## RESULTADOS_17
Unnamed: 0 | Volume de calda [L] | STATUS | Capacidade operacional [ha/h] | Tempo de missao [h] | Tempo util [h] | Tempo por voo [min] | Autonomia Projetada [h] | N° Voos | MTOW [kg] | Massa Estrutura [kg] | Combustível [kg] | Abastecimentos | Massa gerador | Potência gerador [W] | Combustível consumido [L] | Calda cons [L] | Distância percorrida [km] | Distância Pulverizando [km] | RTL ACUMULADO[m] | EOC [km/km] | EOC [h/h] | Tempo de manobra [h] | Tempo rtl_rtw [h] | V pulv [m/s] | V desloc [m/s]
0 | 95 | CONCLUIDO | 1.2404 | 80.62 | 57.27 | 6.13 | 0.1 | 561 | 185.69 | 53.44 | 1 | 559 | 36.26 | 23136.14 | 774.97 | 1295.43 | 622.16 | 69.03 | 271360.56 | 0.11 | 0.63 | 6.16 | 16.77 | 0.5 | 10
1 | 95 | CONCLUIDO | 1.7204 | 58.12 | 47.13 | 12.35 | 0.19 | 229 | 187.21 | 53.44 | 2 | 227 | 36.77 | 23322.88 | 632.97 | 1295.32 | 291.05 | 69.03 | 107465.06 | 0.24 | 0.77 | 5.59 | 6.64 | 0.5 | 10
2 | 95 | CONCLUIDO | 1.9056 | 52.48 | 44.65 | 18.6 | 0.28 | 144 | 188.73 | 53.44 | 3 | 142 | 37.29 | 23510.33 | 595.02 | 1295.18 | 209.42 | 69.03 | 67076.75 | 0.33 | 0.81 | 5.47 | 4.17 | 0.5 | 10
3 | 95 | CONCLUIDO | 2.0085 | 49.79 | 43.45 | 25.07 | 0.37 | 104 | 190.25 | 53.44 | 4 | 102 | 37.82 | 23698.48 | 574.38 | 1295.19 | 170.72 | 69.03 | 47926.57 | 0.4 | 0.83 | 5.39 | 2.97 | 0.5 | 10
4 | 95 | CONCLUIDO | 2.0686 | 48.34 | 42.82 | 31.33 | 0.46 | 82 | 191.78 | 53.44 | 5 | 80 | 38.35 | 23887.36 | 562.09 | 1295.13 | 150.56 | 69.03 | 37952.5 | 0.46 | 0.85 | 5.35 | 2.34 | 0.5 | 10
5 | 95 | CONCLUIDO | 2.1117 | 47.36 | 42.39 | 37.96 | 0.55 | 67 | 193.32 | 53.44 | 6 | 65 | 38.89 | 24076.95 | 552.38 | 1295.1 | 136.39 | 69.03 | 30945.89 | 0.51 | 0.85 | 5.33 | 1.91 | 0.5 | 10
6 | 95 | CONCLUIDO | 2.1417 | 46.69 | 42.1 | 44.32 | 0.64 | 57 | 194.86 | 53.44 | 7 | 55 | 39.43 | 24267.28 | 543.53 | 1295.13 | 127.18 | 69.03 | 26390.72 | 0.54 | 0.86 | 5.31 | 1.62 | 0.5 | 10
7 | 95 | CONCLUIDO | 2.1664 | 46.16 | 41.87 | 51.27 | 0.72 | 49 | 196.41 | 53.44 | 8 | 47 | 39.98 | 24458.36 | 535.57 | 1295.1 | 119.32 | 69.03 | 22498.01 | 0.58 | 0.87 | 5.3 | 1.39 | 0.5 | 10
8 | 95 | CONCLUIDO | 2.1823 | 45.82 | 41.72 | 56.89 | 0.81 | 44 | 197.97 | 53.44 | 9 | 42 | 40.53 | 24650.18 | 529.25 | 1295.1 | 114.54 | 69.03 | 20134.47 | 0.6 | 0.87 | 5.29 | 1.24 | 0.5 | 10
9 | 95 | CONCLUIDO | 2.1979 | 45.5 | 41.58 | 63.96 | 0.89 | 39 | 199.53 | 53.44 | 10 | 37 | 41.1 | 24842.77 | 522.87 | 1295.13 | 109.89 | 69.03 | 17836.6 | 0.63 | 0.87 | 5.28 | 1.09 | 0.5 | 10
10 | 95 | CONCLUIDO | 2.2104 | 45.24 | 41.47 | 71.09 | 0.97 | 35 | 201.1 | 53.44 | 11 | 33 | 41.66 | 25036.12 | 517.92 | 1295.11 | 106.47 | 69.03 | 16146.57 | 0.65 | 0.87 | 5.28 | 0.99 | 0.5 | 10
11 | 95 | CONCLUIDO | 2.2206 | 45.03 | 41.37 | 77.58 | 1.05 | 32 | 202.67 | 53.44 | 12 | 30 | 42.24 | 25230.25 | 511.14 | 1295.09 | 103.21 | 69.03 | 14529 | 0.67 | 0.88 | 5.27 | 0.89 | 0.5 | 10
12 | 95 | CONCLUIDO | 2.2302 | 44.84 | 41.29 | 85.43 | 1.13 | 29 | 204.25 | 53.44 | 13 | 27 | 42.82 | 25425.3 | 505.54 | 1295.09 | 100.59 | 69.03 | 13233.86 | 0.69 | 0.88 | 5.27 | 0.81 | 0.5 | 10
13 | 95 | CONCLUIDO | 2.2377 | 44.69 | 41.21 | 91.59 | 1.21 | 27 | 205.84 | 53.44 | 14 | 25 | 43.4 | 25621.03 | 500.35 | 1295.1 | 98.36 | 69.03 | 12127.51 | 0.7 | 0.88 | 5.25 | 0.73 | 0.5 | 10
14 | 95 | CONCLUIDO | 2.2444 | 44.56 | 41.16 | 98.77 | 1.28 | 25 | 207.43 | 53.44 | 15 | 23 | 44 | 25817.56 | 494.72 | 1295.08 | 96.2 | 69.03 | 11056.97 | 0.72 | 0.88 | 5.26 | 0.67 | 0.5 | 10
15 | 95 | CONCLUIDO | 2.2504 | 44.44 | 41.11 | 107.25 | 1.36 | 23 | 209.03 | 53.44 | 16 | 21 | 44.6 | 26014.91 | 488.78 | 1295.08 | 94.87 | 69.03 | 10402.19 | 0.73 | 0.88 | 5.25 | 0.63 | 0.5 | 10
16 | 95 | CONCLUIDO | 2.2543 | 44.36 | 41.07 | 112.01 | 1.43 | 22 | 210.64 | 53.44 | 17 | 20 | 45.21 | 26213.09 | 482.43 | 1295.08 | 93.69 | 69.03 | 9817.16 | 0.74 | 0.88 | 5.25 | 0.59 | 0.5 | 10
17 | 95 | CONCLUIDO | 2.261 | 44.23 | 41.01 | 123.04 | 1.51 | 20 | 212.25 | 53.44 | 18 | 18 | 45.82 | 26412.11 | 475.64 | 1295.09 | 91.88 | 69.03 | 8924.16 | 0.75 | 0.88 | 5.24 | 0.53 | 0.5 | 10
18 | 95 | CONCLUIDO | 2.2631 | 44.19 | 41.01 | 129.51 | 1.58 | 19 | 213.87 | 53.44 | 19 | 17 | 46.44 | 26611.98 | 472.53 | 1295.11 | 91.84 | 69.03 | 8910.73 | 0.75 | 0.88 | 5.24 | 0.53 | 0.5 | 10
19 | 95 | CONCLUIDO | 2.2678 | 44.1 | 40.96 | 136.53 | 1.65 | 18 | 215.5 | 53.44 | 20 | 16 | 47.07 | 26812.71 | 466.32 | 1295.09 | 90.11 | 69.03 | 8051.37 | 0.77 | 0.88 | 5.24 | 0.48 | 0.5 | 10
20 | 95 | CONCLUIDO | 2.2706 | 44.04 | 40.94 | 144.5 | 1.72 | 17 | 217.14 | 53.44 | 21 | 14 | 47.7 | 27014.3 | 461.23 | 1295.09 | 89.23 | 69.03 | 7615.92 | 0.77 | 0.89 | 5.25 | 0.46 | 0.5 | 10
21 | 95 | CONCLUIDO | 2.2738 | 43.98 | 40.92 | 153.43 | 1.79 | 16 | 218.78 | 53.44 | 22 | 12 | 48.34 | 27216.79 | 455.24 | 1295.11 | 88.56 | 69.03 | 7286.38 | 0.78 | 0.89 | 5.24 | 0.43 | 0.5 | 10
22 | 95 | CONCLUIDO | 2.2733 | 43.99 | 40.93 | 153.47 | 1.85 | 16 | 220.43 | 53.44 | 23 | 8 | 48.99 | 27420.16 | 451.02 | 1295.08 | 88.65 | 69.03 | 7327.72 | 0.78 | 0.89 | 5.25 | 0.44 | 0.5 | 10
23 | 95 | CONCLUIDO | 2.2773 | 43.91 | 40.89 | 163.54 | 1.92 | 15 | 222.08 | 53.44 | 24 | 3 | 49.65 | 27624.44 | 452.07 | 1295.09 | 87.13 | 69.03 | 6574.27 | 0.79 | 0.89 | 5.25 | 0.4 | 0.5 | 10
24 | 95 | CONCLUIDO | 2.2766 | 43.93 | 40.9 | 163.6 | 1.99 | 15 | 223.75 | 53.44 | 25 | 1 | 50.31 | 27829.77 | 453.78 | 1295.12 | 87.56 | 69.03 | 6790.62 | 0.79 | 0.89 | 5.25 | 0.42 | 0.5 | 10
25 | 95 | CONCLUIDO | 2.2767 | 43.92 | 40.9 | 163.59 | 2.05 | 15 | 225.42 | 53.44 | 26 | 0 | 50.98 | 28035.92 | 456.33 | 1295.08 | 87.52 | 69.03 | 6767.08 | 0.79 | 0.89 | 5.25 | 0.42 | 0.5 | 10

## RESULTADOS_9
Unnamed: 0 | Volume de calda [L] | STATUS | Capacidade operacional [ha/h] | Tempo de missao [h] | Tempo util [h] | Tempo por voo [min] | Autonomia Projetada [h] | N° Voos | MTOW [kg] | Massa Estrutura [kg] | Combustível [kg] | Abastecimentos | Massa gerador | Potência gerador [W] | Combustível consumido [L] | Calda cons [L] | Distância percorrida [km] | Distância Pulverizando [km] | RTL ACUMULADO[m] | EOC [km/km] | EOC [h/h] | Tempo de manobra [h] | Tempo rtl_rtw [h] | V pulv [m/s] | V desloc [m/s]
0 | 55 | CONCLUIDO | 1.6087 | 62.16 | 51.31 | 8.39 | 0.15 | 367 | 116.05 | 43.4 | 1 | 365 | 16.65 | 14546.17 | 508.27 | 1295.36 | 426.65 | 69.03 | 174572.4 | 0.16 | 0.71 | 5.85 | 10.82 | 0.5 | 10
1 | 55 | CONCLUIDO | 1.9652 | 50.89 | 45.03 | 17.1 | 0.3 | 158 | 117.34 | 43.4 | 2 | 156 | 16.94 | 14705.49 | 437.38 | 1295.2 | 222.83 | 69.03 | 73706.93 | 0.31 | 0.8 | 5.46 | 4.54 | 0.5 | 10
2 | 55 | CONCLUIDO | 2.0907 | 47.83 | 43.36 | 26.01 | 0.45 | 100 | 118.63 | 43.4 | 3 | 98 | 17.23 | 14865.24 | 412.96 | 1295.21 | 167.64 | 69.03 | 46403.37 | 0.41 | 0.84 | 5.39 | 2.87 | 0.5 | 10
3 | 55 | CONCLUIDO | 2.1591 | 46.32 | 42.51 | 35.43 | 0.59 | 72 | 119.93 | 43.4 | 4 | 70 | 17.53 | 15025.44 | 396.44 | 1295.12 | 140.49 | 69.03 | 32967.26 | 0.49 | 0.85 | 5.33 | 2.03 | 0.5 | 10
4 | 55 | CONCLUIDO | 2.199 | 45.47 | 42.05 | 45.06 | 0.73 | 56 | 121.23 | 43.4 | 5 | 54 | 17.83 | 15186.08 | 383.18 | 1295.19 | 125.75 | 69.03 | 25677.38 | 0.55 | 0.86 | 5.3 | 1.57 | 0.5 | 10
5 | 55 | CONCLUIDO | 2.2258 | 44.93 | 41.75 | 54.45 | 0.86 | 46 | 122.54 | 43.4 | 6 | 44 | 18.14 | 15347.16 | 370.57 | 1295.1 | 115.77 | 69.03 | 20741.26 | 0.6 | 0.87 | 5.28 | 1.26 | 0.5 | 10
6 | 55 | CONCLUIDO | 2.2456 | 44.53 | 41.54 | 65.59 | 1 | 38 | 123.85 | 43.4 | 7 | 36 | 18.45 | 15508.69 | 359.46 | 1295.13 | 108.8 | 69.03 | 17294.23 | 0.63 | 0.87 | 5.28 | 1.06 | 0.5 | 10
7 | 55 | CONCLUIDO | 2.2588 | 44.27 | 41.4 | 75.27 | 1.13 | 33 | 125.16 | 43.4 | 8 | 31 | 18.76 | 15670.68 | 348.98 | 1295.1 | 104.49 | 69.03 | 15166.43 | 0.66 | 0.88 | 5.26 | 0.92 | 0.5 | 10
8 | 55 | CONCLUIDO | 2.272 | 44.01 | 41.26 | 88.42 | 1.26 | 28 | 126.48 | 43.4 | 9 | 26 | 19.08 | 15833.12 | 336.11 | 1295.1 | 99.81 | 69.03 | 12850.49 | 0.69 | 0.88 | 5.26 | 0.78 | 0.5 | 10
9 | 55 | CONCLUIDO | 2.2757 | 43.94 | 41.24 | 95.16 | 1.38 | 26 | 127.8 | 43.4 | 10 | 8 | 19.4 | 15996.02 | 328.13 | 1295.08 | 98.32 | 69.03 | 12114.29 | 0.7 | 0.88 | 5.28 | 0.76 | 0.5 | 10
10 | 55 | CONCLUIDO | 2.2791 | 43.88 | 41.2 | 98.87 | 1.5 | 25 | 129.13 | 43.4 | 11 | 0 | 19.73 | 16159.39 | 329.23 | 1295.1 | 96.49 | 69.03 | 11202.57 | 0.72 | 0.88 | 5.29 | 0.71 | 0.5 | 10

## resultados
Unnamed: 0 | Volume de calda [L] | STATUS | Capacidade operacional [ha/h] | Tempo de missao [h] | Tempo util [h] | Tempo por voo [min] | Autonomia Projetada [h] | N° Voos | MTOW [kg] | Massa Estrutura [kg] | Combustível [kg] | Abastecimentos | Massa gerador | Potência gerador [W] | Combustível consumido [L] | Calda cons [L] | Distância percorrida [km] | Distância Pulverizando [km] | RTL ACUMULADO[m] | EOC [km/km] | EOC [h/h] | Tempo de manobra [h] | Tempo rtl_rtw [h] | V pulv [m/s] | V desloc [m/s]
0 | 100 | CONCLUIDO | 1.199 | 83.41 | 58.06 | 5.93 | 0.09 | 587 | 194.77 | 54.38 | 1 | 585 | 39.4 | 24256.19 | 810.24 | 1295.32 | 648.52 | 69.03 | 284408.71 | 0.11 | 0.62 | 6.19 | 17.57 | 0.5 | 10
1 | 100 | CONCLUIDO | 1.6923 | 59.09 | 47.36 | 11.99 | 0.18 | 237 | 196.32 | 54.38 | 2 | 235 | 39.95 | 24447.22 | 656.21 | 1295.15 | 298.92 | 69.03 | 111359.16 | 0.23 | 0.77 | 5.59 | 6.87 | 0.5 | 10
2 | 100 | CONCLUIDO | 1.884 | 53.08 | 44.77 | 18.03 | 0.27 | 149 | 197.88 | 54.38 | 3 | 147 | 40.5 | 24639 | 616.34 | 1295.12 | 214.07 | 69.03 | 69372.56 | 0.32 | 0.81 | 5.46 | 4.28 | 0.5 | 10
3 | 100 | CONCLUIDO | 1.9888 | 50.28 | 43.57 | 24.2 | 0.36 | 108 | 199.44 | 54.38 | 4 | 106 | 41.06 | 24831.54 | 595.76 | 1295.17 | 174.96 | 69.03 | 50026.43 | 0.39 | 0.83 | 5.39 | 3.08 | 0.5 | 10
4 | 100 | CONCLUIDO | 2.0522 | 48.73 | 42.91 | 30.29 | 0.44 | 85 | 201.01 | 54.38 | 5 | 83 | 41.63 | 25024.84 | 582.61 | 1295.11 | 153.36 | 69.03 | 39339.37 | 0.45 | 0.84 | 5.35 | 2.42 | 0.5 | 10
5 | 100 | CONCLUIDO | 2.0955 | 47.72 | 42.48 | 36.41 | 0.53 | 70 | 202.58 | 54.38 | 6 | 68 | 42.2 | 25218.93 | 572.58 | 1295.12 | 139.75 | 69.03 | 32611.32 | 0.49 | 0.85 | 5.32 | 2 | 0.5 | 10
6 | 100 | CONCLUIDO | 2.1295 | 46.96 | 42.15 | 42.86 | 0.61 | 59 | 204.16 | 54.38 | 7 | 57 | 42.78 | 25413.94 | 564.21 | 1295.19 | 128.63 | 69.03 | 27106.72 | 0.54 | 0.86 | 5.31 | 1.66 | 0.5 | 10
7 | 100 | CONCLUIDO | 2.1548 | 46.41 | 41.91 | 49.3 | 0.69 | 51 | 205.75 | 54.38 | 8 | 49 | 43.37 | 25609.61 | 556.39 | 1295.12 | 120.7 | 69.03 | 23179.78 | 0.57 | 0.86 | 5.3 | 1.42 | 0.5 | 10
8 | 100 | CONCLUIDO | 2.1732 | 46.01 | 41.75 | 55.66 | 0.77 | 45 | 207.34 | 54.38 | 9 | 43 | 43.96 | 25806.1 | 550.48 | 1295.12 | 115.69 | 69.03 | 20706.25 | 0.6 | 0.87 | 5.29 | 1.27 | 0.5 | 10
9 | 100 | CONCLUIDO | 2.1888 | 45.69 | 41.61 | 62.42 | 0.85 | 40 | 208.94 | 54.38 | 10 | 38 | 44.56 | 26003.41 | 544.32 | 1295.09 | 111.37 | 69.03 | 18571.76 | 0.62 | 0.87 | 5.28 | 1.13 | 0.5 | 10
10 | 100 | CONCLUIDO | 2.1982 | 45.49 | 41.54 | 67.35 | 0.93 | 37 | 210.55 | 54.38 | 11 | 35 | 45.17 | 26201.54 | 539.25 | 1295.14 | 108.67 | 69.03 | 17236.76 | 0.64 | 0.87 | 5.28 | 1.05 | 0.5 | 10
11 | 100 | CONCLUIDO | 2.2123 | 45.2 | 41.4 | 75.28 | 1 | 33 | 212.16 | 54.38 | 12 | 31 | 45.78 | 26400.51 | 532.96 | 1295.12 | 104.34 | 69.03 | 15087.27 | 0.66 | 0.88 | 5.27 | 0.92 | 0.5 | 10
12 | 100 | CONCLUIDO | 2.2187 | 45.07 | 41.35 | 80.03 | 1.08 | 31 | 213.78 | 54.38 | 13 | 29 | 46.4 | 26600.32 | 528.97 | 1295.09 | 102.89 | 69.03 | 14374.35 | 0.67 | 0.88 | 5.26 | 0.87 | 0.5 | 10
13 | 100 | CONCLUIDO | 2.2295 | 44.85 | 41.25 | 88.39 | 1.15 | 28 | 215.41 | 54.38 | 14 | 26 | 47.03 | 26801 | 522.9 | 1295.08 | 99.36 | 69.03 | 12625.49 | 0.69 | 0.88 | 5.26 | 0.77 | 0.5 | 10
14 | 100 | CONCLUIDO | 2.236 | 44.72 | 41.19 | 95.06 | 1.23 | 26 | 217.04 | 54.38 | 15 | 24 | 47.66 | 27002.55 | 518.01 | 1295.08 | 97.74 | 69.03 | 11825.34 | 0.71 | 0.88 | 5.25 | 0.71 | 0.5 | 10
15 | 100 | CONCLUIDO | 2.2428 | 44.59 | 41.14 | 102.84 | 1.3 | 24 | 218.68 | 54.38 | 16 | 22 | 48.31 | 27204.98 | 511.93 | 1295.1 | 95.8 | 69.03 | 10863.69 | 0.72 | 0.88 | 5.25 | 0.66 | 0.5 | 10
16 | 100 | CONCLUIDO | 2.2461 | 44.52 | 41.11 | 107.25 | 1.37 | 23 | 220.33 | 54.38 | 17 | 21 | 48.95 | 27408.3 | 508.94 | 1295.08 | 95.13 | 69.03 | 10536.03 | 0.73 | 0.88 | 5.25 | 0.63 | 0.5 | 10
17 | 100 | CONCLUIDO | 2.2531 | 44.38 | 41.05 | 117.29 | 1.44 | 21 | 221.99 | 54.38 | 18 | 19 | 49.61 | 27612.53 | 501.02 | 1295.1 | 92.83 | 69.03 | 9394.85 | 0.74 | 0.88 | 5.25 | 0.57 | 0.5 | 10
18 | 100 | CONCLUIDO | 2.2571 | 44.3 | 41.01 | 123.03 | 1.51 | 20 | 223.65 | 54.38 | 19 | 18 | 50.27 | 27817.81 | 495.99 | 1295.08 | 91.58 | 69.03 | 8774 | 0.75 | 0.88 | 5.25 | 0.53 | 0.5 | 10
19 | 100 | CONCLUIDO | 2.2587 | 44.27 | 41.02 | 129.53 | 1.58 | 19 | 225.32 | 54.38 | 20 | 17 | 50.95 | 28023.89 | 493.39 | 1295.09 | 91.92 | 69.03 | 8951.38 | 0.75 | 0.88 | 5.25 | 0.54 | 0.5 | 10
20 | 100 | CONCLUIDO | 2.2632 | 44.19 | 40.97 | 136.56 | 1.64 | 18 | 227 | 54.38 | 21 | 16 | 51.62 | 28230.92 | 486.51 | 1295.09 | 90.18 | 69.03 | 8085.93 | 0.77 | 0.88 | 5.25 | 0.49 | 0.5 | 10
21 | 100 | CONCLUIDO | 2.2668 | 44.12 | 40.94 | 144.48 | 1.71 | 17 | 228.69 | 54.38 | 22 | 15 | 52.31 | 28438.91 | 482.82 | 1295.08 | 89.23 | 69.03 | 7614.54 | 0.77 | 0.89 | 5.24 | 0.46 | 0.5 | 10
22 | 100 | CONCLUIDO | 2.2699 | 44.05 | 40.91 | 153.43 | 1.77 | 16 | 230.38 | 54.38 | 23 | 14 | 53 | 28647.87 | 476.46 | 1295.08 | 88.44 | 69.03 | 7222.61 | 0.78 | 0.89 | 5.24 | 0.43 | 0.5 | 10
23 | 100 | CONCLUIDO | 2.2691 | 44.07 | 40.93 | 153.5 | 1.84 | 16 | 232.08 | 54.38 | 24 | 12 | 53.71 | 28857.81 | 471.26 | 1295.08 | 88.76 | 69.03 | 7385.2 | 0.78 | 0.89 | 5.25 | 0.45 | 0.5 | 10
24 | 100 | CONCLUIDO | 2.2737 | 43.98 | 40.88 | 163.52 | 1.9 | 15 | 233.79 | 54.38 | 25 | 9 | 54.42 | 29068.74 | 467.86 | 1295.09 | 87.22 | 69.03 | 6620.47 | 0.79 | 0.89 | 5.24 | 0.4 | 0.5 | 10
25 | 100 | CONCLUIDO | 2.2732 | 43.99 | 40.89 | 163.57 | 1.96 | 15 | 235.51 | 54.38 | 26 | 3 | 55.14 | 29280.69 | 463.9 | 1295.08 | 87.52 | 69.03 | 6770.52 | 0.79 | 0.89 | 5.25 | 0.41 | 0.5 | 10
26 | 100 | CONCLUIDO | 2.2763 | 43.93 | 40.87 | 175.15 | 2.02 | 14 | 237.24 | 54.38 | 27 | 1 | 55.86 | 29493.67 | 464.35 | 1295.08 | 86.65 | 69.03 | 6340.9 | 0.8 | 0.89 | 5.25 | 0.39 | 0.5 | 10
27 | 100 | CONCLUIDO | 2.2762 | 43.93 | 40.87 | 175.17 | 2.08 | 14 | 238.97 | 54.38 | 28 | 0 | 56.6 | 29707.68 | 467.7 | 1295.09 | 86.58 | 69.03 | 6302.74 | 0.8 | 0.89 | 5.25 | 0.39 | 0.5 | 10
0 | 40 | CONCLUIDO | 1.7676 | 56.57 | 49.08 | 10.02 | 0.2 | 294 | 89.87 | 37.55 | 1 | 292 | 11.32 | 11317.98 | 406.53 | 1295.33 | 354.81 | 69.03 | 139019.07 | 0.19 | 0.74 | 5.69 | 8.59 | 0.5 | 10
1 | 40 | CONCLUIDO | 2.0588 | 48.57 | 44.19 | 20.56 | 0.39 | 129 | 91.1 | 37.55 | 2 | 127 | 11.54 | 11468.97 | 354.8 | 1295.14 | 195.24 | 69.03 | 60059.11 | 0.35 | 0.82 | 5.42 | 3.71 | 0.5 | 10
2 | 40 | CONCLUIDO | 2.1612 | 46.27 | 42.8 | 31.7 | 0.57 | 81 | 92.32 | 37.55 | 3 | 79 | 11.77 | 11620.34 | 331.96 | 1295.18 | 149.61 | 69.03 | 37484.06 | 0.46 | 0.85 | 5.36 | 2.32 | 0.5 | 10
3 | 40 | CONCLUIDO | 2.2148 | 45.15 | 42.11 | 43.57 | 0.75 | 58 | 93.55 | 37.55 | 4 | 56 | 12 | 11772.07 | 313.76 | 1295.12 | 127.56 | 69.03 | 26576.16 | 0.54 | 0.86 | 5.31 | 1.63 | 0.5 | 10
4 | 40 | CONCLUIDO | 2.2468 | 44.51 | 41.74 | 56.91 | 0.93 | 44 | 94.79 | 37.55 | 5 | 42 | 12.23 | 11924.18 | 297.08 | 1295.09 | 115.1 | 69.03 | 20415.73 | 0.6 | 0.87 | 5.29 | 1.25 | 0.5 | 10
5 | 40 | CONCLUIDO | 2.2649 | 44.15 | 41.53 | 69.22 | 1.1 | 36 | 96.02 | 37.55 | 6 | 19 | 12.47 | 12076.67 | 282.62 | 1295.11 | 107.9 | 69.03 | 16853.71 | 0.64 | 0.87 | 5.3 | 1.05 | 0.5 | 10
6 | 40 | CONCLUIDO | 2.2702 | 44.05 | 41.47 | 73.18 | 1.27 | 34 | 97.26 | 37.55 | 7 | 1 | 12.71 | 12229.54 | 282.48 | 1295.16 | 105.02 | 69.03 | 15421.95 | 0.66 | 0.87 | 5.31 | 0.98 | 0.5 | 10
7 | 40 | CONCLUIDO | 2.2705 | 44.04 | 41.46 | 73.17 | 1.43 | 34 | 98.5 | 37.55 | 8 | 0 | 12.95 | 12382.79 | 285.74 | 1295.2 | 104.91 | 69.03 | 15368.64 | 0.66 | 0.87 | 5.31 | 0.98 | 0.5 | 10
0 | 30 | CONCLUIDO | 1.8852 | 53.05 | 47.47 | 11.87 | 0.24 | 240 | 71.52 | 32.27 | 1 | 238 | 8.25 | 9054.6 | 332.18 | 1295.25 | 302 | 69.03 | 112883.07 | 0.23 | 0.76 | 5.61 | 6.98 | 0.5 | 10
1 | 30 | CONCLUIDO | 2.1289 | 46.97 | 43.5 | 24.86 | 0.48 | 105 | 72.7 | 32.27 | 2 | 103 | 8.43 | 9200.25 | 289.68 | 1295.17 | 172.12 | 69.03 | 48617.32 | 0.4 | 0.83 | 5.4 | 3.01 | 0.5 | 10
2 | 30 | CONCLUIDO | 2.2139 | 45.17 | 42.31 | 39.06 | 0.71 | 65 | 73.88 | 32.27 | 3 | 63 | 8.61 | 9346.23 | 265 | 1295.19 | 133.98 | 69.03 | 29750.28 | 0.52 | 0.86 | 5.32 | 1.83 | 0.5 | 10
3 | 30 | CONCLUIDO | 2.2527 | 44.39 | 41.82 | 53.38 | 0.93 | 47 | 75.07 | 32.27 | 4 | 24 | 8.8 | 9492.55 | 246.97 | 1295.13 | 116.88 | 69.03 | 21288.92 | 0.59 | 0.87 | 5.32 | 1.33 | 0.5 | 10
4 | 30 | CONCLUIDO | 2.2544 | 44.36 | 41.81 | 55.75 | 1.15 | 45 | 76.26 | 32.27 | 5 | 0 | 8.99 | 9639.2 | 246.63 | 1295.08 | 116.05 | 69.03 | 20885.55 | 0.59 | 0.87 | 5.34 | 1.33 | 0.5 | 10
0 | 15 | CONCLUIDO | 2.1011 | 47.59 | 44.38 | 19.58 | 0.43 | 136 | 39.78 | 19.54 | 1 | 133 | 4.24 | 5140 | 187.48 | 1295.19 | 201.23 | 69.03 | 63019.54 | 0.34 | 0.82 | 5.45 | 3.9 | 0.5 | 10
1 | 15 | CONCLUIDO | 2.1859 | 45.75 | 43.07 | 29.37 | 0.84 | 88 | 40.89 | 19.54 | 2 | 0 | 4.35 | 5277.26 | 171.41 | 1295.22 | 155.27 | 69.03 | 40277.69 | 0.44 | 0.84 | 5.46 | 2.59 | 0.5 | 10
0 | 70 | CONCLUIDO | 1.4621 | 68.4 | 53.49 | 7.31 | 0.12 | 439 | 141.81 | 47.83 | 1 | 437 | 22.98 | 17723.39 | 606.63 | 1295.34 | 498.4 | 69.03 | 210087.49 | 0.14 | 0.68 | 5.95 | 13 | 0.5 | 10
1 | 70 | CONCLUIDO | 1.8707 | 53.46 | 45.85 | 14.79 | 0.25 | 186 | 143.17 | 47.83 | 2 | 184 | 23.34 | 17891.86 | 513.34 | 1295.16 | 249.57 | 69.03 | 86941.45 | 0.28 | 0.79 | 5.52 | 5.37 | 0.5 | 10
2 | 70 | CONCLUIDO | 2.022 | 49.46 | 43.85 | 22.49 | 0.37 | 117 | 144.54 | 47.83 | 3 | 115 | 23.71 | 18060.85 | 484.17 | 1295.14 | 183.93 | 69.03 | 54465.48 | 0.38 | 0.83 | 5.41 | 3.36 | 0.5 | 10
3 | 70 | CONCLUIDO | 2.1014 | 47.59 | 42.9 | 30.28 | 0.49 | 85 | 145.92 | 47.83 | 4 | 83 | 24.09 | 18230.35 | 467.32 | 1295.19 | 153.34 | 69.03 | 39329.93 | 0.45 | 0.84 | 5.35 | 2.42 | 0.5 | 10
4 | 70 | CONCLUIDO | 2.148 | 46.56 | 42.39 | 37.96 | 0.6 | 67 | 147.3 | 47.83 | 5 | 65 | 24.47 | 18400.38 | 454.97 | 1295.14 | 136.59 | 69.03 | 31042.43 | 0.51 | 0.85 | 5.32 | 1.91 | 0.5 | 10
5 | 70 | CONCLUIDO | 2.18 | 45.87 | 42.05 | 45.88 | 0.71 | 55 | 148.68 | 47.83 | 6 | 53 | 24.85 | 18570.94 | 444.74 | 1295.1 | 125.5 | 69.03 | 25558.09 | 0.55 | 0.86 | 5.31 | 1.57 | 0.5 | 10
6 | 70 | CONCLUIDO | 2.2068 | 45.32 | 41.76 | 54.47 | 0.83 | 46 | 150.07 | 47.83 | 7 | 44 | 25.24 | 18742.03 | 434.09 | 1295.13 | 115.97 | 69.03 | 20840.83 | 0.6 | 0.87 | 5.29 | 1.27 | 0.5 | 10
7 | 70 | CONCLUIDO | 2.223 | 44.98 | 41.6 | 62.4 | 0.94 | 40 | 151.46 | 47.83 | 8 | 38 | 25.63 | 18913.66 | 425.8 | 1295.13 | 110.55 | 69.03 | 18159.92 | 0.62 | 0.87 | 5.29 | 1.12 | 0.5 | 10
8 | 70 | CONCLUIDO | 2.2375 | 44.69 | 41.45 | 71.06 | 1.04 | 35 | 152.85 | 47.83 | 9 | 33 | 26.03 | 19085.83 | 416.16 | 1295.09 | 105.91 | 69.03 | 15863.31 | 0.65 | 0.87 | 5.27 | 0.97 | 0.5 | 10
9 | 70 | CONCLUIDO | 2.2492 | 44.46 | 41.34 | 80.01 | 1.15 | 31 | 154.25 | 47.83 | 10 | 29 | 26.43 | 19258.55 | 408.49 | 1295.08 | 102.39 | 69.03 | 14122.77 | 0.67 | 0.88 | 5.26 | 0.85 | 0.5 | 10
10 | 70 | CONCLUIDO | 2.2608 | 44.23 | 41.22 | 91.61 | 1.25 | 27 | 155.66 | 47.83 | 11 | 25 | 26.83 | 19431.82 | 398.01 | 1295.09 | 98.68 | 69.03 | 12289.79 | 0.7 | 0.88 | 5.26 | 0.74 | 0.5 | 10
11 | 70 | CONCLUIDO | 2.2667 | 44.12 | 41.17 | 98.8 | 1.35 | 25 | 157.07 | 47.83 | 12 | 23 | 27.24 | 19605.66 | 391.06 | 1295.08 | 96.72 | 69.03 | 11321.34 | 0.71 | 0.88 | 5.26 | 0.69 | 0.5 | 10
12 | 70 | CONCLUIDO | 2.2751 | 43.95 | 41.09 | 112.06 | 1.45 | 22 | 158.48 | 47.83 | 13 | 19 | 27.65 | 19780.06 | 380.46 | 1295.09 | 94.18 | 69.03 | 10063.91 | 0.73 | 0.88 | 5.25 | 0.61 | 0.5 | 10
13 | 70 | CONCLUIDO | 2.2769 | 43.92 | 41.08 | 117.38 | 1.55 | 21 | 159.9 | 47.83 | 14 | 13 | 28.07 | 19955.16 | 375.92 | 1295.08 | 93.76 | 69.03 | 9861.05 | 0.74 | 0.88 | 5.26 | 0.6 | 0.5 | 10
14 | 70 | CONCLUIDO | 2.2814 | 43.83 | 41.03 | 123.08 | 1.65 | 20 | 161.32 | 47.83 | 15 | 2 | 28.5 | 20130.71 | 370.97 | 1295.15 | 91.39 | 69.03 | 8677.86 | 0.76 | 0.88 | 5.27 | 0.54 | 0.5 | 10
15 | 70 | CONCLUIDO | 2.2803 | 43.85 | 41.05 | 123.14 | 1.74 | 20 | 162.75 | 47.83 | 16 | 1 | 28.92 | 20306.85 | 375.05 | 1295.11 | 92.05 | 69.03 | 9007.81 | 0.75 | 0.88 | 5.27 | 0.57 | 0.5 | 10
16 | 70 | CONCLUIDO | 2.2806 | 43.85 | 41.04 | 123.12 | 1.83 | 20 | 164.19 | 47.83 | 17 | 0 | 29.36 | 20483.57 | 378.33 | 1295.1 | 91.97 | 69.03 | 8969.38 | 0.75 | 0.88 | 5.27 | 0.56 | 0.5 | 10
0 | 90 | CONCLUIDO | 1.2842 | 77.87 | 56.43 | 6.33 | 0.1 | 535 | 176.73 | 52.44 | 1 | 533 | 33.29 | 22031.19 | 739.47 | 1295.45 | 595.11 | 69.03 | 257964.25 | 0.12 | 0.64 | 6.09 | 15.93 | 0.5 | 10
1 | 90 | CONCLUIDO | 1.7509 | 57.11 | 46.87 | 12.78 | 0.2 | 220 | 178.21 | 52.44 | 2 | 218 | 33.77 | 22213.89 | 609.13 | 1295.19 | 282.02 | 69.03 | 102996.54 | 0.24 | 0.77 | 5.59 | 6.39 | 0.5 | 10
2 | 90 | CONCLUIDO | 1.9314 | 51.78 | 44.45 | 19.33 | 0.3 | 138 | 179.7 | 52.44 | 3 | 136 | 34.26 | 22397.24 | 572.77 | 1295.19 | 203.28 | 69.03 | 64033.83 | 0.34 | 0.82 | 5.45 | 3.96 | 0.5 | 10
3 | 90 | CONCLUIDO | 2.0242 | 49.4 | 43.39 | 25.78 | 0.39 | 101 | 181.19 | 52.44 | 4 | 99 | 34.75 | 22581.25 | 554.27 | 1295.17 | 168.65 | 69.03 | 46904.32 | 0.41 | 0.84 | 5.39 | 2.91 | 0.5 | 10
4 | 90 | CONCLUIDO | 2.085 | 47.96 | 42.73 | 32.46 | 0.49 | 79 | 182.69 | 52.44 | 5 | 77 | 35.25 | 22766.06 | 541.22 | 1295.14 | 147.86 | 69.03 | 36619.48 | 0.47 | 0.85 | 5.34 | 2.25 | 0.5 | 10
5 | 90 | CONCLUIDO | 2.1262 | 47.03 | 42.3 | 39.05 | 0.58 | 65 | 184.19 | 52.44 | 6 | 63 | 35.75 | 22951.43 | 530.58 | 1295.15 | 133.78 | 69.03 | 29649.45 | 0.52 | 0.86 | 5.32 | 1.82 | 0.5 | 10
6 | 90 | CONCLUIDO | 2.155 | 46.4 | 42.03 | 45.85 | 0.67 | 55 | 185.7 | 52.44 | 7 | 53 | 36.26 | 23137.49 | 522.55 | 1295.11 | 125.3 | 69.03 | 25457.94 | 0.55 | 0.86 | 5.29 | 1.55 | 0.5 | 10
7 | 90 | CONCLUIDO | 2.1764 | 45.95 | 41.82 | 52.28 | 0.76 | 48 | 187.22 | 52.44 | 8 | 46 | 36.78 | 23324.24 | 515.15 | 1295.11 | 118.19 | 69.03 | 21936.9 | 0.58 | 0.87 | 5.29 | 1.34 | 0.5 | 10
8 | 90 | CONCLUIDO | 2.1952 | 45.55 | 41.64 | 59.49 | 0.85 | 42 | 188.74 | 52.44 | 9 | 40 | 37.3 | 23511.69 | 508.14 | 1295.13 | 112.21 | 69.03 | 18976.89 | 0.62 | 0.87 | 5.28 | 1.16 | 0.5 | 10
9 | 90 | CONCLUIDO | 2.2095 | 45.26 | 41.52 | 67.33 | 0.93 | 37 | 190.26 | 52.44 | 10 | 35 | 37.82 | 23699.85 | 501.41 | 1295.08 | 108.42 | 69.03 | 17110.31 | 0.64 | 0.87 | 5.27 | 1.04 | 0.5 | 10
10 | 90 | CONCLUIDO | 2.219 | 45.07 | 41.44 | 73.12 | 1.02 | 34 | 191.79 | 52.44 | 11 | 32 | 38.35 | 23888.73 | 496.44 | 1295.09 | 105.66 | 69.03 | 15741.99 | 0.65 | 0.87 | 5.27 | 0.95 | 0.5 | 10
11 | 90 | CONCLUIDO | 2.2282 | 44.88 | 41.36 | 80.04 | 1.1 | 31 | 193.33 | 52.44 | 12 | 29 | 38.89 | 24078.33 | 489.35 | 1295.14 | 102.83 | 69.03 | 14343.04 | 0.67 | 0.88 | 5.27 | 0.87 | 0.5 | 10
12 | 90 | CONCLUIDO | 2.2385 | 44.67 | 41.26 | 88.41 | 1.18 | 28 | 194.88 | 52.44 | 13 | 26 | 39.43 | 24268.67 | 482.46 | 1295.08 | 99.52 | 69.03 | 12703.21 | 0.69 | 0.88 | 5.26 | 0.78 | 0.5 | 10
13 | 90 | CONCLUIDO | 2.2449 | 44.54 | 41.2 | 95.08 | 1.27 | 26 | 196.42 | 52.44 | 14 | 24 | 39.98 | 24459.75 | 477.05 | 1295.1 | 97.9 | 69.03 | 11905.07 | 0.71 | 0.88 | 5.25 | 0.72 | 0.5 | 10
14 | 90 | CONCLUIDO | 2.2508 | 44.43 | 41.16 | 102.89 | 1.35 | 24 | 197.98 | 52.44 | 15 | 22 | 40.54 | 24651.58 | 471.68 | 1295.14 | 96.36 | 69.03 | 11145.01 | 0.72 | 0.88 | 5.26 | 0.67 | 0.5 | 10
15 | 90 | CONCLUIDO | 2.2576 | 44.3 | 41.09 | 112.07 | 1.42 | 22 | 199.54 | 52.44 | 16 | 20 | 41.1 | 24844.17 | 464.89 | 1295.1 | 94.16 | 69.03 | 10053.98 | 0.73 | 0.88 | 5.25 | 0.61 | 0.5 | 10
16 | 90 | CONCLUIDO | 2.2611 | 44.23 | 41.06 | 117.31 | 1.5 | 21 | 201.11 | 52.44 | 17 | 19 | 41.67 | 25037.53 | 459.59 | 1295.11 | 93.3 | 69.03 | 9627.66 | 0.74 | 0.88 | 5.25 | 0.58 | 0.5 | 10
17 | 90 | CONCLUIDO | 2.2676 | 44.1 | 41 | 129.48 | 1.58 | 19 | 202.68 | 52.44 | 18 | 17 | 42.24 | 25231.66 | 451.58 | 1295.08 | 91.33 | 69.03 | 8655.83 | 0.76 | 0.88 | 5.25 | 0.52 | 0.5 | 10
18 | 90 | CONCLUIDO | 2.2714 | 44.03 | 40.97 | 136.55 | 1.65 | 18 | 204.26 | 52.44 | 19 | 15 | 42.82 | 25426.72 | 445.04 | 1295.09 | 90.32 | 69.03 | 8151.98 | 0.76 | 0.88 | 5.24 | 0.48 | 0.5 | 10
19 | 90 | CONCLUIDO | 2.2748 | 43.96 | 40.93 | 144.47 | 1.73 | 17 | 205.85 | 52.44 | 20 | 13 | 43.41 | 25622.45 | 439.02 | 1295.08 | 88.96 | 69.03 | 7477.17 | 0.78 | 0.89 | 5.25 | 0.45 | 0.5 | 10
20 | 90 | CONCLUIDO | 2.2775 | 43.91 | 40.92 | 153.44 | 1.8 | 16 | 207.45 | 52.44 | 21 | 9 | 44 | 25818.99 | 434.69 | 1295.08 | 88.45 | 69.03 | 7228.33 | 0.78 | 0.89 | 5.25 | 0.44 | 0.5 | 10
21 | 90 | CONCLUIDO | 2.2777 | 43.9 | 40.92 | 153.43 | 1.87 | 16 | 209.05 | 52.44 | 22 | 1 | 44.6 | 26016.35 | 435.06 | 1295.12 | 88.23 | 69.03 | 7117.47 | 0.78 | 0.89 | 5.25 | 0.43 | 0.5 | 10
22 | 90 | CONCLUIDO | 2.2772 | 43.91 | 40.92 | 153.47 | 1.94 | 16 | 210.65 | 52.44 | 23 | 1 | 45.21 | 26214.54 | 437.78 | 1295.11 | 88.35 | 69.03 | 7179.85 | 0.78 | 0.89 | 5.25 | 0.44 | 0.5 | 10
23 | 90 | CONCLUIDO | 2.2764 | 43.93 | 40.94 | 153.52 | 2.01 | 16 | 212.27 | 52.44 | 24 | 1 | 45.82 | 26413.56 | 439.87 | 1295.13 | 88.85 | 69.03 | 7428.19 | 0.78 | 0.89 | 5.26 | 0.46 | 0.5 | 10
24 | 90 | CONCLUIDO | 2.2766 | 43.92 | 40.94 | 153.51 | 2.08 | 16 | 213.89 | 52.44 | 25 | 1 | 46.44 | 26613.43 | 442.81 | 1295.14 | 88.76 | 69.03 | 7385.81 | 0.78 | 0.89 | 5.25 | 0.45 | 0.5 | 10
25 | 90 | CONCLUIDO | 2.2766 | 43.92 | 40.94 | 153.51 | 2.14 | 16 | 215.51 | 52.44 | 26 | 0 | 47.07 | 26814.17 | 446.2 | 1295.13 | 88.61 | 69.03 | 7311.09 | 0.78 | 0.89 | 5.26 | 0.45 | 0.5 | 10
0 | 10 | CONCLUIDO | 2.1058 | 47.49 | 44.39 | 20.33 | 0.64 | 131 | 26.11 | 12.1 | 1 | 0 | 3.01 | 3454.41 | 128.37 | 1295.32 | 196.06 | 69.03 | 60459.1 | 0.35 | 0.82 | 5.6 | 3.9 | 0.5 | 10
0 | 45 | CONCLUIDO | 1.713 | 58.38 | 49.83 | 9.37 | 0.18 | 319 | 98.71 | 39.72 | 1 | 317 | 12.99 | 12407.75 | 441.17 | 1295.28 | 378.98 | 69.03 | 150978.22 | 0.18 | 0.73 | 5.75 | 9.34 | 0.5 | 10
1 | 45 | CONCLUIDO | 2.0269 | 49.34 | 44.49 | 19.2 | 0.35 | 139 | 99.95 | 39.72 | 2 | 137 | 13.24 | 12561.45 | 383.63 | 1295.21 | 204.74 | 69.03 | 64761.67 | 0.34 | 0.81 | 5.45 | 4.01 | 0.5 | 10
2 | 45 | CONCLUIDO | 2.136 | 46.82 | 43.02 | 29.33 | 0.52 | 88 | 101.2 | 39.72 | 3 | 86 | 13.49 | 12715.54 | 360.8 | 1295.1 | 156.55 | 69.03 | 40918.71 | 0.44 | 0.84 | 5.38 | 2.54 | 0.5 | 10
3 | 45 | CONCLUIDO | 2.1962 | 45.53 | 42.25 | 40.24 | 0.69 | 63 | 102.45 | 39.72 | 4 | 61 | 13.74 | 12870.03 | 343.45 | 1295.13 | 131.84 | 69.03 | 28687.71 | 0.52 | 0.86 | 5.32 | 1.77 | 0.5 | 10
4 | 45 | CONCLUIDO | 2.2331 | 44.78 | 41.81 | 52.26 | 0.85 | 48 | 103.71 | 39.72 | 5 | 46 | 14 | 13024.91 | 328.36 | 1295.1 | 117.45 | 69.03 | 21571.13 | 0.59 | 0.87 | 5.29 | 1.32 | 0.5 | 10
5 | 45 | CONCLUIDO | 2.2548 | 44.35 | 41.56 | 63.94 | 1.01 | 39 | 104.97 | 39.72 | 6 | 37 | 14.25 | 13180.19 | 313.58 | 1295.12 | 109.37 | 69.03 | 17575.61 | 0.63 | 0.87 | 5.28 | 1.08 | 0.5 | 10
6 | 45 | CONCLUIDO | 2.2724 | 44.01 | 41.36 | 77.55 | 1.16 | 32 | 106.23 | 39.72 | 7 | 22 | 14.52 | 13335.87 | 300.15 | 1295.09 | 102.98 | 69.03 | 14416.78 | 0.67 | 0.88 | 5.27 | 0.88 | 0.5 | 10
7 | 45 | CONCLUIDO | 2.2754 | 43.95 | 41.34 | 82.69 | 1.31 | 30 | 107.5 | 39.72 | 8 | 4 | 14.78 | 13491.96 | 297.99 | 1295.15 | 101.5 | 69.03 | 13685.37 | 0.68 | 0.88 | 5.29 | 0.86 | 0.5 | 10
8 | 45 | CONCLUIDO | 2.2757 | 43.94 | 41.34 | 82.68 | 1.46 | 30 | 108.77 | 39.72 | 9 | 0 | 15.05 | 13648.58 | 300.99 | 1295.13 | 101.04 | 69.03 | 13452.76 | 0.68 | 0.88 | 5.3 | 0.86 | 0.5 | 10
0 | 60 | CONCLUIDO | 1.5591 | 64.14 | 52.02 | 7.98 | 0.14 | 391 | 124.63 | 45 | 1 | 389 | 18.64 | 15605.44 | 540.95 | 1295.33 | 450.57 | 69.03 | 186414.2 | 0.15 | 0.7 | 5.86 | 11.53 | 0.5 | 10
1 | 60 | CONCLUIDO | 1.9314 | 51.78 | 45.35 | 16.2 | 0.28 | 168 | 125.95 | 45 | 2 | 166 | 18.95 | 15767.7 | 464.01 | 1295.27 | 232.37 | 69.03 | 78427.31 | 0.3 | 0.8 | 5.51 | 4.87 | 0.5 | 10
2 | 60 | CONCLUIDO | 2.069 | 48.33 | 43.49 | 24.62 | 0.42 | 106 | 127.27 | 45 | 3 | 104 | 19.27 | 15930.42 | 437.18 | 1295.14 | 172.63 | 69.03 | 48870.11 | 0.4 | 0.83 | 5.38 | 3.01 | 0.5 | 10
3 | 60 | CONCLUIDO | 2.1391 | 46.75 | 42.65 | 33.23 | 0.55 | 77 | 128.59 | 45 | 4 | 75 | 19.59 | 16093.6 | 421.07 | 1295.16 | 145.27 | 69.03 | 35334.26 | 0.48 | 0.85 | 5.33 | 2.17 | 0.5 | 10
4 | 60 | CONCLUIDO | 2.1804 | 45.86 | 42.2 | 42.2 | 0.68 | 60 | 129.92 | 45 | 5 | 58 | 19.92 | 16257.24 | 408.05 | 1295.11 | 130.05 | 69.03 | 27810.03 | 0.53 | 0.86 | 5.32 | 1.72 | 0.5 | 10
5 | 60 | CONCLUIDO | 2.2123 | 45.2 | 41.82 | 51.21 | 0.81 | 49 | 131.25 | 45 | 6 | 47 | 20.25 | 16421.36 | 396.9 | 1295.08 | 118.32 | 69.03 | 22001 | 0.58 | 0.87 | 5.28 | 1.34 | 0.5 | 10
6 | 60 | CONCLUIDO | 2.2321 | 44.8 | 41.62 | 60.91 | 0.93 | 41 | 132.58 | 45 | 7 | 39 | 20.59 | 16585.95 | 385.97 | 1295.08 | 111.63 | 69.03 | 18692.92 | 0.62 | 0.87 | 5.28 | 1.14 | 0.5 | 10
7 | 60 | CONCLUIDO | 2.2477 | 44.49 | 41.46 | 71.08 | 1.06 | 35 | 133.92 | 45 | 8 | 33 | 20.93 | 16751.02 | 376.18 | 1295.11 | 106.42 | 69.03 | 16118.38 | 0.65 | 0.87 | 5.27 | 0.98 | 0.5 | 10
8 | 60 | CONCLUIDO | 2.2581 | 44.29 | 41.36 | 80.05 | 1.18 | 31 | 135.27 | 45 | 9 | 29 | 21.27 | 16916.71 | 366.42 | 1295.1 | 103.19 | 69.03 | 14521.93 | 0.67 | 0.88 | 5.26 | 0.88 | 0.5 | 10
9 | 60 | CONCLUIDO | 2.27 | 44.05 | 41.23 | 91.62 | 1.29 | 27 | 136.61 | 45 | 10 | 25 | 21.61 | 17082.76 | 354.15 | 1295.08 | 99 | 69.03 | 12447.51 | 0.7 | 0.88 | 5.25 | 0.75 | 0.5 | 10
10 | 60 | CONCLUIDO | 2.2769 | 43.92 | 41.17 | 102.94 | 1.41 | 24 | 137.96 | 45 | 11 | 13 | 21.96 | 17249.3 | 346.21 | 1295.12 | 96.46 | 69.03 | 11196.04 | 0.72 | 0.88 | 5.27 | 0.69 | 0.5 | 10
11 | 60 | CONCLUIDO | 2.2799 | 43.86 | 41.14 | 107.33 | 1.52 | 23 | 139.32 | 45 | 12 | 2 | 22.32 | 17416.34 | 344 | 1295.09 | 95.04 | 69.03 | 10490.62 | 0.73 | 0.88 | 5.28 | 0.66 | 0.5 | 10
12 | 60 | CONCLUIDO | 2.28 | 43.86 | 41.14 | 107.32 | 1.63 | 23 | 140.67 | 45 | 13 | 1 | 22.68 | 17583.88 | 346.32 | 1295.1 | 95.21 | 69.03 | 10575.07 | 0.72 | 0.88 | 5.27 | 0.66 | 0.5 | 10
13 | 60 | CONCLUIDO | 2.2792 | 43.88 | 41.16 | 107.36 | 1.74 | 23 | 142.04 | 45 | 14 | 0 | 23.04 | 17751.93 | 349.39 | 1295.09 | 95.49 | 69.03 | 10714.49 | 0.72 | 0.88 | 5.28 | 0.67 | 0.5 | 10
0 | 80 | CONCLUIDO | 1.37 | 72.99 | 54.97 | 6.77 | 0.11 | 487 | 159.12 | 50.28 | 1 | 485 | 27.84 | 19859.16 | 672.77 | 1295.56 | 546.87 | 69.03 | 234084.18 | 0.13 | 0.66 | 6.03 | 14.48 | 0.5 | 10
1 | 80 | CONCLUIDO | 1.8105 | 55.23 | 46.37 | 13.71 | 0.22 | 203 | 160.54 | 50.28 | 2 | 201 | 28.26 | 20034.4 | 561.57 | 1295.3 | 266.13 | 69.03 | 95136.87 | 0.26 | 0.78 | 5.55 | 5.88 | 0.5 | 10
2 | 80 | CONCLUIDO | 1.9764 | 50.6 | 44.15 | 20.69 | 0.33 | 128 | 161.97 | 50.28 | 3 | 126 | 28.69 | 20210.21 | 529.24 | 1295.18 | 194.17 | 69.03 | 59530.76 | 0.36 | 0.82 | 5.42 | 3.66 | 0.5 | 10
3 | 80 | CONCLUIDO | 2.0641 | 48.45 | 43.13 | 27.82 | 0.43 | 93 | 163.4 | 50.28 | 4 | 91 | 29.12 | 20386.62 | 511.11 | 1295.14 | 160.34 | 69.03 | 42789.33 | 0.43 | 0.84 | 5.37 | 2.64 | 0.5 | 10
4 | 80 | CONCLUIDO | 2.1173 | 47.23 | 42.55 | 34.98 | 0.54 | 73 | 164.83 | 50.28 | 5 | 71 | 29.55 | 20563.61 | 498.17 | 1295.14 | 141.96 | 69.03 | 33697.36 | 0.49 | 0.85 | 5.33 | 2.07 | 0.5 | 10
5 | 80 | CONCLUIDO | 2.1531 | 46.44 | 42.19 | 42.19 | 0.64 | 60 | 166.27 | 50.28 | 6 | 58 | 29.99 | 20741.2 | 488.69 | 1295.12 | 130.18 | 69.03 | 27876.65 | 0.53 | 0.86 | 5.31 | 1.7 | 0.5 | 10
6 | 80 | CONCLUIDO | 2.1793 | 45.89 | 41.92 | 49.32 | 0.74 | 51 | 167.72 | 50.28 | 7 | 49 | 30.44 | 20919.39 | 480.26 | 1295.1 | 121.09 | 69.03 | 23372.41 | 0.57 | 0.86 | 5.3 | 1.44 | 0.5 | 10
7 | 80 | CONCLUIDO | 2.1993 | 45.47 | 41.73 | 56.9 | 0.84 | 44 | 169.17 | 50.28 | 8 | 42 | 30.89 | 21098.19 | 471.97 | 1295.14 | 114.94 | 69.03 | 20336.78 | 0.6 | 0.87 | 5.29 | 1.25 | 0.5 | 10
8 | 80 | CONCLUIDO | 2.2173 | 45.1 | 41.55 | 65.61 | 0.94 | 38 | 170.62 | 50.28 | 9 | 36 | 31.34 | 21277.6 | 464.02 | 1295.09 | 109.01 | 69.03 | 17399.19 | 0.63 | 0.87 | 5.28 | 1.07 | 0.5 | 10
9 | 80 | CONCLUIDO | 2.2307 | 44.83 | 41.41 | 73.07 | 1.03 | 34 | 172.08 | 50.28 | 10 | 32 | 31.8 | 21457.64 | 456.92 | 1295.1 | 104.71 | 69.03 | 15269.68 | 0.66 | 0.88 | 5.27 | 0.93 | 0.5 | 10
10 | 80 | CONCLUIDO | 2.2389 | 44.66 | 41.34 | 80.02 | 1.12 | 31 | 173.55 | 50.28 | 11 | 29 | 32.27 | 21638.31 | 449.62 | 1295.09 | 102.34 | 69.03 | 14101.77 | 0.67 | 0.88 | 5.27 | 0.86 | 0.5 | 10
11 | 80 | CONCLUIDO | 2.2487 | 44.47 | 41.24 | 88.38 | 1.22 | 28 | 175.02 | 50.28 | 12 | 26 | 32.74 | 21819.6 | 441.21 | 1295.09 | 99.23 | 69.03 | 12559.63 | 0.7 | 0.88 | 5.26 | 0.76 | 0.5 | 10
12 | 80 | CONCLUIDO | 2.2566 | 44.31 | 41.18 | 98.84 | 1.31 | 25 | 176.49 | 50.28 | 13 | 23 | 33.21 | 22001.54 | 434.57 | 1295.09 | 97.36 | 69.03 | 11637.03 | 0.71 | 0.88 | 5.25 | 0.7 | 0.5 | 10
13 | 80 | CONCLUIDO | 2.2643 | 44.16 | 41.1 | 107.21 | 1.4 | 23 | 177.97 | 50.28 | 14 | 21 | 33.69 | 22184.13 | 427.4 | 1295.09 | 94.66 | 69.03 | 10298.82 | 0.73 | 0.88 | 5.25 | 0.62 | 0.5 | 10
14 | 80 | CONCLUIDO | 2.2699 | 44.05 | 41.05 | 117.29 | 1.48 | 21 | 179.46 | 50.28 | 15 | 19 | 34.18 | 22367.38 | 418 | 1295.09 | 92.97 | 69.03 | 9463.67 | 0.74 | 0.88 | 5.25 | 0.57 | 0.5 | 10
15 | 80 | CONCLUIDO | 2.2735 | 43.98 | 41.02 | 123.05 | 1.57 | 20 | 180.95 | 50.28 | 16 | 17 | 34.67 | 22551.28 | 411.95 | 1295.09 | 91.98 | 69.03 | 8972.79 | 0.75 | 0.88 | 5.24 | 0.53 | 0.5 | 10
16 | 80 | CONCLUIDO | 2.2755 | 43.95 | 41.01 | 129.5 | 1.65 | 19 | 182.45 | 50.28 | 17 | 12 | 35.17 | 22735.98 | 403.69 | 1295.09 | 91.46 | 69.03 | 8721.84 | 0.75 | 0.88 | 5.25 | 0.53 | 0.5 | 10
17 | 80 | CONCLUIDO | 2.279 | 43.88 | 40.97 | 136.58 | 1.74 | 18 | 183.95 | 50.28 | 18 | 4 | 35.67 | 22921.24 | 404.61 | 1295.1 | 89.97 | 69.03 | 7977.49 | 0.77 | 0.88 | 5.26 | 0.49 | 0.5 | 10
18 | 80 | CONCLUIDO | 2.2788 | 43.88 | 40.98 | 136.59 | 1.82 | 18 | 185.46 | 50.28 | 19 | 1 | 36.18 | 23107.19 | 406.2 | 1295.13 | 89.88 | 69.03 | 7932.45 | 0.77 | 0.88 | 5.26 | 0.5 | 0.5 | 10
19 | 80 | CONCLUIDO | 2.2787 | 43.88 | 40.98 | 136.6 | 1.9 | 18 | 186.97 | 50.28 | 20 | 0 | 36.69 | 23293.82 | 409.07 | 1295.14 | 90.02 | 69.03 | 8005.75 | 0.77 | 0.88 | 5.26 | 0.5 | 0.5 | 10
0 | 35 | CONCLUIDO | 1.825 | 54.79 | 48.29 | 10.81 | 0.22 | 268 | 80.84 | 35.1 | 1 | 266 | 9.74 | 10204.21 | 370.17 | 1295.26 | 329.42 | 69.03 | 126452.17 | 0.21 | 0.75 | 5.64 | 7.8 | 0.5 | 10
1 | 35 | CONCLUIDO | 2.0947 | 47.74 | 43.83 | 22.48 | 0.43 | 117 | 82.04 | 35.1 | 2 | 115 | 9.94 | 10352.53 | 323.18 | 1295.23 | 183.75 | 69.03 | 54375.81 | 0.38 | 0.83 | 5.4 | 3.35 | 0.5 | 10
2 | 35 | CONCLUIDO | 2.188 | 45.7 | 42.55 | 34.98 | 0.63 | 73 | 83.25 | 35.1 | 3 | 71 | 10.15 | 10501.19 | 299.79 | 1295.12 | 141.75 | 69.03 | 33594.07 | 0.49 | 0.85 | 5.34 | 2.07 | 0.5 | 10
3 | 35 | CONCLUIDO | 2.2362 | 44.72 | 41.93 | 48.38 | 0.83 | 52 | 84.46 | 35.1 | 4 | 50 | 10.36 | 10650.22 | 280.77 | 1295.15 | 121.71 | 69.03 | 23681.68 | 0.57 | 0.86 | 5.29 | 1.45 | 0.5 | 10
4 | 35 | CONCLUIDO | 2.2626 | 44.2 | 41.62 | 62.42 | 1.02 | 40 | 85.67 | 35.1 | 5 | 19 | 10.57 | 10799.59 | 264.84 | 1295.11 | 110.53 | 69.03 | 18150.4 | 0.62 | 0.87 | 5.3 | 1.13 | 0.5 | 10
5 | 35 | CONCLUIDO | 2.2667 | 44.12 | 41.57 | 65.64 | 1.21 | 38 | 86.88 | 35.1 | 6 | 0 | 10.78 | 10949.33 | 264.03 | 1295.09 | 108.36 | 69.03 | 17074.96 | 0.64 | 0.87 | 5.32 | 1.09 | 0.5 | 10
0 | 50 | CONCLUIDO | 1.6605 | 60.22 | 50.56 | 8.84 | 0.16 | 343 | 107.41 | 41.65 | 1 | 341 | 14.77 | 13481.73 | 474.91 | 1295.26 | 403.06 | 69.03 | 162899.87 | 0.17 | 0.72 | 5.78 | 10.08 | 0.5 | 10
1 | 50 | CONCLUIDO | 1.9947 | 50.13 | 44.79 | 18.03 | 0.32 | 149 | 108.68 | 41.65 | 2 | 147 | 15.03 | 13638.32 | 411.4 | 1295.16 | 213.99 | 69.03 | 69335.41 | 0.32 | 0.81 | 5.47 | 4.3 | 0.5 | 10
2 | 50 | CONCLUIDO | 2.1147 | 47.29 | 43.16 | 27.55 | 0.48 | 94 | 109.96 | 41.65 | 3 | 92 | 15.31 | 13795.21 | 387.22 | 1295.13 | 161.48 | 69.03 | 43354.66 | 0.43 | 0.84 | 5.37 | 2.68 | 0.5 | 10
3 | 50 | CONCLUIDO | 2.1768 | 45.94 | 42.39 | 37.4 | 0.63 | 68 | 111.23 | 41.65 | 4 | 66 | 15.58 | 13952.52 | 371.03 | 1295.14 | 136.51 | 69.03 | 30998.75 | 0.51 | 0.85 | 5.33 | 1.91 | 0.5 | 10
4 | 50 | CONCLUIDO | 2.2124 | 45.2 | 41.99 | 47.53 | 0.78 | 53 | 112.51 | 41.65 | 5 | 51 | 15.86 | 14110.24 | 357.55 | 1295.08 | 123.22 | 69.03 | 24428.29 | 0.56 | 0.86 | 5.31 | 1.5 | 0.5 | 10
5 | 50 | CONCLUIDO | 2.2414 | 44.62 | 41.65 | 59.49 | 0.93 | 42 | 113.79 | 41.65 | 6 | 40 | 16.14 | 14268.39 | 343.39 | 1295.09 | 112.35 | 69.03 | 19048.25 | 0.61 | 0.87 | 5.28 | 1.16 | 0.5 | 10
6 | 50 | CONCLUIDO | 2.259 | 44.27 | 41.45 | 71.06 | 1.07 | 35 | 115.08 | 41.65 | 7 | 33 | 16.43 | 14426.96 | 331.11 | 1295.09 | 106.14 | 69.03 | 15980.18 | 0.65 | 0.87 | 5.27 | 0.97 | 0.5 | 10
7 | 50 | CONCLUIDO | 2.2709 | 44.04 | 41.33 | 82.67 | 1.21 | 30 | 116.37 | 41.65 | 8 | 25 | 16.72 | 14585.96 | 319.72 | 1295.11 | 102.18 | 69.03 | 14023.16 | 0.68 | 0.88 | 5.26 | 0.85 | 0.5 | 10
8 | 50 | CONCLUIDO | 2.276 | 43.94 | 41.28 | 88.45 | 1.35 | 28 | 117.66 | 41.65 | 9 | 3 | 17.01 | 14745.39 | 312.55 | 1295.11 | 99.47 | 69.03 | 12681.86 | 0.69 | 0.88 | 5.29 | 0.8 | 0.5 | 10
9 | 50 | CONCLUIDO | 2.2782 | 43.89 | 41.26 | 91.68 | 1.48 | 27 | 118.96 | 41.65 | 10 | 0 | 17.31 | 14905.25 | 313.53 | 1295.11 | 98.6 | 69.03 | 12251.14 | 0.7 | 0.88 | 5.29 | 0.78 | 0.5 | 10
0 | 25 | CONCLUIDO | 1.9494 | 51.3 | 46.59 | 13.31 | 0.28 | 210 | 61.76 | 28.92 | 1 | 208 | 6.84 | 7851.41 | 290.75 | 1295.21 | 272.72 | 69.03 | 98396.3 | 0.25 | 0.78 | 5.58 | 6.1 | 0.5 | 10
1 | 25 | CONCLUIDO | 2.1678 | 46.13 | 43.07 | 28.4 | 0.55 | 91 | 62.92 | 28.92 | 2 | 89 | 7 | 7994.37 | 250.88 | 1295.11 | 159.05 | 69.03 | 42156.06 | 0.43 | 0.84 | 5.35 | 2.59 | 0.5 | 10
2 | 25 | CONCLUIDO | 2.2392 | 44.66 | 42.09 | 45.09 | 0.81 | 56 | 64.08 | 28.92 | 3 | 29 | 7.16 | 8137.65 | 226.15 | 1295.16 | 125.52 | 69.03 | 25563.27 | 0.55 | 0.86 | 5.34 | 1.6 | 0.5 | 10
3 | 25 | CONCLUIDO | 2.2429 | 44.58 | 42.05 | 47.61 | 1.07 | 53 | 65.25 | 28.92 | 4 | 0 | 7.33 | 8281.25 | 225.82 | 1295.16 | 123.26 | 69.03 | 24448.77 | 0.56 | 0.86 | 5.37 | 1.57 | 0.5 | 10
0 | 85 | CONCLUIDO | 1.3262 | 75.4 | 55.71 | 6.54 | 0.11 | 511 | 167.88 | 51.39 | 1 | 509 | 30.49 | 20939.59 | 706.15 | 1295.52 | 571.03 | 69.03 | 246045.15 | 0.12 | 0.65 | 6.08 | 15.22 | 0.5 | 10
1 | 85 | CONCLUIDO | 1.7801 | 56.18 | 46.62 | 13.19 | 0.21 | 212 | 169.33 | 51.39 | 2 | 210 | 30.94 | 21118.46 | 585.34 | 1295.24 | 275.54 | 69.03 | 99791.95 | 0.25 | 0.78 | 5.53 | 6.13 | 0.5 | 10
2 | 85 | CONCLUIDO | 1.9532 | 51.2 | 44.32 | 19.99 | 0.31 | 133 | 170.79 | 51.39 | 3 | 131 | 31.4 | 21297.94 | 551.35 | 1295.1 | 198.97 | 69.03 | 61904.72 | 0.35 | 0.82 | 5.45 | 3.84 | 0.5 | 10
3 | 85 | CONCLUIDO | 2.0441 | 48.92 | 43.26 | 26.76 | 0.41 | 97 | 172.25 | 51.39 | 4 | 95 | 31.86 | 21478.05 | 532.78 | 1295.14 | 164.92 | 69.03 | 45059.51 | 0.42 | 0.84 | 5.37 | 2.78 | 0.5 | 10
4 | 85 | CONCLUIDO | 2.1019 | 47.58 | 42.63 | 33.65 | 0.51 | 76 | 173.71 | 51.39 | 5 | 74 | 32.32 | 21658.78 | 520.16 | 1295.09 | 144.52 | 69.03 | 34964.41 | 0.48 | 0.85 | 5.33 | 2.15 | 0.5 | 10
5 | 85 | CONCLUIDO | 2.1409 | 46.71 | 42.24 | 40.87 | 0.61 | 62 | 175.18 | 51.39 | 6 | 60 | 32.79 | 21840.16 | 510.09 | 1295.14 | 131.5 | 69.03 | 28524.95 | 0.52 | 0.86 | 5.31 | 1.75 | 0.5 | 10
6 | 85 | CONCLUIDO | 2.1675 | 46.14 | 41.97 | 47.51 | 0.7 | 53 | 176.66 | 51.39 | 7 | 51 | 33.27 | 22022.17 | 501.84 | 1295.12 | 122.74 | 69.03 | 24189.77 | 0.56 | 0.86 | 5.3 | 1.48 | 0.5 | 10
7 | 85 | CONCLUIDO | 2.189 | 45.68 | 41.75 | 54.46 | 0.8 | 46 | 178.14 | 51.39 | 8 | 44 | 33.75 | 22204.83 | 492.79 | 1295.12 | 115.78 | 69.03 | 20742.83 | 0.6 | 0.87 | 5.29 | 1.27 | 0.5 | 10
8 | 85 | CONCLUIDO | 2.2058 | 45.33 | 41.61 | 62.41 | 0.89 | 40 | 179.63 | 51.39 | 9 | 38 | 34.24 | 22388.15 | 486.67 | 1295.09 | 111.11 | 69.03 | 18439.6 | 0.62 | 0.87 | 5.28 | 1.12 | 0.5 | 10
9 | 85 | CONCLUIDO | 2.2178 | 45.09 | 41.5 | 69.16 | 0.98 | 36 | 181.12 | 51.39 | 10 | 34 | 34.73 | 22572.13 | 479.22 | 1295.1 | 107.44 | 69.03 | 16624.35 | 0.64 | 0.87 | 5.27 | 1.01 | 0.5 | 10
10 | 85 | CONCLUIDO | 2.2311 | 44.82 | 41.36 | 77.56 | 1.07 | 32 | 182.62 | 51.39 | 11 | 30 | 35.22 | 22756.91 | 471.71 | 1295.11 | 102.93 | 69.03 | 14391.56 | 0.67 | 0.88 | 5.27 | 0.88 | 0.5 | 10
11 | 85 | CONCLUIDO | 2.2405 | 44.63 | 41.28 | 85.4 | 1.16 | 29 | 184.12 | 51.39 | 12 | 27 | 35.73 | 22942.24 | 466.14 | 1295.09 | 100.23 | 69.03 | 13056.18 | 0.69 | 0.88 | 5.26 | 0.8 | 0.5 | 10
12 | 85 | CONCLUIDO | 2.2463 | 44.52 | 41.23 | 91.62 | 1.24 | 27 | 185.63 | 51.39 | 13 | 25 | 36.24 | 23128.27 | 458.97 | 1295.1 | 98.85 | 69.03 | 12375.7 | 0.7 | 0.88 | 5.26 | 0.75 | 0.5 | 10
13 | 85 | CONCLUIDO | 2.2534 | 44.38 | 41.16 | 98.78 | 1.33 | 25 | 187.14 | 51.39 | 14 | 23 | 36.75 | 23314.98 | 451.3 | 1295.09 | 96.24 | 69.03 | 11079.11 | 0.72 | 0.88 | 5.26 | 0.68 | 0.5 | 10
14 | 85 | CONCLUIDO | 2.2587 | 44.27 | 41.12 | 107.27 | 1.41 | 23 | 188.66 | 51.39 | 15 | 21 | 37.27 | 23502.4 | 447.33 | 1295.14 | 95.19 | 69.03 | 10564.51 | 0.73 | 0.88 | 5.25 | 0.64 | 0.5 | 10
15 | 85 | CONCLUIDO | 2.2652 | 44.15 | 41.06 | 117.32 | 1.49 | 21 | 190.19 | 51.39 | 16 | 19 | 37.79 | 23690.52 | 439.32 | 1295.1 | 93.34 | 69.03 | 9649.21 | 0.74 | 0.88 | 5.25 | 0.58 | 0.5 | 10
16 | 85 | CONCLUIDO | 2.2681 | 44.09 | 41.04 | 123.12 | 1.57 | 20 | 191.72 | 51.39 | 17 | 18 | 38.33 | 23879.37 | 432.74 | 1295.1 | 92.66 | 69.03 | 9314.31 | 0.74 | 0.88 | 5.25 | 0.56 | 0.5 | 10
17 | 85 | CONCLUIDO | 2.2745 | 43.97 | 40.98 | 136.61 | 1.65 | 18 | 193.26 | 51.39 | 18 | 14 | 38.86 | 24068.93 | 424.99 | 1295.15 | 90.67 | 69.03 | 8330.02 | 0.76 | 0.88 | 5.25 | 0.5 | 0.5 | 10
18 | 85 | CONCLUIDO | 2.2783 | 43.89 | 40.94 | 144.51 | 1.73 | 17 | 194.8 | 51.39 | 19 | 10 | 39.41 | 24259.23 | 418.46 | 1295.08 | 89.27 | 69.03 | 7635 | 0.77 | 0.89 | 5.25 | 0.46 | 0.5 | 10
19 | 85 | CONCLUIDO | 2.2774 | 43.91 | 40.96 | 144.57 | 1.81 | 17 | 196.35 | 51.39 | 20 | 1 | 39.96 | 24450.27 | 419.37 | 1295.18 | 89.52 | 69.03 | 7760.4 | 0.77 | 0.88 | 5.26 | 0.48 | 0.5 | 10
20 | 85 | CONCLUIDO | 2.2778 | 43.9 | 40.95 | 144.54 | 1.88 | 17 | 197.9 | 51.39 | 21 | 1 | 40.51 | 24642.07 | 421.52 | 1295.13 | 89.31 | 69.03 | 7653.46 | 0.77 | 0.88 | 5.26 | 0.47 | 0.5 | 10
21 | 85 | CONCLUIDO | 2.2774 | 43.91 | 40.96 | 144.57 | 1.96 | 17 | 199.46 | 51.39 | 22 | 1 | 41.07 | 24834.62 | 423.55 | 1295.13 | 89.35 | 69.03 | 7673.55 | 0.77 | 0.88 | 5.26 | 0.48 | 0.5 | 10
22 | 85 | CONCLUIDO | 2.2774 | 43.91 | 40.96 | 144.57 | 2.03 | 17 | 201.03 | 51.39 | 23 | 0 | 41.64 | 25027.94 | 426.89 | 1295.16 | 89.41 | 69.03 | 7702.29 | 0.77 | 0.88 | 5.26 | 0.48 | 0.5 | 10
0 | 20 | CONCLUIDO | 2.0222 | 49.45 | 45.55 | 15.53 | 0.34 | 176 | 51.33 | 24.83 | 1 | 174 | 5.51 | 6564.78 | 243.69 | 1295.21 | 239.42 | 69.03 | 81914.34 | 0.29 | 0.8 | 5.5 | 5.06 | 0.5 | 10
1 | 20 | CONCLUIDO | 2.2069 | 45.31 | 42.65 | 34.12 | 0.66 | 75 | 52.47 | 24.83 | 2 | 62 | 5.64 | 6705.1 | 204.78 | 1295.14 | 144.34 | 69.03 | 34880.63 | 0.48 | 0.85 | 5.35 | 2.16 | 0.5 | 10
2 | 20 | CONCLUIDO | 2.2224 | 45 | 42.44 | 38.58 | 0.97 | 66 | 53.61 | 24.83 | 3 | 0 | 5.78 | 6845.59 | 202.26 | 1295.16 | 135.57 | 69.03 | 30538.51 | 0.51 | 0.85 | 5.4 | 1.96 | 0.5 | 10
0 | 65 | CONCLUIDO | 1.5101 | 66.22 | 52.74 | 7.63 | 0.13 | 415 | 133.21 | 46.47 | 1 | 413 | 20.75 | 16663.42 | 573.64 | 1295.32 | 474.76 | 69.03 | 198388.56 | 0.15 | 0.69 | 5.89 | 12.25 | 0.5 | 10
1 | 65 | CONCLUIDO | 1.9006 | 52.61 | 45.62 | 15.46 | 0.26 | 177 | 134.55 | 46.47 | 2 | 175 | 21.09 | 16828.84 | 488.92 | 1295.18 | 241.55 | 69.03 | 82973.4 | 0.29 | 0.79 | 5.51 | 5.13 | 0.5 | 10
2 | 65 | CONCLUIDO | 2.0447 | 48.91 | 43.68 | 23.4 | 0.39 | 112 | 135.9 | 46.47 | 3 | 110 | 21.43 | 16994.64 | 461.08 | 1295.19 | 179.08 | 69.03 | 52061.99 | 0.39 | 0.83 | 5.38 | 3.19 | 0.5 | 10
3 | 65 | CONCLUIDO | 2.1208 | 47.15 | 42.77 | 31.68 | 0.52 | 81 | 137.25 | 46.47 | 4 | 79 | 21.78 | 17160.92 | 444.49 | 1295.23 | 148.92 | 69.03 | 37140.68 | 0.46 | 0.85 | 5.34 | 2.28 | 0.5 | 10
4 | 65 | CONCLUIDO | 2.1673 | 46.14 | 42.24 | 40.23 | 0.64 | 63 | 138.6 | 46.47 | 5 | 61 | 22.13 | 17327.69 | 431.48 | 1295.12 | 131.91 | 69.03 | 28722.41 | 0.52 | 0.86 | 5.32 | 1.76 | 0.5 | 10
5 | 65 | CONCLUIDO | 2.1964 | 45.53 | 41.93 | 48.38 | 0.76 | 52 | 139.95 | 46.47 | 6 | 50 | 22.49 | 17494.97 | 420.92 | 1295.09 | 121.76 | 69.03 | 23706.13 | 0.57 | 0.86 | 5.3 | 1.45 | 0.5 | 10
6 | 65 | CONCLUIDO | 2.2197 | 45.05 | 41.7 | 58.19 | 0.88 | 43 | 141.31 | 46.47 | 7 | 41 | 22.85 | 17662.75 | 410.54 | 1295.09 | 113.73 | 69.03 | 19733.81 | 0.61 | 0.87 | 5.29 | 1.22 | 0.5 | 10
7 | 65 | CONCLUIDO | 2.2361 | 44.72 | 41.53 | 67.35 | 0.99 | 37 | 142.68 | 46.47 | 8 | 35 | 23.21 | 17831.04 | 401.1 | 1295.08 | 108.42 | 69.03 | 17107.12 | 0.64 | 0.87 | 5.28 | 1.05 | 0.5 | 10
8 | 65 | CONCLUIDO | 2.248 | 44.48 | 41.41 | 75.28 | 1.11 | 33 | 144.05 | 46.47 | 9 | 31 | 23.58 | 17999.83 | 392.77 | 1295.1 | 104.5 | 69.03 | 15170.22 | 0.66 | 0.88 | 5.27 | 0.92 | 0.5 | 10
9 | 65 | CONCLUIDO | 2.2594 | 44.26 | 41.29 | 85.43 | 1.22 | 29 | 145.42 | 46.47 | 10 | 27 | 23.95 | 18169.15 | 382.92 | 1295.1 | 100.75 | 69.03 | 13312.81 | 0.69 | 0.88 | 5.26 | 0.81 | 0.5 | 10
10 | 65 | CONCLUIDO | 2.2672 | 44.11 | 41.22 | 95.12 | 1.33 | 26 | 146.8 | 46.47 | 11 | 24 | 24.33 | 18338.99 | 371.99 | 1295.08 | 98.54 | 69.03 | 12224.47 | 0.7 | 0.88 | 5.26 | 0.74 | 0.5 | 10
11 | 65 | CONCLUIDO | 2.277 | 43.92 | 41.11 | 107.25 | 1.43 | 23 | 148.18 | 46.47 | 12 | 18 | 24.71 | 18509.36 | 364.02 | 1295.12 | 94.87 | 69.03 | 10406.82 | 0.73 | 0.88 | 5.25 | 0.63 | 0.5 | 10
12 | 65 | CONCLUIDO | 2.2799 | 43.86 | 41.08 | 112.04 | 1.54 | 22 | 149.56 | 46.47 | 13 | 6 | 25.1 | 18680.25 | 357.48 | 1295.13 | 93.16 | 69.03 | 9556.44 | 0.74 | 0.88 | 5.27 | 0.6 | 0.5 | 10
13 | 65 | CONCLUIDO | 2.282 | 43.82 | 41.07 | 117.34 | 1.64 | 21 | 150.95 | 46.47 | 14 | 1 | 25.49 | 18851.69 | 357.63 | 1295.14 | 92.65 | 69.03 | 9304.4 | 0.75 | 0.88 | 5.27 | 0.59 | 0.5 | 10
14 | 65 | CONCLUIDO | 2.2817 | 43.83 | 41.08 | 117.36 | 1.74 | 21 | 152.35 | 46.47 | 15 | 0 | 25.88 | 19023.66 | 361.02 | 1295.12 | 92.94 | 69.03 | 9447.93 | 0.74 | 0.88 | 5.27 | 0.59 | 0.5 | 10
0 | 75 | CONCLUIDO | 1.4153 | 70.65 | 54.23 | 7.03 | 0.12 | 463 | 150.44 | 49.1 | 1 | 461 | 25.34 | 18787.76 | 639.56 | 1295.33 | 523.18 | 69.03 | 222359.38 | 0.13 | 0.67 | 5.98 | 13.74 | 0.5 | 10
1 | 75 | CONCLUIDO | 1.8422 | 54.28 | 46.08 | 14.25 | 0.23 | 194 | 151.83 | 49.1 | 2 | 192 | 25.73 | 18959.54 | 537.14 | 1295.24 | 257.12 | 69.03 | 90672.01 | 0.27 | 0.79 | 5.52 | 5.59 | 0.5 | 10
2 | 75 | CONCLUIDO | 1.998 | 50.05 | 44.02 | 21.47 | 0.35 | 123 | 153.23 | 49.1 | 3 | 121 | 26.13 | 19131.85 | 507.11 | 1295.14 | 189.21 | 69.03 | 57076 | 0.36 | 0.82 | 5.42 | 3.53 | 0.5 | 10
3 | 75 | CONCLUIDO | 2.0822 | 48.03 | 43.03 | 29.01 | 0.46 | 89 | 154.63 | 49.1 | 4 | 87 | 26.53 | 19304.72 | 489.72 | 1295.2 | 157 | 69.03 | 41137.71 | 0.44 | 0.84 | 5.37 | 2.55 | 0.5 | 10
4 | 75 | CONCLUIDO | 2.132 | 46.9 | 42.49 | 36.42 | 0.57 | 70 | 156.03 | 49.1 | 5 | 68 | 26.94 | 19478.15 | 477.41 | 1295.17 | 139.75 | 69.03 | 32608.77 | 0.49 | 0.85 | 5.33 | 2 | 0.5 | 10
5 | 75 | CONCLUIDO | 2.1691 | 46.1 | 42.08 | 44.3 | 0.67 | 57 | 157.44 | 49.1 | 6 | 55 | 27.35 | 19652.13 | 466.42 | 1295.15 | 127.02 | 69.03 | 26307.54 | 0.54 | 0.86 | 5.3 | 1.6 | 0.5 | 10
6 | 75 | CONCLUIDO | 2.1942 | 45.57 | 41.83 | 52.29 | 0.78 | 48 | 158.86 | 49.1 | 7 | 46 | 27.77 | 19826.68 | 457.78 | 1295.12 | 118.47 | 69.03 | 22077.45 | 0.58 | 0.87 | 5.29 | 1.35 | 0.5 | 10
7 | 75 | CONCLUIDO | 2.2117 | 45.22 | 41.66 | 59.51 | 0.88 | 42 | 160.28 | 49.1 | 8 | 40 | 28.19 | 20001.93 | 449.86 | 1295.12 | 112.7 | 69.03 | 19223.29 | 0.61 | 0.87 | 5.28 | 1.17 | 0.5 | 10
8 | 75 | CONCLUIDO | 2.2254 | 44.94 | 41.53 | 67.34 | 0.99 | 37 | 161.71 | 49.1 | 9 | 35 | 28.61 | 20177.64 | 441.36 | 1295.12 | 108.73 | 69.03 | 17265.14 | 0.63 | 0.87 | 5.27 | 1.05 | 0.5 | 10
9 | 75 | CONCLUIDO | 2.2417 | 44.61 | 41.35 | 77.54 | 1.09 | 32 | 163.13 | 49.1 | 10 | 30 | 29.04 | 20353.94 | 432.03 | 1295.08 | 102.71 | 69.03 | 14278.38 | 0.67 | 0.88 | 5.27 | 0.87 | 0.5 | 10
10 | 75 | CONCLUIDO | 2.2499 | 44.45 | 41.28 | 85.42 | 1.18 | 29 | 164.57 | 49.1 | 11 | 27 | 29.47 | 20530.82 | 425.71 | 1295.1 | 100.33 | 69.03 | 13104.74 | 0.69 | 0.88 | 5.27 | 0.8 | 0.5 | 10
11 | 75 | CONCLUIDO | 2.26 | 44.25 | 41.18 | 95.03 | 1.28 | 26 | 166.01 | 49.1 | 12 | 24 | 29.91 | 20708.3 | 417.03 | 1295.09 | 97.15 | 69.03 | 11528.25 | 0.71 | 0.88 | 5.25 | 0.7 | 0.5 | 10
12 | 75 | CONCLUIDO | 2.2638 | 44.17 | 41.16 | 102.91 | 1.38 | 24 | 167.45 | 49.1 | 13 | 22 | 30.36 | 20886.38 | 410.33 | 1295.11 | 96.65 | 69.03 | 11288.42 | 0.71 | 0.88 | 5.26 | 0.68 | 0.5 | 10
13 | 75 | CONCLUIDO | 2.2722 | 44.01 | 41.06 | 111.99 | 1.47 | 22 | 168.9 | 49.1 | 14 | 20 | 30.81 | 21065.06 | 399.46 | 1295.08 | 93.28 | 69.03 | 9613.36 | 0.74 | 0.88 | 5.25 | 0.58 | 0.5 | 10
14 | 75 | CONCLUIDO | 2.278 | 43.9 | 41.01 | 123.03 | 1.56 | 20 | 170.35 | 49.1 | 15 | 14 | 31.26 | 21244.37 | 390.95 | 1295.13 | 91.4 | 69.03 | 8684.02 | 0.76 | 0.88 | 5.25 | 0.53 | 0.5 | 10
15 | 75 | CONCLUIDO | 2.2782 | 43.89 | 41.04 | 129.59 | 1.65 | 19 | 171.81 | 49.1 | 16 | 5 | 31.72 | 21424.29 | 389.34 | 1295.08 | 92.01 | 69.03 | 8995.94 | 0.75 | 0.88 | 5.26 | 0.56 | 0.5 | 10
16 | 75 | CONCLUIDO | 2.2786 | 43.89 | 41.03 | 129.56 | 1.74 | 19 | 173.28 | 49.1 | 17 | 1 | 32.18 | 21604.83 | 391.19 | 1295.08 | 91.69 | 69.03 | 8835.93 | 0.75 | 0.88 | 5.26 | 0.55 | 0.5 | 10
17 | 75 | CONCLUIDO | 2.2785 | 43.89 | 41.03 | 129.57 | 1.83 | 19 | 174.75 | 49.1 | 18 | 1 | 32.65 | 21786.02 | 393.17 | 1295.13 | 91.74 | 69.03 | 8857.11 | 0.75 | 0.88 | 5.27 | 0.55 | 0.5 | 10
18 | 75 | CONCLUIDO | 2.2786 | 43.89 | 41.03 | 129.57 | 1.91 | 19 | 176.22 | 49.1 | 19 | 0 | 33.13 | 21967.84 | 394.6 | 1295.12 | 91.55 | 69.03 | 8763.84 | 0.75 | 0.88 | 5.27 | 0.55 | 0.5 | 10
0 | 95 | CONCLUIDO | 1.2404 | 80.62 | 57.27 | 6.13 | 0.1 | 561 | 185.69 | 53.44 | 1 | 559 | 36.26 | 23136.14 | 774.97 | 1295.43 | 622.16 | 69.03 | 271360.56 | 0.11 | 0.63 | 6.16 | 16.77 | 0.5 | 10
1 | 95 | CONCLUIDO | 1.7204 | 58.12 | 47.13 | 12.35 | 0.19 | 229 | 187.21 | 53.44 | 2 | 227 | 36.77 | 23322.88 | 632.97 | 1295.32 | 291.05 | 69.03 | 107465.06 | 0.24 | 0.77 | 5.59 | 6.64 | 0.5 | 10
2 | 95 | CONCLUIDO | 1.9056 | 52.48 | 44.65 | 18.6 | 0.28 | 144 | 188.73 | 53.44 | 3 | 142 | 37.29 | 23510.33 | 595.02 | 1295.18 | 209.42 | 69.03 | 67076.75 | 0.33 | 0.81 | 5.47 | 4.17 | 0.5 | 10
3 | 95 | CONCLUIDO | 2.0085 | 49.79 | 43.45 | 25.07 | 0.37 | 104 | 190.25 | 53.44 | 4 | 102 | 37.82 | 23698.48 | 574.38 | 1295.19 | 170.72 | 69.03 | 47926.57 | 0.4 | 0.83 | 5.39 | 2.97 | 0.5 | 10
4 | 95 | CONCLUIDO | 2.0686 | 48.34 | 42.82 | 31.33 | 0.46 | 82 | 191.78 | 53.44 | 5 | 80 | 38.35 | 23887.36 | 562.09 | 1295.13 | 150.56 | 69.03 | 37952.5 | 0.46 | 0.85 | 5.35 | 2.34 | 0.5 | 10
5 | 95 | CONCLUIDO | 2.1117 | 47.36 | 42.39 | 37.96 | 0.55 | 67 | 193.32 | 53.44 | 6 | 65 | 38.89 | 24076.95 | 552.38 | 1295.1 | 136.39 | 69.03 | 30945.89 | 0.51 | 0.85 | 5.33 | 1.91 | 0.5 | 10
6 | 95 | CONCLUIDO | 2.1417 | 46.69 | 42.1 | 44.32 | 0.64 | 57 | 194.86 | 53.44 | 7 | 55 | 39.43 | 24267.28 | 543.53 | 1295.13 | 127.18 | 69.03 | 26390.72 | 0.54 | 0.86 | 5.31 | 1.62 | 0.5 | 10
7 | 95 | CONCLUIDO | 2.1664 | 46.16 | 41.87 | 51.27 | 0.72 | 49 | 196.41 | 53.44 | 8 | 47 | 39.98 | 24458.36 | 535.57 | 1295.1 | 119.32 | 69.03 | 22498.01 | 0.58 | 0.87 | 5.3 | 1.39 | 0.5 | 10
8 | 95 | CONCLUIDO | 2.1823 | 45.82 | 41.72 | 56.89 | 0.81 | 44 | 197.97 | 53.44 | 9 | 42 | 40.53 | 24650.18 | 529.25 | 1295.1 | 114.54 | 69.03 | 20134.47 | 0.6 | 0.87 | 5.29 | 1.24 | 0.5 | 10
9 | 95 | CONCLUIDO | 2.1979 | 45.5 | 41.58 | 63.96 | 0.89 | 39 | 199.53 | 53.44 | 10 | 37 | 41.1 | 24842.77 | 522.87 | 1295.13 | 109.89 | 69.03 | 17836.6 | 0.63 | 0.87 | 5.28 | 1.09 | 0.5 | 10
10 | 95 | CONCLUIDO | 2.2104 | 45.24 | 41.47 | 71.09 | 0.97 | 35 | 201.1 | 53.44 | 11 | 33 | 41.66 | 25036.12 | 517.92 | 1295.11 | 106.47 | 69.03 | 16146.57 | 0.65 | 0.87 | 5.28 | 0.99 | 0.5 | 10
11 | 95 | CONCLUIDO | 2.2206 | 45.03 | 41.37 | 77.58 | 1.05 | 32 | 202.67 | 53.44 | 12 | 30 | 42.24 | 25230.25 | 511.14 | 1295.09 | 103.21 | 69.03 | 14529 | 0.67 | 0.88 | 5.27 | 0.89 | 0.5 | 10
12 | 95 | CONCLUIDO | 2.2302 | 44.84 | 41.29 | 85.43 | 1.13 | 29 | 204.25 | 53.44 | 13 | 27 | 42.82 | 25425.3 | 505.54 | 1295.09 | 100.59 | 69.03 | 13233.86 | 0.69 | 0.88 | 5.27 | 0.81 | 0.5 | 10
13 | 95 | CONCLUIDO | 2.2377 | 44.69 | 41.21 | 91.59 | 1.21 | 27 | 205.84 | 53.44 | 14 | 25 | 43.4 | 25621.03 | 500.35 | 1295.1 | 98.36 | 69.03 | 12127.51 | 0.7 | 0.88 | 5.25 | 0.73 | 0.5 | 10
14 | 95 | CONCLUIDO | 2.2444 | 44.56 | 41.16 | 98.77 | 1.28 | 25 | 207.43 | 53.44 | 15 | 23 | 44 | 25817.56 | 494.72 | 1295.08 | 96.2 | 69.03 | 11056.97 | 0.72 | 0.88 | 5.26 | 0.67 | 0.5 | 10
15 | 95 | CONCLUIDO | 2.2504 | 44.44 | 41.11 | 107.25 | 1.36 | 23 | 209.03 | 53.44 | 16 | 21 | 44.6 | 26014.91 | 488.78 | 1295.08 | 94.87 | 69.03 | 10402.19 | 0.73 | 0.88 | 5.25 | 0.63 | 0.5 | 10
16 | 95 | CONCLUIDO | 2.2543 | 44.36 | 41.07 | 112.01 | 1.43 | 22 | 210.64 | 53.44 | 17 | 20 | 45.21 | 26213.09 | 482.43 | 1295.08 | 93.69 | 69.03 | 9817.16 | 0.74 | 0.88 | 5.25 | 0.59 | 0.5 | 10
17 | 95 | CONCLUIDO | 2.261 | 44.23 | 41.01 | 123.04 | 1.51 | 20 | 212.25 | 53.44 | 18 | 18 | 45.82 | 26412.11 | 475.64 | 1295.09 | 91.88 | 69.03 | 8924.16 | 0.75 | 0.88 | 5.24 | 0.53 | 0.5 | 10
18 | 95 | CONCLUIDO | 2.2631 | 44.19 | 41.01 | 129.51 | 1.58 | 19 | 213.87 | 53.44 | 19 | 17 | 46.44 | 26611.98 | 472.53 | 1295.11 | 91.84 | 69.03 | 8910.73 | 0.75 | 0.88 | 5.24 | 0.53 | 0.5 | 10
19 | 95 | CONCLUIDO | 2.2678 | 44.1 | 40.96 | 136.53 | 1.65 | 18 | 215.5 | 53.44 | 20 | 16 | 47.07 | 26812.71 | 466.32 | 1295.09 | 90.11 | 69.03 | 8051.37 | 0.77 | 0.88 | 5.24 | 0.48 | 0.5 | 10
20 | 95 | CONCLUIDO | 2.2706 | 44.04 | 40.94 | 144.5 | 1.72 | 17 | 217.14 | 53.44 | 21 | 14 | 47.7 | 27014.3 | 461.23 | 1295.09 | 89.23 | 69.03 | 7615.92 | 0.77 | 0.89 | 5.25 | 0.46 | 0.5 | 10
21 | 95 | CONCLUIDO | 2.2738 | 43.98 | 40.92 | 153.43 | 1.79 | 16 | 218.78 | 53.44 | 22 | 12 | 48.34 | 27216.79 | 455.24 | 1295.11 | 88.56 | 69.03 | 7286.38 | 0.78 | 0.89 | 5.24 | 0.43 | 0.5 | 10
22 | 95 | CONCLUIDO | 2.2733 | 43.99 | 40.93 | 153.47 | 1.85 | 16 | 220.43 | 53.44 | 23 | 8 | 48.99 | 27420.16 | 451.02 | 1295.08 | 88.65 | 69.03 | 7327.72 | 0.78 | 0.89 | 5.25 | 0.44 | 0.5 | 10
23 | 95 | CONCLUIDO | 2.2773 | 43.91 | 40.89 | 163.54 | 1.92 | 15 | 222.08 | 53.44 | 24 | 3 | 49.65 | 27624.44 | 452.07 | 1295.09 | 87.13 | 69.03 | 6574.27 | 0.79 | 0.89 | 5.25 | 0.4 | 0.5 | 10
24 | 95 | CONCLUIDO | 2.2766 | 43.93 | 40.9 | 163.6 | 1.99 | 15 | 223.75 | 53.44 | 25 | 1 | 50.31 | 27829.77 | 453.78 | 1295.12 | 87.56 | 69.03 | 6790.62 | 0.79 | 0.89 | 5.25 | 0.42 | 0.5 | 10
25 | 95 | CONCLUIDO | 2.2767 | 43.92 | 40.9 | 163.59 | 2.05 | 15 | 225.42 | 53.44 | 26 | 0 | 50.98 | 28035.92 | 456.33 | 1295.08 | 87.52 | 69.03 | 6767.08 | 0.79 | 0.89 | 5.25 | 0.42 | 0.5 | 10
0 | 55 | CONCLUIDO | 1.6087 | 62.16 | 51.31 | 8.39 | 0.15 | 367 | 116.05 | 43.4 | 1 | 365 | 16.65 | 14546.17 | 508.27 | 1295.36 | 426.65 | 69.03 | 174572.4 | 0.16 | 0.71 | 5.85 | 10.82 | 0.5 | 10
1 | 55 | CONCLUIDO | 1.9652 | 50.89 | 45.03 | 17.1 | 0.3 | 158 | 117.34 | 43.4 | 2 | 156 | 16.94 | 14705.49 | 437.38 | 1295.2 | 222.83 | 69.03 | 73706.93 | 0.31 | 0.8 | 5.46 | 4.54 | 0.5 | 10
2 | 55 | CONCLUIDO | 2.0907 | 47.83 | 43.36 | 26.01 | 0.45 | 100 | 118.63 | 43.4 | 3 | 98 | 17.23 | 14865.24 | 412.96 | 1295.21 | 167.64 | 69.03 | 46403.37 | 0.41 | 0.84 | 5.39 | 2.87 | 0.5 | 10
3 | 55 | CONCLUIDO | 2.1591 | 46.32 | 42.51 | 35.43 | 0.59 | 72 | 119.93 | 43.4 | 4 | 70 | 17.53 | 15025.44 | 396.44 | 1295.12 | 140.49 | 69.03 | 32967.26 | 0.49 | 0.85 | 5.33 | 2.03 | 0.5 | 10
4 | 55 | CONCLUIDO | 2.199 | 45.47 | 42.05 | 45.06 | 0.73 | 56 | 121.23 | 43.4 | 5 | 54 | 17.83 | 15186.08 | 383.18 | 1295.19 | 125.75 | 69.03 | 25677.38 | 0.55 | 0.86 | 5.3 | 1.57 | 0.5 | 10
5 | 55 | CONCLUIDO | 2.2258 | 44.93 | 41.75 | 54.45 | 0.86 | 46 | 122.54 | 43.4 | 6 | 44 | 18.14 | 15347.16 | 370.57 | 1295.1 | 115.77 | 69.03 | 20741.26 | 0.6 | 0.87 | 5.28 | 1.26 | 0.5 | 10
6 | 55 | CONCLUIDO | 2.2456 | 44.53 | 41.54 | 65.59 | 1 | 38 | 123.85 | 43.4 | 7 | 36 | 18.45 | 15508.69 | 359.46 | 1295.13 | 108.8 | 69.03 | 17294.23 | 0.63 | 0.87 | 5.28 | 1.06 | 0.5 | 10
7 | 55 | CONCLUIDO | 2.2588 | 44.27 | 41.4 | 75.27 | 1.13 | 33 | 125.16 | 43.4 | 8 | 31 | 18.76 | 15670.68 | 348.98 | 1295.1 | 104.49 | 69.03 | 15166.43 | 0.66 | 0.88 | 5.26 | 0.92 | 0.5 | 10
8 | 55 | CONCLUIDO | 2.272 | 44.01 | 41.26 | 88.42 | 1.26 | 28 | 126.48 | 43.4 | 9 | 26 | 19.08 | 15833.12 | 336.11 | 1295.1 | 99.81 | 69.03 | 12850.49 | 0.69 | 0.88 | 5.26 | 0.78 | 0.5 | 10
9 | 55 | CONCLUIDO | 2.2757 | 43.94 | 41.24 | 95.16 | 1.38 | 26 | 127.8 | 43.4 | 10 | 8 | 19.4 | 15996.02 | 328.13 | 1295.08 | 98.32 | 69.03 | 12114.29 | 0.7 | 0.88 | 5.28 | 0.76 | 0.5 | 10
10 | 55 | CONCLUIDO | 2.2791 | 43.88 | 41.2 | 98.87 | 1.5 | 25 | 129.13 | 43.4 | 11 | 0 | 19.73 | 16159.39 | 329.23 | 1295.1 | 96.49 | 69.03 | 11202.57 | 0.72 | 0.88 | 5.29 | 0.71 | 0.5 | 10

## gráficos
Selecione o eixo X:
Selecione o eixo Y:
Selecione o eixo Z:
Eixo X | Eixo Y | Eixo Z
0 | 0 | 0
0 | 0 | 0
0 | 0 | 0
0 | 0 | 0
0 | 0 | 0
0 | 0 | 0
0 | 0 | 0
0 | 0 | 0
0 | 0 | 0
0 | 0 | 0
0 | 0 | 0
0 | 0 | 0
0 | 0 | 0
0 | 0 | 0
0 | 0 | 0
0 | 0 | 0
0 | 0 | 0
0 | 0 | 0
0 | 0 | 0
0 | 0 | 0
0 | 0 | 0
0 | 0 | 0
0 | 0 | 0
0 | 0 | 0
0 | 0 | 0
0 | 0 | 0
0 | 0 | 0
0 | 0 | 0
0 | 0 | 0
0 | 0 | 0
0 | 0 | 0
0 | 0 | 0
0 | 0 | 0
0 | 0 | 0
0 | 0 | 0
0 | 0 | 0
0 | 0 | 0
0 | 0 | 0
0 | 0 | 0
0 | 0 | 0
0 | 0 | 0
0 | 0 | 0
0 | 0 | 0
0 | 0 | 0
0 | 0 | 0
0 | 0 | 0
0 | 0 | 0
0 | 0 | 0
0 | 0 | 0
0 | 0 | 0
0 | 0 | 0
0 | 0 | 0
0 | 0 | 0
0 | 0 | 0
0 | 0 | 0
0 | 0 | 0
0 | 0 | 0
0 | 0 | 0
0 | 0 | 0
0 | 0 | 0
0 | 0 | 0
0 | 0 | 0
0 | 0 | 0
0 | 0 | 0
0 | 0 | 0
0 | 0 | 0
0 | 0 | 0
0 | 0 | 0
0 | 0 | 0
0 | 0 | 0
0 | 0 | 0
0 | 0 | 0
0 | 0 | 0
0 | 0 | 0
0 | 0 | 0
0 | 0 | 0
0 | 0 | 0
0 | 0 | 0
0 | 0 | 0
0 | 0 | 0
0 | 0 | 0
0 | 0 | 0
0 | 0 | 0
0 | 0 | 0
0 | 0 | 0
0 | 0 | 0
0 | 0 | 0
0 | 0 | 0
0 | 0 | 0
0 | 0 | 0
0 | 0 | 0
0 | 0 | 0
0 | 0 | 0
0 | 0 | 0
0 | 0 | 0
0 | 0 | 0
0 | 0 | 0
0 | 0 | 0
0 | 0 | 0
0 | 0 | 0
0 | 0 | 0
0 | 0 | 0
0 | 0 | 0
0 | 0 | 0
0 | 0 | 0
0 | 0 | 0
0 | 0 | 0
0 | 0 | 0
0 | 0 | 0
0 | 0 | 0
0 | 0 | 0
0 | 0 | 0
0 | 0 | 0
0 | 0 | 0
0 | 0 | 0
0 | 0 | 0
0 | 0 | 0
0 | 0 | 0
0 | 0 | 0
0 | 0 | 0
0 | 0 | 0
0 | 0 | 0
0 | 0 | 0
0 | 0 | 0
0 | 0 | 0
0 | 0 | 0
0 | 0 | 0
0 | 0 | 0
0 | 0 | 0
0 | 0 | 0
0 | 0 | 0
0 | 0 | 0
0 | 0 | 0
0 | 0 | 0
0 | 0 | 0
0 | 0 | 0
0 | 0 | 0
0 | 0 | 0
0 | 0 | 0
0 | 0 | 0
0 | 0 | 0
0 | 0 | 0
0 | 0 | 0
0 | 0 | 0
0 | 0 | 0
0 | 0 | 0
0 | 0 | 0
0 | 0 | 0
0 | 0 | 0
0 | 0 | 0
0 | 0 | 0
0 | 0 | 0
0 | 0 | 0
0 | 0 | 0
0 | 0 | 0
0 | 0 | 0
0 | 0 | 0
0 | 0 | 0
0 | 0 | 0
0 | 0 | 0
0 | 0 | 0
0 | 0 | 0
0 | 0 | 0
0 | 0 | 0
0 | 0 | 0
0 | 0 | 0
0 | 0 | 0
0 | 0 | 0
0 | 0 | 0
0 | 0 | 0
0 | 0 | 0
0 | 0 | 0
0 | 0 | 0
0 | 0 | 0
0 | 0 | 0
0 | 0 | 0
0 | 0 | 0
0 | 0 | 0
0 | 0 | 0
0 | 0 | 0
0 | 0 | 0
0 | 0 | 0
0 | 0 | 0
0 | 0 | 0
0 | 0 | 0
0 | 0 | 0
0 | 0 | 0
0 | 0 | 0
0 | 0 | 0
0 | 0 | 0
0 | 0 | 0
0 | 0 | 0
0 | 0 | 0
0 | 0 | 0
0 | 0 | 0
0 | 0 | 0
0 | 0 | 0
0 | 0 | 0
0 | 0 | 0
0 | 0 | 0
0 | 0 | 0
0 | 0 | 0
0 | 0 | 0
0 | 0 | 0
0 | 0 | 0
0 | 0 | 0
0 | 0 | 0
0 | 0 | 0
0 | 0 | 0
0 | 0 | 0
0 | 0 | 0
0 | 0 | 0
0 | 0 | 0
0 | 0 | 0
0 | 0 | 0
0 | 0 | 0
0 | 0 | 0
0 | 0 | 0
0 | 0 | 0
0 | 0 | 0
0 | 0 | 0
0 | 0 | 0
0 | 0 | 0
0 | 0 | 0
0 | 0 | 0
0 | 0 | 0
0 | 0 | 0
0 | 0 | 0
0 | 0 | 0
0 | 0 | 0
0 | 0 | 0
0 | 0 | 0
0 | 0 | 0
0 | 0 | 0
0 | 0 | 0
0 | 0 | 0
0 | 0 | 0
0 | 0 | 0
0 | 0 | 0
0 | 0 | 0
0 | 0 | 0
0 | 0 | 0
0 | 0 | 0
0 | 0 | 0
0 | 0 | 0
0 | 0 | 0
0 | 0 | 0

## hidden (hidden)
Unnamed: 0
Volume de calda [L]
STATUS
Capacidade operacional [ha/h]
Tempo de missao [h]
Tempo util [h]
Tempo por voo [min]
Autonomia Projetada [h]
N° Voos
MTOW [kg]
Massa Estrutura [kg]
Combustível [kg]
Abastecimentos
Massa gerador
Potência gerador [W]
Combustível consumido [L]
Calda cons [L]
Distância percorrida [km]
Distância Pulverizando [km]
RTL ACUMULADO[m]
EOC [km/km]
EOC [h/h]
Tempo de manobra [h]
Tempo rtl_rtw [h]
V pulv [m/s]
V desloc [m/s]