## RESULTADOS_18
Unnamed: 0 | Volume de calda [L] | STATUS | Capacidade operacional [ha/h] | Tempo de missao [h] | Tempo util [h] | Tempo por voo [min] | Autonomia Projetada [h] | N° Voos | MTOW [kg] | Massa Estrutura [kg] | Combustível [kg] | Abastecimentos | Massa gerador | Potência gerador [W] | Combustível consumido [L] | Calda cons [L] | Distância percorrida [km] | Distância Pulverizando [km] | RTL ACUMULADO[m] | EOC [km/km] | EOC [h/h] | Tempo de manobra [h] | Tempo rtl_rtw [h] | V pulv [m/s] | V desloc [m/s]
0 | 100 | CONCLUIDO | 1.3674 | 73.13 | 50.94 | 6.04 | 0.09 | 506 | 194.77 | 54.38 | 1 | 504 | 39.4 | 24256.19 | 691.48 | 5150.34 | 733.92 | 54.2 | 337803.4 | 0.07 | 0.6 | 0.91 | 20.23 | 0.5 | 10
1 | 100 | CONCLUIDO | 2.1462 | 46.59 | 37.31 | 12.87 | 0.18 | 174 | 196.32 | 54.38 | 2 | 172 | 39.95 | 24447.22 | 478.55 | 5149.45 | 275.39 | 54.2 | 110196.17 | 0.2 | 0.82 | 0.38 | 6.6 | 0.5 | 10
2 | 100 | CONCLUIDO | 2.4486 | 40.84 | 34.43 | 20.66 | 0.27 | 100 | 197.88 | 54.38 | 3 | 98 | 40.5 | 24639 | 413.43 | 5149.61 | 179.32 | 54.2 | 62529.81 | 0.3 | 0.89 | 0.26 | 3.73 | 0.5 | 10
3 | 100 | CONCLUIDO | 2.6131 | 38.27 | 33.15 | 29.68 | 0.36 | 67 | 199.44 | 54.38 | 4 | 65 | 41.06 | 24831.54 | 366.47 | 5149.41 | 135.99 | 54.2 | 41031.74 | 0.4 | 0.92 | 0.21 | 2.44 | 0.5 | 10
4 | 100 | CONCLUIDO | 2.6814 | 37.29 | 32.72 | 37.04 | 0.44 | 53 | 201.01 | 54.38 | 5 | 3 | 41.63 | 25024.84 | 338.18 | 5149.47 | 119.3 | 54.2 | 32753.63 | 0.45 | 0.93 | 0.26 | 2.01 | 0.5 | 10
5 | 100 | CONCLUIDO | 2.6815 | 37.29 | 32.71 | 37.04 | 0.53 | 53 | 202.58 | 54.38 | 6 | 0 | 42.2 | 25218.93 | 340.32 | 5149.52 | 119.05 | 54.2 | 32631.63 | 0.46 | 0.93 | 0.27 | 2.01 | 0.5 | 10

## RESULTADOS_6
Unnamed: 0 | Volume de calda [L] | STATUS | Capacidade operacional [ha/h] | Tempo de missao [h] | Tempo util [h] | Tempo por voo [min] | Autonomia Projetada [h] | N° Voos | MTOW [kg] | Massa Estrutura [kg] | Combustível [kg] | Abastecimentos | Massa gerador | Potência gerador [W] | Combustível consumido [L] | Calda cons [L] | Distância percorrida [km] | Distância Pulverizando [km] | RTL ACUMULADO[m] | EOC [km/km] | EOC [h/h] | Tempo de manobra [h] | Tempo rtl_rtw [h] | V pulv [m/s] | V desloc [m/s]
0 | 40 | CONCLUIDO | 2.2751 | 43.95 | 38.27 | 11.6 | 0.2 | 198 | 89.87 | 37.55 | 1 | 196 | 11.32 | 11317.98 | 273.11 | 5149.92 | 307.65 | 54.2 | 126208.43 | 0.18 | 0.8 | 0.42 | 7.57 | 0.5 | 10
1 | 40 | CONCLUIDO | 2.4946 | 40.09 | 35.69 | 16.47 | 0.39 | 130 | 91.1 | 37.55 | 2 | 0 | 11.54 | 11468.97 | 233.56 | 5149.85 | 215.19 | 54.2 | 80317.51 | 0.25 | 0.86 | 0.49 | 4.98 | 0.5 | 10

## RESULTADOS_4
Unnamed: 0 | Volume de calda [L] | STATUS | Capacidade operacional [ha/h] | Tempo de missao [h] | Tempo util [h] | Tempo por voo [min] | Autonomia Projetada [h] | N° Voos | MTOW [kg] | Massa Estrutura [kg] | Combustível [kg] | Abastecimentos | Massa gerador | Potência gerador [W] | Combustível consumido [L] | Calda cons [L] | Distância percorrida [km] | Distância Pulverizando [km] | RTL ACUMULADO[m] | EOC [km/km] | EOC [h/h] | Tempo de manobra [h] | Tempo rtl_rtw [h] | V pulv [m/s] | V desloc [m/s]
0 | 30 | CONCLUIDO | 2.3831 | 41.96 | 37.41 | 12.9 | 0.24 | 174 | 71.52 | 32.27 | 1 | 9 | 8.25 | 9054.6 | 212.22 | 5149.76 | 271.25 | 54.2 | 108127.27 | 0.2 | 0.82 | 0.6 | 6.71 | 0.5 | 10
1 | 30 | CONCLUIDO | 2.3872 | 41.89 | 37.35 | 12.96 | 0.48 | 173 | 72.7 | 32.27 | 2 | 0 | 8.43 | 9200.25 | 214.81 | 5149.89 | 269.15 | 54.2 | 107080.43 | 0.2 | 0.82 | 0.61 | 6.65 | 0.5 | 10

## RESULTADOS_1
Unnamed: 0 | Volume de calda [L] | STATUS | Capacidade operacional [ha/h] | Tempo de missao [h] | Tempo util [h] | Tempo por voo [min] | Autonomia Projetada [h] | N° Voos | MTOW [kg] | Massa Estrutura [kg] | Combustível [kg] | Abastecimentos | Massa gerador | Potência gerador [W] | Combustível consumido [L] | Calda cons [L] | Distância percorrida [km] | Distância Pulverizando [km] | RTL ACUMULADO[m] | EOC [km/km] | EOC [h/h] | Tempo de manobra [h] | Tempo rtl_rtw [h] | V pulv [m/s] | V desloc [m/s]
0 | 15 | CONCLUIDO | 2.0208 | 49.48 | 43.96 | 7.67 | 0.43 | 344 | 39.78 | 19.54 | 1 | 0 | 4.24 | 5140 | 172.12 | 5150.11 | 481.79 | 54.2 | 212544.41 | 0.11 | 0.7 | 1.11 | 13.26 | 0.5 | 10

## RESULTADOS_12
Unnamed: 0 | Volume de calda [L] | STATUS | Capacidade operacional [ha/h] | Tempo de missao [h] | Tempo util [h] | Tempo por voo [min] | Autonomia Projetada [h] | N° Voos | MTOW [kg] | Massa Estrutura [kg] | Combustível [kg] | Abastecimentos | Massa gerador | Potência gerador [W] | Combustível consumido [L] | Calda cons [L] | Distância percorrida [km] | Distância Pulverizando [km] | RTL ACUMULADO[m] | EOC [km/km] | EOC [h/h] | Tempo de manobra [h] | Tempo rtl_rtw [h] | V pulv [m/s] | V desloc [m/s]
0 | 70 | CONCLUIDO | 1.7688 | 56.54 | 44.28 | 7.66 | 0.12 | 347 | 141.81 | 47.83 | 1 | 345 | 22.98 | 17723.39 | 476.09 | 5150.31 | 509.58 | 54.2 | 226427.28 | 0.11 | 0.69 | 0.66 | 13.57 | 0.5 | 10
1 | 70 | CONCLUIDO | 2.4329 | 41.1 | 35.32 | 17.23 | 0.25 | 123 | 143.17 | 47.83 | 2 | 121 | 23.34 | 17891.86 | 339.12 | 5149.63 | 208.7 | 54.2 | 77107.59 | 0.26 | 0.87 | 0.3 | 4.62 | 0.5 | 10
2 | 70 | CONCLUIDO | 2.634 | 37.97 | 33.57 | 26.86 | 0.37 | 75 | 144.54 | 47.83 | 3 | 3 | 23.71 | 18060.85 | 285.73 | 5149.58 | 147.13 | 54.2 | 46559.71 | 0.37 | 0.91 | 0.32 | 2.86 | 0.5 | 10
3 | 70 | CONCLUIDO | 2.6334 | 37.97 | 33.58 | 26.86 | 0.49 | 75 | 145.92 | 47.83 | 4 | 0 | 24.09 | 18230.35 | 288.36 | 5149.55 | 147.13 | 54.2 | 46563.23 | 0.37 | 0.91 | 0.33 | 2.87 | 0.5 | 10

## RESULTADOS_16
Unnamed: 0 | Volume de calda [L] | STATUS | Capacidade operacional [ha/h] | Tempo de missao [h] | Tempo util [h] | Tempo por voo [min] | Autonomia Projetada [h] | N° Voos | MTOW [kg] | Massa Estrutura [kg] | Combustível [kg] | Abastecimentos | Massa gerador | Potência gerador [W] | Combustível consumido [L] | Calda cons [L] | Distância percorrida [km] | Distância Pulverizando [km] | RTL ACUMULADO[m] | EOC [km/km] | EOC [h/h] | Tempo de manobra [h] | Tempo rtl_rtw [h] | V pulv [m/s] | V desloc [m/s]
0 | 90 | CONCLUIDO | 1.4947 | 66.9 | 48.52 | 6.48 | 0.1 | 449 | 176.73 | 52.44 | 1 | 447 | 33.29 | 22031.19 | 614.68 | 5150.06 | 651.9 | 54.2 | 297077.74 | 0.08 | 0.63 | 0.82 | 17.81 | 0.5 | 10
1 | 90 | CONCLUIDO | 2.235 | 44.74 | 36.71 | 13.94 | 0.2 | 158 | 178.21 | 52.44 | 2 | 156 | 33.77 | 22213.89 | 434.4 | 5149.81 | 254.93 | 54.2 | 100043.65 | 0.21 | 0.83 | 0.36 | 6 | 0.5 | 10
2 | 90 | CONCLUIDO | 2.5202 | 39.68 | 34.06 | 22.71 | 0.3 | 90 | 179.7 | 52.44 | 3 | 88 | 34.26 | 22397.24 | 369.72 | 5149.56 | 166.35 | 54.2 | 56096.51 | 0.33 | 0.9 | 0.26 | 3.35 | 0.5 | 10
3 | 90 | CONCLUIDO | 2.667 | 37.5 | 32.94 | 32.94 | 0.39 | 60 | 181.19 | 52.44 | 4 | 24 | 34.75 | 22581.25 | 321.63 | 5149.6 | 127.65 | 54.2 | 36896.94 | 0.42 | 0.93 | 0.25 | 2.24 | 0.5 | 10
4 | 90 | CONCLUIDO | 2.6682 | 37.48 | 32.96 | 33.52 | 0.49 | 59 | 182.69 | 52.44 | 5 | 0 | 35.25 | 22766.06 | 321.44 | 5149.5 | 127.24 | 54.2 | 36695.26 | 0.43 | 0.93 | 0.28 | 2.25 | 0.5 | 10

## RESULTADOS_0
Unnamed: 0 | Volume de calda [L] | STATUS | Capacidade operacional [ha/h] | Tempo de missao [h] | Tempo util [h] | Tempo por voo [min] | Autonomia Projetada [h] | N° Voos | MTOW [kg] | Massa Estrutura [kg] | Combustível [kg] | Abastecimentos | Massa gerador | Potência gerador [W] | Combustível consumido [L] | Calda cons [L] | Distância percorrida [km] | Distância Pulverizando [km] | RTL ACUMULADO[m] | EOC [km/km] | EOC [h/h] | Tempo de manobra [h] | Tempo rtl_rtw [h] | V pulv [m/s] | V desloc [m/s]
0 | 10 | CONCLUIDO | 1.7263 | 57.93 | 50.56 | 5.89 | 0.64 | 515 | 26.11 | 12.1 | 1 | 0 | 3.01 | 3454.41 | 146.61 | 5151.05 | 694.52 | 54.2 | 318056.83 | 0.08 | 0.6 | 1.6 | 19.84 | 0.5 | 10

## RESULTADOS_7
Unnamed: 0 | Volume de calda [L] | STATUS | Capacidade operacional [ha/h] | Tempo de missao [h] | Tempo util [h] | Tempo por voo [min] | Autonomia Projetada [h] | N° Voos | MTOW [kg] | Massa Estrutura [kg] | Combustível [kg] | Abastecimentos | Massa gerador | Potência gerador [W] | Combustível consumido [L] | Calda cons [L] | Distância percorrida [km] | Distância Pulverizando [km] | RTL ACUMULADO[m] | EOC [km/km] | EOC [h/h] | Tempo de manobra [h] | Tempo rtl_rtw [h] | V pulv [m/s] | V desloc [m/s]
0 | 45 | CONCLUIDO | 2.1749 | 45.98 | 39.37 | 10.5 | 0.18 | 225 | 98.71 | 39.72 | 1 | 223 | 12.99 | 12407.75 | 309.55 | 5150.17 | 344.31 | 54.2 | 144398.78 | 0.16 | 0.78 | 0.47 | 8.66 | 0.5 | 10
1 | 45 | CONCLUIDO | 2.5304 | 39.52 | 35.15 | 18.18 | 0.35 | 116 | 99.95 | 39.72 | 2 | 0 | 13.24 | 12561.45 | 241.81 | 5149.6 | 197.74 | 54.2 | 71662.1 | 0.27 | 0.87 | 0.44 | 4.44 | 0.5 | 10

## RESULTADOS_10
Unnamed: 0 | Volume de calda [L] | STATUS | Capacidade operacional [ha/h] | Tempo de missao [h] | Tempo util [h] | Tempo por voo [min] | Autonomia Projetada [h] | N° Voos | MTOW [kg] | Massa Estrutura [kg] | Combustível [kg] | Abastecimentos | Massa gerador | Potência gerador [W] | Combustível consumido [L] | Calda cons [L] | Distância percorrida [km] | Distância Pulverizando [km] | RTL ACUMULADO[m] | EOC [km/km] | EOC [h/h] | Tempo de manobra [h] | Tempo rtl_rtw [h] | V pulv [m/s] | V desloc [m/s]
0 | 60 | CONCLUIDO | 1.9222 | 52.02 | 42.28 | 8.51 | 0.14 | 298 | 124.63 | 45 | 1 | 296 | 18.64 | 15605.44 | 409.75 | 5149.67 | 441.95 | 54.2 | 192855.71 | 0.12 | 0.72 | 0.59 | 11.57 | 0.5 | 10
1 | 60 | CONCLUIDO | 2.538 | 39.4 | 34.61 | 19.97 | 0.28 | 104 | 125.95 | 45 | 2 | 101 | 18.95 | 15767.7 | 286.01 | 5149.73 | 184.79 | 54.2 | 65243.99 | 0.29 | 0.88 | 0.28 | 3.9 | 0.5 | 10
2 | 60 | CONCLUIDO | 2.6054 | 38.38 | 34.03 | 23.47 | 0.42 | 87 | 127.27 | 45 | 3 | 0 | 19.27 | 15930.42 | 269.25 | 5149.55 | 161.65 | 54.2 | 53763.45 | 0.34 | 0.9 | 0.36 | 3.32 | 0.5 | 10

## RESULTADOS_14
Unnamed: 0 | Volume de calda [L] | STATUS | Capacidade operacional [ha/h] | Tempo de missao [h] | Tempo util [h] | Tempo por voo [min] | Autonomia Projetada [h] | N° Voos | MTOW [kg] | Massa Estrutura [kg] | Combustível [kg] | Abastecimentos | Massa gerador | Potência gerador [W] | Combustível consumido [L] | Calda cons [L] | Distância percorrida [km] | Distância Pulverizando [km] | RTL ACUMULADO[m] | EOC [km/km] | EOC [h/h] | Tempo de manobra [h] | Tempo rtl_rtw [h] | V pulv [m/s] | V desloc [m/s]
0 | 80 | CONCLUIDO | 1.6267 | 61.47 | 46.36 | 7.01 | 0.11 | 397 | 159.12 | 50.28 | 1 | 395 | 27.84 | 19859.16 | 543.93 | 5150.32 | 579.25 | 54.2 | 261012.25 | 0.09 | 0.66 | 0.74 | 15.65 | 0.5 | 10
1 | 80 | CONCLUIDO | 2.3319 | 42.88 | 36.02 | 15.33 | 0.22 | 141 | 160.54 | 50.28 | 2 | 139 | 28.26 | 20034.4 | 387.6 | 5149.95 | 232.06 | 54.2 | 88694.29 | 0.23 | 0.85 | 0.33 | 5.31 | 0.5 | 10
2 | 80 | CONCLUIDO | 2.6021 | 38.43 | 33.59 | 25.84 | 0.33 | 78 | 161.97 | 50.28 | 3 | 75 | 28.69 | 20210.21 | 321.24 | 5149.53 | 150.75 | 54.2 | 48356.82 | 0.36 | 0.91 | 0.24 | 2.89 | 0.5 | 10
3 | 80 | CONCLUIDO | 2.6548 | 37.67 | 33.22 | 30.2 | 0.43 | 66 | 163.4 | 50.28 | 4 | 0 | 29.12 | 20386.62 | 303.59 | 5149.59 | 135.47 | 54.2 | 40776.42 | 0.4 | 0.92 | 0.3 | 2.51 | 0.5 | 10

## RESULTADOS_5
Unnamed: 0 | Volume de calda [L] | STATUS | Capacidade operacional [ha/h] | Tempo de missao [h] | Tempo util [h] | Tempo por voo [min] | Autonomia Projetada [h] | N° Voos | MTOW [kg] | Massa Estrutura [kg] | Combustível [kg] | Abastecimentos | Massa gerador | Potência gerador [W] | Combustível consumido [L] | Calda cons [L] | Distância percorrida [km] | Distância Pulverizando [km] | RTL ACUMULADO[m] | EOC [km/km] | EOC [h/h] | Tempo de manobra [h] | Tempo rtl_rtw [h] | V pulv [m/s] | V desloc [m/s]
0 | 35 | CONCLUIDO | 2.373 | 42.14 | 37.29 | 13.01 | 0.22 | 172 | 80.84 | 35.1 | 1 | 138 | 9.74 | 10204.21 | 235.32 | 5149.9 | 273.16 | 54.2 | 109092.14 | 0.2 | 0.82 | 0.42 | 6.58 | 0.5 | 10
1 | 35 | CONCLUIDO | 2.4445 | 40.91 | 36.45 | 14.68 | 0.43 | 149 | 82.04 | 35.1 | 2 | 0 | 9.94 | 10352.53 | 224.87 | 5149.96 | 239.73 | 54.2 | 92490.59 | 0.23 | 0.84 | 0.54 | 5.74 | 0.5 | 10

## RESULTADOS_8
Unnamed: 0 | Volume de calda [L] | STATUS | Capacidade operacional [ha/h] | Tempo de missao [h] | Tempo util [h] | Tempo por voo [min] | Autonomia Projetada [h] | N° Voos | MTOW [kg] | Massa Estrutura [kg] | Combustível [kg] | Abastecimentos | Massa gerador | Potência gerador [W] | Combustível consumido [L] | Calda cons [L] | Distância percorrida [km] | Distância Pulverizando [km] | RTL ACUMULADO[m] | EOC [km/km] | EOC [h/h] | Tempo de manobra [h] | Tempo rtl_rtw [h] | V pulv [m/s] | V desloc [m/s]
0 | 50 | CONCLUIDO | 2.0861 | 47.94 | 40.34 | 9.68 | 0.16 | 250 | 107.41 | 41.65 | 1 | 248 | 14.77 | 13481.73 | 343.68 | 5150.15 | 377.49 | 54.2 | 160867.51 | 0.14 | 0.76 | 0.5 | 9.64 | 0.5 | 10
1 | 50 | CONCLUIDO | 2.5565 | 39.12 | 34.75 | 19.85 | 0.32 | 105 | 108.68 | 41.65 | 2 | 2 | 15.03 | 13638.32 | 251.14 | 5149.53 | 184.62 | 54.2 | 65154.84 | 0.29 | 0.88 | 0.42 | 4.04 | 0.5 | 10
2 | 50 | CONCLUIDO | 2.5624 | 39.03 | 34.68 | 20.01 | 0.48 | 104 | 109.96 | 41.65 | 3 | 0 | 15.31 | 13795.21 | 253.13 | 5149.49 | 182.3 | 54.2 | 64003.25 | 0.3 | 0.88 | 0.42 | 3.97 | 0.5 | 10

## RESULTADOS_3
Unnamed: 0 | Volume de calda [L] | STATUS | Capacidade operacional [ha/h] | Tempo de missao [h] | Tempo util [h] | Tempo por voo [min] | Autonomia Projetada [h] | N° Voos | MTOW [kg] | Massa Estrutura [kg] | Combustível [kg] | Abastecimentos | Massa gerador | Potência gerador [W] | Combustível consumido [L] | Calda cons [L] | Distância percorrida [km] | Distância Pulverizando [km] | RTL ACUMULADO[m] | EOC [km/km] | EOC [h/h] | Tempo de manobra [h] | Tempo rtl_rtw [h] | V pulv [m/s] | V desloc [m/s]
0 | 25 | CONCLUIDO | 2.3084 | 43.32 | 38.65 | 11.2 | 0.28 | 207 | 61.76 | 28.92 | 1 | 0 | 6.84 | 7851.41 | 200.51 | 5149.81 | 310.49 | 54.2 | 127581.41 | 0.17 | 0.79 | 0.71 | 7.94 | 0.5 | 10

## RESULTADOS_15
Unnamed: 0 | Volume de calda [L] | STATUS | Capacidade operacional [ha/h] | Tempo de missao [h] | Tempo util [h] | Tempo por voo [min] | Autonomia Projetada [h] | N° Voos | MTOW [kg] | Massa Estrutura [kg] | Combustível [kg] | Abastecimentos | Massa gerador | Potência gerador [W] | Combustível consumido [L] | Calda cons [L] | Distância percorrida [km] | Distância Pulverizando [km] | RTL ACUMULADO[m] | EOC [km/km] | EOC [h/h] | Tempo de manobra [h] | Tempo rtl_rtw [h] | V pulv [m/s] | V desloc [m/s]
0 | 85 | CONCLUIDO | 1.5612 | 64.05 | 47.38 | 6.74 | 0.11 | 422 | 167.88 | 51.39 | 1 | 420 | 30.49 | 20939.59 | 578.28 | 5150.86 | 613.54 | 54.2 | 278030.72 | 0.09 | 0.65 | 0.78 | 16.67 | 0.5 | 10
1 | 85 | CONCLUIDO | 2.2858 | 43.75 | 36.33 | 14.63 | 0.21 | 149 | 169.33 | 51.39 | 2 | 147 | 30.94 | 21118.46 | 410.72 | 5149.54 | 242.42 | 54.2 | 93837.49 | 0.22 | 0.84 | 0.34 | 5.62 | 0.5 | 10
2 | 85 | CONCLUIDO | 2.5617 | 39.04 | 33.82 | 24.15 | 0.31 | 84 | 170.79 | 51.39 | 3 | 82 | 31.4 | 21297.94 | 346.77 | 5149.5 | 158.47 | 54.2 | 52183.99 | 0.34 | 0.9 | 0.24 | 3.11 | 0.5 | 10
3 | 85 | CONCLUIDO | 2.664 | 37.54 | 33.06 | 32 | 0.41 | 62 | 172.25 | 51.39 | 4 | 2 | 31.86 | 21478.05 | 311.65 | 5149.52 | 130.63 | 54.2 | 38373.81 | 0.41 | 0.92 | 0.29 | 2.36 | 0.5 | 10
4 | 85 | CONCLUIDO | 2.664 | 37.54 | 33.06 | 32 | 0.51 | 62 | 173.71 | 51.39 | 5 | 0 | 32.32 | 21658.78 | 314.12 | 5149.56 | 130.61 | 54.2 | 38365.26 | 0.41 | 0.92 | 0.29 | 2.36 | 0.5 | 10

## RESULTADOS_2
Unnamed: 0 | Volume de calda [L] | STATUS | Capacidade operacional [ha/h] | Tempo de missao [h] | Tempo util [h] | Tempo por voo [min] | Autonomia Projetada [h] | N° Voos | MTOW [kg] | Massa Estrutura [kg] | Combustível [kg] | Abastecimentos | Massa gerador | Potência gerador [W] | Combustível consumido [L] | Calda cons [L] | Distância percorrida [km] | Distância Pulverizando [km] | RTL ACUMULADO[m] | EOC [km/km] | EOC [h/h] | Tempo de manobra [h] | Tempo rtl_rtw [h] | V pulv [m/s] | V desloc [m/s]
0 | 20 | CONCLUIDO | 2.1929 | 45.6 | 40.69 | 9.43 | 0.34 | 259 | 51.33 | 24.83 | 1 | 0 | 5.51 | 6564.78 | 188.51 | 5149.74 | 376.34 | 54.2 | 160248.1 | 0.14 | 0.75 | 0.86 | 9.98 | 0.5 | 10

## RESULTADOS_11
Unnamed: 0 | Volume de calda [L] | STATUS | Capacidade operacional [ha/h] | Tempo de missao [h] | Tempo util [h] | Tempo por voo [min] | Autonomia Projetada [h] | N° Voos | MTOW [kg] | Massa Estrutura [kg] | Combustível [kg] | Abastecimentos | Massa gerador | Potência gerador [W] | Combustível consumido [L] | Calda cons [L] | Distância percorrida [km] | Distância Pulverizando [km] | RTL ACUMULADO[m] | EOC [km/km] | EOC [h/h] | Tempo de manobra [h] | Tempo rtl_rtw [h] | V pulv [m/s] | V desloc [m/s]
0 | 65 | CONCLUIDO | 1.845 | 54.2 | 43.25 | 8.06 | 0.13 | 322 | 133.21 | 46.47 | 1 | 320 | 20.75 | 16663.42 | 442.57 | 5150.21 | 474.55 | 54.2 | 209035.27 | 0.11 | 0.71 | 0.63 | 12.54 | 0.5 | 10
1 | 65 | CONCLUIDO | 2.4834 | 40.27 | 34.98 | 18.41 | 0.26 | 114 | 134.55 | 46.47 | 2 | 112 | 21.09 | 16828.84 | 312.78 | 5149.69 | 197.48 | 54.2 | 71539.77 | 0.27 | 0.87 | 0.29 | 4.28 | 0.5 | 10
2 | 65 | CONCLUIDO | 2.6175 | 38.2 | 33.82 | 25.05 | 0.39 | 81 | 135.9 | 46.47 | 3 | 0 | 21.43 | 16994.64 | 277.72 | 5149.66 | 154.88 | 54.2 | 50405.03 | 0.35 | 0.9 | 0.35 | 3.11 | 0.5 | 10

## RESULTADOS_13
Unnamed: 0 | Volume de calda [L] | STATUS | Capacidade operacional [ha/h] | Tempo de missao [h] | Tempo util [h] | Tempo por voo [min] | Autonomia Projetada [h] | N° Voos | MTOW [kg] | Massa Estrutura [kg] | Combustível [kg] | Abastecimentos | Massa gerador | Potência gerador [W] | Combustível consumido [L] | Calda cons [L] | Distância percorrida [km] | Distância Pulverizando [km] | RTL ACUMULADO[m] | EOC [km/km] | EOC [h/h] | Tempo de manobra [h] | Tempo rtl_rtw [h] | V pulv [m/s] | V desloc [m/s]
0 | 75 | CONCLUIDO | 1.6984 | 58.88 | 45.27 | 7.32 | 0.12 | 371 | 150.44 | 49.1 | 1 | 369 | 25.34 | 18787.76 | 509.11 | 5150.54 | 542.36 | 54.2 | 242697.55 | 0.1 | 0.68 | 0.7 | 14.55 | 0.5 | 10
1 | 75 | CONCLUIDO | 2.3828 | 41.97 | 35.66 | 16.21 | 0.23 | 132 | 151.83 | 49.1 | 2 | 130 | 25.73 | 18959.54 | 363.66 | 5149.48 | 220.12 | 54.2 | 82773.02 | 0.25 | 0.86 | 0.32 | 4.95 | 0.5 | 10
2 | 75 | CONCLUIDO | 2.6296 | 38.03 | 33.49 | 27.15 | 0.35 | 74 | 153.23 | 49.1 | 3 | 42 | 26.13 | 19131.85 | 299.19 | 5149.53 | 146.28 | 54.2 | 46142.8 | 0.37 | 0.91 | 0.27 | 2.79 | 0.5 | 10
3 | 75 | CONCLUIDO | 2.6474 | 37.77 | 33.36 | 28.59 | 0.46 | 70 | 154.63 | 49.1 | 4 | 0 | 26.53 | 19304.72 | 295.29 | 5149.51 | 140.02 | 54.2 | 43033.35 | 0.39 | 0.92 | 0.31 | 2.65 | 0.5 | 10

## RESULTADOS_17
Unnamed: 0 | Volume de calda [L] | STATUS | Capacidade operacional [ha/h] | Tempo de missao [h] | Tempo util [h] | Tempo por voo [min] | Autonomia Projetada [h] | N° Voos | MTOW [kg] | Massa Estrutura [kg] | Combustível [kg] | Abastecimentos | Massa gerador | Potência gerador [W] | Combustível consumido [L] | Calda cons [L] | Distância percorrida [km] | Distância Pulverizando [km] | RTL ACUMULADO[m] | EOC [km/km] | EOC [h/h] | Tempo de manobra [h] | Tempo rtl_rtw [h] | V pulv [m/s] | V desloc [m/s]
0 | 95 | CONCLUIDO | 1.43 | 69.93 | 49.71 | 6.25 | 0.1 | 477 | 185.69 | 53.44 | 1 | 475 | 36.26 | 23136.14 | 652.4 | 5150.4 | 691.99 | 54.2 | 316982.19 | 0.08 | 0.62 | 0.87 | 19 | 0.5 | 10
1 | 95 | CONCLUIDO | 2.1907 | 45.65 | 37 | 13.37 | 0.19 | 166 | 187.21 | 53.44 | 2 | 164 | 36.77 | 23322.88 | 456.16 | 5149.71 | 265.04 | 54.2 | 105061.48 | 0.2 | 0.83 | 0.37 | 6.29 | 0.5 | 10
2 | 95 | CONCLUIDO | 2.4835 | 40.27 | 34.26 | 21.64 | 0.28 | 95 | 188.73 | 53.44 | 3 | 93 | 37.29 | 23510.33 | 392.41 | 5149.63 | 173.2 | 54.2 | 59494.08 | 0.31 | 0.89 | 0.26 | 3.55 | 0.5 | 10
3 | 95 | CONCLUIDO | 2.6417 | 37.85 | 33.04 | 31.47 | 0.37 | 63 | 190.25 | 53.44 | 4 | 58 | 37.82 | 23698.48 | 342.61 | 5149.6 | 132.17 | 54.2 | 39140.67 | 0.41 | 0.93 | 0.22 | 2.33 | 0.5 | 10
4 | 95 | CONCLUIDO | 2.6736 | 37.4 | 32.85 | 35.2 | 0.46 | 56 | 191.78 | 53.44 | 5 | 0 | 38.35 | 23887.36 | 330.16 | 5149.37 | 123.82 | 54.2 | 35002.92 | 0.44 | 0.93 | 0.27 | 2.15 | 0.5 | 10

## RESULTADOS_9
Unnamed: 0 | Volume de calda [L] | STATUS | Capacidade operacional [ha/h] | Tempo de missao [h] | Tempo util [h] | Tempo por voo [min] | Autonomia Projetada [h] | N° Voos | MTOW [kg] | Massa Estrutura [kg] | Combustível [kg] | Abastecimentos | Massa gerador | Potência gerador [W] | Combustível consumido [L] | Calda cons [L] | Distância percorrida [km] | Distância Pulverizando [km] | RTL ACUMULADO[m] | EOC [km/km] | EOC [h/h] | Tempo de manobra [h] | Tempo rtl_rtw [h] | V pulv [m/s] | V desloc [m/s]
0 | 55 | CONCLUIDO | 2.0029 | 49.93 | 41.3 | 9.04 | 0.15 | 274 | 116.05 | 43.4 | 1 | 272 | 16.65 | 14546.17 | 377 | 5149.9 | 409.23 | 54.2 | 176613.96 | 0.13 | 0.74 | 0.54 | 10.59 | 0.5 | 10
1 | 55 | CONCLUIDO | 2.5748 | 38.84 | 34.41 | 21.07 | 0.3 | 98 | 117.34 | 43.4 | 2 | 43 | 16.94 | 14705.49 | 261.68 | 5149.39 | 175.81 | 54.2 | 60784.92 | 0.31 | 0.89 | 0.34 | 3.71 | 0.5 | 10
2 | 55 | CONCLUIDO | 2.5842 | 38.7 | 34.34 | 21.69 | 0.45 | 95 | 118.63 | 43.4 | 3 | 0 | 17.23 | 14865.24 | 261.89 | 5149.62 | 171.78 | 54.2 | 58785.35 | 0.32 | 0.89 | 0.38 | 3.64 | 0.5 | 10

## resultados
Unnamed: 0 | Volume de calda [L] | STATUS | Capacidade operacional [ha/h] | Tempo de missao [h] | Tempo util [h] | Tempo por voo [min] | Autonomia Projetada [h] | N° Voos | MTOW [kg] | Massa Estrutura [kg] | Combustível [kg] | Abastecimentos | Massa gerador | Potência gerador [W] | Combustível consumido [L] | Calda cons [L] | Distância percorrida [km] | Distância Pulverizando [km] | RTL ACUMULADO[m] | EOC [km/km] | EOC [h/h] | Tempo de manobra [h] | Tempo rtl_rtw [h] | V pulv [m/s] | V desloc [m/s]
0 | 100 | CONCLUIDO | 1.3674 | 73.13 | 50.94 | 6.04 | 0.09 | 506 | 194.77 | 54.38 | 1 | 504 | 39.4 | 24256.19 | 691.48 | 5150.34 | 733.92 | 54.2 | 337803.4 | 0.07 | 0.6 | 0.91 | 20.23 | 0.5 | 10
1 | 100 | CONCLUIDO | 2.1462 | 46.59 | 37.31 | 12.87 | 0.18 | 174 | 196.32 | 54.38 | 2 | 172 | 39.95 | 24447.22 | 478.55 | 5149.45 | 275.39 | 54.2 | 110196.17 | 0.2 | 0.82 | 0.38 | 6.6 | 0.5 | 10
2 | 100 | CONCLUIDO | 2.4486 | 40.84 | 34.43 | 20.66 | 0.27 | 100 | 197.88 | 54.38 | 3 | 98 | 40.5 | 24639 | 413.43 | 5149.61 | 179.32 | 54.2 | 62529.81 | 0.3 | 0.89 | 0.26 | 3.73 | 0.5 | 10
3 | 100 | CONCLUIDO | 2.6131 | 38.27 | 33.15 | 29.68 | 0.36 | 67 | 199.44 | 54.38 | 4 | 65 | 41.06 | 24831.54 | 366.47 | 5149.41 | 135.99 | 54.2 | 41031.74 | 0.4 | 0.92 | 0.21 | 2.44 | 0.5 | 10
4 | 100 | CONCLUIDO | 2.6814 | 37.29 | 32.72 | 37.04 | 0.44 | 53 | 201.01 | 54.38 | 5 | 3 | 41.63 | 25024.84 | 338.18 | 5149.47 | 119.3 | 54.2 | 32753.63 | 0.45 | 0.93 | 0.26 | 2.01 | 0.5 | 10
5 | 100 | CONCLUIDO | 2.6815 | 37.29 | 32.71 | 37.04 | 0.53 | 53 | 202.58 | 54.38 | 6 | 0 | 42.2 | 25218.93 | 340.32 | 5149.52 | 119.05 | 54.2 | 32631.63 | 0.46 | 0.93 | 0.27 | 2.01 | 0.5 | 10
0 | 40 | CONCLUIDO | 2.2751 | 43.95 | 38.27 | 11.6 | 0.2 | 198 | 89.87 | 37.55 | 1 | 196 | 11.32 | 11317.98 | 273.11 | 5149.92 | 307.65 | 54.2 | 126208.43 | 0.18 | 0.8 | 0.42 | 7.57 | 0.5 | 10
1 | 40 | CONCLUIDO | 2.4946 | 40.09 | 35.69 | 16.47 | 0.39 | 130 | 91.1 | 37.55 | 2 | 0 | 11.54 | 11468.97 | 233.56 | 5149.85 | 215.19 | 54.2 | 80317.51 | 0.25 | 0.86 | 0.49 | 4.98 | 0.5 | 10
0 | 30 | CONCLUIDO | 2.3831 | 41.96 | 37.41 | 12.9 | 0.24 | 174 | 71.52 | 32.27 | 1 | 9 | 8.25 | 9054.6 | 212.22 | 5149.76 | 271.25 | 54.2 | 108127.27 | 0.2 | 0.82 | 0.6 | 6.71 | 0.5 | 10
1 | 30 | CONCLUIDO | 2.3872 | 41.89 | 37.35 | 12.96 | 0.48 | 173 | 72.7 | 32.27 | 2 | 0 | 8.43 | 9200.25 | 214.81 | 5149.89 | 269.15 | 54.2 | 107080.43 | 0.2 | 0.82 | 0.61 | 6.65 | 0.5 | 10
0 | 15 | CONCLUIDO | 2.0208 | 49.48 | 43.96 | 7.67 | 0.43 | 344 | 39.78 | 19.54 | 1 | 0 | 4.24 | 5140 | 172.12 | 5150.11 | 481.79 | 54.2 | 212544.41 | 0.11 | 0.7 | 1.11 | 13.26 | 0.5 | 10
0 | 70 | CONCLUIDO | 1.7688 | 56.54 | 44.28 | 7.66 | 0.12 | 347 | 141.81 | 47.83 | 1 | 345 | 22.98 | 17723.39 | 476.09 | 5150.31 | 509.58 | 54.2 | 226427.28 | 0.11 | 0.69 | 0.66 | 13.57 | 0.5 | 10
1 | 70 | CONCLUIDO | 2.4329 | 41.1 | 35.32 | 17.23 | 0.25 | 123 | 143.17 | 47.83 | 2 | 121 | 23.34 | 17891.86 | 339.12 | 5149.63 | 208.7 | 54.2 | 77107.59 | 0.26 | 0.87 | 0.3 | 4.62 | 0.5 | 10
2 | 70 | CONCLUIDO | 2.634 | 37.97 | 33.57 | 26.86 | 0.37 | 75 | 144.54 | 47.83 | 3 | 3 | 23.71 | 18060.85 | 285.73 | 5149.58 | 147.13 | 54.2 | 46559.71 | 0.37 | 0.91 | 0.32 | 2.86 | 0.5 | 10
3 | 70 | CONCLUIDO | 2.6334 | 37.97 | 33.58 | 26.86 | 0.49 | 75 | 145.92 | 47.83 | 4 | 0 | 24.09 | 18230.35 | 288.36 | 5149.55 | 147.13 | 54.2 | 46563.23 | 0.37 | 0.91 | 0.33 | 2.87 | 0.5 | 10
0 | 90 | CONCLUIDO | 1.4947 | 66.9 | 48.52 | 6.48 | 0.1 | 449 | 176.73 | 52.44 | 1 | 447 | 33.29 | 22031.19 | 614.68 | 5150.06 | 651.9 | 54.2 | 297077.74 | 0.08 | 0.63 | 0.82 | 17.81 | 0.5 | 10
1 | 90 | CONCLUIDO | 2.235 | 44.74 | 36.71 | 13.94 | 0.2 | 158 | 178.21 | 52.44 | 2 | 156 | 33.77 | 22213.89 | 434.4 | 5149.81 | 254.93 | 54.2 | 100043.65 | 0.21 | 0.83 | 0.36 | 6 | 0.5 | 10
2 | 90 | CONCLUIDO | 2.5202 | 39.68 | 34.06 | 22.71 | 0.3 | 90 | 179.7 | 52.44 | 3 | 88 | 34.26 | 22397.24 | 369.72 | 5149.56 | 166.35 | 54.2 | 56096.51 | 0.33 | 0.9 | 0.26 | 3.35 | 0.5 | 10
3 | 90 | CONCLUIDO | 2.667 | 37.5 | 32.94 | 32.94 | 0.39 | 60 | 181.19 | 52.44 | 4 | 24 | 34.75 | 22581.25 | 321.63 | 5149.6 | 127.65 | 54.2 | 36896.94 | 0.42 | 0.93 | 0.25 | 2.24 | 0.5 | 10
4 | 90 | CONCLUIDO | 2.6682 | 37.48 | 32.96 | 33.52 | 0.49 | 59 | 182.69 | 52.44 | 5 | 0 | 35.25 | 22766.06 | 321.44 | 5149.5 | 127.24 | 54.2 | 36695.26 | 0.43 | 0.93 | 0.28 | 2.25 | 0.5 | 10
0 | 10 | CONCLUIDO | 1.7263 | 57.93 | 50.56 | 5.89 | 0.64 | 515 | 26.11 | 12.1 | 1 | 0 | 3.01 | 3454.41 | 146.61 | 5151.05 | 694.52 | 54.2 | 318056.83 | 0.08 | 0.6 | 1.6 | 19.84 | 0.5 | 10
0 | 45 | CONCLUIDO | 2.1749 | 45.98 | 39.37 | 10.5 | 0.18 | 225 | 98.71 | 39.72 | 1 | 223 | 12.99 | 12407.75 | 309.55 | 5150.17 | 344.31 | 54.2 | 144398.78 | 0.16 | 0.78 | 0.47 | 8.66 | 0.5 | 10
1 | 45 | CONCLUIDO | 2.5304 | 39.52 | 35.15 | 18.18 | 0.35 | 116 | 99.95 | 39.72 | 2 | 0 | 13.24 | 12561.45 | 241.81 | 5149.6 | 197.74 | 54.2 | 71662.1 | 0.27 | 0.87 | 0.44 | 4.44 | 0.5 | 10
0 | 60 | CONCLUIDO | 1.9222 | 52.02 | 42.28 | 8.51 | 0.14 | 298 | 124.63 | 45 | 1 | 296 | 18.64 | 15605.44 | 409.75 | 5149.67 | 441.95 | 54.2 | 192855.71 | 0.12 | 0.72 | 0.59 | 11.57 | 0.5 | 10
1 | 60 | CONCLUIDO | 2.538 | 39.4 | 34.61 | 19.97 | 0.28 | 104 | 125.95 | 45 | 2 | 101 | 18.95 | 15767.7 | 286.01 | 5149.73 | 184.79 | 54.2 | 65243.99 | 0.29 | 0.88 | 0.28 | 3.9 | 0.5 | 10
2 | 60 | CONCLUIDO | 2.6054 | 38.38 | 34.03 | 23.47 | 0.42 | 87 | 127.27 | 45 | 3 | 0 | 19.27 | 15930.42 | 269.25 | 5149.55 | 161.65 | 54.2 | 53763.45 | 0.34 | 0.9 | 0.36 | 3.32 | 0.5 | 10
0 | 80 | CONCLUIDO | 1.6267 | 61.47 | 46.36 | 7.01 | 0.11 | 397 | 159.12 | 50.28 | 1 | 395 | 27.84 | 19859.16 | 543.93 | 5150.32 | 579.25 | 54.2 | 261012.25 | 0.09 | 0.66 | 0.74 | 15.65 | 0.5 | 10
1 | 80 | CONCLUIDO | 2.3319 | 42.88 | 36.02 | 15.33 | 0.22 | 141 | 160.54 | 50.28 | 2 | 139 | 28.26 | 20034.4 | 387.6 | 5149.95 | 232.06 | 54.2 | 88694.29 | 0.23 | 0.85 | 0.33 | 5.31 | 0.5 | 10
2 | 80 | CONCLUIDO | 2.6021 | 38.43 | 33.59 | 25.84 | 0.33 | 78 | 161.97 | 50.28 | 3 | 75 | 28.69 | 20210.21 | 321.24 | 5149.53 | 150.75 | 54.2 | 48356.82 | 0.36 | 0.91 | 0.24 | 2.89 | 0.5 | 10
3 | 80 | CONCLUIDO | 2.6548 | 37.67 | 33.22 | 30.2 | 0.43 | 66 | 163.4 | 50.28 | 4 | 0 | 29.12 | 20386.62 | 303.59 | 5149.59 | 135.47 | 54.2 | 40776.42 | 0.4 | 0.92 | 0.3 | 2.51 | 0.5 | 10
0 | 35 | CONCLUIDO | 2.373 | 42.14 | 37.29 | 13.01 | 0.22 | 172 | 80.84 | 35.1 | 1 | 138 | 9.74 | 10204.21 | 235.32 | 5149.9 | 273.16 | 54.2 | 109092.14 | 0.2 | 0.82 | 0.42 | 6.58 | 0.5 | 10
1 | 35 | CONCLUIDO | 2.4445 | 40.91 | 36.45 | 14.68 | 0.43 | 149 | 82.04 | 35.1 | 2 | 0 | 9.94 | 10352.53 | 224.87 | 5149.96 | 239.73 | 54.2 | 92490.59 | 0.23 | 0.84 | 0.54 | 5.74 | 0.5 | 10
0 | 50 | CONCLUIDO | 2.0861 | 47.94 | 40.34 | 9.68 | 0.16 | 250 | 107.41 | 41.65 | 1 | 248 | 14.77 | 13481.73 | 343.68 | 5150.15 | 377.49 | 54.2 | 160867.51 | 0.14 | 0.76 | 0.5 | 9.64 | 0.5 | 10
1 | 50 | CONCLUIDO | 2.5565 | 39.12 | 34.75 | 19.85 | 0.32 | 105 | 108.68 | 41.65 | 2 | 2 | 15.03 | 13638.32 | 251.14 | 5149.53 | 184.62 | 54.2 | 65154.84 | 0.29 | 0.88 | 0.42 | 4.04 | 0.5 | 10
2 | 50 | CONCLUIDO | 2.5624 | 39.03 | 34.68 | 20.01 | 0.48 | 104 | 109.96 | 41.65 | 3 | 0 | 15.31 | 13795.21 | 253.13 | 5149.49 | 182.3 | 54.2 | 64003.25 | 0.3 | 0.88 | 0.42 | 3.97 | 0.5 | 10
0 | 25 | CONCLUIDO | 2.3084 | 43.32 | 38.65 | 11.2 | 0.28 | 207 | 61.76 | 28.92 | 1 | 0 | 6.84 | 7851.41 | 200.51 | 5149.81 | 310.49 | 54.2 | 127581.41 | 0.17 | 0.79 | 0.71 | 7.94 | 0.5 | 10
0 | 85 | CONCLUIDO | 1.5612 | 64.05 | 47.38 | 6.74 | 0.11 | 422 | 167.88 | 51.39 | 1 | 420 | 30.49 | 20939.59 | 578.28 | 5150.86 | 613.54 | 54.2 | 278030.72 | 0.09 | 0.65 | 0.78 | 16.67 | 0.5 | 10
1 | 85 | CONCLUIDO | 2.2858 | 43.75 | 36.33 | 14.63 | 0.21 | 149 | 169.33 | 51.39 | 2 | 147 | 30.94 | 21118.46 | 410.72 | 5149.54 | 242.42 | 54.2 | 93837.49 | 0.22 | 0.84 | 0.34 | 5.62 | 0.5 | 10
2 | 85 | CONCLUIDO | 2.5617 | 39.04 | 33.82 | 24.15 | 0.31 | 84 | 170.79 | 51.39 | 3 | 82 | 31.4 | 21297.94 | 346.77 | 5149.5 | 158.47 | 54.2 | 52183.99 | 0.34 | 0.9 | 0.24 | 3.11 | 0.5 | 10
3 | 85 | CONCLUIDO | 2.664 | 37.54 | 33.06 | 32 | 0.41 | 62 | 172.25 | 51.39 | 4 | 2 | 31.86 | 21478.05 | 311.65 | 5149.52 | 130.63 | 54.2 | 38373.81 | 0.41 | 0.92 | 0.29 | 2.36 | 0.5 | 10
4 | 85 | CONCLUIDO | 2.664 | 37.54 | 33.06 | 32 | 0.51 | 62 | 173.71 | 51.39 | 5 | 0 | 32.32 | 21658.78 | 314.12 | 5149.56 | 130.61 | 54.2 | 38365.26 | 0.41 | 0.92 | 0.29 | 2.36 | 0.5 | 10
0 | 20 | CONCLUIDO | 2.1929 | 45.6 | 40.69 | 9.43 | 0.34 | 259 | 51.33 | 24.83 | 1 | 0 | 5.51 | 6564.78 | 188.51 | 5149.74 | 376.34 | 54.2 | 160248.1 | 0.14 | 0.75 | 0.86 | 9.98 | 0.5 | 10
0 | 65 | CONCLUIDO | 1.845 | 54.2 | 43.25 | 8.06 | 0.13 | 322 | 133.21 | 46.47 | 1 | 320 | 20.75 | 16663.42 | 442.57 | 5150.21 | 474.55 | 54.2 | 209035.27 | 0.11 | 0.71 | 0.63 | 12.54 | 0.5 | 10
1 | 65 | CONCLUIDO | 2.4834 | 40.27 | 34.98 | 18.41 | 0.26 | 114 | 134.55 | 46.47 | 2 | 112 | 21.09 | 16828.84 | 312.78 | 5149.69 | 197.48 | 54.2 | 71539.77 | 0.27 | 0.87 | 0.29 | 4.28 | 0.5 | 10
2 | 65 | CONCLUIDO | 2.6175 | 38.2 | 33.82 | 25.05 | 0.39 | 81 | 135.9 | 46.47 | 3 | 0 | 21.43 | 16994.64 | 277.72 | 5149.66 | 154.88 | 54.2 | 50405.03 | 0.35 | 0.9 | 0.35 | 3.11 | 0.5 | 10
0 | 75 | CONCLUIDO | 1.6984 | 58.88 | 45.27 | 7.32 | 0.12 | 371 | 150.44 | 49.1 | 1 | 369 | 25.34 | 18787.76 | 509.11 | 5150.54 | 542.36 | 54.2 | 242697.55 | 0.1 | 0.68 | 0.7 | 14.55 | 0.5 | 10
1 | 75 | CONCLUIDO | 2.3828 | 41.97 | 35.66 | 16.21 | 0.23 | 132 | 151.83 | 49.1 | 2 | 130 | 25.73 | 18959.54 | 363.66 | 5149.48 | 220.12 | 54.2 | 82773.02 | 0.25 | 0.86 | 0.32 | 4.95 | 0.5 | 10
2 | 75 | CONCLUIDO | 2.6296 | 38.03 | 33.49 | 27.15 | 0.35 | 74 | 153.23 | 49.1 | 3 | 42 | 26.13 | 19131.85 | 299.19 | 5149.53 | 146.28 | 54.2 | 46142.8 | 0.37 | 0.91 | 0.27 | 2.79 | 0.5 | 10
3 | 75 | CONCLUIDO | 2.6474 | 37.77 | 33.36 | 28.59 | 0.46 | 70 | 154.63 | 49.1 | 4 | 0 | 26.53 | 19304.72 | 295.29 | 5149.51 | 140.02 | 54.2 | 43033.35 | 0.39 | 0.92 | 0.31 | 2.65 | 0.5 | 10
0 | 95 | CONCLUIDO | 1.43 | 69.93 | 49.71 | 6.25 | 0.1 | 477 | 185.69 | 53.44 | 1 | 475 | 36.26 | 23136.14 | 652.4 | 5150.4 | 691.99 | 54.2 | 316982.19 | 0.08 | 0.62 | 0.87 | 19 | 0.5 | 10
1 | 95 | CONCLUIDO | 2.1907 | 45.65 | 37 | 13.37 | 0.19 | 166 | 187.21 | 53.44 | 2 | 164 | 36.77 | 23322.88 | 456.16 | 5149.71 | 265.04 | 54.2 | 105061.48 | 0.2 | 0.83 | 0.37 | 6.29 | 0.5 | 10
2 | 95 | CONCLUIDO | 2.4835 | 40.27 | 34.26 | 21.64 | 0.28 | 95 | 188.73 | 53.44 | 3 | 93 | 37.29 | 23510.33 | 392.41 | 5149.63 | 173.2 | 54.2 | 59494.08 | 0.31 | 0.89 | 0.26 | 3.55 | 0.5 | 10
3 | 95 | CONCLUIDO | 2.6417 | 37.85 | 33.04 | 31.47 | 0.37 | 63 | 190.25 | 53.44 | 4 | 58 | 37.82 | 23698.48 | 342.61 | 5149.6 | 132.17 | 54.2 | 39140.67 | 0.41 | 0.93 | 0.22 | 2.33 | 0.5 | 10
4 | 95 | CONCLUIDO | 2.6736 | 37.4 | 32.85 | 35.2 | 0.46 | 56 | 191.78 | 53.44 | 5 | 0 | 38.35 | 23887.36 | 330.16 | 5149.37 | 123.82 | 54.2 | 35002.92 | 0.44 | 0.93 | 0.27 | 2.15 | 0.5 | 10
0 | 55 | CONCLUIDO | 2.0029 | 49.93 | 41.3 | 9.04 | 0.15 | 274 | 116.05 | 43.4 | 1 | 272 | 16.65 | 14546.17 | 377 | 5149.9 | 409.23 | 54.2 | 176613.96 | 0.13 | 0.74 | 0.54 | 10.59 | 0.5 | 10
1 | 55 | CONCLUIDO | 2.5748 | 38.84 | 34.41 | 21.07 | 0.3 | 98 | 117.34 | 43.4 | 2 | 43 | 16.94 | 14705.49 | 261.68 | 5149.39 | 175.81 | 54.2 | 60784.92 | 0.31 | 0.89 | 0.34 | 3.71 | 0.5 | 10
2 | 55 | CONCLUIDO | 2.5842 | 38.7 | 34.34 | 21.69 | 0.45 | 95 | 118.63 | 43.4 | 3 | 0 | 17.23 | 14865.24 | 261.89 | 5149.62 | 171.78 | 54.2 | 58785.35 | 0.32 | 0.89 | 0.38 | 3.64 | 0.5 | 10

## gráficos
Selecione o eixo X:
Selecione o eixo Y:
Selecione o eixo Z:
Eixo X | Eixo Y | Eixo Z
0 | 0 | 0
0 | 0 | 0
0 | 0 | 0
0 | 0 | 0
0 | 0 | 0
0 | 0 | 0
0 | 0 | 0
0 | 0 | 0
0 | 0 | 0
0 | 0 | 0
0 | 0 | 0
0 | 0 | 0
0 | 0 | 0
0 | 0 | 0
0 | 0 | 0
0 | 0 | 0
0 | 0 | 0
0 | 0 | 0
0 | 0 | 0
0 | 0 | 0
0 | 0 | 0
0 | 0 | 0
0 | 0 | 0
0 | 0 | 0
0 | 0 | 0
0 | 0 | 0
0 | 0 | 0
0 | 0 | 0
0 | 0 | 0
0 | 0 | 0
0 | 0 | 0
0 | 0 | 0
0 | 0 | 0
0 | 0 | 0
0 | 0 | 0
0 | 0 | 0
0 | 0 | 0
0 | 0 | 0
0 | 0 | 0
0 | 0 | 0
0 | 0 | 0
0 | 0 | 0
0 | 0 | 0
0 | 0 | 0
0 | 0 | 0
0 | 0 | 0
0 | 0 | 0
0 | 0 | 0
0 | 0 | 0
0 | 0 | 0
0 | 0 | 0
0 | 0 | 0
0 | 0 | 0
0 | 0 | 0
0 | 0 | 0
0 | 0 | 0
0 | 0 | 0

## hidden (hidden)
Unnamed: 0
Volume de calda [L]
STATUS
Capacidade operacional [ha/h]
Tempo de missao [h]
Tempo util [h]
Tempo por voo [min]
Autonomia Projetada [h]
N° Voos
MTOW [kg]
Massa Estrutura [kg]
Combustível [kg]
Abastecimentos
Massa gerador
Potência gerador [W]
Combustível consumido [L]
Calda cons [L]
Distância percorrida [km]
Distância Pulverizando [km]
RTL ACUMULADO[m]
EOC [km/km]
EOC [h/h]
Tempo de manobra [h]
Tempo rtl_rtw [h]
V pulv [m/s]
V desloc [m/s]