## RESULTADOS_18
Unnamed: 0 | Volume de calda [L] | STATUS | Capacidade operacional [ha/h] | Tempo de missao [h] | Tempo util [h] | Tempo por voo [min] | Autonomia Projetada [h] | N° Voos | MTOW [kg] | Massa Estrutura [kg] | Combustível [kg] | Abastecimentos | Massa gerador | Potência gerador [W] | Combustível consumido [L] | Calda cons [L] | Distância percorrida [km] | Distância Pulverizando [km] | RTL ACUMULADO[m] | EOC [km/km] | EOC [h/h] | Tempo de manobra [h] | Tempo rtl_rtw [h] | V pulv [m/s] | V desloc [m/s]
0 | 100 | CONCLUIDO | 0.8782 | 113.87 | 79.7 | 5.87 | 0.09 | 814 | 194.77 | 54.38 | 1 | 812 | 39.4 | 24256.19 | 1114.15 | 800.95 | 1176.82 | 72.16 | 539391.77 | 0.06 | 0.46 | 6 | 32.45 | 0.5 | 10
1 | 100 | CONCLUIDO | 1.3808 | 72.42 | 58.43 | 11.88 | 0.18 | 295 | 196.32 | 54.38 | 2 | 293 | 39.95 | 24447.22 | 814.52 | 800.57 | 464.04 | 72.16 | 185594.92 | 0.16 | 0.63 | 5.13 | 11.2 | 0.5 | 10
2 | 100 | CONCLUIDO | 1.5737 | 63.55 | 53.99 | 17.9 | 0.27 | 181 | 197.88 | 54.38 | 3 | 179 | 40.5 | 24639 | 750.76 | 800.57 | 316.02 | 72.16 | 112154 | 0.23 | 0.68 | 4.93 | 6.76 | 0.5 | 10
3 | 100 | CONCLUIDO | 1.6749 | 59.7 | 52.09 | 23.86 | 0.36 | 131 | 199.44 | 54.38 | 4 | 129 | 41.06 | 24831.54 | 722.45 | 800.53 | 252.93 | 72.16 | 80861.7 | 0.29 | 0.71 | 4.84 | 4.86 | 0.5 | 10
4 | 100 | CONCLUIDO | 1.7381 | 57.53 | 51.01 | 29.72 | 0.44 | 103 | 201.01 | 54.38 | 5 | 101 | 41.63 | 25024.84 | 705.5 | 800.53 | 216.87 | 72.16 | 62972.9 | 0.33 | 0.72 | 4.79 | 3.78 | 0.5 | 10
5 | 100 | CONCLUIDO | 1.7832 | 56.08 | 50.3 | 35.92 | 0.53 | 84 | 202.58 | 54.38 | 6 | 82 | 42.2 | 25218.93 | 693.95 | 800.61 | 192.97 | 72.16 | 51117.91 | 0.37 | 0.73 | 4.76 | 3.06 | 0.5 | 10
6 | 100 | CONCLUIDO | 1.8124 | 55.18 | 49.86 | 41.55 | 0.61 | 72 | 204.16 | 54.38 | 7 | 70 | 42.78 | 25413.94 | 686.42 | 800.51 | 178 | 72.16 | 43692.54 | 0.41 | 0.74 | 4.76 | 2.63 | 0.5 | 10
7 | 100 | CONCLUIDO | 1.8365 | 54.45 | 49.52 | 47.93 | 0.69 | 62 | 205.75 | 54.38 | 8 | 60 | 43.37 | 25609.61 | 680.06 | 800.52 | 167.61 | 72.16 | 38544.39 | 0.43 | 0.74 | 4.72 | 2.29 | 0.5 | 10
8 | 100 | CONCLUIDO | 1.8561 | 53.88 | 49.22 | 53.7 | 0.77 | 55 | 207.34 | 54.38 | 9 | 53 | 43.96 | 25806.1 | 674.68 | 800.54 | 157.07 | 72.16 | 33310.94 | 0.46 | 0.75 | 4.72 | 1.99 | 0.5 | 10
9 | 100 | CONCLUIDO | 1.8713 | 53.44 | 49.02 | 60.02 | 0.85 | 49 | 208.94 | 54.38 | 10 | 47 | 44.56 | 26003.41 | 669.93 | 800.53 | 150.31 | 72.16 | 29961.64 | 0.48 | 0.75 | 4.71 | 1.79 | 0.5 | 10
10 | 100 | CONCLUIDO | 1.8819 | 53.14 | 48.87 | 65.16 | 0.93 | 45 | 210.55 | 54.38 | 11 | 43 | 45.17 | 26201.54 | 665.86 | 800.55 | 145.38 | 72.16 | 27514.14 | 0.5 | 0.75 | 4.7 | 1.64 | 0.5 | 10
11 | 100 | CONCLUIDO | 1.8923 | 52.85 | 48.74 | 71.32 | 1 | 41 | 212.16 | 54.38 | 12 | 39 | 45.78 | 26400.51 | 663.07 | 800.55 | 140.66 | 72.16 | 25175.49 | 0.51 | 0.75 | 4.7 | 1.51 | 0.5 | 10
12 | 100 | CONCLUIDO | 1.9009 | 52.61 | 48.61 | 76.75 | 1.08 | 38 | 213.78 | 54.38 | 13 | 36 | 46.4 | 26600.32 | 660.25 | 800.52 | 136.63 | 72.16 | 23175.88 | 0.53 | 0.76 | 4.69 | 1.38 | 0.5 | 10
13 | 100 | CONCLUIDO | 1.9095 | 52.37 | 48.49 | 83.13 | 1.15 | 35 | 215.41 | 54.38 | 14 | 33 | 47.03 | 26801 | 657 | 800.52 | 132.99 | 72.16 | 21369.9 | 0.54 | 0.76 | 4.68 | 1.26 | 0.5 | 10
14 | 100 | CONCLUIDO | 1.915 | 52.22 | 48.42 | 88.04 | 1.23 | 33 | 217.04 | 54.38 | 15 | 31 | 47.66 | 27002.55 | 654.58 | 800.51 | 130.26 | 72.16 | 20018.38 | 0.55 | 0.76 | 4.68 | 1.19 | 0.5 | 10
15 | 100 | CONCLUIDO | 1.9206 | 52.07 | 48.34 | 93.57 | 1.3 | 31 | 218.68 | 54.38 | 16 | 29 | 48.31 | 27204.98 | 652.86 | 800.51 | 127.93 | 72.16 | 18863.41 | 0.56 | 0.76 | 4.68 | 1.12 | 0.5 | 10
16 | 100 | CONCLUIDO | 1.9261 | 51.92 | 48.27 | 99.88 | 1.37 | 29 | 220.33 | 54.38 | 17 | 27 | 48.95 | 27408.3 | 649.4 | 800.52 | 125.36 | 72.16 | 17587.61 | 0.58 | 0.76 | 4.68 | 1.05 | 0.5 | 10
17 | 100 | CONCLUIDO | 1.9317 | 51.77 | 48.2 | 107.12 | 1.44 | 27 | 221.99 | 54.38 | 18 | 25 | 49.61 | 27612.53 | 647.03 | 800.53 | 122.97 | 72.16 | 16403.68 | 0.59 | 0.76 | 4.68 | 0.97 | 0.5 | 10
18 | 100 | CONCLUIDO | 1.9344 | 51.7 | 48.17 | 111.16 | 1.51 | 26 | 223.65 | 54.38 | 19 | 24 | 50.27 | 27817.81 | 645.78 | 800.52 | 121.87 | 72.16 | 15858.21 | 0.59 | 0.76 | 4.67 | 0.94 | 0.5 | 10
19 | 100 | CONCLUIDO | 1.9403 | 51.54 | 48.09 | 120.22 | 1.58 | 24 | 225.32 | 54.38 | 20 | 22 | 50.95 | 28023.89 | 642.77 | 800.52 | 119.1 | 72.16 | 14482.97 | 0.61 | 0.76 | 4.67 | 0.86 | 0.5 | 10
20 | 100 | CONCLUIDO | 1.9442 | 51.44 | 48.02 | 125.28 | 1.64 | 23 | 227 | 54.38 | 21 | 21 | 51.62 | 28230.92 | 639.93 | 800.53 | 117.24 | 72.16 | 13554.49 | 0.62 | 0.77 | 4.66 | 0.79 | 0.5 | 10
21 | 100 | CONCLUIDO | 1.9462 | 51.38 | 48.01 | 130.93 | 1.71 | 22 | 228.69 | 54.38 | 22 | 20 | 52.31 | 28438.91 | 639.44 | 800.53 | 116.41 | 72.16 | 13148.81 | 0.62 | 0.77 | 4.67 | 0.78 | 0.5 | 10
22 | 100 | CONCLUIDO | 1.9492 | 51.3 | 47.97 | 137.06 | 1.77 | 21 | 230.38 | 54.38 | 23 | 19 | 53 | 28647.87 | 636.43 | 800.52 | 115.27 | 72.16 | 12583.81 | 0.63 | 0.77 | 4.66 | 0.74 | 0.5 | 10
23 | 100 | CONCLUIDO | 1.9511 | 51.25 | 47.96 | 143.87 | 1.84 | 20 | 232.08 | 54.38 | 24 | 18 | 53.71 | 28857.81 | 636.41 | 800.52 | 114.78 | 72.16 | 12340.31 | 0.63 | 0.77 | 4.67 | 0.73 | 0.5 | 10
24 | 100 | CONCLUIDO | 1.9514 | 51.24 | 47.95 | 143.85 | 1.9 | 20 | 233.79 | 54.38 | 25 | 18 | 54.42 | 29068.74 | 634.11 | 800.52 | 114.52 | 72.16 | 12211.62 | 0.63 | 0.77 | 4.67 | 0.72 | 0.5 | 10
25 | 100 | CONCLUIDO | 1.9559 | 51.13 | 47.87 | 151.18 | 1.96 | 19 | 235.51 | 54.38 | 26 | 17 | 55.14 | 29280.69 | 632.2 | 800.53 | 112.14 | 72.16 | 11028.51 | 0.64 | 0.77 | 4.66 | 0.64 | 0.5 | 10
26 | 100 | CONCLUIDO | 1.9579 | 51.08 | 47.86 | 159.53 | 2.02 | 18 | 237.24 | 54.38 | 27 | 16 | 55.86 | 29493.67 | 632.33 | 800.52 | 111.72 | 72.16 | 10821.67 | 0.65 | 0.77 | 4.66 | 0.63 | 0.5 | 10
27 | 100 | CONCLUIDO | 1.9569 | 51.1 | 47.88 | 159.61 | 2.08 | 18 | 238.97 | 54.38 | 28 | 16 | 56.6 | 29707.68 | 629.27 | 800.52 | 112.18 | 72.16 | 11053.63 | 0.64 | 0.77 | 4.67 | 0.65 | 0.5 | 10
28 | 100 | CONCLUIDO | 1.9608 | 51 | 47.82 | 168.78 | 2.14 | 17 | 240.72 | 54.38 | 29 | 15 | 57.34 | 29922.88 | 629.56 | 800.52 | 110.28 | 72.16 | 10105.33 | 0.65 | 0.77 | 4.66 | 0.59 | 0.5 | 10
29 | 100 | CONCLUIDO | 1.9643 | 50.91 | 47.77 | 179.14 | 2.2 | 16 | 242.47 | 54.38 | 30 | 14 | 58.1 | 30139.04 | 626.46 | 800.54 | 108.65 | 72.16 | 9294.73 | 0.66 | 0.77 | 4.65 | 0.54 | 0.5 | 10
30 | 100 | CONCLUIDO | 1.964 | 50.92 | 47.78 | 179.17 | 2.26 | 16 | 244.23 | 54.38 | 31 | 14 | 58.86 | 30356.28 | 626.69 | 800.53 | 108.96 | 72.16 | 9451.42 | 0.66 | 0.77 | 4.65 | 0.55 | 0.5 | 10
31 | 100 | CONCLUIDO | 1.967 | 50.84 | 47.74 | 190.96 | 2.31 | 15 | 246 | 54.38 | 32 | 13 | 59.63 | 30574.64 | 623.92 | 800.51 | 107.75 | 72.16 | 8849.39 | 0.67 | 0.77 | 4.65 | 0.51 | 0.5 | 10
32 | 100 | CONCLUIDO | 1.9665 | 50.85 | 47.75 | 191 | 2.37 | 15 | 247.78 | 54.38 | 33 | 13 | 60.41 | 30794.11 | 623.58 | 800.52 | 107.84 | 72.16 | 8894.64 | 0.67 | 0.77 | 4.66 | 0.52 | 0.5 | 10
33 | 100 | CONCLUIDO | 1.9673 | 50.83 | 47.73 | 190.92 | 2.42 | 15 | 249.57 | 54.38 | 34 | 13 | 61.2 | 31014.73 | 620.74 | 800.51 | 107.49 | 72.16 | 8723.01 | 0.67 | 0.77 | 4.65 | 0.5 | 0.5 | 10
34 | 100 | CONCLUIDO | 1.9696 | 50.77 | 47.71 | 204.47 | 2.48 | 14 | 251.37 | 54.38 | 35 | 12 | 61.99 | 31236.5 | 620.03 | 800.51 | 106.71 | 72.16 | 8338.52 | 0.68 | 0.77 | 4.65 | 0.48 | 0.5 | 10
35 | 100 | CONCLUIDO | 1.9701 | 50.76 | 47.7 | 204.42 | 2.53 | 14 | 253.18 | 54.38 | 36 | 12 | 62.8 | 31459.45 | 619.2 | 800.51 | 106.25 | 72.16 | 8104.23 | 0.68 | 0.77 | 4.65 | 0.47 | 0.5 | 10
36 | 100 | CONCLUIDO | 1.9732 | 50.68 | 47.66 | 219.96 | 2.58 | 13 | 255 | 54.38 | 37 | 11 | 63.62 | 31683.59 | 616.09 | 800.53 | 104.82 | 72.16 | 7397.6 | 0.69 | 0.77 | 4.65 | 0.43 | 0.5 | 10
37 | 100 | CONCLUIDO | 1.9726 | 50.69 | 47.67 | 220.02 | 2.63 | 13 | 256.82 | 54.38 | 38 | 11 | 64.45 | 31909.08 | 617.26 | 800.51 | 105.38 | 72.16 | 7676.63 | 0.68 | 0.77 | 4.65 | 0.44 | 0.5 | 10
38 | 100 | CONCLUIDO | 1.9721 | 50.71 | 47.68 | 220.08 | 2.68 | 13 | 258.66 | 54.38 | 39 | 11 | 65.28 | 32135.68 | 613.89 | 800.52 | 105.81 | 72.16 | 7893.33 | 0.68 | 0.77 | 4.65 | 0.46 | 0.5 | 10
39 | 100 | CONCLUIDO | 1.9758 | 50.61 | 47.63 | 238.15 | 2.73 | 12 | 260.51 | 54.38 | 40 | 10 | 66.13 | 32363.54 | 612.08 | 800.52 | 103.89 | 72.16 | 6934.28 | 0.69 | 0.77 | 4.65 | 0.4 | 0.5 | 10

## RESULTADOS_6
Unnamed: 0 | Volume de calda [L] | STATUS | Capacidade operacional [ha/h] | Tempo de missao [h] | Tempo util [h] | Tempo por voo [min] | Autonomia Projetada [h] | N° Voos | MTOW [kg] | Massa Estrutura [kg] | Combustível [kg] | Abastecimentos | Massa gerador | Potência gerador [W] | Combustível consumido [L] | Calda cons [L] | Distância percorrida [km] | Distância Pulverizando [km] | RTL ACUMULADO[m] | EOC [km/km] | EOC [h/h] | Tempo de manobra [h] | Tempo rtl_rtw [h] | V pulv [m/s] | V desloc [m/s]
0 | 40 | CONCLUIDO | 1.4164 | 70.6 | 61.6 | 9.88 | 0.2 | 374 | 89.87 | 37.55 | 1 | 372 | 11.32 | 11317.98 | 515.71 | 800.71 | 568.85 | 72.16 | 237605.2 | 0.13 | 0.6 | 5.29 | 14.36 | 0.5 | 10
1 | 40 | CONCLUIDO | 1.7201 | 58.14 | 53.19 | 20.07 | 0.39 | 159 | 91.1 | 37.55 | 2 | 157 | 11.54 | 11468.97 | 438.97 | 800.57 | 288.8 | 72.16 | 98657.73 | 0.25 | 0.69 | 4.91 | 5.96 | 0.5 | 10
2 | 40 | CONCLUIDO | 1.8238 | 54.83 | 50.98 | 30.29 | 0.57 | 101 | 92.32 | 37.55 | 3 | 99 | 11.77 | 11620.34 | 414.54 | 800.6 | 215.46 | 72.16 | 62277.63 | 0.33 | 0.72 | 4.8 | 3.75 | 0.5 | 10
3 | 40 | CONCLUIDO | 1.8794 | 53.21 | 49.89 | 41 | 0.75 | 73 | 93.55 | 37.55 | 4 | 71 | 12 | 11772.07 | 399.61 | 800.53 | 179.26 | 72.16 | 44318.1 | 0.4 | 0.74 | 4.75 | 2.66 | 0.5 | 10
4 | 40 | CONCLUIDO | 1.9097 | 52.36 | 49.35 | 51.94 | 0.93 | 57 | 94.79 | 37.55 | 5 | 55 | 12.23 | 11924.18 | 389.5 | 800.53 | 161.18 | 72.16 | 35355.32 | 0.45 | 0.74 | 4.72 | 2.12 | 0.5 | 10
5 | 40 | CONCLUIDO | 1.9323 | 51.75 | 48.92 | 62.46 | 1.1 | 47 | 96.02 | 37.55 | 6 | 45 | 12.47 | 12076.67 | 379.28 | 800.53 | 147.3 | 72.16 | 28464.63 | 0.49 | 0.75 | 4.7 | 1.7 | 0.5 | 10
6 | 40 | CONCLUIDO | 1.9491 | 51.31 | 48.63 | 74.82 | 1.27 | 39 | 97.26 | 37.55 | 7 | 37 | 12.71 | 12229.54 | 369.79 | 800.55 | 137.38 | 72.16 | 23545.33 | 0.53 | 0.76 | 4.69 | 1.4 | 0.5 | 10
7 | 40 | CONCLUIDO | 1.9584 | 51.06 | 48.48 | 85.55 | 1.43 | 34 | 98.5 | 37.55 | 8 | 32 | 12.95 | 12382.79 | 363.35 | 800.52 | 132.17 | 72.16 | 20965.53 | 0.55 | 0.76 | 4.69 | 1.25 | 0.5 | 10
8 | 40 | CONCLUIDO | 1.9679 | 50.82 | 48.31 | 96.62 | 1.59 | 30 | 99.75 | 37.55 | 9 | 28 | 13.2 | 12536.43 | 353.15 | 800.52 | 126.7 | 72.16 | 18252.47 | 0.57 | 0.76 | 4.68 | 1.08 | 0.5 | 10
9 | 40 | CONCLUIDO | 1.9771 | 50.58 | 48.15 | 111.11 | 1.74 | 26 | 101 | 37.55 | 10 | 24 | 13.45 | 12690.46 | 345.23 | 800.54 | 121.39 | 72.16 | 15613.9 | 0.59 | 0.76 | 4.67 | 0.92 | 0.5 | 10
10 | 40 | CONCLUIDO | 1.9833 | 50.42 | 48.05 | 125.34 | 1.89 | 23 | 102.25 | 37.55 | 11 | 17 | 13.7 | 12844.88 | 335.82 | 800.52 | 117.56 | 72.16 | 13714.39 | 0.61 | 0.76 | 4.68 | 0.82 | 0.5 | 10
11 | 40 | CONCLUIDO | 1.9852 | 50.37 | 48.02 | 130.96 | 2.04 | 22 | 103.51 | 37.55 | 12 | 9 | 13.95 | 12999.7 | 334.98 | 800.51 | 116.44 | 72.16 | 13159.7 | 0.62 | 0.77 | 4.68 | 0.79 | 0.5 | 10
12 | 40 | CONCLUIDO | 1.984 | 50.4 | 48.05 | 131.04 | 2.18 | 22 | 104.76 | 37.55 | 13 | 2 | 14.21 | 13154.91 | 335.78 | 800.54 | 117.23 | 72.16 | 13558.34 | 0.62 | 0.76 | 4.69 | 0.82 | 0.5 | 10
13 | 40 | CONCLUIDO | 1.9834 | 50.42 | 48.06 | 131.08 | 2.33 | 22 | 106.03 | 37.55 | 14 | 0 | 14.47 | 13310.53 | 339 | 800.55 | 117.52 | 72.16 | 13701.48 | 0.61 | 0.76 | 4.69 | 0.83 | 0.5 | 10

## RESULTADOS_4
Unnamed: 0 | Volume de calda [L] | STATUS | Capacidade operacional [ha/h] | Tempo de missao [h] | Tempo util [h] | Tempo por voo [min] | Autonomia Projetada [h] | N° Voos | MTOW [kg] | Massa Estrutura [kg] | Combustível [kg] | Abastecimentos | Massa gerador | Potência gerador [W] | Combustível consumido [L] | Calda cons [L] | Distância percorrida [km] | Distância Pulverizando [km] | RTL ACUMULADO[m] | EOC [km/km] | EOC [h/h] | Tempo de manobra [h] | Tempo rtl_rtw [h] | V pulv [m/s] | V desloc [m/s]
0 | 30 | CONCLUIDO | 1.5296 | 65.38 | 58.8 | 11.61 | 0.24 | 304 | 71.52 | 32.27 | 1 | 302 | 8.25 | 9054.6 | 418.74 | 800.58 | 476.66 | 72.16 | 191860.02 | 0.15 | 0.63 | 5.14 | 11.57 | 0.5 | 10
1 | 30 | CONCLUIDO | 1.7847 | 56.03 | 52.13 | 23.7 | 0.48 | 132 | 72.7 | 32.27 | 2 | 130 | 8.43 | 9200.25 | 363.49 | 800.59 | 254.12 | 72.16 | 81452.02 | 0.28 | 0.7 | 4.85 | 4.9 | 0.5 | 10
2 | 30 | CONCLUIDO | 1.8719 | 53.42 | 50.29 | 36.35 | 0.71 | 83 | 73.88 | 32.27 | 3 | 81 | 8.61 | 9346.23 | 342.01 | 800.56 | 192.61 | 72.16 | 50940.47 | 0.37 | 0.73 | 4.76 | 3.06 | 0.5 | 10
3 | 30 | CONCLUIDO | 1.9156 | 52.2 | 49.43 | 49.43 | 0.93 | 60 | 75.07 | 32.27 | 4 | 58 | 8.8 | 9492.55 | 327.84 | 800.51 | 163.83 | 72.16 | 36667.02 | 0.44 | 0.74 | 4.73 | 2.2 | 0.5 | 10
4 | 30 | CONCLUIDO | 1.9417 | 51.5 | 48.93 | 62.46 | 1.15 | 47 | 76.26 | 32.27 | 5 | 45 | 8.99 | 9639.2 | 315.76 | 800.52 | 147.17 | 72.16 | 28402.04 | 0.49 | 0.75 | 4.71 | 1.7 | 0.5 | 10
5 | 30 | CONCLUIDO | 1.9594 | 51.04 | 48.6 | 76.74 | 1.36 | 38 | 77.45 | 32.27 | 6 | 36 | 9.18 | 9786.19 | 304.1 | 800.52 | 136.32 | 72.16 | 23019.42 | 0.53 | 0.76 | 4.69 | 1.37 | 0.5 | 10
6 | 30 | CONCLUIDO | 1.9702 | 50.76 | 48.41 | 90.78 | 1.56 | 32 | 78.65 | 32.27 | 7 | 25 | 9.38 | 9933.52 | 293.36 | 800.52 | 129.72 | 72.16 | 19753.18 | 0.56 | 0.76 | 4.69 | 1.18 | 0.5 | 10
7 | 30 | CONCLUIDO | 1.9759 | 50.61 | 48.32 | 99.96 | 1.75 | 29 | 79.84 | 32.27 | 8 | 7 | 9.57 | 10081.19 | 288.18 | 800.55 | 125.99 | 72.16 | 17899.96 | 0.57 | 0.76 | 4.7 | 1.09 | 0.5 | 10
8 | 30 | CONCLUIDO | 1.9777 | 50.56 | 48.28 | 103.47 | 1.94 | 28 | 81.04 | 32.27 | 9 | 1 | 9.77 | 10229.34 | 291.7 | 800.51 | 124.57 | 72.16 | 17198.02 | 0.58 | 0.76 | 4.71 | 1.06 | 0.5 | 10
9 | 30 | CONCLUIDO | 1.9777 | 50.56 | 48.28 | 103.47 | 2.13 | 28 | 82.25 | 32.27 | 10 | 0 | 9.98 | 10377.72 | 296.29 | 800.51 | 124.75 | 72.16 | 17287.45 | 0.58 | 0.76 | 4.71 | 1.06 | 0.5 | 10

## RESULTADOS_1
Unnamed: 0 | Volume de calda [L] | STATUS | Capacidade operacional [ha/h] | Tempo de missao [h] | Tempo util [h] | Tempo por voo [min] | Autonomia Projetada [h] | N° Voos | MTOW [kg] | Massa Estrutura [kg] | Combustível [kg] | Abastecimentos | Massa gerador | Potência gerador [W] | Combustível consumido [L] | Calda cons [L] | Distância percorrida [km] | Distância Pulverizando [km] | RTL ACUMULADO[m] | EOC [km/km] | EOC [h/h] | Tempo de manobra [h] | Tempo rtl_rtw [h] | V pulv [m/s] | V desloc [m/s]
0 | 15 | CONCLUIDO | 1.7398 | 57.48 | 53.82 | 18.35 | 0.43 | 176 | 39.78 | 19.54 | 1 | 174 | 4.24 | 5140 | 242.98 | 800.6 | 310.32 | 72.16 | 109330.24 | 0.23 | 0.68 | 4.92 | 6.59 | 0.5 | 10
1 | 15 | CONCLUIDO | 1.9029 | 52.55 | 50.01 | 39.48 | 0.84 | 76 | 40.89 | 19.54 | 2 | 73 | 4.35 | 5277.26 | 208.61 | 800.52 | 183.46 | 72.16 | 46399.38 | 0.39 | 0.73 | 4.75 | 2.78 | 0.5 | 10
2 | 15 | CONCLUIDO | 1.9375 | 51.61 | 49.3 | 53.78 | 1.22 | 55 | 42.01 | 19.54 | 3 | 6 | 4.46 | 5414.79 | 196.66 | 800.54 | 157.63 | 72.16 | 33589.96 | 0.46 | 0.75 | 4.78 | 2.07 | 0.5 | 10
3 | 15 | CONCLUIDO | 1.9365 | 51.64 | 49.33 | 53.82 | 1.59 | 55 | 43.13 | 19.54 | 4 | 0 | 4.58 | 5552.61 | 202.11 | 800.6 | 158.18 | 72.16 | 33864.14 | 0.46 | 0.75 | 4.79 | 2.1 | 0.5 | 10

## RESULTADOS_12
Unnamed: 0 | Volume de calda [L] | STATUS | Capacidade operacional [ha/h] | Tempo de missao [h] | Tempo util [h] | Tempo por voo [min] | Autonomia Projetada [h] | N° Voos | MTOW [kg] | Massa Estrutura [kg] | Combustível [kg] | Abastecimentos | Massa gerador | Potência gerador [W] | Combustível consumido [L] | Calda cons [L] | Distância percorrida [km] | Distância Pulverizando [km] | RTL ACUMULADO[m] | EOC [km/km] | EOC [h/h] | Tempo de manobra [h] | Tempo rtl_rtw [h] | V pulv [m/s] | V desloc [m/s]
0 | 70 | CONCLUIDO | 1.1265 | 88.77 | 69.81 | 7.23 | 0.12 | 579 | 141.81 | 47.83 | 1 | 577 | 22.98 | 17723.39 | 794.7 | 800.74 | 845.84 | 72.16 | 375074.87 | 0.09 | 0.53 | 5.58 | 22.57 | 0.5 | 10
1 | 70 | CONCLUIDO | 1.5456 | 64.7 | 55.86 | 14.64 | 0.25 | 229 | 143.17 | 47.83 | 2 | 227 | 23.34 | 17891.86 | 632.14 | 800.58 | 378.52 | 72.16 | 143165.29 | 0.19 | 0.66 | 5 | 8.62 | 0.5 | 10
2 | 70 | CONCLUIDO | 1.6974 | 58.92 | 52.56 | 22.05 | 0.37 | 143 | 144.54 | 47.83 | 3 | 141 | 23.71 | 18060.85 | 591.39 | 800.57 | 268.37 | 72.16 | 88520.56 | 0.27 | 0.7 | 4.86 | 5.32 | 0.5 | 10
3 | 70 | CONCLUIDO | 1.7755 | 56.32 | 51.09 | 29.48 | 0.49 | 104 | 145.92 | 47.83 | 4 | 102 | 24.09 | 18230.35 | 571.59 | 800.57 | 219.1 | 72.16 | 64078.93 | 0.33 | 0.72 | 4.8 | 3.86 | 0.5 | 10
4 | 70 | CONCLUIDO | 1.8236 | 54.84 | 50.24 | 36.76 | 0.6 | 82 | 147.3 | 47.83 | 5 | 80 | 24.47 | 18400.38 | 559.13 | 800.55 | 190.89 | 72.16 | 50088.74 | 0.38 | 0.73 | 4.76 | 3.01 | 0.5 | 10
5 | 70 | CONCLUIDO | 1.8571 | 53.85 | 49.68 | 44.49 | 0.71 | 67 | 148.68 | 47.83 | 6 | 65 | 24.85 | 18570.94 | 549.53 | 800.53 | 172.17 | 72.16 | 40800.15 | 0.42 | 0.74 | 4.75 | 2.45 | 0.5 | 10
6 | 70 | CONCLUIDO | 1.88 | 53.19 | 49.32 | 51.91 | 0.83 | 57 | 150.07 | 47.83 | 7 | 55 | 25.24 | 18742.03 | 542.75 | 800.52 | 160.26 | 72.16 | 34896.93 | 0.45 | 0.75 | 4.72 | 2.09 | 0.5 | 10
7 | 70 | CONCLUIDO | 1.8988 | 52.66 | 49.02 | 60.03 | 0.94 | 49 | 151.46 | 47.83 | 8 | 47 | 25.63 | 18913.66 | 535.69 | 800.52 | 150.3 | 72.16 | 29956.25 | 0.48 | 0.75 | 4.71 | 1.79 | 0.5 | 10
8 | 70 | CONCLUIDO | 1.9106 | 52.34 | 48.84 | 66.6 | 1.04 | 44 | 152.85 | 47.83 | 9 | 42 | 26.03 | 19085.83 | 531.36 | 800.52 | 144.19 | 72.16 | 26926.22 | 0.5 | 0.75 | 4.7 | 1.61 | 0.5 | 10
9 | 70 | CONCLUIDO | 1.9229 | 52 | 48.65 | 74.84 | 1.15 | 39 | 154.25 | 47.83 | 10 | 37 | 26.43 | 19258.55 | 525.86 | 800.52 | 137.64 | 72.16 | 23673.89 | 0.52 | 0.76 | 4.7 | 1.42 | 0.5 | 10
10 | 70 | CONCLUIDO | 1.9326 | 51.74 | 48.51 | 83.15 | 1.25 | 35 | 155.66 | 47.83 | 11 | 33 | 26.83 | 19431.82 | 520.4 | 800.53 | 133.17 | 72.16 | 21462.46 | 0.54 | 0.76 | 4.69 | 1.28 | 0.5 | 10
11 | 70 | CONCLUIDO | 1.9407 | 51.53 | 48.38 | 90.7 | 1.35 | 32 | 157.07 | 47.83 | 12 | 30 | 27.24 | 19605.66 | 516.15 | 800.52 | 128.9 | 72.16 | 19341.08 | 0.56 | 0.76 | 4.68 | 1.15 | 0.5 | 10
12 | 70 | CONCLUIDO | 1.945 | 51.41 | 48.32 | 96.64 | 1.45 | 30 | 158.48 | 47.83 | 13 | 28 | 27.65 | 19780.06 | 512.37 | 800.51 | 126.86 | 72.16 | 18333.26 | 0.57 | 0.76 | 4.68 | 1.09 | 0.5 | 10
13 | 70 | CONCLUIDO | 1.9537 | 51.19 | 48.18 | 107.06 | 1.55 | 27 | 159.9 | 47.83 | 14 | 25 | 28.07 | 19955.16 | 507.24 | 800.54 | 122.28 | 72.16 | 16056.85 | 0.59 | 0.76 | 4.67 | 0.95 | 0.5 | 10
14 | 70 | CONCLUIDO | 1.9579 | 51.08 | 48.13 | 115.5 | 1.65 | 25 | 161.32 | 47.83 | 15 | 23 | 28.5 | 20130.71 | 502.5 | 800.52 | 120.44 | 72.16 | 15145 | 0.6 | 0.76 | 4.67 | 0.9 | 0.5 | 10
15 | 70 | CONCLUIDO | 1.9607 | 51 | 48.08 | 120.2 | 1.74 | 24 | 162.75 | 47.83 | 16 | 22 | 28.92 | 20306.85 | 499.94 | 800.53 | 118.8 | 72.16 | 14329.9 | 0.61 | 0.76 | 4.67 | 0.85 | 0.5 | 10
16 | 70 | CONCLUIDO | 1.9658 | 50.87 | 48.01 | 130.93 | 1.83 | 22 | 164.19 | 47.83 | 17 | 20 | 29.36 | 20483.57 | 496.12 | 800.53 | 116.57 | 72.16 | 13227.91 | 0.62 | 0.77 | 4.67 | 0.78 | 0.5 | 10
17 | 70 | CONCLUIDO | 1.9682 | 50.81 | 47.97 | 137.07 | 1.93 | 21 | 165.62 | 47.83 | 18 | 19 | 29.8 | 20660.89 | 491.4 | 800.51 | 115.32 | 72.16 | 12605.41 | 0.63 | 0.77 | 4.67 | 0.74 | 0.5 | 10
18 | 70 | CONCLUIDO | 1.9712 | 50.73 | 47.92 | 143.77 | 2.02 | 20 | 167.07 | 47.83 | 19 | 18 | 30.24 | 20838.81 | 486.92 | 800.54 | 113.94 | 72.16 | 11920.56 | 0.63 | 0.77 | 4.66 | 0.69 | 0.5 | 10
19 | 70 | CONCLUIDO | 1.9742 | 50.65 | 47.88 | 151.19 | 2.1 | 19 | 168.51 | 47.83 | 20 | 17 | 30.69 | 21017.33 | 483.62 | 800.51 | 112.24 | 72.16 | 11078.62 | 0.64 | 0.77 | 4.66 | 0.65 | 0.5 | 10
20 | 70 | CONCLUIDO | 1.9764 | 50.6 | 47.85 | 159.49 | 2.19 | 18 | 169.97 | 47.83 | 21 | 16 | 31.14 | 21196.47 | 481.38 | 800.52 | 111.17 | 72.16 | 10545.77 | 0.65 | 0.77 | 4.66 | 0.62 | 0.5 | 10
21 | 70 | CONCLUIDO | 1.9785 | 50.54 | 47.82 | 168.79 | 2.28 | 17 | 171.42 | 47.83 | 22 | 15 | 31.6 | 21376.23 | 478.68 | 800.52 | 110.41 | 72.16 | 10169.53 | 0.65 | 0.77 | 4.66 | 0.59 | 0.5 | 10
22 | 70 | CONCLUIDO | 1.9814 | 50.47 | 47.78 | 179.18 | 2.36 | 16 | 172.89 | 47.83 | 23 | 14 | 32.06 | 21556.61 | 473.25 | 800.51 | 108.91 | 72.16 | 9425.59 | 0.66 | 0.77 | 4.66 | 0.55 | 0.5 | 10
23 | 70 | CONCLUIDO | 1.9838 | 50.41 | 47.75 | 190.99 | 2.44 | 15 | 174.35 | 47.83 | 24 | 13 | 32.53 | 21737.62 | 468.61 | 800.51 | 107.9 | 72.16 | 8927.32 | 0.67 | 0.77 | 4.65 | 0.52 | 0.5 | 10
24 | 70 | CONCLUIDO | 1.9841 | 50.4 | 47.74 | 190.95 | 2.52 | 15 | 175.83 | 47.83 | 25 | 13 | 33 | 21919.27 | 467.14 | 800.52 | 107.47 | 72.16 | 8709.05 | 0.67 | 0.77 | 4.66 | 0.51 | 0.5 | 10
25 | 70 | CONCLUIDO | 1.9865 | 50.34 | 47.71 | 204.45 | 2.6 | 14 | 177.3 | 47.83 | 26 | 12 | 33.48 | 22101.56 | 460.7 | 800.52 | 106.65 | 72.16 | 8304.96 | 0.68 | 0.77 | 4.65 | 0.48 | 0.5 | 10
26 | 70 | CONCLUIDO | 1.9868 | 50.33 | 47.7 | 204.43 | 2.68 | 14 | 178.79 | 47.83 | 27 | 9 | 33.96 | 22284.51 | 456.34 | 800.53 | 106.37 | 72.16 | 8167.1 | 0.68 | 0.77 | 4.65 | 0.47 | 0.5 | 10
27 | 70 | CONCLUIDO | 1.9887 | 50.28 | 47.68 | 220.06 | 2.75 | 13 | 180.28 | 47.83 | 28 | 5 | 34.45 | 22468.11 | 457.11 | 800.52 | 105.48 | 72.16 | 7727.06 | 0.68 | 0.77 | 4.65 | 0.45 | 0.5 | 10
28 | 70 | CONCLUIDO | 1.9886 | 50.29 | 47.68 | 220.07 | 2.83 | 13 | 181.77 | 47.83 | 29 | 2 | 34.94 | 22652.51 | 459.94 | 800.53 | 105.43 | 72.16 | 7699.36 | 0.68 | 0.77 | 4.66 | 0.45 | 0.5 | 10
29 | 70 | CONCLUIDO | 1.9885 | 50.29 | 47.68 | 220.08 | 2.9 | 13 | 183.27 | 47.83 | 30 | 1 | 35.44 | 22837.46 | 460.86 | 800.57 | 105.42 | 72.16 | 7696.92 | 0.68 | 0.77 | 4.66 | 0.46 | 0.5 | 10
30 | 70 | CONCLUIDO | 1.9881 | 50.3 | 47.7 | 220.13 | 2.98 | 13 | 184.78 | 47.83 | 31 | 1 | 35.95 | 23023.09 | 463.19 | 800.52 | 105.78 | 72.16 | 7875.68 | 0.68 | 0.77 | 4.66 | 0.47 | 0.5 | 10
31 | 70 | CONCLUIDO | 1.988 | 50.3 | 47.7 | 220.15 | 3.05 | 13 | 186.29 | 47.83 | 32 | 0 | 36.46 | 23209.42 | 466.79 | 800.51 | 105.84 | 72.16 | 7907.64 | 0.68 | 0.77 | 4.66 | 0.47 | 0.5 | 10

## RESULTADOS_16
Unnamed: 0 | Volume de calda [L] | STATUS | Capacidade operacional [ha/h] | Tempo de missao [h] | Tempo util [h] | Tempo por voo [min] | Autonomia Projetada [h] | N° Voos | MTOW [kg] | Massa Estrutura [kg] | Combustível [kg] | Abastecimentos | Massa gerador | Potência gerador [W] | Combustível consumido [L] | Calda cons [L] | Distância percorrida [km] | Distância Pulverizando [km] | RTL ACUMULADO[m] | EOC [km/km] | EOC [h/h] | Tempo de manobra [h] | Tempo rtl_rtw [h] | V pulv [m/s] | V desloc [m/s]
0 | 90 | CONCLUIDO | 0.9578 | 104.4 | 76.06 | 6.26 | 0.1 | 729 | 176.73 | 52.44 | 1 | 727 | 33.29 | 22031.19 | 999.03 | 800.77 | 1055.4 | 72.16 | 479106.55 | 0.07 | 0.48 | 5.84 | 28.82 | 0.5 | 10
1 | 90 | CONCLUIDO | 1.4347 | 69.7 | 57.57 | 12.65 | 0.2 | 273 | 178.21 | 52.44 | 2 | 271 | 33.77 | 22213.89 | 753.39 | 800.61 | 435.19 | 72.16 | 171281.33 | 0.17 | 0.64 | 5.09 | 10.34 | 0.5 | 10
2 | 90 | CONCLUIDO | 1.6131 | 61.99 | 53.56 | 19.02 | 0.3 | 169 | 179.7 | 52.44 | 3 | 167 | 34.26 | 22397.24 | 698.74 | 800.56 | 302.11 | 72.16 | 105260.26 | 0.24 | 0.69 | 4.9 | 6.33 | 0.5 | 10
3 | 90 | CONCLUIDO | 1.7078 | 58.56 | 51.8 | 25.47 | 0.39 | 122 | 181.19 | 52.44 | 4 | 120 | 34.75 | 22581.25 | 673.45 | 800.55 | 242.48 | 72.16 | 75679.78 | 0.3 | 0.71 | 4.84 | 4.57 | 0.5 | 10
4 | 90 | CONCLUIDO | 1.766 | 56.63 | 50.79 | 31.74 | 0.49 | 96 | 182.69 | 52.44 | 5 | 94 | 35.25 | 22766.06 | 658 | 800.53 | 209.36 | 72.16 | 59252.29 | 0.34 | 0.72 | 4.79 | 3.56 | 0.5 | 10
5 | 90 | CONCLUIDO | 1.8067 | 55.35 | 50.12 | 38.07 | 0.58 | 79 | 184.19 | 52.44 | 6 | 77 | 35.75 | 22951.43 | 647.25 | 800.53 | 187.22 | 72.16 | 48267.31 | 0.39 | 0.73 | 4.75 | 2.89 | 0.5 | 10
6 | 90 | CONCLUIDO | 1.8356 | 54.48 | 49.67 | 44.48 | 0.67 | 67 | 185.7 | 52.44 | 7 | 65 | 36.26 | 23137.49 | 639.44 | 800.54 | 172.14 | 72.16 | 40786.5 | 0.42 | 0.74 | 4.74 | 2.44 | 0.5 | 10
7 | 90 | CONCLUIDO | 1.8566 | 53.86 | 49.38 | 51.08 | 0.76 | 58 | 187.22 | 52.44 | 8 | 56 | 36.78 | 23324.24 | 633.83 | 800.55 | 161.74 | 72.16 | 35629.27 | 0.45 | 0.74 | 4.74 | 2.15 | 0.5 | 10
8 | 90 | CONCLUIDO | 1.8752 | 53.33 | 49.09 | 57.76 | 0.85 | 51 | 188.74 | 52.44 | 9 | 49 | 37.3 | 23511.69 | 627.79 | 800.51 | 152.3 | 72.16 | 30946.03 | 0.47 | 0.75 | 4.72 | 1.86 | 0.5 | 10
9 | 90 | CONCLUIDO | 1.8886 | 52.95 | 48.89 | 63.77 | 0.93 | 46 | 190.26 | 52.44 | 10 | 44 | 37.82 | 23699.85 | 623.5 | 800.55 | 146.28 | 72.16 | 27960.24 | 0.49 | 0.75 | 4.7 | 1.66 | 0.5 | 10
10 | 90 | CONCLUIDO | 1.8987 | 52.67 | 48.75 | 69.65 | 1.02 | 42 | 191.79 | 52.44 | 11 | 40 | 38.35 | 23888.73 | 619.54 | 800.53 | 141.67 | 72.16 | 25676.52 | 0.51 | 0.75 | 4.69 | 1.52 | 0.5 | 10
11 | 90 | CONCLUIDO | 1.9097 | 52.36 | 48.59 | 76.73 | 1.1 | 38 | 193.33 | 52.44 | 12 | 36 | 38.89 | 24078.33 | 614.74 | 800.53 | 135.93 | 72.16 | 22827.16 | 0.53 | 0.76 | 4.7 | 1.36 | 0.5 | 10
12 | 90 | CONCLUIDO | 1.9167 | 52.17 | 48.51 | 83.15 | 1.18 | 35 | 194.88 | 52.44 | 13 | 33 | 39.43 | 24268.67 | 612.19 | 800.51 | 133.38 | 72.16 | 21564.06 | 0.54 | 0.76 | 4.68 | 1.28 | 0.5 | 10
13 | 90 | CONCLUIDO | 1.9229 | 52 | 48.41 | 88.02 | 1.27 | 33 | 196.42 | 52.44 | 14 | 31 | 39.98 | 24459.75 | 609.46 | 800.53 | 130.12 | 72.16 | 19946.17 | 0.55 | 0.76 | 4.68 | 1.18 | 0.5 | 10
14 | 90 | CONCLUIDO | 1.9317 | 51.77 | 48.28 | 96.56 | 1.35 | 30 | 197.98 | 52.44 | 15 | 28 | 40.54 | 24651.58 | 606.38 | 800.52 | 125.76 | 72.16 | 17782.59 | 0.57 | 0.76 | 4.67 | 1.05 | 0.5 | 10
15 | 90 | CONCLUIDO | 1.9359 | 51.66 | 48.24 | 103.37 | 1.42 | 28 | 199.54 | 52.44 | 16 | 26 | 41.1 | 24844.17 | 602.46 | 800.51 | 124.34 | 72.16 | 17082.01 | 0.58 | 0.76 | 4.67 | 1.01 | 0.5 | 10
16 | 90 | CONCLUIDO | 1.9394 | 51.56 | 48.18 | 107.07 | 1.5 | 27 | 201.11 | 52.44 | 17 | 25 | 41.67 | 25037.53 | 599.73 | 800.55 | 122.61 | 72.16 | 16221.24 | 0.59 | 0.76 | 4.67 | 0.95 | 0.5 | 10
17 | 90 | CONCLUIDO | 1.9446 | 51.42 | 48.11 | 115.47 | 1.58 | 25 | 202.68 | 52.44 | 18 | 23 | 42.24 | 25231.66 | 597.8 | 800.52 | 120.13 | 72.16 | 14991.3 | 0.6 | 0.76 | 4.67 | 0.89 | 0.5 | 10
18 | 90 | CONCLUIDO | 1.9471 | 51.36 | 48.09 | 120.21 | 1.65 | 24 | 204.26 | 52.44 | 19 | 22 | 42.82 | 25426.72 | 595.92 | 800.52 | 119.15 | 72.16 | 14504.09 | 0.61 | 0.76 | 4.67 | 0.86 | 0.5 | 10
19 | 90 | CONCLUIDO | 1.9495 | 51.3 | 48.06 | 125.37 | 1.73 | 23 | 205.85 | 52.44 | 20 | 21 | 43.41 | 25622.45 | 594.42 | 800.52 | 118.3 | 72.16 | 14088.8 | 0.61 | 0.76 | 4.67 | 0.83 | 0.5 | 10
20 | 90 | CONCLUIDO | 1.9527 | 51.21 | 48.01 | 130.93 | 1.8 | 22 | 207.45 | 52.44 | 21 | 20 | 44 | 25818.99 | 590.19 | 800.53 | 116.59 | 72.16 | 13235.23 | 0.62 | 0.77 | 4.66 | 0.78 | 0.5 | 10
21 | 90 | CONCLUIDO | 1.9548 | 51.16 | 47.99 | 137.11 | 1.87 | 21 | 209.05 | 52.44 | 22 | 19 | 44.6 | 26016.35 | 588.1 | 800.52 | 115.86 | 72.16 | 12875.63 | 0.62 | 0.77 | 4.67 | 0.76 | 0.5 | 10
22 | 90 | CONCLUIDO | 1.9579 | 51.08 | 47.94 | 143.83 | 1.94 | 20 | 210.65 | 52.44 | 23 | 18 | 45.21 | 26214.54 | 585.32 | 800.52 | 114.47 | 72.16 | 12183.9 | 0.63 | 0.77 | 4.66 | 0.72 | 0.5 | 10
23 | 90 | CONCLUIDO | 1.9615 | 50.98 | 47.88 | 151.22 | 2.01 | 19 | 212.27 | 52.44 | 24 | 17 | 45.82 | 26413.56 | 583.37 | 800.52 | 112.32 | 72.16 | 11114.85 | 0.64 | 0.77 | 4.66 | 0.66 | 0.5 | 10
24 | 90 | CONCLUIDO | 1.964 | 50.92 | 47.86 | 159.52 | 2.08 | 18 | 213.89 | 52.44 | 25 | 16 | 46.44 | 26613.43 | 583.23 | 800.53 | 111.52 | 72.16 | 10720.78 | 0.65 | 0.77 | 4.66 | 0.63 | 0.5 | 10
25 | 90 | CONCLUIDO | 1.9662 | 50.86 | 47.83 | 168.83 | 2.14 | 17 | 215.51 | 52.44 | 26 | 15 | 47.07 | 26814.17 | 578.78 | 800.52 | 110.74 | 72.16 | 10337.01 | 0.65 | 0.77 | 4.66 | 0.61 | 0.5 | 10
26 | 90 | CONCLUIDO | 1.9662 | 50.86 | 47.83 | 168.83 | 2.21 | 17 | 217.15 | 52.44 | 27 | 15 | 47.71 | 27015.77 | 578.87 | 800.52 | 110.83 | 72.16 | 10379.27 | 0.65 | 0.77 | 4.66 | 0.6 | 0.5 | 10
27 | 90 | CONCLUIDO | 1.9699 | 50.76 | 47.78 | 179.16 | 2.27 | 16 | 218.79 | 52.44 | 28 | 14 | 48.35 | 27218.26 | 575.3 | 800.52 | 108.67 | 72.16 | 9306.25 | 0.66 | 0.77 | 4.66 | 0.55 | 0.5 | 10
28 | 90 | CONCLUIDO | 1.9695 | 50.77 | 47.78 | 179.19 | 2.34 | 16 | 220.44 | 52.44 | 29 | 14 | 49 | 27421.64 | 572.58 | 800.51 | 109.31 | 72.16 | 9627.96 | 0.66 | 0.77 | 4.65 | 0.56 | 0.5 | 10
29 | 90 | CONCLUIDO | 1.9726 | 50.7 | 47.74 | 190.97 | 2.4 | 15 | 222.1 | 52.44 | 30 | 13 | 49.65 | 27625.93 | 572.1 | 800.52 | 107.79 | 72.16 | 8872.36 | 0.67 | 0.77 | 4.65 | 0.51 | 0.5 | 10
30 | 90 | CONCLUIDO | 1.9723 | 50.7 | 47.75 | 191 | 2.46 | 15 | 223.76 | 52.44 | 31 | 13 | 50.32 | 27831.27 | 568.49 | 800.51 | 107.84 | 72.16 | 8895.46 | 0.67 | 0.77 | 4.66 | 0.52 | 0.5 | 10
31 | 90 | CONCLUIDO | 1.9754 | 50.62 | 47.7 | 204.45 | 2.52 | 14 | 225.43 | 52.44 | 32 | 12 | 50.99 | 28037.42 | 566.91 | 800.53 | 106.62 | 72.16 | 8289.6 | 0.68 | 0.77 | 4.65 | 0.47 | 0.5 | 10
32 | 90 | CONCLUIDO | 1.9754 | 50.62 | 47.71 | 204.45 | 2.58 | 14 | 227.11 | 52.44 | 33 | 12 | 51.67 | 28244.51 | 564.23 | 800.52 | 106.6 | 72.16 | 8282.12 | 0.68 | 0.77 | 4.65 | 0.48 | 0.5 | 10
33 | 90 | CONCLUIDO | 1.9785 | 50.54 | 47.66 | 219.98 | 2.64 | 13 | 228.8 | 52.44 | 34 | 11 | 52.36 | 28452.56 | 563.39 | 800.51 | 105.09 | 72.16 | 7531.17 | 0.69 | 0.77 | 4.65 | 0.43 | 0.5 | 10
34 | 90 | CONCLUIDO | 1.9778 | 50.56 | 47.68 | 220.05 | 2.7 | 13 | 230.49 | 52.44 | 35 | 11 | 53.05 | 28661.58 | 560.38 | 800.51 | 105.79 | 72.16 | 7882.3 | 0.68 | 0.77 | 4.65 | 0.45 | 0.5 | 10
35 | 90 | CONCLUIDO | 1.9778 | 50.56 | 47.68 | 220.05 | 2.76 | 13 | 232.2 | 52.44 | 36 | 11 | 53.75 | 28871.58 | 555.64 | 800.51 | 105.46 | 72.16 | 7714.04 | 0.68 | 0.77 | 4.65 | 0.45 | 0.5 | 10
36 | 90 | CONCLUIDO | 1.9807 | 50.49 | 47.64 | 238.2 | 2.81 | 12 | 233.91 | 52.44 | 37 | 10 | 54.46 | 29082.59 | 558.7 | 800.52 | 104.3 | 72.16 | 7143.21 | 0.69 | 0.77 | 4.65 | 0.41 | 0.5 | 10
37 | 90 | CONCLUIDO | 1.9807 | 50.49 | 47.64 | 238.2 | 2.87 | 12 | 235.63 | 52.44 | 38 | 10 | 55.18 | 29294.6 | 555.94 | 800.51 | 104.3 | 72.16 | 7140.15 | 0.69 | 0.77 | 4.65 | 0.41 | 0.5 | 10
38 | 90 | CONCLUIDO | 1.9804 | 50.49 | 47.65 | 238.23 | 2.92 | 12 | 237.35 | 52.44 | 39 | 10 | 55.91 | 29507.65 | 550.35 | 800.51 | 104.57 | 72.16 | 7277.64 | 0.69 | 0.77 | 4.65 | 0.42 | 0.5 | 10
39 | 90 | CONCLUIDO | 1.9839 | 50.41 | 47.59 | 259.6 | 2.98 | 11 | 239.09 | 52.44 | 40 | 9 | 56.65 | 29721.73 | 550.11 | 800.53 | 102.85 | 72.16 | 6421.12 | 0.7 | 0.77 | 4.64 | 0.36 | 0.5 | 10

## RESULTADOS_0
Unnamed: 0 | Volume de calda [L] | STATUS | Capacidade operacional [ha/h] | Tempo de missao [h] | Tempo util [h] | Tempo por voo [min] | Autonomia Projetada [h] | N° Voos | MTOW [kg] | Massa Estrutura [kg] | Combustível [kg] | Abastecimentos | Massa gerador | Potência gerador [W] | Combustível consumido [L] | Calda cons [L] | Distância percorrida [km] | Distância Pulverizando [km] | RTL ACUMULADO[m] | EOC [km/km] | EOC [h/h] | Tempo de manobra [h] | Tempo rtl_rtw [h] | V pulv [m/s] | V desloc [m/s]
0 | 10 | CONCLUIDO | 1.8401 | 54.35 | 51.43 | 27.07 | 0.64 | 114 | 26.11 | 12.1 | 1 | 107 | 3.01 | 3454.41 | 156.4 | 800.55 | 231.07 | 72.16 | 70014.78 | 0.31 | 0.71 | 4.81 | 4.2 | 0.5 | 10
1 | 10 | CONCLUIDO | 1.891 | 52.88 | 50.34 | 37.29 | 1.23 | 81 | 27.2 | 12.1 | 2 | 0 | 3.1 | 3588.35 | 148.67 | 800.57 | 190.63 | 72.16 | 49961.02 | 0.38 | 0.73 | 4.87 | 3.11 | 0.5 | 10

## RESULTADOS_7
Unnamed: 0 | Volume de calda [L] | STATUS | Capacidade operacional [ha/h] | Tempo de missao [h] | Tempo util [h] | Tempo por voo [min] | Autonomia Projetada [h] | N° Voos | MTOW [kg] | Massa Estrutura [kg] | Combustível [kg] | Abastecimentos | Massa gerador | Potência gerador [W] | Combustível consumido [L] | Calda cons [L] | Distância percorrida [km] | Distância Pulverizando [km] | RTL ACUMULADO[m] | EOC [km/km] | EOC [h/h] | Tempo de manobra [h] | Tempo rtl_rtw [h] | V pulv [m/s] | V desloc [m/s]
0 | 45 | CONCLUIDO | 1.365 | 73.26 | 62.89 | 9.25 | 0.18 | 408 | 98.71 | 39.72 | 1 | 406 | 12.99 | 12407.75 | 561.51 | 800.7 | 613.82 | 72.16 | 259921.51 | 0.12 | 0.58 | 5.29 | 15.65 | 0.5 | 10
1 | 45 | CONCLUIDO | 1.6889 | 59.21 | 53.69 | 18.73 | 0.35 | 172 | 99.95 | 39.72 | 2 | 170 | 13.24 | 12561.45 | 473.78 | 800.58 | 305.94 | 72.16 | 107159.85 | 0.24 | 0.68 | 4.91 | 6.45 | 0.5 | 10
2 | 45 | CONCLUIDO | 1.8033 | 55.45 | 51.25 | 28.47 | 0.52 | 108 | 101.2 | 39.72 | 3 | 106 | 13.49 | 12715.54 | 446.74 | 800.55 | 224.59 | 72.16 | 66805.74 | 0.32 | 0.72 | 4.81 | 4.01 | 0.5 | 10
3 | 45 | CONCLUIDO | 1.8605 | 53.75 | 50.14 | 38.08 | 0.69 | 79 | 102.45 | 39.72 | 4 | 77 | 13.74 | 12870.03 | 431.6 | 800.55 | 187.37 | 72.16 | 48339.46 | 0.39 | 0.73 | 4.76 | 2.91 | 0.5 | 10
4 | 45 | CONCLUIDO | 1.896 | 52.74 | 49.48 | 47.88 | 0.85 | 62 | 103.71 | 39.72 | 5 | 60 | 14 | 13024.91 | 420.66 | 800.54 | 165.75 | 72.16 | 37616.82 | 0.44 | 0.74 | 4.73 | 2.25 | 0.5 | 10
5 | 45 | CONCLUIDO | 1.9186 | 52.12 | 49.08 | 57.75 | 1.01 | 51 | 104.97 | 39.72 | 6 | 49 | 14.25 | 13180.19 | 411.45 | 800.51 | 152.67 | 72.16 | 31129.45 | 0.47 | 0.75 | 4.7 | 1.85 | 0.5 | 10
6 | 45 | CONCLUIDO | 1.9351 | 51.68 | 48.8 | 68.1 | 1.16 | 43 | 106.23 | 39.72 | 7 | 41 | 14.52 | 13335.87 | 403.61 | 800.52 | 142.94 | 72.16 | 26306.37 | 0.5 | 0.75 | 4.71 | 1.58 | 0.5 | 10
7 | 45 | CONCLUIDO | 1.9485 | 51.32 | 48.57 | 78.77 | 1.31 | 37 | 107.5 | 39.72 | 8 | 35 | 14.78 | 13491.96 | 395.75 | 800.52 | 135.75 | 72.16 | 22741.6 | 0.53 | 0.76 | 4.68 | 1.34 | 0.5 | 10
8 | 45 | CONCLUIDO | 1.96 | 51.02 | 48.38 | 90.7 | 1.46 | 32 | 108.77 | 39.72 | 9 | 30 | 15.05 | 13648.58 | 388.07 | 800.53 | 128.72 | 72.16 | 19249.79 | 0.56 | 0.76 | 4.68 | 1.15 | 0.5 | 10
9 | 45 | CONCLUIDO | 1.9656 | 50.88 | 48.29 | 99.91 | 1.6 | 29 | 110.04 | 39.72 | 10 | 27 | 15.32 | 13805.5 | 381.18 | 800.53 | 125.95 | 72.16 | 17882.3 | 0.57 | 0.76 | 4.68 | 1.06 | 0.5 | 10
10 | 45 | CONCLUIDO | 1.9729 | 50.69 | 48.16 | 111.15 | 1.74 | 26 | 111.32 | 39.72 | 11 | 24 | 15.6 | 13962.83 | 374.26 | 800.52 | 121.8 | 72.16 | 15822.51 | 0.59 | 0.76 | 4.67 | 0.94 | 0.5 | 10
11 | 45 | CONCLUIDO | 1.9804 | 50.5 | 48.03 | 125.31 | 1.88 | 23 | 112.59 | 39.72 | 12 | 21 | 15.88 | 14120.58 | 365.26 | 800.51 | 117.49 | 72.16 | 13681.92 | 0.61 | 0.77 | 4.66 | 0.81 | 0.5 | 10
12 | 45 | CONCLUIDO | 1.9843 | 50.39 | 47.97 | 137.07 | 2.01 | 21 | 113.88 | 39.72 | 13 | 18 | 16.16 | 14278.75 | 358.2 | 800.52 | 115.45 | 72.16 | 12671.9 | 0.63 | 0.77 | 4.67 | 0.75 | 0.5 | 10
13 | 45 | CONCLUIDO | 1.986 | 50.35 | 47.95 | 143.86 | 2.14 | 20 | 115.16 | 39.72 | 14 | 10 | 16.45 | 14437.35 | 356.34 | 800.52 | 114.43 | 72.16 | 12164.71 | 0.63 | 0.77 | 4.67 | 0.72 | 0.5 | 10
14 | 45 | CONCLUIDO | 1.9885 | 50.29 | 47.91 | 151.3 | 2.27 | 19 | 116.45 | 39.72 | 15 | 3 | 16.74 | 14596.38 | 354.52 | 800.53 | 112.73 | 72.16 | 11321.8 | 0.64 | 0.77 | 4.68 | 0.68 | 0.5 | 10
15 | 45 | CONCLUIDO | 1.9883 | 50.29 | 47.91 | 151.31 | 2.4 | 19 | 117.75 | 39.72 | 16 | 0 | 17.03 | 14755.84 | 357.96 | 800.53 | 112.81 | 72.16 | 11363.58 | 0.64 | 0.77 | 4.68 | 0.69 | 0.5 | 10

## RESULTADOS_10
Unnamed: 0 | Volume de calda [L] | STATUS | Capacidade operacional [ha/h] | Tempo de missao [h] | Tempo util [h] | Tempo por voo [min] | Autonomia Projetada [h] | N° Voos | MTOW [kg] | Massa Estrutura [kg] | Combustível [kg] | Abastecimentos | Massa gerador | Potência gerador [W] | Combustível consumido [L] | Calda cons [L] | Distância percorrida [km] | Distância Pulverizando [km] | RTL ACUMULADO[m] | EOC [km/km] | EOC [h/h] | Tempo de manobra [h] | Tempo rtl_rtw [h] | V pulv [m/s] | V desloc [m/s]
0 | 60 | CONCLUIDO | 1.2178 | 82.11 | 66.97 | 7.89 | 0.14 | 509 | 124.63 | 45 | 1 | 507 | 18.64 | 15605.44 | 700.07 | 800.73 | 749.9 | 72.16 | 327458.24 | 0.1 | 0.55 | 5.49 | 19.74 | 0.5 | 10
1 | 60 | CONCLUIDO | 1.6014 | 62.45 | 55.02 | 15.95 | 0.28 | 207 | 125.95 | 45 | 2 | 205 | 18.95 | 15767.7 | 570.95 | 800.58 | 350.29 | 72.16 | 129162.32 | 0.21 | 0.67 | 4.98 | 7.79 | 0.5 | 10
2 | 60 | CONCLUIDO | 1.7386 | 57.52 | 52.06 | 24.03 | 0.42 | 130 | 127.27 | 45 | 3 | 128 | 19.27 | 15930.42 | 535.96 | 800.58 | 251.49 | 72.16 | 80147.99 | 0.29 | 0.71 | 4.85 | 4.83 | 0.5 | 10
3 | 60 | CONCLUIDO | 1.8097 | 55.26 | 50.72 | 32.38 | 0.55 | 94 | 128.59 | 45 | 4 | 92 | 19.59 | 16093.6 | 518.21 | 800.55 | 207.01 | 72.16 | 58087.81 | 0.35 | 0.72 | 4.79 | 3.49 | 0.5 | 10
4 | 60 | CONCLUIDO | 1.8531 | 53.96 | 49.94 | 40.49 | 0.68 | 74 | 129.92 | 45 | 5 | 72 | 19.92 | 16257.24 | 506.45 | 800.55 | 180.81 | 72.16 | 45087.47 | 0.4 | 0.74 | 4.75 | 2.71 | 0.5 | 10
5 | 60 | CONCLUIDO | 1.8821 | 53.13 | 49.44 | 48.63 | 0.81 | 61 | 131.25 | 45 | 6 | 59 | 20.25 | 16421.36 | 497.55 | 800.53 | 164.3 | 72.16 | 36896.7 | 0.44 | 0.74 | 4.73 | 2.21 | 0.5 | 10
6 | 60 | CONCLUIDO | 1.9015 | 52.59 | 49.13 | 56.69 | 0.93 | 52 | 132.58 | 45 | 7 | 50 | 20.59 | 16585.95 | 490.33 | 800.52 | 154.13 | 72.16 | 31858.15 | 0.47 | 0.75 | 4.71 | 1.9 | 0.5 | 10
7 | 60 | CONCLUIDO | 1.9176 | 52.15 | 48.87 | 65.16 | 1.06 | 45 | 133.92 | 45 | 8 | 43 | 20.93 | 16751.02 | 482.83 | 800.53 | 145.17 | 72.16 | 27410.44 | 0.5 | 0.75 | 4.71 | 1.64 | 0.5 | 10
8 | 60 | CONCLUIDO | 1.9317 | 51.77 | 48.64 | 74.83 | 1.18 | 39 | 135.27 | 45 | 9 | 37 | 21.27 | 16916.71 | 477.29 | 800.52 | 137.62 | 72.16 | 23668.86 | 0.52 | 0.76 | 4.69 | 1.41 | 0.5 | 10
9 | 60 | CONCLUIDO | 1.9406 | 51.53 | 48.5 | 83.15 | 1.29 | 35 | 136.61 | 45 | 10 | 33 | 21.61 | 17082.76 | 471.77 | 800.51 | 133.04 | 72.16 | 21394.92 | 0.54 | 0.76 | 4.69 | 1.28 | 0.5 | 10
10 | 60 | CONCLUIDO | 1.9476 | 51.35 | 48.4 | 90.74 | 1.41 | 32 | 137.96 | 45 | 11 | 30 | 21.96 | 17249.3 | 466.41 | 800.55 | 129.81 | 72.16 | 19798.54 | 0.56 | 0.76 | 4.67 | 1.17 | 0.5 | 10
11 | 60 | CONCLUIDO | 1.9556 | 51.14 | 48.26 | 99.85 | 1.52 | 29 | 139.32 | 45 | 12 | 27 | 22.32 | 17416.34 | 461.25 | 800.52 | 125.04 | 72.16 | 17424.26 | 0.58 | 0.76 | 4.68 | 1.03 | 0.5 | 10
12 | 60 | CONCLUIDO | 1.9605 | 51.01 | 48.18 | 107.08 | 1.63 | 27 | 140.67 | 45 | 13 | 25 | 22.68 | 17583.88 | 456.19 | 800.56 | 122.72 | 72.16 | 16276.89 | 0.59 | 0.76 | 4.67 | 0.95 | 0.5 | 10
13 | 60 | CONCLUIDO | 1.9645 | 50.9 | 48.13 | 115.52 | 1.74 | 25 | 142.04 | 45 | 14 | 23 | 23.04 | 17751.93 | 451.87 | 800.52 | 120.68 | 72.16 | 15266.31 | 0.6 | 0.76 | 4.67 | 0.9 | 0.5 | 10
14 | 60 | CONCLUIDO | 1.9699 | 50.77 | 48.05 | 125.34 | 1.85 | 23 | 143.4 | 45 | 15 | 21 | 23.41 | 17920.49 | 447.2 | 800.52 | 117.89 | 72.16 | 13880.29 | 0.61 | 0.76 | 4.67 | 0.82 | 0.5 | 10
15 | 60 | CONCLUIDO | 1.9752 | 50.63 | 47.96 | 137.03 | 1.96 | 21 | 144.77 | 45 | 16 | 19 | 23.78 | 18089.56 | 439.09 | 800.51 | 115.01 | 72.16 | 12450.22 | 0.63 | 0.77 | 4.66 | 0.73 | 0.5 | 10
16 | 60 | CONCLUIDO | 1.9778 | 50.56 | 47.92 | 143.75 | 2.06 | 20 | 146.15 | 45 | 17 | 18 | 24.15 | 18259.16 | 435.57 | 800.51 | 113.68 | 72.16 | 11790.35 | 0.63 | 0.77 | 4.66 | 0.69 | 0.5 | 10
17 | 60 | CONCLUIDO | 1.9793 | 50.52 | 47.91 | 151.28 | 2.16 | 19 | 147.53 | 45 | 18 | 17 | 24.53 | 18429.27 | 431.69 | 800.52 | 113.22 | 72.16 | 11565.84 | 0.64 | 0.77 | 4.66 | 0.68 | 0.5 | 10
18 | 60 | CONCLUIDO | 1.9847 | 50.39 | 47.82 | 168.78 | 2.26 | 17 | 148.91 | 45 | 19 | 15 | 24.92 | 18599.92 | 424.96 | 800.51 | 110.34 | 72.16 | 10138.6 | 0.65 | 0.77 | 4.66 | 0.59 | 0.5 | 10
19 | 60 | CONCLUIDO | 1.9841 | 50.4 | 47.84 | 168.83 | 2.36 | 17 | 150.3 | 45 | 20 | 13 | 25.3 | 18771.1 | 422.22 | 800.53 | 110.76 | 72.16 | 10348.04 | 0.65 | 0.77 | 4.66 | 0.61 | 0.5 | 10
20 | 60 | CONCLUIDO | 1.9866 | 50.34 | 47.8 | 179.24 | 2.45 | 16 | 151.69 | 45 | 21 | 11 | 25.7 | 18942.82 | 416.63 | 800.54 | 109.44 | 72.16 | 9690.88 | 0.66 | 0.77 | 4.66 | 0.57 | 0.5 | 10
21 | 60 | CONCLUIDO | 1.9892 | 50.27 | 47.76 | 191.02 | 2.54 | 15 | 153.09 | 45 | 22 | 6 | 26.09 | 19115.09 | 417.05 | 800.51 | 107.99 | 72.16 | 8973.47 | 0.67 | 0.77 | 4.66 | 0.53 | 0.5 | 10
22 | 60 | CONCLUIDO | 1.9893 | 50.27 | 47.75 | 191.01 | 2.64 | 15 | 154.49 | 45 | 23 | 3 | 26.49 | 19287.9 | 417.32 | 800.55 | 107.58 | 72.16 | 8766.18 | 0.67 | 0.77 | 4.67 | 0.52 | 0.5 | 10
23 | 60 | CONCLUIDO | 1.9885 | 50.29 | 47.77 | 191.1 | 2.73 | 15 | 155.9 | 45 | 24 | 0 | 26.9 | 19461.27 | 421.1 | 800.51 | 108.31 | 72.16 | 9129.86 | 0.67 | 0.77 | 4.67 | 0.55 | 0.5 | 10

## RESULTADOS_14
Unnamed: 0 | Volume de calda [L] | STATUS | Capacidade operacional [ha/h] | Tempo de missao [h] | Tempo util [h] | Tempo por voo [min] | Autonomia Projetada [h] | N° Voos | MTOW [kg] | Massa Estrutura [kg] | Combustível [kg] | Abastecimentos | Massa gerador | Potência gerador [W] | Combustível consumido [L] | Calda cons [L] | Distância percorrida [km] | Distância Pulverizando [km] | RTL ACUMULADO[m] | EOC [km/km] | EOC [h/h] | Tempo de manobra [h] | Tempo rtl_rtw [h] | V pulv [m/s] | V desloc [m/s]
0 | 80 | CONCLUIDO | 1.0409 | 96.07 | 72.77 | 6.71 | 0.11 | 651 | 159.12 | 50.28 | 1 | 649 | 27.84 | 19859.16 | 893.11 | 800.76 | 945.33 | 72.16 | 424460.5 | 0.08 | 0.51 | 5.69 | 25.53 | 0.5 | 10
1 | 80 | CONCLUIDO | 1.49 | 67.11 | 56.7 | 13.55 | 0.22 | 251 | 160.54 | 50.28 | 2 | 249 | 28.26 | 20034.4 | 692.71 | 800.58 | 406.83 | 72.16 | 157213.35 | 0.18 | 0.65 | 5.04 | 9.47 | 0.5 | 10
2 | 80 | CONCLUIDO | 1.6555 | 60.4 | 53.05 | 20.4 | 0.33 | 156 | 161.97 | 50.28 | 3 | 154 | 28.69 | 20210.21 | 645.37 | 800.54 | 284.57 | 72.16 | 96558.04 | 0.25 | 0.69 | 4.9 | 5.82 | 0.5 | 10
3 | 80 | CONCLUIDO | 1.7423 | 57.4 | 51.43 | 27.31 | 0.43 | 113 | 163.4 | 50.28 | 4 | 111 | 29.12 | 20386.62 | 622.92 | 800.53 | 230.4 | 72.16 | 69685.09 | 0.31 | 0.71 | 4.83 | 4.2 | 0.5 | 10
4 | 80 | CONCLUIDO | 1.7951 | 55.71 | 50.52 | 34.06 | 0.54 | 89 | 164.83 | 50.28 | 5 | 87 | 29.55 | 20563.61 | 609.11 | 800.53 | 199.83 | 72.16 | 54523.52 | 0.36 | 0.73 | 4.79 | 3.29 | 0.5 | 10
5 | 80 | CONCLUIDO | 1.8327 | 54.56 | 49.89 | 41 | 0.64 | 73 | 166.27 | 50.28 | 6 | 71 | 29.99 | 20741.2 | 599.09 | 800.51 | 179.27 | 72.16 | 44321.13 | 0.4 | 0.74 | 4.75 | 2.66 | 0.5 | 10
6 | 80 | CONCLUIDO | 1.857 | 53.85 | 49.53 | 47.93 | 0.74 | 62 | 167.72 | 50.28 | 7 | 60 | 30.44 | 20919.39 | 592.16 | 800.52 | 167.13 | 72.16 | 38305.63 | 0.43 | 0.74 | 4.74 | 2.3 | 0.5 | 10
7 | 80 | CONCLUIDO | 1.8772 | 53.27 | 49.21 | 54.68 | 0.84 | 54 | 169.17 | 50.28 | 8 | 52 | 30.89 | 21098.19 | 585.52 | 800.53 | 156.3 | 72.16 | 32931.6 | 0.46 | 0.75 | 4.73 | 1.98 | 0.5 | 10
8 | 80 | CONCLUIDO | 1.8918 | 52.86 | 48.99 | 61.23 | 0.94 | 48 | 170.62 | 50.28 | 9 | 46 | 31.34 | 21277.6 | 580.33 | 800.52 | 149.51 | 72.16 | 29566.17 | 0.48 | 0.75 | 4.7 | 1.76 | 0.5 | 10
9 | 80 | CONCLUIDO | 1.905 | 52.49 | 48.78 | 68.07 | 1.03 | 43 | 172.08 | 50.28 | 10 | 41 | 31.8 | 21457.64 | 575.46 | 800.53 | 142.63 | 72.16 | 26150.04 | 0.51 | 0.75 | 4.69 | 1.56 | 0.5 | 10
10 | 80 | CONCLUIDO | 1.915 | 52.22 | 48.64 | 74.83 | 1.12 | 39 | 173.55 | 50.28 | 11 | 37 | 32.27 | 21638.31 | 570.62 | 800.53 | 137.7 | 72.16 | 23707.82 | 0.52 | 0.76 | 4.69 | 1.41 | 0.5 | 10
11 | 80 | CONCLUIDO | 1.9246 | 51.96 | 48.51 | 83.16 | 1.22 | 35 | 175.02 | 50.28 | 12 | 33 | 32.74 | 21819.6 | 567.09 | 800.56 | 133.12 | 72.16 | 21435.52 | 0.54 | 0.76 | 4.69 | 1.28 | 0.5 | 10
12 | 80 | CONCLUIDO | 1.9337 | 51.71 | 48.36 | 90.67 | 1.31 | 32 | 176.49 | 50.28 | 13 | 30 | 33.21 | 22001.54 | 562.83 | 800.51 | 128.36 | 72.16 | 19070.94 | 0.56 | 0.76 | 4.68 | 1.13 | 0.5 | 10
13 | 80 | CONCLUIDO | 1.9377 | 51.61 | 48.32 | 96.63 | 1.4 | 30 | 177.97 | 50.28 | 14 | 28 | 33.69 | 22184.13 | 559.67 | 800.51 | 126.92 | 72.16 | 18361.8 | 0.57 | 0.76 | 4.68 | 1.09 | 0.5 | 10
14 | 80 | CONCLUIDO | 1.9437 | 51.45 | 48.22 | 103.33 | 1.48 | 28 | 179.46 | 50.28 | 15 | 26 | 34.18 | 22367.38 | 557.39 | 800.52 | 123.66 | 72.16 | 16740.92 | 0.58 | 0.76 | 4.68 | 0.99 | 0.5 | 10
15 | 80 | CONCLUIDO | 1.949 | 51.31 | 48.15 | 111.11 | 1.57 | 26 | 180.95 | 50.28 | 16 | 24 | 34.67 | 22551.28 | 552.65 | 800.55 | 121.36 | 72.16 | 15603.72 | 0.59 | 0.76 | 4.67 | 0.92 | 0.5 | 10
16 | 80 | CONCLUIDO | 1.9511 | 51.25 | 48.12 | 115.49 | 1.65 | 25 | 182.45 | 50.28 | 17 | 23 | 35.17 | 22735.98 | 550.32 | 800.53 | 120.11 | 72.16 | 14982.62 | 0.6 | 0.76 | 4.68 | 0.89 | 0.5 | 10
17 | 80 | CONCLUIDO | 1.9566 | 51.11 | 48.04 | 125.33 | 1.74 | 23 | 183.95 | 50.28 | 18 | 21 | 35.67 | 22921.24 | 545.86 | 800.52 | 117.76 | 72.16 | 13814.52 | 0.61 | 0.76 | 4.67 | 0.81 | 0.5 | 10
18 | 80 | CONCLUIDO | 1.9586 | 51.06 | 48.02 | 130.97 | 1.82 | 22 | 185.46 | 50.28 | 19 | 20 | 36.18 | 23107.19 | 544.51 | 800.52 | 116.88 | 72.16 | 13381.7 | 0.62 | 0.77 | 4.67 | 0.79 | 0.5 | 10
19 | 80 | CONCLUIDO | 1.9623 | 50.96 | 47.96 | 137.03 | 1.9 | 21 | 186.97 | 50.28 | 20 | 19 | 36.69 | 23293.82 | 541.01 | 800.51 | 115.17 | 72.16 | 12529.95 | 0.63 | 0.77 | 4.66 | 0.73 | 0.5 | 10
20 | 80 | CONCLUIDO | 1.965 | 50.89 | 47.92 | 143.77 | 1.98 | 20 | 188.49 | 50.28 | 21 | 18 | 37.21 | 23481.16 | 537.19 | 800.52 | 113.89 | 72.16 | 11896.29 | 0.63 | 0.77 | 4.66 | 0.69 | 0.5 | 10
21 | 80 | CONCLUIDO | 1.9673 | 50.83 | 47.89 | 151.24 | 2.05 | 19 | 190.01 | 50.28 | 22 | 17 | 37.74 | 23669.2 | 534.6 | 800.52 | 112.64 | 72.16 | 11275.62 | 0.64 | 0.77 | 4.66 | 0.66 | 0.5 | 10
22 | 80 | CONCLUIDO | 1.9703 | 50.75 | 47.85 | 159.5 | 2.13 | 18 | 191.55 | 50.28 | 23 | 16 | 38.27 | 23857.96 | 532.41 | 800.51 | 111.42 | 72.16 | 10671.12 | 0.65 | 0.77 | 4.66 | 0.62 | 0.5 | 10
23 | 80 | CONCLUIDO | 1.9722 | 50.7 | 47.83 | 168.82 | 2.21 | 17 | 193.08 | 50.28 | 24 | 15 | 38.8 | 24047.45 | 529.47 | 800.51 | 110.91 | 72.16 | 10423.21 | 0.65 | 0.77 | 4.65 | 0.6 | 0.5 | 10
24 | 80 | CONCLUIDO | 1.9725 | 50.7 | 47.82 | 168.79 | 2.28 | 17 | 194.62 | 50.28 | 25 | 15 | 39.34 | 24237.67 | 526.73 | 800.52 | 110.38 | 72.16 | 10154.54 | 0.65 | 0.77 | 4.66 | 0.6 | 0.5 | 10
25 | 80 | CONCLUIDO | 1.9754 | 50.62 | 47.78 | 179.18 | 2.35 | 16 | 196.17 | 50.28 | 26 | 14 | 39.89 | 24428.62 | 523.67 | 800.51 | 108.99 | 72.16 | 9467.04 | 0.66 | 0.77 | 4.66 | 0.55 | 0.5 | 10
26 | 80 | CONCLUIDO | 1.9782 | 50.55 | 47.74 | 190.97 | 2.42 | 15 | 197.73 | 50.28 | 27 | 13 | 40.45 | 24620.33 | 521.3 | 800.52 | 107.85 | 72.16 | 8900.88 | 0.67 | 0.77 | 4.65 | 0.51 | 0.5 | 10
27 | 80 | CONCLUIDO | 1.9781 | 50.55 | 47.75 | 190.99 | 2.49 | 15 | 199.29 | 50.28 | 28 | 13 | 41.01 | 24812.8 | 519.33 | 800.51 | 107.69 | 72.16 | 8819.48 | 0.67 | 0.77 | 4.66 | 0.52 | 0.5 | 10
28 | 80 | CONCLUIDO | 1.9809 | 50.48 | 47.71 | 204.45 | 2.56 | 14 | 200.85 | 50.28 | 29 | 12 | 41.57 | 25006.03 | 513.92 | 800.51 | 106.6 | 72.16 | 8283.75 | 0.68 | 0.77 | 4.65 | 0.48 | 0.5 | 10
29 | 80 | CONCLUIDO | 1.9808 | 50.48 | 47.71 | 204.47 | 2.63 | 14 | 202.43 | 50.28 | 30 | 12 | 42.15 | 25200.04 | 509.92 | 800.52 | 106.62 | 72.16 | 8293.47 | 0.68 | 0.77 | 4.65 | 0.48 | 0.5 | 10
30 | 80 | CONCLUIDO | 1.9833 | 50.42 | 47.68 | 220.05 | 2.7 | 13 | 204.01 | 50.28 | 31 | 11 | 42.73 | 25394.96 | 508.69 | 800.51 | 105.57 | 72.16 | 7772.47 | 0.68 | 0.77 | 4.65 | 0.45 | 0.5 | 10
31 | 80 | CONCLUIDO | 1.9832 | 50.42 | 47.68 | 220.06 | 2.76 | 13 | 205.59 | 50.28 | 32 | 11 | 43.31 | 25590.57 | 504.04 | 800.51 | 105.59 | 72.16 | 7782.59 | 0.68 | 0.77 | 4.65 | 0.45 | 0.5 | 10
32 | 80 | CONCLUIDO | 1.9865 | 50.34 | 47.63 | 238.14 | 2.83 | 12 | 207.19 | 50.28 | 33 | 8 | 43.91 | 25786.97 | 502.56 | 800.51 | 103.87 | 72.16 | 6927.44 | 0.69 | 0.77 | 4.65 | 0.4 | 0.5 | 10
33 | 80 | CONCLUIDO | 1.9858 | 50.36 | 47.65 | 238.23 | 2.89 | 12 | 208.78 | 50.28 | 34 | 8 | 44.5 | 25984.2 | 504.09 | 800.52 | 104.35 | 72.16 | 7164.99 | 0.69 | 0.77 | 4.65 | 0.42 | 0.5 | 10
34 | 80 | CONCLUIDO | 1.9858 | 50.36 | 47.65 | 238.24 | 2.96 | 12 | 210.39 | 50.28 | 35 | 4 | 45.11 | 26182.25 | 501.91 | 800.54 | 104.29 | 72.16 | 7134.98 | 0.69 | 0.77 | 4.66 | 0.42 | 0.5 | 10
35 | 80 | CONCLUIDO | 1.9861 | 50.35 | 47.64 | 238.2 | 3.02 | 12 | 212 | 50.28 | 36 | 4 | 45.72 | 26381.14 | 501.5 | 800.52 | 104.04 | 72.16 | 7011.62 | 0.69 | 0.77 | 4.66 | 0.41 | 0.5 | 10
36 | 80 | CONCLUIDO | 1.9856 | 50.36 | 47.65 | 238.26 | 3.08 | 12 | 213.62 | 50.28 | 37 | 3 | 46.34 | 26580.87 | 501.62 | 800.51 | 104.4 | 72.16 | 7190.81 | 0.69 | 0.77 | 4.66 | 0.42 | 0.5 | 10
37 | 80 | CONCLUIDO | 1.9851 | 50.37 | 47.66 | 238.32 | 3.14 | 12 | 215.25 | 50.28 | 38 | 2 | 46.97 | 26781.46 | 503.51 | 800.51 | 104.67 | 72.16 | 7326.99 | 0.69 | 0.77 | 4.66 | 0.43 | 0.5 | 10
38 | 80 | CONCLUIDO | 1.9851 | 50.38 | 47.67 | 238.33 | 3.2 | 12 | 216.88 | 50.28 | 39 | 0 | 47.6 | 26982.93 | 506.82 | 800.51 | 104.77 | 72.16 | 7374.9 | 0.69 | 0.77 | 4.66 | 0.44 | 0.5 | 10

## RESULTADOS_5
Unnamed: 0 | Volume de calda [L] | STATUS | Capacidade operacional [ha/h] | Tempo de missao [h] | Tempo util [h] | Tempo por voo [min] | Autonomia Projetada [h] | N° Voos | MTOW [kg] | Massa Estrutura [kg] | Combustível [kg] | Abastecimentos | Massa gerador | Potência gerador [W] | Combustível consumido [L] | Calda cons [L] | Distância percorrida [km] | Distância Pulverizando [km] | RTL ACUMULADO[m] | EOC [km/km] | EOC [h/h] | Tempo de manobra [h] | Tempo rtl_rtw [h] | V pulv [m/s] | V desloc [m/s]
0 | 35 | CONCLUIDO | 1.4732 | 67.88 | 60.15 | 10.65 | 0.22 | 339 | 80.84 | 35.1 | 1 | 337 | 9.74 | 10204.21 | 467.42 | 800.6 | 521.85 | 72.16 | 214279.1 | 0.14 | 0.61 | 5.19 | 12.92 | 0.5 | 10
1 | 35 | CONCLUIDO | 1.7525 | 57.06 | 52.66 | 21.64 | 0.43 | 146 | 82.04 | 35.1 | 2 | 144 | 9.94 | 10352.53 | 402.23 | 800.55 | 272.2 | 72.16 | 90420.62 | 0.27 | 0.7 | 4.85 | 5.42 | 0.5 | 10
2 | 35 | CONCLUIDO | 1.8485 | 54.1 | 50.62 | 33.01 | 0.63 | 92 | 83.25 | 35.1 | 3 | 90 | 10.15 | 10501.19 | 379.9 | 800.53 | 203.67 | 72.16 | 56424.9 | 0.35 | 0.73 | 4.78 | 3.39 | 0.5 | 10
3 | 35 | CONCLUIDO | 1.8963 | 52.73 | 49.69 | 44.5 | 0.83 | 67 | 84.46 | 35.1 | 4 | 65 | 10.36 | 10650.22 | 365.41 | 800.52 | 172.42 | 72.16 | 40926.58 | 0.42 | 0.74 | 4.74 | 2.46 | 0.5 | 10
4 | 35 | CONCLUIDO | 1.9261 | 51.92 | 49.13 | 56.69 | 1.02 | 52 | 85.67 | 35.1 | 5 | 50 | 10.57 | 10799.59 | 353.81 | 800.52 | 153.81 | 72.16 | 31696.76 | 0.47 | 0.75 | 4.72 | 1.9 | 0.5 | 10
5 | 35 | CONCLUIDO | 1.9465 | 51.37 | 48.76 | 69.65 | 1.21 | 42 | 86.88 | 35.1 | 6 | 40 | 10.78 | 10949.33 | 343.4 | 800.53 | 141.56 | 72.16 | 25620.54 | 0.51 | 0.75 | 4.7 | 1.53 | 0.5 | 10
6 | 35 | CONCLUIDO | 1.9594 | 51.04 | 48.52 | 80.87 | 1.39 | 36 | 88.1 | 35.1 | 7 | 34 | 11 | 11099.43 | 334.42 | 800.51 | 133.79 | 72.16 | 21764.41 | 0.54 | 0.76 | 4.69 | 1.29 | 0.5 | 10
7 | 35 | CONCLUIDO | 1.97 | 50.76 | 48.34 | 93.55 | 1.57 | 31 | 89.32 | 35.1 | 8 | 29 | 11.22 | 11249.89 | 325.61 | 800.51 | 127.53 | 72.16 | 18661.8 | 0.57 | 0.76 | 4.68 | 1.11 | 0.5 | 10
8 | 35 | CONCLUIDO | 1.9781 | 50.55 | 48.2 | 107.1 | 1.75 | 27 | 90.54 | 35.1 | 9 | 21 | 11.44 | 11400.71 | 314.94 | 800.52 | 122.79 | 72.16 | 16308.89 | 0.59 | 0.76 | 4.68 | 0.97 | 0.5 | 10
9 | 35 | CONCLUIDO | 1.9814 | 50.47 | 48.15 | 115.55 | 1.91 | 25 | 91.77 | 35.1 | 10 | 9 | 11.67 | 11551.91 | 312.75 | 800.51 | 120.54 | 72.16 | 15195.01 | 0.6 | 0.76 | 4.69 | 0.92 | 0.5 | 10
10 | 35 | CONCLUIDO | 1.983 | 50.43 | 48.12 | 120.31 | 2.08 | 24 | 93 | 35.1 | 11 | 0 | 11.9 | 11703.47 | 313.8 | 800.53 | 119.37 | 72.16 | 14617.86 | 0.6 | 0.76 | 4.7 | 0.89 | 0.5 | 10

## RESULTADOS_8
Unnamed: 0 | Volume de calda [L] | STATUS | Capacidade operacional [ha/h] | Tempo de missao [h] | Tempo util [h] | Tempo por voo [min] | Autonomia Projetada [h] | N° Voos | MTOW [kg] | Massa Estrutura [kg] | Combustível [kg] | Abastecimentos | Massa gerador | Potência gerador [W] | Combustível consumido [L] | Calda cons [L] | Distância percorrida [km] | Distância Pulverizando [km] | RTL ACUMULADO[m] | EOC [km/km] | EOC [h/h] | Tempo de manobra [h] | Tempo rtl_rtw [h] | V pulv [m/s] | V desloc [m/s]
0 | 50 | CONCLUIDO | 1.3133 | 76.15 | 64.29 | 8.73 | 0.16 | 442 | 107.41 | 41.65 | 1 | 440 | 14.77 | 13481.73 | 608.2 | 800.66 | 659.72 | 72.16 | 282699.55 | 0.11 | 0.57 | 5.38 | 17.05 | 0.5 | 10
1 | 50 | CONCLUIDO | 1.6595 | 60.26 | 54.14 | 17.65 | 0.32 | 184 | 108.68 | 41.65 | 2 | 182 | 15.03 | 13638.32 | 506.88 | 800.58 | 320.33 | 72.16 | 114295.83 | 0.23 | 0.68 | 4.95 | 6.9 | 0.5 | 10
2 | 50 | CONCLUIDO | 1.7809 | 56.15 | 51.54 | 26.66 | 0.48 | 116 | 109.96 | 41.65 | 3 | 114 | 15.31 | 13795.21 | 477.76 | 800.59 | 234.22 | 72.16 | 71580.81 | 0.31 | 0.71 | 4.82 | 4.31 | 0.5 | 10
3 | 50 | CONCLUIDO | 1.8442 | 54.22 | 50.32 | 35.94 | 0.63 | 84 | 111.23 | 41.65 | 4 | 82 | 15.58 | 13952.52 | 461.68 | 800.52 | 193.45 | 72.16 | 51356.1 | 0.37 | 0.73 | 4.77 | 3.09 | 0.5 | 10
4 | 50 | CONCLUIDO | 1.881 | 53.16 | 49.66 | 45.15 | 0.78 | 66 | 112.51 | 41.65 | 5 | 64 | 15.86 | 14110.24 | 450.37 | 800.52 | 171.71 | 72.16 | 40577.52 | 0.42 | 0.74 | 4.74 | 2.43 | 0.5 | 10
5 | 50 | CONCLUIDO | 1.9072 | 52.43 | 49.2 | 54.66 | 0.93 | 54 | 113.79 | 41.65 | 6 | 52 | 16.14 | 14268.39 | 441.15 | 800.54 | 156.05 | 72.16 | 32808.74 | 0.46 | 0.75 | 4.72 | 1.97 | 0.5 | 10
6 | 50 | CONCLUIDO | 1.9244 | 51.96 | 48.91 | 63.79 | 1.07 | 46 | 115.08 | 41.65 | 7 | 44 | 16.43 | 14426.96 | 433.27 | 800.53 | 146.68 | 72.16 | 28161.88 | 0.49 | 0.75 | 4.7 | 1.68 | 0.5 | 10
7 | 50 | CONCLUIDO | 1.9376 | 51.61 | 48.69 | 73.03 | 1.21 | 40 | 116.37 | 41.65 | 8 | 38 | 16.72 | 14585.96 | 426.84 | 800.5 | 139.22 | 72.16 | 24461.91 | 0.52 | 0.75 | 4.69 | 1.46 | 0.5 | 10
8 | 50 | CONCLUIDO | 1.9492 | 51.3 | 48.49 | 83.12 | 1.35 | 35 | 117.66 | 41.65 | 9 | 33 | 17.01 | 14745.39 | 420.51 | 800.52 | 132.36 | 72.16 | 21056.61 | 0.55 | 0.76 | 4.69 | 1.26 | 0.5 | 10
9 | 50 | CONCLUIDO | 1.9588 | 51.05 | 48.33 | 93.54 | 1.48 | 31 | 118.96 | 41.65 | 10 | 29 | 17.31 | 14905.25 | 414.1 | 800.54 | 127.17 | 72.16 | 18479.7 | 0.57 | 0.76 | 4.68 | 1.1 | 0.5 | 10
10 | 50 | CONCLUIDO | 1.9655 | 50.88 | 48.22 | 103.33 | 1.61 | 28 | 120.26 | 41.65 | 11 | 26 | 17.61 | 15065.56 | 406.65 | 800.54 | 123.92 | 72.16 | 16870.82 | 0.58 | 0.76 | 4.67 | 0.99 | 0.5 | 10
11 | 50 | CONCLUIDO | 1.9716 | 50.72 | 48.13 | 115.51 | 1.74 | 25 | 121.56 | 41.65 | 12 | 23 | 17.91 | 15226.31 | 399.8 | 800.56 | 120.53 | 72.16 | 15188.86 | 0.6 | 0.76 | 4.67 | 0.9 | 0.5 | 10
12 | 50 | CONCLUIDO | 1.9762 | 50.6 | 48.06 | 125.36 | 1.87 | 23 | 122.87 | 41.65 | 13 | 21 | 18.22 | 15387.5 | 393.54 | 800.51 | 118.06 | 72.16 | 13963.99 | 0.61 | 0.76 | 4.67 | 0.83 | 0.5 | 10
13 | 50 | CONCLUIDO | 1.9811 | 50.48 | 47.97 | 137.07 | 1.99 | 21 | 124.18 | 41.65 | 14 | 19 | 18.53 | 15549.15 | 385.76 | 800.51 | 115.4 | 72.16 | 12646.29 | 0.63 | 0.77 | 4.67 | 0.75 | 0.5 | 10
14 | 50 | CONCLUIDO | 1.9834 | 50.42 | 47.94 | 143.81 | 2.11 | 20 | 125.49 | 41.65 | 15 | 17 | 18.84 | 15711.24 | 380.11 | 800.51 | 114.18 | 72.16 | 12039.23 | 0.63 | 0.77 | 4.66 | 0.71 | 0.5 | 10
15 | 50 | CONCLUIDO | 1.9886 | 50.29 | 47.85 | 159.5 | 2.23 | 18 | 126.81 | 41.65 | 16 | 9 | 19.16 | 15873.8 | 376.54 | 800.55 | 111.2 | 72.16 | 10563.58 | 0.65 | 0.77 | 4.66 | 0.62 | 0.5 | 10
16 | 50 | CONCLUIDO | 1.9878 | 50.31 | 47.87 | 159.57 | 2.34 | 18 | 128.13 | 41.65 | 17 | 6 | 19.48 | 16036.82 | 375.6 | 800.51 | 111.69 | 72.16 | 10804.98 | 0.65 | 0.77 | 4.67 | 0.64 | 0.5 | 10
17 | 50 | CONCLUIDO | 1.9873 | 50.32 | 47.88 | 159.61 | 2.46 | 18 | 129.46 | 41.65 | 18 | 2 | 19.81 | 16200.3 | 376.43 | 800.51 | 111.95 | 72.16 | 10937.4 | 0.64 | 0.77 | 4.67 | 0.65 | 0.5 | 10
18 | 50 | CONCLUIDO | 1.9863 | 50.34 | 47.91 | 159.69 | 2.57 | 18 | 130.79 | 41.65 | 19 | 0 | 20.14 | 16364.25 | 379.48 | 800.54 | 112.54 | 72.16 | 11231.44 | 0.64 | 0.77 | 4.68 | 0.68 | 0.5 | 10

## RESULTADOS_3
Unnamed: 0 | Volume de calda [L] | STATUS | Capacidade operacional [ha/h] | Tempo de missao [h] | Tempo util [h] | Tempo por voo [min] | Autonomia Projetada [h] | N° Voos | MTOW [kg] | Massa Estrutura [kg] | Combustível [kg] | Abastecimentos | Massa gerador | Potência gerador [W] | Combustível consumido [L] | Calda cons [L] | Distância percorrida [km] | Distância Pulverizando [km] | RTL ACUMULADO[m] | EOC [km/km] | EOC [h/h] | Tempo de manobra [h] | Tempo rtl_rtw [h] | V pulv [m/s] | V desloc [m/s]
0 | 25 | CONCLUIDO | 1.5926 | 62.79 | 57.3 | 12.92 | 0.28 | 266 | 61.76 | 28.92 | 1 | 264 | 6.84 | 7851.41 | 366.58 | 800.58 | 426.45 | 72.16 | 166948.12 | 0.17 | 0.64 | 5.07 | 10.06 | 0.5 | 10
1 | 25 | CONCLUIDO | 1.8197 | 54.95 | 51.55 | 26.66 | 0.55 | 116 | 62.92 | 28.92 | 2 | 114 | 7 | 7994.37 | 320.04 | 800.54 | 234.74 | 72.16 | 71842.92 | 0.31 | 0.71 | 4.82 | 4.32 | 0.5 | 10
2 | 25 | CONCLUIDO | 1.8971 | 52.71 | 49.9 | 41.02 | 0.81 | 73 | 64.08 | 28.92 | 3 | 71 | 7.16 | 8137.65 | 299.95 | 800.54 | 179.34 | 72.16 | 44354.46 | 0.4 | 0.74 | 4.76 | 2.67 | 0.5 | 10
3 | 25 | CONCLUIDO | 1.9367 | 51.64 | 49.12 | 56.67 | 1.07 | 52 | 65.25 | 28.92 | 4 | 50 | 7.33 | 8281.25 | 284.62 | 800.53 | 153.55 | 72.16 | 31568.22 | 0.47 | 0.75 | 4.71 | 1.89 | 0.5 | 10
4 | 25 | CONCLUIDO | 1.9594 | 51.04 | 48.68 | 73.03 | 1.31 | 40 | 66.42 | 28.92 | 5 | 36 | 7.49 | 8425.16 | 271.7 | 800.51 | 139 | 72.16 | 24353.72 | 0.52 | 0.75 | 4.7 | 1.46 | 0.5 | 10
5 | 25 | CONCLUIDO | 1.9701 | 50.76 | 48.49 | 85.57 | 1.55 | 34 | 67.59 | 28.92 | 6 | 9 | 7.66 | 8569.4 | 262.1 | 800.55 | 131.69 | 72.16 | 20728.15 | 0.55 | 0.76 | 4.71 | 1.26 | 0.5 | 10
6 | 25 | CONCLUIDO | 1.9692 | 50.78 | 48.51 | 85.61 | 1.78 | 34 | 68.76 | 28.92 | 7 | 0 | 7.83 | 8713.95 | 265.14 | 800.54 | 132.06 | 72.16 | 20910 | 0.55 | 0.76 | 4.73 | 1.29 | 0.5 | 10

## RESULTADOS_15
Unnamed: 0 | Volume de calda [L] | STATUS | Capacidade operacional [ha/h] | Tempo de missao [h] | Tempo util [h] | Tempo por voo [min] | Autonomia Projetada [h] | N° Voos | MTOW [kg] | Massa Estrutura [kg] | Combustível [kg] | Abastecimentos | Massa gerador | Potência gerador [W] | Combustível consumido [L] | Calda cons [L] | Distância percorrida [km] | Distância Pulverizando [km] | RTL ACUMULADO[m] | EOC [km/km] | EOC [h/h] | Tempo de manobra [h] | Tempo rtl_rtw [h] | V pulv [m/s] | V desloc [m/s]
0 | 85 | CONCLUIDO | 0.998 | 100.2 | 74.44 | 6.47 | 0.11 | 690 | 167.88 | 51.39 | 1 | 688 | 30.49 | 20939.59 | 945.9 | 800.73 | 999.73 | 72.16 | 451465.42 | 0.07 | 0.49 | 5.8 | 27.2 | 0.5 | 10
1 | 85 | CONCLUIDO | 1.4621 | 68.4 | 57.14 | 13.09 | 0.21 | 262 | 169.33 | 51.39 | 2 | 260 | 30.94 | 21118.46 | 723.2 | 800.67 | 421.26 | 72.16 | 164372.41 | 0.17 | 0.64 | 5.07 | 9.91 | 0.5 | 10
2 | 85 | CONCLUIDO | 1.6356 | 61.14 | 53.28 | 19.73 | 0.31 | 162 | 170.79 | 51.39 | 3 | 160 | 31.4 | 21297.94 | 671.6 | 800.56 | 292.37 | 72.16 | 100426.17 | 0.25 | 0.69 | 4.89 | 6.04 | 0.5 | 10
3 | 85 | CONCLUIDO | 1.7242 | 58 | 51.63 | 26.25 | 0.41 | 118 | 172.25 | 51.39 | 4 | 116 | 31.86 | 21478.05 | 648.33 | 800.53 | 237.44 | 72.16 | 73181.61 | 0.3 | 0.71 | 4.82 | 4.4 | 0.5 | 10
4 | 85 | CONCLUIDO | 1.7817 | 56.13 | 50.64 | 33.02 | 0.51 | 92 | 173.71 | 51.39 | 5 | 90 | 32.32 | 21658.78 | 633.62 | 800.57 | 203.91 | 72.16 | 56547.18 | 0.35 | 0.73 | 4.78 | 3.4 | 0.5 | 10
5 | 85 | CONCLUIDO | 1.8192 | 54.97 | 50.02 | 39.49 | 0.61 | 76 | 175.18 | 51.39 | 6 | 74 | 32.79 | 21840.16 | 623.25 | 800.54 | 183.61 | 72.16 | 46477.55 | 0.39 | 0.73 | 4.76 | 2.79 | 0.5 | 10
6 | 85 | CONCLUIDO | 1.8476 | 54.12 | 49.58 | 46.48 | 0.7 | 64 | 176.66 | 51.39 | 7 | 62 | 33.27 | 22022.17 | 615.48 | 800.53 | 169.17 | 72.16 | 39317.48 | 0.43 | 0.74 | 4.73 | 2.35 | 0.5 | 10
7 | 85 | CONCLUIDO | 1.8662 | 53.58 | 49.31 | 52.84 | 0.8 | 56 | 178.14 | 51.39 | 8 | 54 | 33.75 | 22204.83 | 610.07 | 800.54 | 160.16 | 72.16 | 34851.89 | 0.45 | 0.75 | 4.72 | 2.08 | 0.5 | 10
8 | 85 | CONCLUIDO | 1.8823 | 53.13 | 49.06 | 58.87 | 0.89 | 50 | 179.63 | 51.39 | 9 | 48 | 34.24 | 22388.15 | 604.33 | 800.55 | 151.9 | 72.16 | 30750.36 | 0.48 | 0.75 | 4.7 | 1.83 | 0.5 | 10
9 | 85 | CONCLUIDO | 1.8975 | 52.7 | 48.84 | 66.6 | 0.98 | 44 | 181.12 | 51.39 | 10 | 42 | 34.73 | 22572.13 | 599.05 | 800.54 | 144.29 | 72.16 | 26976.78 | 0.5 | 0.75 | 4.7 | 1.61 | 0.5 | 10
10 | 85 | CONCLUIDO | 1.9094 | 52.37 | 48.65 | 72.97 | 1.07 | 40 | 182.62 | 51.39 | 11 | 38 | 35.22 | 22756.91 | 595.63 | 800.52 | 137.93 | 72.16 | 23814.13 | 0.52 | 0.76 | 4.69 | 1.42 | 0.5 | 10
11 | 85 | CONCLUIDO | 1.9152 | 52.21 | 48.59 | 78.79 | 1.16 | 37 | 184.12 | 51.39 | 12 | 35 | 35.73 | 22942.24 | 592.19 | 800.51 | 135.85 | 72.16 | 22791.29 | 0.53 | 0.76 | 4.69 | 1.36 | 0.5 | 10
12 | 85 | CONCLUIDO | 1.9232 | 52 | 48.47 | 85.54 | 1.24 | 34 | 185.63 | 51.39 | 13 | 32 | 36.24 | 23128.27 | 589.27 | 800.52 | 131.8 | 72.16 | 20783.33 | 0.55 | 0.76 | 4.69 | 1.24 | 0.5 | 10
13 | 85 | CONCLUIDO | 1.9323 | 51.75 | 48.33 | 93.54 | 1.33 | 31 | 187.14 | 51.39 | 14 | 29 | 36.75 | 23314.98 | 584.15 | 800.57 | 127.33 | 72.16 | 18562.08 | 0.57 | 0.76 | 4.67 | 1.1 | 0.5 | 10
14 | 85 | CONCLUIDO | 1.9363 | 51.64 | 48.29 | 99.91 | 1.41 | 29 | 188.66 | 51.39 | 15 | 27 | 37.27 | 23502.4 | 582.24 | 800.52 | 126.1 | 72.16 | 17957.43 | 0.57 | 0.76 | 4.67 | 1.06 | 0.5 | 10
15 | 85 | CONCLUIDO | 1.9428 | 51.47 | 48.18 | 107.08 | 1.49 | 27 | 190.19 | 51.39 | 16 | 25 | 37.79 | 23690.52 | 577.89 | 800.52 | 122.25 | 72.16 | 16041.09 | 0.59 | 0.76 | 4.68 | 0.96 | 0.5 | 10
16 | 85 | CONCLUIDO | 1.9444 | 51.43 | 48.18 | 111.17 | 1.57 | 26 | 191.72 | 51.39 | 17 | 24 | 38.33 | 23879.37 | 576 | 800.52 | 122.03 | 72.16 | 15938.84 | 0.59 | 0.76 | 4.68 | 0.95 | 0.5 | 10
17 | 85 | CONCLUIDO | 1.9506 | 51.27 | 48.08 | 120.2 | 1.65 | 24 | 193.26 | 51.39 | 18 | 22 | 38.86 | 24068.93 | 572.28 | 800.52 | 119.04 | 72.16 | 14450.06 | 0.61 | 0.76 | 4.67 | 0.85 | 0.5 | 10
18 | 85 | CONCLUIDO | 1.9527 | 51.21 | 48.06 | 125.37 | 1.73 | 23 | 194.8 | 51.39 | 19 | 21 | 39.41 | 24259.23 | 570.08 | 800.53 | 118.2 | 72.16 | 14037.3 | 0.61 | 0.76 | 4.67 | 0.83 | 0.5 | 10
19 | 85 | CONCLUIDO | 1.9557 | 51.13 | 48.02 | 130.95 | 1.81 | 22 | 196.35 | 51.39 | 20 | 20 | 39.96 | 24450.27 | 566.77 | 800.53 | 116.73 | 72.16 | 13306.49 | 0.62 | 0.77 | 4.67 | 0.79 | 0.5 | 10
20 | 85 | CONCLUIDO | 1.959 | 51.05 | 47.96 | 137.04 | 1.88 | 21 | 197.9 | 51.39 | 21 | 19 | 40.51 | 24642.07 | 565.06 | 800.52 | 115.25 | 72.16 | 12569.17 | 0.63 | 0.77 | 4.66 | 0.73 | 0.5 | 10
21 | 85 | CONCLUIDO | 1.9612 | 50.99 | 47.94 | 143.82 | 1.96 | 20 | 199.46 | 51.39 | 22 | 18 | 41.07 | 24834.62 | 561.35 | 800.52 | 114.3 | 72.16 | 12103.79 | 0.63 | 0.77 | 4.66 | 0.71 | 0.5 | 10
22 | 85 | CONCLUIDO | 1.9645 | 50.9 | 47.89 | 151.23 | 2.03 | 19 | 201.03 | 51.39 | 23 | 17 | 41.64 | 25027.94 | 558.9 | 800.52 | 112.44 | 72.16 | 11177.99 | 0.64 | 0.77 | 4.66 | 0.66 | 0.5 | 10
23 | 85 | CONCLUIDO | 1.9673 | 50.83 | 47.85 | 159.5 | 2.1 | 18 | 202.61 | 51.39 | 24 | 16 | 42.21 | 25222.04 | 557.58 | 800.51 | 111.38 | 72.16 | 10652.31 | 0.65 | 0.77 | 4.66 | 0.62 | 0.5 | 10
24 | 85 | CONCLUIDO | 1.9688 | 50.79 | 47.84 | 168.86 | 2.17 | 17 | 204.19 | 51.39 | 25 | 15 | 42.79 | 25417.05 | 554.69 | 800.51 | 111.05 | 72.16 | 10489.11 | 0.65 | 0.77 | 4.66 | 0.61 | 0.5 | 10
25 | 85 | CONCLUIDO | 1.9693 | 50.78 | 47.83 | 168.82 | 2.24 | 17 | 205.77 | 51.39 | 26 | 15 | 43.38 | 25612.75 | 551.9 | 800.51 | 110.73 | 72.16 | 10332.68 | 0.65 | 0.77 | 4.66 | 0.6 | 0.5 | 10
26 | 85 | CONCLUIDO | 1.9726 | 50.7 | 47.78 | 179.18 | 2.31 | 16 | 207.37 | 51.39 | 27 | 14 | 43.97 | 25809.25 | 551.16 | 800.52 | 109.04 | 72.16 | 9491.84 | 0.66 | 0.77 | 4.65 | 0.55 | 0.5 | 10
27 | 85 | CONCLUIDO | 1.975 | 50.63 | 47.75 | 191.01 | 2.38 | 15 | 208.97 | 51.39 | 28 | 13 | 44.57 | 26006.56 | 546.73 | 800.51 | 107.98 | 72.16 | 8968.42 | 0.67 | 0.77 | 4.66 | 0.52 | 0.5 | 10
28 | 85 | CONCLUIDO | 1.9748 | 50.64 | 47.76 | 191.03 | 2.45 | 15 | 210.57 | 51.39 | 29 | 13 | 45.18 | 26204.71 | 546.07 | 800.53 | 108.14 | 72.16 | 9044.42 | 0.67 | 0.77 | 4.66 | 0.53 | 0.5 | 10
29 | 85 | CONCLUIDO | 1.9785 | 50.54 | 47.7 | 204.42 | 2.51 | 14 | 212.19 | 51.39 | 30 | 12 | 45.79 | 26403.69 | 542.63 | 800.51 | 106.16 | 72.16 | 8063.22 | 0.68 | 0.77 | 4.65 | 0.47 | 0.5 | 10
30 | 85 | CONCLUIDO | 1.9785 | 50.54 | 47.7 | 204.42 | 2.58 | 14 | 213.81 | 51.39 | 31 | 12 | 46.41 | 26603.52 | 540.21 | 800.52 | 106.2 | 72.16 | 8083.05 | 0.68 | 0.77 | 4.65 | 0.47 | 0.5 | 10
31 | 85 | CONCLUIDO | 1.9816 | 50.46 | 47.65 | 219.93 | 2.64 | 13 | 215.43 | 51.39 | 32 | 11 | 47.04 | 26804.21 | 535.73 | 800.51 | 104.75 | 72.16 | 7360.25 | 0.69 | 0.77 | 4.65 | 0.42 | 0.5 | 10
32 | 85 | CONCLUIDO | 1.9803 | 50.5 | 47.68 | 220.08 | 2.7 | 13 | 217.07 | 51.39 | 33 | 11 | 47.68 | 27005.77 | 535.04 | 800.52 | 105.78 | 72.16 | 7877.86 | 0.68 | 0.77 | 4.65 | 0.46 | 0.5 | 10
33 | 85 | CONCLUIDO | 1.9807 | 50.49 | 47.67 | 220.04 | 2.76 | 13 | 218.71 | 51.39 | 34 | 11 | 48.32 | 27208.22 | 530.77 | 800.52 | 105.47 | 72.16 | 7723.27 | 0.68 | 0.77 | 4.65 | 0.45 | 0.5 | 10
34 | 85 | CONCLUIDO | 1.9836 | 50.41 | 47.63 | 238.17 | 2.82 | 12 | 220.36 | 51.39 | 35 | 10 | 48.97 | 27411.55 | 530.4 | 800.51 | 104.11 | 72.16 | 7044.25 | 0.69 | 0.77 | 4.65 | 0.4 | 0.5 | 10
35 | 85 | CONCLUIDO | 1.9836 | 50.41 | 47.63 | 238.17 | 2.88 | 12 | 222.01 | 51.39 | 36 | 10 | 49.62 | 27615.8 | 528.42 | 800.51 | 104.22 | 72.16 | 7102.6 | 0.69 | 0.77 | 4.65 | 0.41 | 0.5 | 10
36 | 85 | CONCLUIDO | 1.9832 | 50.42 | 47.65 | 238.23 | 2.94 | 12 | 223.68 | 51.39 | 37 | 9 | 50.29 | 27821.09 | 522.12 | 800.51 | 104.53 | 72.16 | 7254.87 | 0.69 | 0.77 | 4.65 | 0.42 | 0.5 | 10
37 | 85 | CONCLUIDO | 1.9859 | 50.35 | 47.61 | 259.69 | 3 | 11 | 225.35 | 51.39 | 38 | 6 | 50.96 | 28027.19 | 522.22 | 800.54 | 103.22 | 72.16 | 6605.61 | 0.7 | 0.77 | 4.65 | 0.38 | 0.5 | 10
38 | 85 | CONCLUIDO | 1.9864 | 50.34 | 47.6 | 259.63 | 3.05 | 11 | 227.03 | 51.39 | 39 | 3 | 51.64 | 28234.24 | 525.35 | 800.52 | 102.68 | 72.16 | 6334.25 | 0.7 | 0.77 | 4.65 | 0.37 | 0.5 | 10
39 | 85 | CONCLUIDO | 1.986 | 50.35 | 47.61 | 259.67 | 3.11 | 11 | 228.71 | 51.39 | 40 | 2 | 52.32 | 28442.24 | 526.95 | 800.51 | 103.04 | 72.16 | 6514.83 | 0.7 | 0.77 | 4.65 | 0.38 | 0.5 | 10

## RESULTADOS_2
Unnamed: 0 | Volume de calda [L] | STATUS | Capacidade operacional [ha/h] | Tempo de missao [h] | Tempo util [h] | Tempo por voo [min] | Autonomia Projetada [h] | N° Voos | MTOW [kg] | Massa Estrutura [kg] | Combustível [kg] | Abastecimentos | Massa gerador | Potência gerador [W] | Combustível consumido [L] | Calda cons [L] | Distância percorrida [km] | Distância Pulverizando [km] | RTL ACUMULADO[m] | EOC [km/km] | EOC [h/h] | Tempo de manobra [h] | Tempo rtl_rtw [h] | V pulv [m/s] | V desloc [m/s]
0 | 20 | CONCLUIDO | 1.6623 | 60.16 | 55.67 | 14.91 | 0.34 | 224 | 51.33 | 24.83 | 1 | 222 | 5.51 | 6564.78 | 309.27 | 800.59 | 372.49 | 72.16 | 140177.12 | 0.19 | 0.66 | 4.99 | 8.44 | 0.5 | 10
1 | 20 | CONCLUIDO | 1.8598 | 53.77 | 50.82 | 31.12 | 0.66 | 98 | 52.47 | 24.83 | 2 | 96 | 5.64 | 6705.1 | 270 | 800.54 | 210.47 | 72.16 | 59796.48 | 0.34 | 0.72 | 4.79 | 3.59 | 0.5 | 10
2 | 20 | CONCLUIDO | 1.9254 | 51.94 | 49.44 | 48.63 | 0.97 | 61 | 53.61 | 24.83 | 3 | 59 | 5.78 | 6845.59 | 249.66 | 800.6 | 164.14 | 72.16 | 36814.76 | 0.44 | 0.74 | 4.73 | 2.21 | 0.5 | 10
3 | 20 | CONCLUIDO | 1.9558 | 51.13 | 48.85 | 66.61 | 1.27 | 44 | 54.75 | 24.83 | 4 | 27 | 5.92 | 6986.39 | 233.71 | 800.6 | 144 | 72.16 | 26832.57 | 0.5 | 0.75 | 4.71 | 1.62 | 0.5 | 10
4 | 20 | CONCLUIDO | 1.9595 | 51.03 | 48.79 | 71.39 | 1.55 | 41 | 55.89 | 24.83 | 5 | 0 | 6.07 | 7127.49 | 234.6 | 800.54 | 140.9 | 72.16 | 25294.2 | 0.51 | 0.75 | 4.75 | 1.56 | 0.5 | 10

## RESULTADOS_11
Unnamed: 0 | Volume de calda [L] | STATUS | Capacidade operacional [ha/h] | Tempo de missao [h] | Tempo util [h] | Tempo por voo [min] | Autonomia Projetada [h] | N° Voos | MTOW [kg] | Massa Estrutura [kg] | Combustível [kg] | Abastecimentos | Massa gerador | Potência gerador [W] | Combustível consumido [L] | Calda cons [L] | Distância percorrida [km] | Distância Pulverizando [km] | RTL ACUMULADO[m] | EOC [km/km] | EOC [h/h] | Tempo de manobra [h] | Tempo rtl_rtw [h] | V pulv [m/s] | V desloc [m/s]
0 | 65 | CONCLUIDO | 1.1711 | 85.39 | 68.4 | 7.54 | 0.13 | 544 | 133.21 | 46.47 | 1 | 542 | 20.75 | 16663.42 | 747.29 | 800.71 | 797.75 | 72.16 | 351204.43 | 0.09 | 0.54 | 5.54 | 21.16 | 0.5 | 10
1 | 65 | CONCLUIDO | 1.5736 | 63.55 | 55.44 | 15.26 | 0.26 | 218 | 134.55 | 46.47 | 2 | 216 | 21.09 | 16828.84 | 601.63 | 800.55 | 364.04 | 72.16 | 135981.32 | 0.2 | 0.66 | 4.99 | 8.2 | 0.5 | 10
2 | 65 | CONCLUIDO | 1.7189 | 58.18 | 52.29 | 23.07 | 0.39 | 136 | 135.9 | 46.47 | 3 | 134 | 21.43 | 16994.64 | 563.7 | 800.55 | 259.87 | 72.16 | 84304.98 | 0.28 | 0.7 | 4.84 | 5.06 | 0.5 | 10
3 | 65 | CONCLUIDO | 1.7931 | 55.77 | 50.9 | 30.85 | 0.52 | 99 | 137.25 | 46.47 | 4 | 97 | 21.78 | 17160.92 | 545.2 | 800.58 | 212.77 | 72.16 | 60943.82 | 0.34 | 0.72 | 4.79 | 3.66 | 0.5 | 10
4 | 65 | CONCLUIDO | 1.8392 | 54.37 | 50.07 | 38.51 | 0.64 | 78 | 138.6 | 46.47 | 5 | 76 | 22.13 | 17327.69 | 532.37 | 800.54 | 185.51 | 72.16 | 47418.74 | 0.39 | 0.73 | 4.75 | 2.84 | 0.5 | 10
5 | 65 | CONCLUIDO | 1.8687 | 53.51 | 49.59 | 46.49 | 0.76 | 64 | 139.95 | 46.47 | 6 | 62 | 22.49 | 17494.97 | 524.44 | 800.54 | 169.07 | 72.16 | 39268.83 | 0.43 | 0.74 | 4.74 | 2.36 | 0.5 | 10
6 | 65 | CONCLUIDO | 1.8922 | 52.85 | 49.2 | 54.66 | 0.88 | 54 | 141.31 | 46.47 | 7 | 52 | 22.85 | 17662.75 | 515.46 | 800.53 | 156.33 | 72.16 | 32946.31 | 0.46 | 0.75 | 4.71 | 1.97 | 0.5 | 10
7 | 65 | CONCLUIDO | 1.9081 | 52.41 | 48.95 | 62.49 | 0.99 | 47 | 142.68 | 46.47 | 8 | 45 | 23.21 | 17831.04 | 510.17 | 800.53 | 147.9 | 72.16 | 28767.14 | 0.49 | 0.75 | 4.71 | 1.72 | 0.5 | 10
8 | 65 | CONCLUIDO | 1.9199 | 52.09 | 48.76 | 69.66 | 1.11 | 42 | 144.05 | 46.47 | 9 | 40 | 23.58 | 17999.83 | 504.22 | 800.51 | 141.61 | 72.16 | 25646.43 | 0.51 | 0.75 | 4.7 | 1.53 | 0.5 | 10
9 | 65 | CONCLUIDO | 1.9331 | 51.73 | 48.54 | 78.72 | 1.22 | 37 | 145.42 | 46.47 | 10 | 35 | 23.95 | 18169.15 | 499.46 | 800.53 | 134.46 | 72.16 | 22097.12 | 0.54 | 0.76 | 4.68 | 1.31 | 0.5 | 10
10 | 65 | CONCLUIDO | 1.939 | 51.57 | 48.47 | 85.53 | 1.33 | 34 | 146.8 | 46.47 | 11 | 32 | 24.33 | 18338.99 | 495.09 | 800.52 | 131.8 | 72.16 | 20779.82 | 0.55 | 0.76 | 4.69 | 1.24 | 0.5 | 10
11 | 65 | CONCLUIDO | 1.9466 | 51.37 | 48.35 | 93.57 | 1.43 | 31 | 148.18 | 46.47 | 12 | 29 | 24.71 | 18509.36 | 490.41 | 800.53 | 128.13 | 72.16 | 18959.25 | 0.56 | 0.76 | 4.67 | 1.12 | 0.5 | 10
12 | 65 | CONCLUIDO | 1.9548 | 51.16 | 48.21 | 103.31 | 1.54 | 28 | 149.56 | 46.47 | 13 | 26 | 25.1 | 18680.25 | 485.03 | 800.51 | 123.23 | 72.16 | 16524.61 | 0.59 | 0.76 | 4.68 | 0.98 | 0.5 | 10
13 | 65 | CONCLUIDO | 1.9596 | 51.03 | 48.14 | 111.1 | 1.64 | 26 | 150.95 | 46.47 | 14 | 24 | 25.49 | 18851.69 | 480.51 | 800.53 | 121.06 | 72.16 | 15453.26 | 0.6 | 0.76 | 4.67 | 0.91 | 0.5 | 10
14 | 65 | CONCLUIDO | 1.9643 | 50.91 | 48.07 | 120.18 | 1.74 | 24 | 152.35 | 46.47 | 15 | 22 | 25.88 | 19023.66 | 476.04 | 800.51 | 118.72 | 72.16 | 14293.74 | 0.61 | 0.76 | 4.67 | 0.85 | 0.5 | 10
15 | 65 | CONCLUIDO | 1.9659 | 50.87 | 48.06 | 125.37 | 1.84 | 23 | 153.75 | 46.47 | 16 | 21 | 26.28 | 19196.18 | 473.29 | 800.51 | 118.33 | 72.16 | 14103.44 | 0.61 | 0.76 | 4.67 | 0.83 | 0.5 | 10
16 | 65 | CONCLUIDO | 1.972 | 50.71 | 47.96 | 137.02 | 1.94 | 21 | 155.15 | 46.47 | 17 | 19 | 26.68 | 19369.26 | 465.76 | 800.54 | 114.99 | 72.16 | 12443.05 | 0.63 | 0.77 | 4.66 | 0.73 | 0.5 | 10
17 | 65 | CONCLUIDO | 1.9744 | 50.65 | 47.92 | 143.77 | 2.04 | 20 | 156.56 | 46.47 | 18 | 18 | 27.09 | 19542.89 | 461.59 | 800.54 | 113.9 | 72.16 | 11899.13 | 0.63 | 0.77 | 4.66 | 0.69 | 0.5 | 10
18 | 65 | CONCLUIDO | 1.9773 | 50.57 | 47.88 | 151.19 | 2.13 | 19 | 157.97 | 46.47 | 19 | 17 | 27.5 | 19717.08 | 458.56 | 800.51 | 112.19 | 72.16 | 11053.77 | 0.64 | 0.77 | 4.66 | 0.65 | 0.5 | 10
19 | 65 | CONCLUIDO | 1.9789 | 50.53 | 47.86 | 159.54 | 2.22 | 18 | 159.39 | 46.47 | 20 | 16 | 27.92 | 19891.97 | 455.09 | 800.53 | 111.87 | 72.16 | 10898.09 | 0.65 | 0.77 | 4.65 | 0.63 | 0.5 | 10
20 | 65 | CONCLUIDO | 1.9815 | 50.47 | 47.82 | 168.79 | 2.31 | 17 | 160.81 | 46.47 | 21 | 15 | 28.34 | 20067.32 | 450.92 | 800.52 | 110.57 | 72.16 | 10251.9 | 0.65 | 0.77 | 4.65 | 0.6 | 0.5 | 10
21 | 65 | CONCLUIDO | 1.9847 | 50.38 | 47.77 | 179.13 | 2.4 | 16 | 162.24 | 46.47 | 22 | 14 | 28.77 | 20243.25 | 447.63 | 800.52 | 108.78 | 72.16 | 9362.97 | 0.66 | 0.77 | 4.65 | 0.54 | 0.5 | 10
22 | 65 | CONCLUIDO | 1.9866 | 50.34 | 47.75 | 190.99 | 2.49 | 15 | 163.67 | 46.47 | 23 | 12 | 29.2 | 20419.76 | 441.35 | 800.51 | 107.75 | 72.16 | 8853.61 | 0.67 | 0.77 | 4.66 | 0.52 | 0.5 | 10
23 | 65 | CONCLUIDO | 1.9862 | 50.35 | 47.76 | 191.03 | 2.58 | 15 | 165.1 | 46.47 | 24 | 10 | 29.64 | 20596.86 | 438.84 | 800.51 | 108.06 | 72.16 | 9006.64 | 0.67 | 0.77 | 4.66 | 0.53 | 0.5 | 10
24 | 65 | CONCLUIDO | 1.9891 | 50.27 | 47.71 | 204.48 | 2.66 | 14 | 166.54 | 46.47 | 25 | 5 | 30.08 | 20774.56 | 437.64 | 800.51 | 106.47 | 72.16 | 8215.64 | 0.68 | 0.77 | 4.66 | 0.48 | 0.5 | 10
25 | 65 | CONCLUIDO | 1.9889 | 50.28 | 47.72 | 204.5 | 2.74 | 14 | 167.99 | 46.47 | 26 | 4 | 30.52 | 20952.87 | 439.99 | 800.51 | 106.63 | 72.16 | 8298.41 | 0.68 | 0.77 | 4.66 | 0.49 | 0.5 | 10
26 | 65 | CONCLUIDO | 1.9888 | 50.28 | 47.72 | 204.51 | 2.82 | 14 | 169.44 | 46.47 | 27 | 1 | 30.97 | 21131.78 | 441.98 | 800.52 | 106.52 | 72.16 | 8240.55 | 0.68 | 0.77 | 4.67 | 0.49 | 0.5 | 10
27 | 65 | CONCLUIDO | 1.9888 | 50.28 | 47.72 | 204.51 | 2.9 | 14 | 170.9 | 46.47 | 28 | 1 | 31.43 | 21311.32 | 444.21 | 800.55 | 106.69 | 72.16 | 8326.21 | 0.68 | 0.77 | 4.66 | 0.49 | 0.5 | 10
28 | 65 | CONCLUIDO | 1.9883 | 50.29 | 47.73 | 204.57 | 2.98 | 14 | 172.36 | 46.47 | 29 | 0 | 31.89 | 21491.47 | 447.32 | 800.51 | 107.04 | 72.16 | 8499.62 | 0.67 | 0.77 | 4.66 | 0.5 | 0.5 | 10

## RESULTADOS_13
Unnamed: 0 | Volume de calda [L] | STATUS | Capacidade operacional [ha/h] | Tempo de missao [h] | Tempo util [h] | Tempo por voo [min] | Autonomia Projetada [h] | N° Voos | MTOW [kg] | Massa Estrutura [kg] | Combustível [kg] | Abastecimentos | Massa gerador | Potência gerador [W] | Combustível consumido [L] | Calda cons [L] | Distância percorrida [km] | Distância Pulverizando [km] | RTL ACUMULADO[m] | EOC [km/km] | EOC [h/h] | Tempo de manobra [h] | Tempo rtl_rtw [h] | V pulv [m/s] | V desloc [m/s]
0 | 75 | CONCLUIDO | 1.0834 | 92.3 | 71.27 | 6.96 | 0.12 | 614 | 150.44 | 49.1 | 1 | 612 | 25.34 | 18787.76 | 843.23 | 800.66 | 893.95 | 72.16 | 398958.06 | 0.08 | 0.52 | 5.66 | 24.03 | 0.5 | 10
1 | 75 | CONCLUIDO | 1.517 | 65.92 | 56.31 | 14.08 | 0.23 | 240 | 151.83 | 49.1 | 2 | 238 | 25.73 | 18959.54 | 662.76 | 800.62 | 393.24 | 72.16 | 150469.34 | 0.18 | 0.65 | 5.03 | 9.08 | 0.5 | 10
2 | 75 | CONCLUIDO | 1.6756 | 59.68 | 52.82 | 21.13 | 0.35 | 150 | 153.23 | 49.1 | 3 | 148 | 26.13 | 19131.85 | 618.79 | 800.6 | 277.56 | 72.16 | 93083.5 | 0.26 | 0.7 | 4.86 | 5.59 | 0.5 | 10
3 | 75 | CONCLUIDO | 1.7581 | 56.88 | 51.27 | 28.22 | 0.46 | 109 | 154.63 | 49.1 | 4 | 107 | 26.53 | 19304.72 | 597.36 | 800.58 | 225.73 | 72.16 | 67369.29 | 0.32 | 0.72 | 4.8 | 4.04 | 0.5 | 10
4 | 75 | CONCLUIDO | 1.8102 | 55.24 | 50.37 | 35.55 | 0.57 | 85 | 156.03 | 49.1 | 5 | 83 | 26.94 | 19478.15 | 584.05 | 800.54 | 195.47 | 72.16 | 52359.43 | 0.37 | 0.73 | 4.76 | 3.14 | 0.5 | 10
5 | 75 | CONCLUIDO | 1.8441 | 54.23 | 49.81 | 42.7 | 0.67 | 70 | 157.44 | 49.1 | 6 | 68 | 27.35 | 19652.13 | 574.82 | 800.53 | 176.2 | 72.16 | 42802.26 | 0.41 | 0.74 | 4.76 | 2.58 | 0.5 | 10
6 | 75 | CONCLUIDO | 1.8678 | 53.54 | 49.43 | 49.43 | 0.78 | 60 | 158.86 | 49.1 | 7 | 58 | 27.77 | 19826.68 | 567.93 | 800.55 | 163.52 | 72.16 | 36512.36 | 0.44 | 0.74 | 4.74 | 2.2 | 0.5 | 10
7 | 75 | CONCLUIDO | 1.887 | 52.99 | 49.13 | 56.69 | 0.88 | 52 | 160.28 | 49.1 | 8 | 50 | 28.19 | 20001.93 | 561.35 | 800.52 | 153.85 | 72.16 | 31715.18 | 0.47 | 0.75 | 4.71 | 1.9 | 0.5 | 10
8 | 75 | CONCLUIDO | 1.9016 | 52.59 | 48.9 | 63.79 | 0.99 | 46 | 161.71 | 49.1 | 9 | 44 | 28.61 | 20177.64 | 555.24 | 800.52 | 146.64 | 72.16 | 28139.64 | 0.49 | 0.75 | 4.7 | 1.67 | 0.5 | 10
9 | 75 | CONCLUIDO | 1.9142 | 52.24 | 48.71 | 71.29 | 1.09 | 41 | 163.13 | 49.1 | 10 | 39 | 29.04 | 20353.94 | 549.93 | 800.52 | 140.32 | 72.16 | 25008.76 | 0.51 | 0.75 | 4.69 | 1.48 | 0.5 | 10
10 | 75 | CONCLUIDO | 1.9251 | 51.95 | 48.54 | 78.71 | 1.18 | 37 | 164.57 | 49.1 | 11 | 35 | 29.47 | 20530.82 | 546.22 | 800.52 | 134.4 | 72.16 | 22066.46 | 0.54 | 0.76 | 4.69 | 1.31 | 0.5 | 10
11 | 75 | CONCLUIDO | 1.9309 | 51.79 | 48.47 | 85.54 | 1.28 | 34 | 166.01 | 49.1 | 12 | 32 | 29.91 | 20708.3 | 543.53 | 800.52 | 132.07 | 72.16 | 20918.83 | 0.55 | 0.76 | 4.69 | 1.24 | 0.5 | 10
12 | 75 | CONCLUIDO | 1.9397 | 51.55 | 48.33 | 93.54 | 1.38 | 31 | 167.45 | 49.1 | 13 | 29 | 30.36 | 20886.38 | 538.43 | 800.52 | 127.33 | 72.16 | 18563.35 | 0.57 | 0.76 | 4.68 | 1.1 | 0.5 | 10
13 | 75 | CONCLUIDO | 1.9442 | 51.43 | 48.27 | 99.87 | 1.47 | 29 | 168.9 | 49.1 | 14 | 27 | 30.81 | 21065.06 | 534.15 | 800.51 | 125.53 | 72.16 | 17669.49 | 0.57 | 0.76 | 4.67 | 1.04 | 0.5 | 10
14 | 75 | CONCLUIDO | 1.95 | 51.28 | 48.18 | 107.07 | 1.56 | 27 | 170.35 | 49.1 | 15 | 25 | 31.26 | 21244.37 | 529.43 | 800.52 | 122.67 | 72.16 | 16251.66 | 0.59 | 0.76 | 4.66 | 0.95 | 0.5 | 10
15 | 75 | CONCLUIDO | 1.9544 | 51.17 | 48.13 | 115.5 | 1.65 | 25 | 171.81 | 49.1 | 16 | 23 | 31.72 | 21424.29 | 527.31 | 800.51 | 120.5 | 72.16 | 15177.52 | 0.6 | 0.76 | 4.67 | 0.9 | 0.5 | 10
16 | 75 | CONCLUIDO | 1.96 | 51.02 | 48.04 | 125.32 | 1.74 | 23 | 173.28 | 49.1 | 17 | 21 | 32.18 | 21604.83 | 521.61 | 800.51 | 117.63 | 72.16 | 13749.21 | 0.61 | 0.76 | 4.67 | 0.81 | 0.5 | 10
17 | 75 | CONCLUIDO | 1.9627 | 50.95 | 48 | 130.91 | 1.83 | 22 | 174.75 | 49.1 | 18 | 20 | 32.65 | 21786.02 | 519.34 | 800.52 | 116.45 | 72.16 | 13166.47 | 0.62 | 0.77 | 4.66 | 0.77 | 0.5 | 10
18 | 75 | CONCLUIDO | 1.9651 | 50.89 | 47.97 | 137.06 | 1.91 | 21 | 176.22 | 49.1 | 19 | 19 | 33.13 | 21967.84 | 516.4 | 800.51 | 115.53 | 72.16 | 12711.11 | 0.62 | 0.77 | 4.66 | 0.74 | 0.5 | 10
19 | 75 | CONCLUIDO | 1.968 | 50.81 | 47.92 | 143.78 | 2 | 20 | 177.7 | 49.1 | 20 | 18 | 33.61 | 22150.3 | 512.31 | 800.51 | 113.92 | 72.16 | 11913.56 | 0.63 | 0.77 | 4.66 | 0.7 | 0.5 | 10
20 | 75 | CONCLUIDO | 1.9704 | 50.75 | 47.89 | 151.24 | 2.08 | 19 | 179.18 | 49.1 | 21 | 17 | 34.09 | 22333.43 | 509.44 | 800.52 | 112.56 | 72.16 | 11233.93 | 0.64 | 0.77 | 4.67 | 0.66 | 0.5 | 10
21 | 75 | CONCLUIDO | 1.9733 | 50.68 | 47.85 | 159.5 | 2.16 | 18 | 180.67 | 49.1 | 22 | 16 | 34.58 | 22517.21 | 507.22 | 800.51 | 111.43 | 72.16 | 10677.42 | 0.65 | 0.77 | 4.66 | 0.62 | 0.5 | 10
22 | 75 | CONCLUIDO | 1.9755 | 50.62 | 47.82 | 168.79 | 2.24 | 17 | 182.17 | 49.1 | 23 | 15 | 35.08 | 22701.78 | 504.82 | 800.52 | 110.5 | 72.16 | 10216.71 | 0.65 | 0.77 | 4.66 | 0.59 | 0.5 | 10
23 | 75 | CONCLUIDO | 1.9786 | 50.54 | 47.78 | 179.16 | 2.32 | 16 | 183.67 | 49.1 | 24 | 14 | 35.58 | 22886.92 | 500.47 | 800.52 | 108.77 | 72.16 | 9356.61 | 0.66 | 0.77 | 4.66 | 0.55 | 0.5 | 10
24 | 75 | CONCLUIDO | 1.9781 | 50.55 | 47.79 | 179.21 | 2.4 | 16 | 185.18 | 49.1 | 25 | 14 | 36.08 | 23072.73 | 495.86 | 800.51 | 109.35 | 72.16 | 9646.81 | 0.66 | 0.77 | 4.65 | 0.56 | 0.5 | 10
25 | 75 | CONCLUIDO | 1.9809 | 50.48 | 47.75 | 190.99 | 2.47 | 15 | 186.69 | 49.1 | 26 | 13 | 36.6 | 23259.24 | 493.71 | 800.52 | 107.82 | 72.16 | 8883.95 | 0.67 | 0.77 | 4.66 | 0.52 | 0.5 | 10
26 | 75 | CONCLUIDO | 1.984 | 50.4 | 47.7 | 204.42 | 2.55 | 14 | 188.21 | 49.1 | 27 | 12 | 37.11 | 23446.45 | 489.68 | 800.53 | 106.36 | 72.16 | 8163.6 | 0.68 | 0.77 | 4.65 | 0.47 | 0.5 | 10
27 | 75 | CONCLUIDO | 1.9842 | 50.4 | 47.69 | 204.4 | 2.62 | 14 | 189.73 | 49.1 | 28 | 12 | 37.64 | 23634.36 | 485.59 | 800.51 | 106.2 | 72.16 | 8083.55 | 0.68 | 0.77 | 4.65 | 0.47 | 0.5 | 10
28 | 75 | CONCLUIDO | 1.9867 | 50.34 | 47.66 | 219.98 | 2.69 | 13 | 191.26 | 49.1 | 29 | 11 | 38.17 | 23822.99 | 482.39 | 800.52 | 104.85 | 72.16 | 7411.94 | 0.69 | 0.77 | 4.65 | 0.43 | 0.5 | 10
29 | 75 | CONCLUIDO | 1.9857 | 50.36 | 47.69 | 220.09 | 2.76 | 13 | 192.8 | 49.1 | 30 | 10 | 38.7 | 24012.34 | 478.7 | 800.51 | 106.03 | 72.16 | 8003.42 | 0.68 | 0.77 | 4.65 | 0.46 | 0.5 | 10
30 | 75 | CONCLUIDO | 1.9856 | 50.36 | 47.69 | 220.11 | 2.83 | 13 | 194.34 | 49.1 | 31 | 6 | 39.24 | 24202.42 | 476 | 800.51 | 105.78 | 72.16 | 7876.22 | 0.68 | 0.77 | 4.66 | 0.46 | 0.5 | 10
31 | 75 | CONCLUIDO | 1.9887 | 50.28 | 47.64 | 238.2 | 2.9 | 12 | 195.89 | 49.1 | 32 | 4 | 39.79 | 24393.24 | 478.13 | 800.54 | 104.16 | 72.16 | 7073.58 | 0.69 | 0.77 | 4.65 | 0.41 | 0.5 | 10
32 | 75 | CONCLUIDO | 1.9885 | 50.29 | 47.65 | 238.22 | 2.97 | 12 | 197.44 | 49.1 | 33 | 3 | 40.34 | 24584.81 | 481.42 | 800.52 | 104.26 | 72.16 | 7121.11 | 0.69 | 0.77 | 4.66 | 0.42 | 0.5 | 10
33 | 75 | CONCLUIDO | 1.9885 | 50.29 | 47.65 | 238.23 | 3.03 | 12 | 199 | 49.1 | 34 | 1 | 40.9 | 24777.13 | 484.09 | 800.51 | 104.2 | 72.16 | 7092.39 | 0.69 | 0.77 | 4.66 | 0.42 | 0.5 | 10
34 | 75 | CONCLUIDO | 1.9884 | 50.29 | 47.65 | 238.24 | 3.1 | 12 | 200.56 | 49.1 | 35 | 0 | 41.47 | 24970.22 | 487.58 | 800.52 | 104.21 | 72.16 | 7094.76 | 0.69 | 0.77 | 4.66 | 0.42 | 0.5 | 10

## RESULTADOS_17
Unnamed: 0 | Volume de calda [L] | STATUS | Capacidade operacional [ha/h] | Tempo de missao [h] | Tempo util [h] | Tempo por voo [min] | Autonomia Projetada [h] | N° Voos | MTOW [kg] | Massa Estrutura [kg] | Combustível [kg] | Abastecimentos | Massa gerador | Potência gerador [W] | Combustível consumido [L] | Calda cons [L] | Distância percorrida [km] | Distância Pulverizando [km] | RTL ACUMULADO[m] | EOC [km/km] | EOC [h/h] | Tempo de manobra [h] | Tempo rtl_rtw [h] | V pulv [m/s] | V desloc [m/s]
0 | 95 | CONCLUIDO | 0.9173 | 109.01 | 77.85 | 6.06 | 0.1 | 771 | 185.69 | 53.44 | 1 | 769 | 36.26 | 23136.14 | 1055.5 | 800.79 | 1115.38 | 72.16 | 508884.71 | 0.06 | 0.47 | 5.91 | 30.6 | 0.5 | 10
1 | 95 | CONCLUIDO | 1.4074 | 71.05 | 58.01 | 12.26 | 0.19 | 284 | 187.21 | 53.44 | 2 | 282 | 36.77 | 23322.88 | 783.97 | 800.57 | 450.15 | 72.16 | 178708.48 | 0.16 | 0.63 | 5.11 | 10.78 | 0.5 | 10
2 | 95 | CONCLUIDO | 1.5931 | 62.77 | 53.79 | 18.44 | 0.28 | 175 | 188.73 | 53.44 | 3 | 173 | 37.29 | 23510.33 | 724.76 | 800.68 | 309.08 | 72.16 | 108717.02 | 0.23 | 0.68 | 4.92 | 6.56 | 0.5 | 10
3 | 95 | CONCLUIDO | 1.6903 | 59.16 | 51.96 | 24.55 | 0.37 | 127 | 190.25 | 53.44 | 4 | 125 | 37.82 | 23698.48 | 698.16 | 800.58 | 248.78 | 72.16 | 78806.51 | 0.29 | 0.71 | 4.83 | 4.73 | 0.5 | 10
4 | 95 | CONCLUIDO | 1.7531 | 57.04 | 50.89 | 30.84 | 0.46 | 99 | 191.78 | 53.44 | 5 | 97 | 38.35 | 23887.36 | 681.87 | 800.55 | 212.45 | 72.16 | 60780.12 | 0.34 | 0.72 | 4.79 | 3.66 | 0.5 | 10
5 | 95 | CONCLUIDO | 1.7936 | 55.75 | 50.23 | 36.76 | 0.55 | 82 | 193.32 | 53.44 | 6 | 80 | 38.89 | 24076.95 | 671.16 | 800.51 | 190.62 | 72.16 | 49950.88 | 0.38 | 0.73 | 4.77 | 3 | 0.5 | 10
6 | 95 | CONCLUIDO | 1.8241 | 54.82 | 49.79 | 43.29 | 0.64 | 69 | 194.86 | 53.44 | 7 | 67 | 39.43 | 24267.28 | 663.17 | 800.55 | 175.65 | 72.16 | 42529.9 | 0.41 | 0.74 | 4.75 | 2.56 | 0.5 | 10
7 | 95 | CONCLUIDO | 1.8478 | 54.12 | 49.42 | 49.42 | 0.72 | 60 | 196.41 | 53.44 | 8 | 58 | 39.98 | 24458.36 | 656.58 | 800.52 | 163.61 | 72.16 | 36554.65 | 0.44 | 0.74 | 4.72 | 2.19 | 0.5 | 10
8 | 95 | CONCLUIDO | 1.8662 | 53.59 | 49.14 | 55.63 | 0.81 | 53 | 197.97 | 53.44 | 9 | 51 | 40.53 | 24650.18 | 650.98 | 800.53 | 154.42 | 72.16 | 31995.42 | 0.47 | 0.75 | 4.71 | 1.91 | 0.5 | 10
9 | 95 | CONCLUIDO | 1.8775 | 53.26 | 49.01 | 61.26 | 0.89 | 48 | 199.53 | 53.44 | 10 | 46 | 41.1 | 24842.77 | 647.47 | 800.52 | 149.81 | 72.16 | 29717.41 | 0.48 | 0.75 | 4.71 | 1.78 | 0.5 | 10
10 | 95 | CONCLUIDO | 1.8919 | 52.86 | 48.79 | 68.08 | 0.97 | 43 | 201.1 | 53.44 | 11 | 41 | 41.66 | 25036.12 | 642.81 | 800.52 | 142.71 | 72.16 | 26192.33 | 0.51 | 0.75 | 4.7 | 1.56 | 0.5 | 10
11 | 95 | CONCLUIDO | 1.8995 | 52.65 | 48.69 | 73.03 | 1.05 | 40 | 202.67 | 53.44 | 12 | 38 | 42.24 | 25230.25 | 639.61 | 800.54 | 139.41 | 72.16 | 24555.82 | 0.52 | 0.75 | 4.69 | 1.46 | 0.5 | 10
12 | 95 | CONCLUIDO | 1.911 | 52.33 | 48.52 | 80.87 | 1.13 | 36 | 204.25 | 53.44 | 13 | 34 | 42.82 | 25425.3 | 635.13 | 800.52 | 133.46 | 72.16 | 21601.84 | 0.54 | 0.76 | 4.7 | 1.29 | 0.5 | 10
13 | 95 | CONCLUIDO | 1.9156 | 52.2 | 48.47 | 85.53 | 1.21 | 34 | 205.84 | 53.44 | 14 | 32 | 43.4 | 25621.03 | 634.38 | 800.53 | 131.82 | 72.16 | 20792.25 | 0.55 | 0.76 | 4.69 | 1.24 | 0.5 | 10
14 | 95 | CONCLUIDO | 1.9213 | 52.05 | 48.39 | 90.73 | 1.28 | 32 | 207.43 | 53.44 | 15 | 30 | 44 | 25817.56 | 630.71 | 800.51 | 129.42 | 72.16 | 19599.63 | 0.56 | 0.76 | 4.68 | 1.16 | 0.5 | 10
15 | 95 | CONCLUIDO | 1.9268 | 51.9 | 48.32 | 96.63 | 1.36 | 30 | 209.03 | 53.44 | 16 | 28 | 44.6 | 26014.91 | 627.95 | 800.52 | 126.87 | 72.16 | 18336.98 | 0.57 | 0.76 | 4.68 | 1.09 | 0.5 | 10
16 | 95 | CONCLUIDO | 1.932 | 51.76 | 48.25 | 103.39 | 1.43 | 28 | 210.64 | 53.44 | 17 | 26 | 45.21 | 26213.09 | 624.95 | 800.52 | 124.75 | 72.16 | 17286.56 | 0.58 | 0.76 | 4.67 | 1.02 | 0.5 | 10
17 | 95 | CONCLUIDO | 1.9386 | 51.58 | 48.15 | 111.11 | 1.51 | 26 | 212.25 | 53.44 | 18 | 24 | 45.82 | 26412.11 | 622.08 | 800.54 | 121.24 | 72.16 | 15538.94 | 0.6 | 0.76 | 4.67 | 0.92 | 0.5 | 10
18 | 95 | CONCLUIDO | 1.9411 | 51.52 | 48.12 | 115.48 | 1.58 | 25 | 213.87 | 53.44 | 19 | 23 | 46.44 | 26611.98 | 621.57 | 800.52 | 120.49 | 72.16 | 15172.52 | 0.6 | 0.76 | 4.66 | 0.89 | 0.5 | 10
19 | 95 | CONCLUIDO | 1.9437 | 51.45 | 48.09 | 120.22 | 1.65 | 24 | 215.5 | 53.44 | 20 | 22 | 47.07 | 26812.71 | 617.58 | 800.52 | 119.14 | 72.16 | 14500.37 | 0.61 | 0.76 | 4.67 | 0.86 | 0.5 | 10
20 | 95 | CONCLUIDO | 1.9499 | 51.28 | 48 | 130.9 | 1.72 | 22 | 217.14 | 53.44 | 21 | 20 | 47.7 | 27014.3 | 615.92 | 800.52 | 116.3 | 72.16 | 13093.17 | 0.62 | 0.77 | 4.66 | 0.77 | 0.5 | 10
21 | 95 | CONCLUIDO | 1.9522 | 51.22 | 47.97 | 137.07 | 1.79 | 21 | 218.78 | 53.44 | 22 | 19 | 48.34 | 27216.79 | 612.7 | 800.52 | 115.4 | 72.16 | 12644.48 | 0.63 | 0.77 | 4.66 | 0.74 | 0.5 | 10
22 | 95 | CONCLUIDO | 1.9516 | 51.24 | 47.99 | 137.12 | 1.85 | 21 | 220.43 | 53.44 | 23 | 19 | 48.99 | 27420.16 | 612.53 | 800.51 | 116.05 | 72.16 | 12971.34 | 0.62 | 0.77 | 4.66 | 0.76 | 0.5 | 10
23 | 95 | CONCLUIDO | 1.9552 | 51.15 | 47.93 | 143.8 | 1.92 | 20 | 222.08 | 53.44 | 24 | 18 | 49.65 | 27624.44 | 609.56 | 800.51 | 114.23 | 72.16 | 12068.84 | 0.63 | 0.77 | 4.66 | 0.7 | 0.5 | 10
24 | 95 | CONCLUIDO | 1.9587 | 51.06 | 47.88 | 151.2 | 1.99 | 19 | 223.75 | 53.44 | 25 | 17 | 50.31 | 27829.77 | 607.75 | 800.52 | 112.29 | 72.16 | 11098.86 | 0.64 | 0.77 | 4.66 | 0.65 | 0.5 | 10
25 | 95 | CONCLUIDO | 1.9611 | 50.99 | 47.85 | 159.51 | 2.05 | 18 | 225.42 | 53.44 | 26 | 16 | 50.98 | 28035.92 | 607.37 | 800.54 | 111.49 | 72.16 | 10706.35 | 0.65 | 0.77 | 4.66 | 0.62 | 0.5 | 10
26 | 95 | CONCLUIDO | 1.9634 | 50.93 | 47.83 | 168.81 | 2.11 | 17 | 227.1 | 53.44 | 27 | 15 | 51.66 | 28243 | 602.83 | 800.53 | 110.61 | 72.16 | 10272.82 | 0.65 | 0.77 | 4.66 | 0.6 | 0.5 | 10
27 | 95 | CONCLUIDO | 1.9633 | 50.93 | 47.83 | 168.82 | 2.18 | 17 | 228.79 | 53.44 | 28 | 15 | 52.35 | 28451.04 | 604.49 | 800.53 | 110.73 | 72.16 | 10331.75 | 0.65 | 0.77 | 4.66 | 0.6 | 0.5 | 10
28 | 95 | CONCLUIDO | 1.967 | 50.84 | 47.77 | 179.15 | 2.24 | 16 | 230.48 | 53.44 | 29 | 14 | 53.05 | 28660.06 | 601.28 | 800.52 | 108.96 | 72.16 | 9449.68 | 0.66 | 0.77 | 4.65 | 0.55 | 0.5 | 10
29 | 95 | CONCLUIDO | 1.9665 | 50.85 | 47.79 | 179.2 | 2.3 | 16 | 232.18 | 53.44 | 30 | 14 | 53.75 | 28870.05 | 599.27 | 800.51 | 109.36 | 72.16 | 9653.6 | 0.66 | 0.77 | 4.65 | 0.56 | 0.5 | 10
30 | 95 | CONCLUIDO | 1.9696 | 50.77 | 47.75 | 190.98 | 2.36 | 15 | 233.89 | 53.44 | 31 | 13 | 54.46 | 29081.05 | 598.67 | 800.52 | 107.88 | 72.16 | 8914.48 | 0.67 | 0.77 | 4.65 | 0.52 | 0.5 | 10
31 | 95 | CONCLUIDO | 1.9699 | 50.76 | 47.74 | 190.95 | 2.41 | 15 | 235.61 | 53.44 | 32 | 13 | 55.18 | 29293.06 | 597.54 | 800.51 | 107.62 | 72.16 | 8784.97 | 0.67 | 0.77 | 4.65 | 0.51 | 0.5 | 10
32 | 95 | CONCLUIDO | 1.9728 | 50.69 | 47.7 | 204.42 | 2.47 | 14 | 237.34 | 53.44 | 33 | 12 | 55.91 | 29506.09 | 594.54 | 800.51 | 106.34 | 72.16 | 8150.74 | 0.68 | 0.77 | 4.65 | 0.47 | 0.5 | 10
33 | 95 | CONCLUIDO | 1.9726 | 50.7 | 47.71 | 204.45 | 2.53 | 14 | 239.08 | 53.44 | 34 | 12 | 56.64 | 29720.17 | 593.31 | 800.52 | 106.55 | 72.16 | 8257.16 | 0.68 | 0.77 | 4.65 | 0.48 | 0.5 | 10
34 | 95 | CONCLUIDO | 1.9727 | 50.69 | 47.7 | 204.44 | 2.58 | 14 | 240.82 | 53.44 | 35 | 12 | 57.39 | 29935.43 | 589.39 | 800.51 | 106.44 | 72.16 | 8202.24 | 0.68 | 0.77 | 4.65 | 0.47 | 0.5 | 10
35 | 95 | CONCLUIDO | 1.9752 | 50.63 | 47.68 | 220.04 | 2.64 | 13 | 242.57 | 53.44 | 36 | 11 | 58.14 | 30151.65 | 589.91 | 800.52 | 105.59 | 72.16 | 7780.69 | 0.68 | 0.77 | 4.65 | 0.45 | 0.5 | 10
36 | 95 | CONCLUIDO | 1.9753 | 50.62 | 47.67 | 220.02 | 2.69 | 13 | 244.34 | 53.44 | 37 | 11 | 58.9 | 30368.96 | 586.63 | 800.52 | 105.43 | 72.16 | 7701.52 | 0.68 | 0.77 | 4.65 | 0.44 | 0.5 | 10
37 | 95 | CONCLUIDO | 1.9788 | 50.54 | 47.62 | 238.1 | 2.75 | 12 | 246.11 | 53.44 | 38 | 10 | 59.67 | 30587.38 | 582.72 | 800.51 | 103.62 | 72.16 | 6800.07 | 0.7 | 0.77 | 4.65 | 0.39 | 0.5 | 10
38 | 95 | CONCLUIDO | 1.9779 | 50.56 | 47.64 | 238.22 | 2.8 | 12 | 247.89 | 53.44 | 39 | 10 | 60.45 | 30806.92 | 587.03 | 800.51 | 104.49 | 72.16 | 7237.16 | 0.69 | 0.77 | 4.65 | 0.42 | 0.5 | 10
39 | 95 | CONCLUIDO | 1.978 | 50.56 | 47.64 | 238.21 | 2.85 | 12 | 249.68 | 53.44 | 40 | 10 | 61.24 | 31027.6 | 584.09 | 800.51 | 104.3 | 72.16 | 7140.83 | 0.69 | 0.77 | 4.65 | 0.41 | 0.5 | 10

## RESULTADOS_9
Unnamed: 0 | Volume de calda [L] | STATUS | Capacidade operacional [ha/h] | Tempo de missao [h] | Tempo util [h] | Tempo por voo [min] | Autonomia Projetada [h] | N° Voos | MTOW [kg] | Massa Estrutura [kg] | Combustível [kg] | Abastecimentos | Massa gerador | Potência gerador [W] | Combustível consumido [L] | Calda cons [L] | Distância percorrida [km] | Distância Pulverizando [km] | RTL ACUMULADO[m] | EOC [km/km] | EOC [h/h] | Tempo de manobra [h] | Tempo rtl_rtw [h] | V pulv [m/s] | V desloc [m/s]
0 | 55 | CONCLUIDO | 1.2654 | 79.02 | 65.59 | 8.29 | 0.15 | 475 | 116.05 | 43.4 | 1 | 473 | 16.65 | 14546.17 | 653.64 | 800.67 | 703.57 | 72.16 | 304459.69 | 0.1 | 0.56 | 5.43 | 18.35 | 0.5 | 10
1 | 55 | CONCLUIDO | 1.6315 | 61.29 | 54.55 | 16.78 | 0.3 | 195 | 117.34 | 43.4 | 2 | 193 | 16.94 | 14705.49 | 538.95 | 800.56 | 334.35 | 72.16 | 121251.68 | 0.22 | 0.67 | 4.96 | 7.32 | 0.5 | 10
2 | 55 | CONCLUIDO | 1.7597 | 56.83 | 51.8 | 25.27 | 0.45 | 123 | 118.63 | 43.4 | 3 | 121 | 17.23 | 14865.24 | 507.39 | 800.56 | 242.9 | 72.16 | 75885.78 | 0.3 | 0.71 | 4.83 | 4.57 | 0.5 | 10
3 | 55 | CONCLUIDO | 1.827 | 54.74 | 50.52 | 34.06 | 0.59 | 89 | 119.93 | 43.4 | 4 | 87 | 17.53 | 15025.44 | 490.36 | 800.52 | 200.06 | 72.16 | 54637.2 | 0.36 | 0.73 | 4.79 | 3.29 | 0.5 | 10
4 | 55 | CONCLUIDO | 1.867 | 53.56 | 49.81 | 42.69 | 0.73 | 70 | 121.23 | 43.4 | 5 | 68 | 17.83 | 15186.08 | 479.11 | 800.52 | 176.18 | 72.16 | 42790.05 | 0.41 | 0.74 | 4.75 | 2.58 | 0.5 | 10
5 | 55 | CONCLUIDO | 1.8928 | 52.83 | 49.36 | 51.06 | 0.86 | 58 | 122.54 | 43.4 | 6 | 56 | 18.14 | 15347.16 | 470.53 | 800.53 | 161.76 | 72.16 | 35643.35 | 0.45 | 0.74 | 4.72 | 2.13 | 0.5 | 10
6 | 55 | CONCLUIDO | 1.9136 | 52.26 | 49 | 60 | 1 | 49 | 123.85 | 43.4 | 7 | 47 | 18.45 | 15508.69 | 462.16 | 800.57 | 149.74 | 72.16 | 29677.39 | 0.48 | 0.75 | 4.71 | 1.77 | 0.5 | 10
7 | 55 | CONCLUIDO | 1.9289 | 51.84 | 48.76 | 69.65 | 1.13 | 42 | 125.16 | 43.4 | 8 | 40 | 18.76 | 15670.68 | 455.61 | 800.53 | 141.28 | 72.16 | 25481.91 | 0.51 | 0.75 | 4.7 | 1.52 | 0.5 | 10
8 | 55 | CONCLUIDO | 1.9411 | 51.52 | 48.55 | 78.73 | 1.26 | 37 | 126.48 | 43.4 | 9 | 35 | 19.08 | 15833.12 | 449.96 | 800.53 | 134.32 | 72.16 | 22028.72 | 0.54 | 0.76 | 4.7 | 1.32 | 0.5 | 10
9 | 55 | CONCLUIDO | 1.9491 | 51.31 | 48.43 | 88.06 | 1.38 | 33 | 127.8 | 43.4 | 10 | 31 | 19.4 | 15996.02 | 443.89 | 800.51 | 131.03 | 72.16 | 20400.34 | 0.55 | 0.76 | 4.68 | 1.21 | 0.5 | 10
10 | 55 | CONCLUIDO | 1.956 | 51.12 | 48.32 | 96.65 | 1.5 | 30 | 129.13 | 43.4 | 11 | 28 | 19.73 | 16159.39 | 438.08 | 800.51 | 127.14 | 72.16 | 18469.49 | 0.57 | 0.76 | 4.68 | 1.1 | 0.5 | 10
11 | 55 | CONCLUIDO | 1.9632 | 50.94 | 48.21 | 107.13 | 1.63 | 27 | 130.45 | 43.4 | 12 | 25 | 20.05 | 16323.22 | 431.95 | 800.53 | 123.21 | 72.16 | 16519.08 | 0.59 | 0.76 | 4.68 | 0.98 | 0.5 | 10
12 | 55 | CONCLUIDO | 1.968 | 50.81 | 48.13 | 115.52 | 1.74 | 25 | 131.79 | 43.4 | 13 | 23 | 20.39 | 16487.53 | 428.04 | 800.53 | 120.63 | 72.16 | 15239.62 | 0.6 | 0.76 | 4.67 | 0.9 | 0.5 | 10
13 | 55 | CONCLUIDO | 1.973 | 50.68 | 48.05 | 125.35 | 1.86 | 23 | 133.12 | 43.4 | 14 | 21 | 20.72 | 16652.31 | 420.74 | 800.51 | 118.12 | 72.16 | 13997.46 | 0.61 | 0.76 | 4.66 | 0.82 | 0.5 | 10
14 | 55 | CONCLUIDO | 1.9776 | 50.57 | 47.98 | 137.09 | 1.97 | 21 | 134.46 | 43.4 | 15 | 19 | 21.06 | 16817.7 | 413.34 | 800.51 | 115.49 | 72.16 | 12690.67 | 0.62 | 0.77 | 4.67 | 0.75 | 0.5 | 10
15 | 55 | CONCLUIDO | 1.9805 | 50.49 | 47.93 | 143.79 | 2.08 | 20 | 135.81 | 43.4 | 16 | 18 | 21.41 | 16983.46 | 409.13 | 800.51 | 114.03 | 72.16 | 11965.04 | 0.63 | 0.77 | 4.66 | 0.7 | 0.5 | 10
16 | 55 | CONCLUIDO | 1.9854 | 50.37 | 47.85 | 159.52 | 2.19 | 18 | 137.15 | 43.4 | 17 | 16 | 21.75 | 17149.71 | 403.03 | 800.51 | 111.44 | 72.16 | 10682.86 | 0.65 | 0.77 | 4.66 | 0.63 | 0.5 | 10
17 | 55 | CONCLUIDO | 1.9869 | 50.33 | 47.84 | 168.85 | 2.3 | 17 | 138.51 | 43.4 | 18 | 12 | 22.11 | 17316.45 | 398.53 | 800.52 | 110.87 | 72.16 | 10403.54 | 0.65 | 0.77 | 4.66 | 0.61 | 0.5 | 10
18 | 55 | CONCLUIDO | 1.9863 | 50.35 | 47.86 | 168.9 | 2.4 | 17 | 139.86 | 43.4 | 19 | 9 | 22.46 | 17483.7 | 396.74 | 800.51 | 111.03 | 72.16 | 10483 | 0.65 | 0.77 | 4.67 | 0.63 | 0.5 | 10
19 | 55 | CONCLUIDO | 1.989 | 50.28 | 47.81 | 179.29 | 2.5 | 16 | 141.22 | 43.4 | 20 | 3 | 22.82 | 17651.44 | 397.93 | 800.51 | 109.52 | 72.16 | 9731.06 | 0.66 | 0.77 | 4.67 | 0.58 | 0.5 | 10
20 | 55 | CONCLUIDO | 1.9895 | 50.26 | 47.8 | 179.24 | 2.61 | 16 | 142.59 | 43.4 | 21 | 2 | 23.19 | 17819.69 | 399.96 | 800.58 | 109.17 | 72.16 | 9557.12 | 0.66 | 0.77 | 4.67 | 0.57 | 0.5 | 10
21 | 55 | CONCLUIDO | 1.9893 | 50.27 | 47.8 | 179.26 | 2.7 | 16 | 143.96 | 43.4 | 22 | 0 | 23.56 | 17988.46 | 403.48 | 800.51 | 109.29 | 72.16 | 9618.24 | 0.66 | 0.77 | 4.67 | 0.57 | 0.5 | 10

## resultados
Unnamed: 0 | Volume de calda [L] | STATUS | Capacidade operacional [ha/h] | Tempo de missao [h] | Tempo util [h] | Tempo por voo [min] | Autonomia Projetada [h] | N° Voos | MTOW [kg] | Massa Estrutura [kg] | Combustível [kg] | Abastecimentos | Massa gerador | Potência gerador [W] | Combustível consumido [L] | Calda cons [L] | Distância percorrida [km] | Distância Pulverizando [km] | RTL ACUMULADO[m] | EOC [km/km] | EOC [h/h] | Tempo de manobra [h] | Tempo rtl_rtw [h] | V pulv [m/s] | V desloc [m/s]
0 | 100 | CONCLUIDO | 0.8782 | 113.87 | 79.7 | 5.87 | 0.09 | 814 | 194.77 | 54.38 | 1 | 812 | 39.4 | 24256.19 | 1114.15 | 800.95 | 1176.82 | 72.16 | 539391.77 | 0.06 | 0.46 | 6 | 32.45 | 0.5 | 10
1 | 100 | CONCLUIDO | 1.3808 | 72.42 | 58.43 | 11.88 | 0.18 | 295 | 196.32 | 54.38 | 2 | 293 | 39.95 | 24447.22 | 814.52 | 800.57 | 464.04 | 72.16 | 185594.92 | 0.16 | 0.63 | 5.13 | 11.2 | 0.5 | 10
2 | 100 | CONCLUIDO | 1.5737 | 63.55 | 53.99 | 17.9 | 0.27 | 181 | 197.88 | 54.38 | 3 | 179 | 40.5 | 24639 | 750.76 | 800.57 | 316.02 | 72.16 | 112154 | 0.23 | 0.68 | 4.93 | 6.76 | 0.5 | 10
3 | 100 | CONCLUIDO | 1.6749 | 59.7 | 52.09 | 23.86 | 0.36 | 131 | 199.44 | 54.38 | 4 | 129 | 41.06 | 24831.54 | 722.45 | 800.53 | 252.93 | 72.16 | 80861.7 | 0.29 | 0.71 | 4.84 | 4.86 | 0.5 | 10
4 | 100 | CONCLUIDO | 1.7381 | 57.53 | 51.01 | 29.72 | 0.44 | 103 | 201.01 | 54.38 | 5 | 101 | 41.63 | 25024.84 | 705.5 | 800.53 | 216.87 | 72.16 | 62972.9 | 0.33 | 0.72 | 4.79 | 3.78 | 0.5 | 10
5 | 100 | CONCLUIDO | 1.7832 | 56.08 | 50.3 | 35.92 | 0.53 | 84 | 202.58 | 54.38 | 6 | 82 | 42.2 | 25218.93 | 693.95 | 800.61 | 192.97 | 72.16 | 51117.91 | 0.37 | 0.73 | 4.76 | 3.06 | 0.5 | 10
6 | 100 | CONCLUIDO | 1.8124 | 55.18 | 49.86 | 41.55 | 0.61 | 72 | 204.16 | 54.38 | 7 | 70 | 42.78 | 25413.94 | 686.42 | 800.51 | 178 | 72.16 | 43692.54 | 0.41 | 0.74 | 4.76 | 2.63 | 0.5 | 10
7 | 100 | CONCLUIDO | 1.8365 | 54.45 | 49.52 | 47.93 | 0.69 | 62 | 205.75 | 54.38 | 8 | 60 | 43.37 | 25609.61 | 680.06 | 800.52 | 167.61 | 72.16 | 38544.39 | 0.43 | 0.74 | 4.72 | 2.29 | 0.5 | 10
8 | 100 | CONCLUIDO | 1.8561 | 53.88 | 49.22 | 53.7 | 0.77 | 55 | 207.34 | 54.38 | 9 | 53 | 43.96 | 25806.1 | 674.68 | 800.54 | 157.07 | 72.16 | 33310.94 | 0.46 | 0.75 | 4.72 | 1.99 | 0.5 | 10
9 | 100 | CONCLUIDO | 1.8713 | 53.44 | 49.02 | 60.02 | 0.85 | 49 | 208.94 | 54.38 | 10 | 47 | 44.56 | 26003.41 | 669.93 | 800.53 | 150.31 | 72.16 | 29961.64 | 0.48 | 0.75 | 4.71 | 1.79 | 0.5 | 10
10 | 100 | CONCLUIDO | 1.8819 | 53.14 | 48.87 | 65.16 | 0.93 | 45 | 210.55 | 54.38 | 11 | 43 | 45.17 | 26201.54 | 665.86 | 800.55 | 145.38 | 72.16 | 27514.14 | 0.5 | 0.75 | 4.7 | 1.64 | 0.5 | 10
11 | 100 | CONCLUIDO | 1.8923 | 52.85 | 48.74 | 71.32 | 1 | 41 | 212.16 | 54.38 | 12 | 39 | 45.78 | 26400.51 | 663.07 | 800.55 | 140.66 | 72.16 | 25175.49 | 0.51 | 0.75 | 4.7 | 1.51 | 0.5 | 10
12 | 100 | CONCLUIDO | 1.9009 | 52.61 | 48.61 | 76.75 | 1.08 | 38 | 213.78 | 54.38 | 13 | 36 | 46.4 | 26600.32 | 660.25 | 800.52 | 136.63 | 72.16 | 23175.88 | 0.53 | 0.76 | 4.69 | 1.38 | 0.5 | 10
13 | 100 | CONCLUIDO | 1.9095 | 52.37 | 48.49 | 83.13 | 1.15 | 35 | 215.41 | 54.38 | 14 | 33 | 47.03 | 26801 | 657 | 800.52 | 132.99 | 72.16 | 21369.9 | 0.54 | 0.76 | 4.68 | 1.26 | 0.5 | 10
14 | 100 | CONCLUIDO | 1.915 | 52.22 | 48.42 | 88.04 | 1.23 | 33 | 217.04 | 54.38 | 15 | 31 | 47.66 | 27002.55 | 654.58 | 800.51 | 130.26 | 72.16 | 20018.38 | 0.55 | 0.76 | 4.68 | 1.19 | 0.5 | 10
15 | 100 | CONCLUIDO | 1.9206 | 52.07 | 48.34 | 93.57 | 1.3 | 31 | 218.68 | 54.38 | 16 | 29 | 48.31 | 27204.98 | 652.86 | 800.51 | 127.93 | 72.16 | 18863.41 | 0.56 | 0.76 | 4.68 | 1.12 | 0.5 | 10
16 | 100 | CONCLUIDO | 1.9261 | 51.92 | 48.27 | 99.88 | 1.37 | 29 | 220.33 | 54.38 | 17 | 27 | 48.95 | 27408.3 | 649.4 | 800.52 | 125.36 | 72.16 | 17587.61 | 0.58 | 0.76 | 4.68 | 1.05 | 0.5 | 10
17 | 100 | CONCLUIDO | 1.9317 | 51.77 | 48.2 | 107.12 | 1.44 | 27 | 221.99 | 54.38 | 18 | 25 | 49.61 | 27612.53 | 647.03 | 800.53 | 122.97 | 72.16 | 16403.68 | 0.59 | 0.76 | 4.68 | 0.97 | 0.5 | 10
18 | 100 | CONCLUIDO | 1.9344 | 51.7 | 48.17 | 111.16 | 1.51 | 26 | 223.65 | 54.38 | 19 | 24 | 50.27 | 27817.81 | 645.78 | 800.52 | 121.87 | 72.16 | 15858.21 | 0.59 | 0.76 | 4.67 | 0.94 | 0.5 | 10
19 | 100 | CONCLUIDO | 1.9403 | 51.54 | 48.09 | 120.22 | 1.58 | 24 | 225.32 | 54.38 | 20 | 22 | 50.95 | 28023.89 | 642.77 | 800.52 | 119.1 | 72.16 | 14482.97 | 0.61 | 0.76 | 4.67 | 0.86 | 0.5 | 10
20 | 100 | CONCLUIDO | 1.9442 | 51.44 | 48.02 | 125.28 | 1.64 | 23 | 227 | 54.38 | 21 | 21 | 51.62 | 28230.92 | 639.93 | 800.53 | 117.24 | 72.16 | 13554.49 | 0.62 | 0.77 | 4.66 | 0.79 | 0.5 | 10
21 | 100 | CONCLUIDO | 1.9462 | 51.38 | 48.01 | 130.93 | 1.71 | 22 | 228.69 | 54.38 | 22 | 20 | 52.31 | 28438.91 | 639.44 | 800.53 | 116.41 | 72.16 | 13148.81 | 0.62 | 0.77 | 4.67 | 0.78 | 0.5 | 10
22 | 100 | CONCLUIDO | 1.9492 | 51.3 | 47.97 | 137.06 | 1.77 | 21 | 230.38 | 54.38 | 23 | 19 | 53 | 28647.87 | 636.43 | 800.52 | 115.27 | 72.16 | 12583.81 | 0.63 | 0.77 | 4.66 | 0.74 | 0.5 | 10
23 | 100 | CONCLUIDO | 1.9511 | 51.25 | 47.96 | 143.87 | 1.84 | 20 | 232.08 | 54.38 | 24 | 18 | 53.71 | 28857.81 | 636.41 | 800.52 | 114.78 | 72.16 | 12340.31 | 0.63 | 0.77 | 4.67 | 0.73 | 0.5 | 10
24 | 100 | CONCLUIDO | 1.9514 | 51.24 | 47.95 | 143.85 | 1.9 | 20 | 233.79 | 54.38 | 25 | 18 | 54.42 | 29068.74 | 634.11 | 800.52 | 114.52 | 72.16 | 12211.62 | 0.63 | 0.77 | 4.67 | 0.72 | 0.5 | 10
25 | 100 | CONCLUIDO | 1.9559 | 51.13 | 47.87 | 151.18 | 1.96 | 19 | 235.51 | 54.38 | 26 | 17 | 55.14 | 29280.69 | 632.2 | 800.53 | 112.14 | 72.16 | 11028.51 | 0.64 | 0.77 | 4.66 | 0.64 | 0.5 | 10
26 | 100 | CONCLUIDO | 1.9579 | 51.08 | 47.86 | 159.53 | 2.02 | 18 | 237.24 | 54.38 | 27 | 16 | 55.86 | 29493.67 | 632.33 | 800.52 | 111.72 | 72.16 | 10821.67 | 0.65 | 0.77 | 4.66 | 0.63 | 0.5 | 10
27 | 100 | CONCLUIDO | 1.9569 | 51.1 | 47.88 | 159.61 | 2.08 | 18 | 238.97 | 54.38 | 28 | 16 | 56.6 | 29707.68 | 629.27 | 800.52 | 112.18 | 72.16 | 11053.63 | 0.64 | 0.77 | 4.67 | 0.65 | 0.5 | 10
28 | 100 | CONCLUIDO | 1.9608 | 51 | 47.82 | 168.78 | 2.14 | 17 | 240.72 | 54.38 | 29 | 15 | 57.34 | 29922.88 | 629.56 | 800.52 | 110.28 | 72.16 | 10105.33 | 0.65 | 0.77 | 4.66 | 0.59 | 0.5 | 10
29 | 100 | CONCLUIDO | 1.9643 | 50.91 | 47.77 | 179.14 | 2.2 | 16 | 242.47 | 54.38 | 30 | 14 | 58.1 | 30139.04 | 626.46 | 800.54 | 108.65 | 72.16 | 9294.73 | 0.66 | 0.77 | 4.65 | 0.54 | 0.5 | 10
30 | 100 | CONCLUIDO | 1.964 | 50.92 | 47.78 | 179.17 | 2.26 | 16 | 244.23 | 54.38 | 31 | 14 | 58.86 | 30356.28 | 626.69 | 800.53 | 108.96 | 72.16 | 9451.42 | 0.66 | 0.77 | 4.65 | 0.55 | 0.5 | 10
31 | 100 | CONCLUIDO | 1.967 | 50.84 | 47.74 | 190.96 | 2.31 | 15 | 246 | 54.38 | 32 | 13 | 59.63 | 30574.64 | 623.92 | 800.51 | 107.75 | 72.16 | 8849.39 | 0.67 | 0.77 | 4.65 | 0.51 | 0.5 | 10
32 | 100 | CONCLUIDO | 1.9665 | 50.85 | 47.75 | 191 | 2.37 | 15 | 247.78 | 54.38 | 33 | 13 | 60.41 | 30794.11 | 623.58 | 800.52 | 107.84 | 72.16 | 8894.64 | 0.67 | 0.77 | 4.66 | 0.52 | 0.5 | 10
33 | 100 | CONCLUIDO | 1.9673 | 50.83 | 47.73 | 190.92 | 2.42 | 15 | 249.57 | 54.38 | 34 | 13 | 61.2 | 31014.73 | 620.74 | 800.51 | 107.49 | 72.16 | 8723.01 | 0.67 | 0.77 | 4.65 | 0.5 | 0.5 | 10
34 | 100 | CONCLUIDO | 1.9696 | 50.77 | 47.71 | 204.47 | 2.48 | 14 | 251.37 | 54.38 | 35 | 12 | 61.99 | 31236.5 | 620.03 | 800.51 | 106.71 | 72.16 | 8338.52 | 0.68 | 0.77 | 4.65 | 0.48 | 0.5 | 10
35 | 100 | CONCLUIDO | 1.9701 | 50.76 | 47.7 | 204.42 | 2.53 | 14 | 253.18 | 54.38 | 36 | 12 | 62.8 | 31459.45 | 619.2 | 800.51 | 106.25 | 72.16 | 8104.23 | 0.68 | 0.77 | 4.65 | 0.47 | 0.5 | 10
36 | 100 | CONCLUIDO | 1.9732 | 50.68 | 47.66 | 219.96 | 2.58 | 13 | 255 | 54.38 | 37 | 11 | 63.62 | 31683.59 | 616.09 | 800.53 | 104.82 | 72.16 | 7397.6 | 0.69 | 0.77 | 4.65 | 0.43 | 0.5 | 10
37 | 100 | CONCLUIDO | 1.9726 | 50.69 | 47.67 | 220.02 | 2.63 | 13 | 256.82 | 54.38 | 38 | 11 | 64.45 | 31909.08 | 617.26 | 800.51 | 105.38 | 72.16 | 7676.63 | 0.68 | 0.77 | 4.65 | 0.44 | 0.5 | 10
38 | 100 | CONCLUIDO | 1.9721 | 50.71 | 47.68 | 220.08 | 2.68 | 13 | 258.66 | 54.38 | 39 | 11 | 65.28 | 32135.68 | 613.89 | 800.52 | 105.81 | 72.16 | 7893.33 | 0.68 | 0.77 | 4.65 | 0.46 | 0.5 | 10
39 | 100 | CONCLUIDO | 1.9758 | 50.61 | 47.63 | 238.15 | 2.73 | 12 | 260.51 | 54.38 | 40 | 10 | 66.13 | 32363.54 | 612.08 | 800.52 | 103.89 | 72.16 | 6934.28 | 0.69 | 0.77 | 4.65 | 0.4 | 0.5 | 10
0 | 40 | CONCLUIDO | 1.4164 | 70.6 | 61.6 | 9.88 | 0.2 | 374 | 89.87 | 37.55 | 1 | 372 | 11.32 | 11317.98 | 515.71 | 800.71 | 568.85 | 72.16 | 237605.2 | 0.13 | 0.6 | 5.29 | 14.36 | 0.5 | 10
1 | 40 | CONCLUIDO | 1.7201 | 58.14 | 53.19 | 20.07 | 0.39 | 159 | 91.1 | 37.55 | 2 | 157 | 11.54 | 11468.97 | 438.97 | 800.57 | 288.8 | 72.16 | 98657.73 | 0.25 | 0.69 | 4.91 | 5.96 | 0.5 | 10
2 | 40 | CONCLUIDO | 1.8238 | 54.83 | 50.98 | 30.29 | 0.57 | 101 | 92.32 | 37.55 | 3 | 99 | 11.77 | 11620.34 | 414.54 | 800.6 | 215.46 | 72.16 | 62277.63 | 0.33 | 0.72 | 4.8 | 3.75 | 0.5 | 10
3 | 40 | CONCLUIDO | 1.8794 | 53.21 | 49.89 | 41 | 0.75 | 73 | 93.55 | 37.55 | 4 | 71 | 12 | 11772.07 | 399.61 | 800.53 | 179.26 | 72.16 | 44318.1 | 0.4 | 0.74 | 4.75 | 2.66 | 0.5 | 10
4 | 40 | CONCLUIDO | 1.9097 | 52.36 | 49.35 | 51.94 | 0.93 | 57 | 94.79 | 37.55 | 5 | 55 | 12.23 | 11924.18 | 389.5 | 800.53 | 161.18 | 72.16 | 35355.32 | 0.45 | 0.74 | 4.72 | 2.12 | 0.5 | 10
5 | 40 | CONCLUIDO | 1.9323 | 51.75 | 48.92 | 62.46 | 1.1 | 47 | 96.02 | 37.55 | 6 | 45 | 12.47 | 12076.67 | 379.28 | 800.53 | 147.3 | 72.16 | 28464.63 | 0.49 | 0.75 | 4.7 | 1.7 | 0.5 | 10
6 | 40 | CONCLUIDO | 1.9491 | 51.31 | 48.63 | 74.82 | 1.27 | 39 | 97.26 | 37.55 | 7 | 37 | 12.71 | 12229.54 | 369.79 | 800.55 | 137.38 | 72.16 | 23545.33 | 0.53 | 0.76 | 4.69 | 1.4 | 0.5 | 10
7 | 40 | CONCLUIDO | 1.9584 | 51.06 | 48.48 | 85.55 | 1.43 | 34 | 98.5 | 37.55 | 8 | 32 | 12.95 | 12382.79 | 363.35 | 800.52 | 132.17 | 72.16 | 20965.53 | 0.55 | 0.76 | 4.69 | 1.25 | 0.5 | 10
8 | 40 | CONCLUIDO | 1.9679 | 50.82 | 48.31 | 96.62 | 1.59 | 30 | 99.75 | 37.55 | 9 | 28 | 13.2 | 12536.43 | 353.15 | 800.52 | 126.7 | 72.16 | 18252.47 | 0.57 | 0.76 | 4.68 | 1.08 | 0.5 | 10
9 | 40 | CONCLUIDO | 1.9771 | 50.58 | 48.15 | 111.11 | 1.74 | 26 | 101 | 37.55 | 10 | 24 | 13.45 | 12690.46 | 345.23 | 800.54 | 121.39 | 72.16 | 15613.9 | 0.59 | 0.76 | 4.67 | 0.92 | 0.5 | 10
10 | 40 | CONCLUIDO | 1.9833 | 50.42 | 48.05 | 125.34 | 1.89 | 23 | 102.25 | 37.55 | 11 | 17 | 13.7 | 12844.88 | 335.82 | 800.52 | 117.56 | 72.16 | 13714.39 | 0.61 | 0.76 | 4.68 | 0.82 | 0.5 | 10
11 | 40 | CONCLUIDO | 1.9852 | 50.37 | 48.02 | 130.96 | 2.04 | 22 | 103.51 | 37.55 | 12 | 9 | 13.95 | 12999.7 | 334.98 | 800.51 | 116.44 | 72.16 | 13159.7 | 0.62 | 0.77 | 4.68 | 0.79 | 0.5 | 10
12 | 40 | CONCLUIDO | 1.984 | 50.4 | 48.05 | 131.04 | 2.18 | 22 | 104.76 | 37.55 | 13 | 2 | 14.21 | 13154.91 | 335.78 | 800.54 | 117.23 | 72.16 | 13558.34 | 0.62 | 0.76 | 4.69 | 0.82 | 0.5 | 10
13 | 40 | CONCLUIDO | 1.9834 | 50.42 | 48.06 | 131.08 | 2.33 | 22 | 106.03 | 37.55 | 14 | 0 | 14.47 | 13310.53 | 339 | 800.55 | 117.52 | 72.16 | 13701.48 | 0.61 | 0.76 | 4.69 | 0.83 | 0.5 | 10
0 | 30 | CONCLUIDO | 1.5296 | 65.38 | 58.8 | 11.61 | 0.24 | 304 | 71.52 | 32.27 | 1 | 302 | 8.25 | 9054.6 | 418.74 | 800.58 | 476.66 | 72.16 | 191860.02 | 0.15 | 0.63 | 5.14 | 11.57 | 0.5 | 10
1 | 30 | CONCLUIDO | 1.7847 | 56.03 | 52.13 | 23.7 | 0.48 | 132 | 72.7 | 32.27 | 2 | 130 | 8.43 | 9200.25 | 363.49 | 800.59 | 254.12 | 72.16 | 81452.02 | 0.28 | 0.7 | 4.85 | 4.9 | 0.5 | 10
2 | 30 | CONCLUIDO | 1.8719 | 53.42 | 50.29 | 36.35 | 0.71 | 83 | 73.88 | 32.27 | 3 | 81 | 8.61 | 9346.23 | 342.01 | 800.56 | 192.61 | 72.16 | 50940.47 | 0.37 | 0.73 | 4.76 | 3.06 | 0.5 | 10
3 | 30 | CONCLUIDO | 1.9156 | 52.2 | 49.43 | 49.43 | 0.93 | 60 | 75.07 | 32.27 | 4 | 58 | 8.8 | 9492.55 | 327.84 | 800.51 | 163.83 | 72.16 | 36667.02 | 0.44 | 0.74 | 4.73 | 2.2 | 0.5 | 10
4 | 30 | CONCLUIDO | 1.9417 | 51.5 | 48.93 | 62.46 | 1.15 | 47 | 76.26 | 32.27 | 5 | 45 | 8.99 | 9639.2 | 315.76 | 800.52 | 147.17 | 72.16 | 28402.04 | 0.49 | 0.75 | 4.71 | 1.7 | 0.5 | 10
5 | 30 | CONCLUIDO | 1.9594 | 51.04 | 48.6 | 76.74 | 1.36 | 38 | 77.45 | 32.27 | 6 | 36 | 9.18 | 9786.19 | 304.1 | 800.52 | 136.32 | 72.16 | 23019.42 | 0.53 | 0.76 | 4.69 | 1.37 | 0.5 | 10
6 | 30 | CONCLUIDO | 1.9702 | 50.76 | 48.41 | 90.78 | 1.56 | 32 | 78.65 | 32.27 | 7 | 25 | 9.38 | 9933.52 | 293.36 | 800.52 | 129.72 | 72.16 | 19753.18 | 0.56 | 0.76 | 4.69 | 1.18 | 0.5 | 10
7 | 30 | CONCLUIDO | 1.9759 | 50.61 | 48.32 | 99.96 | 1.75 | 29 | 79.84 | 32.27 | 8 | 7 | 9.57 | 10081.19 | 288.18 | 800.55 | 125.99 | 72.16 | 17899.96 | 0.57 | 0.76 | 4.7 | 1.09 | 0.5 | 10
8 | 30 | CONCLUIDO | 1.9777 | 50.56 | 48.28 | 103.47 | 1.94 | 28 | 81.04 | 32.27 | 9 | 1 | 9.77 | 10229.34 | 291.7 | 800.51 | 124.57 | 72.16 | 17198.02 | 0.58 | 0.76 | 4.71 | 1.06 | 0.5 | 10
9 | 30 | CONCLUIDO | 1.9777 | 50.56 | 48.28 | 103.47 | 2.13 | 28 | 82.25 | 32.27 | 10 | 0 | 9.98 | 10377.72 | 296.29 | 800.51 | 124.75 | 72.16 | 17287.45 | 0.58 | 0.76 | 4.71 | 1.06 | 0.5 | 10
0 | 15 | CONCLUIDO | 1.7398 | 57.48 | 53.82 | 18.35 | 0.43 | 176 | 39.78 | 19.54 | 1 | 174 | 4.24 | 5140 | 242.98 | 800.6 | 310.32 | 72.16 | 109330.24 | 0.23 | 0.68 | 4.92 | 6.59 | 0.5 | 10
1 | 15 | CONCLUIDO | 1.9029 | 52.55 | 50.01 | 39.48 | 0.84 | 76 | 40.89 | 19.54 | 2 | 73 | 4.35 | 5277.26 | 208.61 | 800.52 | 183.46 | 72.16 | 46399.38 | 0.39 | 0.73 | 4.75 | 2.78 | 0.5 | 10
2 | 15 | CONCLUIDO | 1.9375 | 51.61 | 49.3 | 53.78 | 1.22 | 55 | 42.01 | 19.54 | 3 | 6 | 4.46 | 5414.79 | 196.66 | 800.54 | 157.63 | 72.16 | 33589.96 | 0.46 | 0.75 | 4.78 | 2.07 | 0.5 | 10
3 | 15 | CONCLUIDO | 1.9365 | 51.64 | 49.33 | 53.82 | 1.59 | 55 | 43.13 | 19.54 | 4 | 0 | 4.58 | 5552.61 | 202.11 | 800.6 | 158.18 | 72.16 | 33864.14 | 0.46 | 0.75 | 4.79 | 2.1 | 0.5 | 10
0 | 70 | CONCLUIDO | 1.1265 | 88.77 | 69.81 | 7.23 | 0.12 | 579 | 141.81 | 47.83 | 1 | 577 | 22.98 | 17723.39 | 794.7 | 800.74 | 845.84 | 72.16 | 375074.87 | 0.09 | 0.53 | 5.58 | 22.57 | 0.5 | 10
1 | 70 | CONCLUIDO | 1.5456 | 64.7 | 55.86 | 14.64 | 0.25 | 229 | 143.17 | 47.83 | 2 | 227 | 23.34 | 17891.86 | 632.14 | 800.58 | 378.52 | 72.16 | 143165.29 | 0.19 | 0.66 | 5 | 8.62 | 0.5 | 10
2 | 70 | CONCLUIDO | 1.6974 | 58.92 | 52.56 | 22.05 | 0.37 | 143 | 144.54 | 47.83 | 3 | 141 | 23.71 | 18060.85 | 591.39 | 800.57 | 268.37 | 72.16 | 88520.56 | 0.27 | 0.7 | 4.86 | 5.32 | 0.5 | 10
3 | 70 | CONCLUIDO | 1.7755 | 56.32 | 51.09 | 29.48 | 0.49 | 104 | 145.92 | 47.83 | 4 | 102 | 24.09 | 18230.35 | 571.59 | 800.57 | 219.1 | 72.16 | 64078.93 | 0.33 | 0.72 | 4.8 | 3.86 | 0.5 | 10
4 | 70 | CONCLUIDO | 1.8236 | 54.84 | 50.24 | 36.76 | 0.6 | 82 | 147.3 | 47.83 | 5 | 80 | 24.47 | 18400.38 | 559.13 | 800.55 | 190.89 | 72.16 | 50088.74 | 0.38 | 0.73 | 4.76 | 3.01 | 0.5 | 10
5 | 70 | CONCLUIDO | 1.8571 | 53.85 | 49.68 | 44.49 | 0.71 | 67 | 148.68 | 47.83 | 6 | 65 | 24.85 | 18570.94 | 549.53 | 800.53 | 172.17 | 72.16 | 40800.15 | 0.42 | 0.74 | 4.75 | 2.45 | 0.5 | 10
6 | 70 | CONCLUIDO | 1.88 | 53.19 | 49.32 | 51.91 | 0.83 | 57 | 150.07 | 47.83 | 7 | 55 | 25.24 | 18742.03 | 542.75 | 800.52 | 160.26 | 72.16 | 34896.93 | 0.45 | 0.75 | 4.72 | 2.09 | 0.5 | 10
7 | 70 | CONCLUIDO | 1.8988 | 52.66 | 49.02 | 60.03 | 0.94 | 49 | 151.46 | 47.83 | 8 | 47 | 25.63 | 18913.66 | 535.69 | 800.52 | 150.3 | 72.16 | 29956.25 | 0.48 | 0.75 | 4.71 | 1.79 | 0.5 | 10
8 | 70 | CONCLUIDO | 1.9106 | 52.34 | 48.84 | 66.6 | 1.04 | 44 | 152.85 | 47.83 | 9 | 42 | 26.03 | 19085.83 | 531.36 | 800.52 | 144.19 | 72.16 | 26926.22 | 0.5 | 0.75 | 4.7 | 1.61 | 0.5 | 10
9 | 70 | CONCLUIDO | 1.9229 | 52 | 48.65 | 74.84 | 1.15 | 39 | 154.25 | 47.83 | 10 | 37 | 26.43 | 19258.55 | 525.86 | 800.52 | 137.64 | 72.16 | 23673.89 | 0.52 | 0.76 | 4.7 | 1.42 | 0.5 | 10
10 | 70 | CONCLUIDO | 1.9326 | 51.74 | 48.51 | 83.15 | 1.25 | 35 | 155.66 | 47.83 | 11 | 33 | 26.83 | 19431.82 | 520.4 | 800.53 | 133.17 | 72.16 | 21462.46 | 0.54 | 0.76 | 4.69 | 1.28 | 0.5 | 10
11 | 70 | CONCLUIDO | 1.9407 | 51.53 | 48.38 | 90.7 | 1.35 | 32 | 157.07 | 47.83 | 12 | 30 | 27.24 | 19605.66 | 516.15 | 800.52 | 128.9 | 72.16 | 19341.08 | 0.56 | 0.76 | 4.68 | 1.15 | 0.5 | 10
12 | 70 | CONCLUIDO | 1.945 | 51.41 | 48.32 | 96.64 | 1.45 | 30 | 158.48 | 47.83 | 13 | 28 | 27.65 | 19780.06 | 512.37 | 800.51 | 126.86 | 72.16 | 18333.26 | 0.57 | 0.76 | 4.68 | 1.09 | 0.5 | 10
13 | 70 | CONCLUIDO | 1.9537 | 51.19 | 48.18 | 107.06 | 1.55 | 27 | 159.9 | 47.83 | 14 | 25 | 28.07 | 19955.16 | 507.24 | 800.54 | 122.28 | 72.16 | 16056.85 | 0.59 | 0.76 | 4.67 | 0.95 | 0.5 | 10
14 | 70 | CONCLUIDO | 1.9579 | 51.08 | 48.13 | 115.5 | 1.65 | 25 | 161.32 | 47.83 | 15 | 23 | 28.5 | 20130.71 | 502.5 | 800.52 | 120.44 | 72.16 | 15145 | 0.6 | 0.76 | 4.67 | 0.9 | 0.5 | 10
15 | 70 | CONCLUIDO | 1.9607 | 51 | 48.08 | 120.2 | 1.74 | 24 | 162.75 | 47.83 | 16 | 22 | 28.92 | 20306.85 | 499.94 | 800.53 | 118.8 | 72.16 | 14329.9 | 0.61 | 0.76 | 4.67 | 0.85 | 0.5 | 10
16 | 70 | CONCLUIDO | 1.9658 | 50.87 | 48.01 | 130.93 | 1.83 | 22 | 164.19 | 47.83 | 17 | 20 | 29.36 | 20483.57 | 496.12 | 800.53 | 116.57 | 72.16 | 13227.91 | 0.62 | 0.77 | 4.67 | 0.78 | 0.5 | 10
17 | 70 | CONCLUIDO | 1.9682 | 50.81 | 47.97 | 137.07 | 1.93 | 21 | 165.62 | 47.83 | 18 | 19 | 29.8 | 20660.89 | 491.4 | 800.51 | 115.32 | 72.16 | 12605.41 | 0.63 | 0.77 | 4.67 | 0.74 | 0.5 | 10
18 | 70 | CONCLUIDO | 1.9712 | 50.73 | 47.92 | 143.77 | 2.02 | 20 | 167.07 | 47.83 | 19 | 18 | 30.24 | 20838.81 | 486.92 | 800.54 | 113.94 | 72.16 | 11920.56 | 0.63 | 0.77 | 4.66 | 0.69 | 0.5 | 10
19 | 70 | CONCLUIDO | 1.9742 | 50.65 | 47.88 | 151.19 | 2.1 | 19 | 168.51 | 47.83 | 20 | 17 | 30.69 | 21017.33 | 483.62 | 800.51 | 112.24 | 72.16 | 11078.62 | 0.64 | 0.77 | 4.66 | 0.65 | 0.5 | 10
20 | 70 | CONCLUIDO | 1.9764 | 50.6 | 47.85 | 159.49 | 2.19 | 18 | 169.97 | 47.83 | 21 | 16 | 31.14 | 21196.47 | 481.38 | 800.52 | 111.17 | 72.16 | 10545.77 | 0.65 | 0.77 | 4.66 | 0.62 | 0.5 | 10
21 | 70 | CONCLUIDO | 1.9785 | 50.54 | 47.82 | 168.79 | 2.28 | 17 | 171.42 | 47.83 | 22 | 15 | 31.6 | 21376.23 | 478.68 | 800.52 | 110.41 | 72.16 | 10169.53 | 0.65 | 0.77 | 4.66 | 0.59 | 0.5 | 10
22 | 70 | CONCLUIDO | 1.9814 | 50.47 | 47.78 | 179.18 | 2.36 | 16 | 172.89 | 47.83 | 23 | 14 | 32.06 | 21556.61 | 473.25 | 800.51 | 108.91 | 72.16 | 9425.59 | 0.66 | 0.77 | 4.66 | 0.55 | 0.5 | 10
23 | 70 | CONCLUIDO | 1.9838 | 50.41 | 47.75 | 190.99 | 2.44 | 15 | 174.35 | 47.83 | 24 | 13 | 32.53 | 21737.62 | 468.61 | 800.51 | 107.9 | 72.16 | 8927.32 | 0.67 | 0.77 | 4.65 | 0.52 | 0.5 | 10
24 | 70 | CONCLUIDO | 1.9841 | 50.4 | 47.74 | 190.95 | 2.52 | 15 | 175.83 | 47.83 | 25 | 13 | 33 | 21919.27 | 467.14 | 800.52 | 107.47 | 72.16 | 8709.05 | 0.67 | 0.77 | 4.66 | 0.51 | 0.5 | 10
25 | 70 | CONCLUIDO | 1.9865 | 50.34 | 47.71 | 204.45 | 2.6 | 14 | 177.3 | 47.83 | 26 | 12 | 33.48 | 22101.56 | 460.7 | 800.52 | 106.65 | 72.16 | 8304.96 | 0.68 | 0.77 | 4.65 | 0.48 | 0.5 | 10
26 | 70 | CONCLUIDO | 1.9868 | 50.33 | 47.7 | 204.43 | 2.68 | 14 | 178.79 | 47.83 | 27 | 9 | 33.96 | 22284.51 | 456.34 | 800.53 | 106.37 | 72.16 | 8167.1 | 0.68 | 0.77 | 4.65 | 0.47 | 0.5 | 10
27 | 70 | CONCLUIDO | 1.9887 | 50.28 | 47.68 | 220.06 | 2.75 | 13 | 180.28 | 47.83 | 28 | 5 | 34.45 | 22468.11 | 457.11 | 800.52 | 105.48 | 72.16 | 7727.06 | 0.68 | 0.77 | 4.65 | 0.45 | 0.5 | 10
28 | 70 | CONCLUIDO | 1.9886 | 50.29 | 47.68 | 220.07 | 2.83 | 13 | 181.77 | 47.83 | 29 | 2 | 34.94 | 22652.51 | 459.94 | 800.53 | 105.43 | 72.16 | 7699.36 | 0.68 | 0.77 | 4.66 | 0.45 | 0.5 | 10
29 | 70 | CONCLUIDO | 1.9885 | 50.29 | 47.68 | 220.08 | 2.9 | 13 | 183.27 | 47.83 | 30 | 1 | 35.44 | 22837.46 | 460.86 | 800.57 | 105.42 | 72.16 | 7696.92 | 0.68 | 0.77 | 4.66 | 0.46 | 0.5 | 10
30 | 70 | CONCLUIDO | 1.9881 | 50.3 | 47.7 | 220.13 | 2.98 | 13 | 184.78 | 47.83 | 31 | 1 | 35.95 | 23023.09 | 463.19 | 800.52 | 105.78 | 72.16 | 7875.68 | 0.68 | 0.77 | 4.66 | 0.47 | 0.5 | 10
31 | 70 | CONCLUIDO | 1.988 | 50.3 | 47.7 | 220.15 | 3.05 | 13 | 186.29 | 47.83 | 32 | 0 | 36.46 | 23209.42 | 466.79 | 800.51 | 105.84 | 72.16 | 7907.64 | 0.68 | 0.77 | 4.66 | 0.47 | 0.5 | 10
0 | 90 | CONCLUIDO | 0.9578 | 104.4 | 76.06 | 6.26 | 0.1 | 729 | 176.73 | 52.44 | 1 | 727 | 33.29 | 22031.19 | 999.03 | 800.77 | 1055.4 | 72.16 | 479106.55 | 0.07 | 0.48 | 5.84 | 28.82 | 0.5 | 10
1 | 90 | CONCLUIDO | 1.4347 | 69.7 | 57.57 | 12.65 | 0.2 | 273 | 178.21 | 52.44 | 2 | 271 | 33.77 | 22213.89 | 753.39 | 800.61 | 435.19 | 72.16 | 171281.33 | 0.17 | 0.64 | 5.09 | 10.34 | 0.5 | 10
2 | 90 | CONCLUIDO | 1.6131 | 61.99 | 53.56 | 19.02 | 0.3 | 169 | 179.7 | 52.44 | 3 | 167 | 34.26 | 22397.24 | 698.74 | 800.56 | 302.11 | 72.16 | 105260.26 | 0.24 | 0.69 | 4.9 | 6.33 | 0.5 | 10
3 | 90 | CONCLUIDO | 1.7078 | 58.56 | 51.8 | 25.47 | 0.39 | 122 | 181.19 | 52.44 | 4 | 120 | 34.75 | 22581.25 | 673.45 | 800.55 | 242.48 | 72.16 | 75679.78 | 0.3 | 0.71 | 4.84 | 4.57 | 0.5 | 10
4 | 90 | CONCLUIDO | 1.766 | 56.63 | 50.79 | 31.74 | 0.49 | 96 | 182.69 | 52.44 | 5 | 94 | 35.25 | 22766.06 | 658 | 800.53 | 209.36 | 72.16 | 59252.29 | 0.34 | 0.72 | 4.79 | 3.56 | 0.5 | 10
5 | 90 | CONCLUIDO | 1.8067 | 55.35 | 50.12 | 38.07 | 0.58 | 79 | 184.19 | 52.44 | 6 | 77 | 35.75 | 22951.43 | 647.25 | 800.53 | 187.22 | 72.16 | 48267.31 | 0.39 | 0.73 | 4.75 | 2.89 | 0.5 | 10
6 | 90 | CONCLUIDO | 1.8356 | 54.48 | 49.67 | 44.48 | 0.67 | 67 | 185.7 | 52.44 | 7 | 65 | 36.26 | 23137.49 | 639.44 | 800.54 | 172.14 | 72.16 | 40786.5 | 0.42 | 0.74 | 4.74 | 2.44 | 0.5 | 10
7 | 90 | CONCLUIDO | 1.8566 | 53.86 | 49.38 | 51.08 | 0.76 | 58 | 187.22 | 52.44 | 8 | 56 | 36.78 | 23324.24 | 633.83 | 800.55 | 161.74 | 72.16 | 35629.27 | 0.45 | 0.74 | 4.74 | 2.15 | 0.5 | 10
8 | 90 | CONCLUIDO | 1.8752 | 53.33 | 49.09 | 57.76 | 0.85 | 51 | 188.74 | 52.44 | 9 | 49 | 37.3 | 23511.69 | 627.79 | 800.51 | 152.3 | 72.16 | 30946.03 | 0.47 | 0.75 | 4.72 | 1.86 | 0.5 | 10
9 | 90 | CONCLUIDO | 1.8886 | 52.95 | 48.89 | 63.77 | 0.93 | 46 | 190.26 | 52.44 | 10 | 44 | 37.82 | 23699.85 | 623.5 | 800.55 | 146.28 | 72.16 | 27960.24 | 0.49 | 0.75 | 4.7 | 1.66 | 0.5 | 10
10 | 90 | CONCLUIDO | 1.8987 | 52.67 | 48.75 | 69.65 | 1.02 | 42 | 191.79 | 52.44 | 11 | 40 | 38.35 | 23888.73 | 619.54 | 800.53 | 141.67 | 72.16 | 25676.52 | 0.51 | 0.75 | 4.69 | 1.52 | 0.5 | 10
11 | 90 | CONCLUIDO | 1.9097 | 52.36 | 48.59 | 76.73 | 1.1 | 38 | 193.33 | 52.44 | 12 | 36 | 38.89 | 24078.33 | 614.74 | 800.53 | 135.93 | 72.16 | 22827.16 | 0.53 | 0.76 | 4.7 | 1.36 | 0.5 | 10
12 | 90 | CONCLUIDO | 1.9167 | 52.17 | 48.51 | 83.15 | 1.18 | 35 | 194.88 | 52.44 | 13 | 33 | 39.43 | 24268.67 | 612.19 | 800.51 | 133.38 | 72.16 | 21564.06 | 0.54 | 0.76 | 4.68 | 1.28 | 0.5 | 10
13 | 90 | CONCLUIDO | 1.9229 | 52 | 48.41 | 88.02 | 1.27 | 33 | 196.42 | 52.44 | 14 | 31 | 39.98 | 24459.75 | 609.46 | 800.53 | 130.12 | 72.16 | 19946.17 | 0.55 | 0.76 | 4.68 | 1.18 | 0.5 | 10
14 | 90 | CONCLUIDO | 1.9317 | 51.77 | 48.28 | 96.56 | 1.35 | 30 | 197.98 | 52.44 | 15 | 28 | 40.54 | 24651.58 | 606.38 | 800.52 | 125.76 | 72.16 | 17782.59 | 0.57 | 0.76 | 4.67 | 1.05 | 0.5 | 10
15 | 90 | CONCLUIDO | 1.9359 | 51.66 | 48.24 | 103.37 | 1.42 | 28 | 199.54 | 52.44 | 16 | 26 | 41.1 | 24844.17 | 602.46 | 800.51 | 124.34 | 72.16 | 17082.01 | 0.58 | 0.76 | 4.67 | 1.01 | 0.5 | 10
16 | 90 | CONCLUIDO | 1.9394 | 51.56 | 48.18 | 107.07 | 1.5 | 27 | 201.11 | 52.44 | 17 | 25 | 41.67 | 25037.53 | 599.73 | 800.55 | 122.61 | 72.16 | 16221.24 | 0.59 | 0.76 | 4.67 | 0.95 | 0.5 | 10
17 | 90 | CONCLUIDO | 1.9446 | 51.42 | 48.11 | 115.47 | 1.58 | 25 | 202.68 | 52.44 | 18 | 23 | 42.24 | 25231.66 | 597.8 | 800.52 | 120.13 | 72.16 | 14991.3 | 0.6 | 0.76 | 4.67 | 0.89 | 0.5 | 10
18 | 90 | CONCLUIDO | 1.9471 | 51.36 | 48.09 | 120.21 | 1.65 | 24 | 204.26 | 52.44 | 19 | 22 | 42.82 | 25426.72 | 595.92 | 800.52 | 119.15 | 72.16 | 14504.09 | 0.61 | 0.76 | 4.67 | 0.86 | 0.5 | 10
19 | 90 | CONCLUIDO | 1.9495 | 51.3 | 48.06 | 125.37 | 1.73 | 23 | 205.85 | 52.44 | 20 | 21 | 43.41 | 25622.45 | 594.42 | 800.52 | 118.3 | 72.16 | 14088.8 | 0.61 | 0.76 | 4.67 | 0.83 | 0.5 | 10
20 | 90 | CONCLUIDO | 1.9527 | 51.21 | 48.01 | 130.93 | 1.8 | 22 | 207.45 | 52.44 | 21 | 20 | 44 | 25818.99 | 590.19 | 800.53 | 116.59 | 72.16 | 13235.23 | 0.62 | 0.77 | 4.66 | 0.78 | 0.5 | 10
21 | 90 | CONCLUIDO | 1.9548 | 51.16 | 47.99 | 137.11 | 1.87 | 21 | 209.05 | 52.44 | 22 | 19 | 44.6 | 26016.35 | 588.1 | 800.52 | 115.86 | 72.16 | 12875.63 | 0.62 | 0.77 | 4.67 | 0.76 | 0.5 | 10
22 | 90 | CONCLUIDO | 1.9579 | 51.08 | 47.94 | 143.83 | 1.94 | 20 | 210.65 | 52.44 | 23 | 18 | 45.21 | 26214.54 | 585.32 | 800.52 | 114.47 | 72.16 | 12183.9 | 0.63 | 0.77 | 4.66 | 0.72 | 0.5 | 10
23 | 90 | CONCLUIDO | 1.9615 | 50.98 | 47.88 | 151.22 | 2.01 | 19 | 212.27 | 52.44 | 24 | 17 | 45.82 | 26413.56 | 583.37 | 800.52 | 112.32 | 72.16 | 11114.85 | 0.64 | 0.77 | 4.66 | 0.66 | 0.5 | 10
24 | 90 | CONCLUIDO | 1.964 | 50.92 | 47.86 | 159.52 | 2.08 | 18 | 213.89 | 52.44 | 25 | 16 | 46.44 | 26613.43 | 583.23 | 800.53 | 111.52 | 72.16 | 10720.78 | 0.65 | 0.77 | 4.66 | 0.63 | 0.5 | 10
25 | 90 | CONCLUIDO | 1.9662 | 50.86 | 47.83 | 168.83 | 2.14 | 17 | 215.51 | 52.44 | 26 | 15 | 47.07 | 26814.17 | 578.78 | 800.52 | 110.74 | 72.16 | 10337.01 | 0.65 | 0.77 | 4.66 | 0.61 | 0.5 | 10
26 | 90 | CONCLUIDO | 1.9662 | 50.86 | 47.83 | 168.83 | 2.21 | 17 | 217.15 | 52.44 | 27 | 15 | 47.71 | 27015.77 | 578.87 | 800.52 | 110.83 | 72.16 | 10379.27 | 0.65 | 0.77 | 4.66 | 0.6 | 0.5 | 10
27 | 90 | CONCLUIDO | 1.9699 | 50.76 | 47.78 | 179.16 | 2.27 | 16 | 218.79 | 52.44 | 28 | 14 | 48.35 | 27218.26 | 575.3 | 800.52 | 108.67 | 72.16 | 9306.25 | 0.66 | 0.77 | 4.66 | 0.55 | 0.5 | 10
28 | 90 | CONCLUIDO | 1.9695 | 50.77 | 47.78 | 179.19 | 2.34 | 16 | 220.44 | 52.44 | 29 | 14 | 49 | 27421.64 | 572.58 | 800.51 | 109.31 | 72.16 | 9627.96 | 0.66 | 0.77 | 4.65 | 0.56 | 0.5 | 10
29 | 90 | CONCLUIDO | 1.9726 | 50.7 | 47.74 | 190.97 | 2.4 | 15 | 222.1 | 52.44 | 30 | 13 | 49.65 | 27625.93 | 572.1 | 800.52 | 107.79 | 72.16 | 8872.36 | 0.67 | 0.77 | 4.65 | 0.51 | 0.5 | 10
30 | 90 | CONCLUIDO | 1.9723 | 50.7 | 47.75 | 191 | 2.46 | 15 | 223.76 | 52.44 | 31 | 13 | 50.32 | 27831.27 | 568.49 | 800.51 | 107.84 | 72.16 | 8895.46 | 0.67 | 0.77 | 4.66 | 0.52 | 0.5 | 10
31 | 90 | CONCLUIDO | 1.9754 | 50.62 | 47.7 | 204.45 | 2.52 | 14 | 225.43 | 52.44 | 32 | 12 | 50.99 | 28037.42 | 566.91 | 800.53 | 106.62 | 72.16 | 8289.6 | 0.68 | 0.77 | 4.65 | 0.47 | 0.5 | 10
32 | 90 | CONCLUIDO | 1.9754 | 50.62 | 47.71 | 204.45 | 2.58 | 14 | 227.11 | 52.44 | 33 | 12 | 51.67 | 28244.51 | 564.23 | 800.52 | 106.6 | 72.16 | 8282.12 | 0.68 | 0.77 | 4.65 | 0.48 | 0.5 | 10
33 | 90 | CONCLUIDO | 1.9785 | 50.54 | 47.66 | 219.98 | 2.64 | 13 | 228.8 | 52.44 | 34 | 11 | 52.36 | 28452.56 | 563.39 | 800.51 | 105.09 | 72.16 | 7531.17 | 0.69 | 0.77 | 4.65 | 0.43 | 0.5 | 10
34 | 90 | CONCLUIDO | 1.9778 | 50.56 | 47.68 | 220.05 | 2.7 | 13 | 230.49 | 52.44 | 35 | 11 | 53.05 | 28661.58 | 560.38 | 800.51 | 105.79 | 72.16 | 7882.3 | 0.68 | 0.77 | 4.65 | 0.45 | 0.5 | 10
35 | 90 | CONCLUIDO | 1.9778 | 50.56 | 47.68 | 220.05 | 2.76 | 13 | 232.2 | 52.44 | 36 | 11 | 53.75 | 28871.58 | 555.64 | 800.51 | 105.46 | 72.16 | 7714.04 | 0.68 | 0.77 | 4.65 | 0.45 | 0.5 | 10
36 | 90 | CONCLUIDO | 1.9807 | 50.49 | 47.64 | 238.2 | 2.81 | 12 | 233.91 | 52.44 | 37 | 10 | 54.46 | 29082.59 | 558.7 | 800.52 | 104.3 | 72.16 | 7143.21 | 0.69 | 0.77 | 4.65 | 0.41 | 0.5 | 10
37 | 90 | CONCLUIDO | 1.9807 | 50.49 | 47.64 | 238.2 | 2.87 | 12 | 235.63 | 52.44 | 38 | 10 | 55.18 | 29294.6 | 555.94 | 800.51 | 104.3 | 72.16 | 7140.15 | 0.69 | 0.77 | 4.65 | 0.41 | 0.5 | 10
38 | 90 | CONCLUIDO | 1.9804 | 50.49 | 47.65 | 238.23 | 2.92 | 12 | 237.35 | 52.44 | 39 | 10 | 55.91 | 29507.65 | 550.35 | 800.51 | 104.57 | 72.16 | 7277.64 | 0.69 | 0.77 | 4.65 | 0.42 | 0.5 | 10
39 | 90 | CONCLUIDO | 1.9839 | 50.41 | 47.59 | 259.6 | 2.98 | 11 | 239.09 | 52.44 | 40 | 9 | 56.65 | 29721.73 | 550.11 | 800.53 | 102.85 | 72.16 | 6421.12 | 0.7 | 0.77 | 4.64 | 0.36 | 0.5 | 10
0 | 10 | CONCLUIDO | 1.8401 | 54.35 | 51.43 | 27.07 | 0.64 | 114 | 26.11 | 12.1 | 1 | 107 | 3.01 | 3454.41 | 156.4 | 800.55 | 231.07 | 72.16 | 70014.78 | 0.31 | 0.71 | 4.81 | 4.2 | 0.5 | 10
1 | 10 | CONCLUIDO | 1.891 | 52.88 | 50.34 | 37.29 | 1.23 | 81 | 27.2 | 12.1 | 2 | 0 | 3.1 | 3588.35 | 148.67 | 800.57 | 190.63 | 72.16 | 49961.02 | 0.38 | 0.73 | 4.87 | 3.11 | 0.5 | 10
0 | 45 | CONCLUIDO | 1.365 | 73.26 | 62.89 | 9.25 | 0.18 | 408 | 98.71 | 39.72 | 1 | 406 | 12.99 | 12407.75 | 561.51 | 800.7 | 613.82 | 72.16 | 259921.51 | 0.12 | 0.58 | 5.29 | 15.65 | 0.5 | 10
1 | 45 | CONCLUIDO | 1.6889 | 59.21 | 53.69 | 18.73 | 0.35 | 172 | 99.95 | 39.72 | 2 | 170 | 13.24 | 12561.45 | 473.78 | 800.58 | 305.94 | 72.16 | 107159.85 | 0.24 | 0.68 | 4.91 | 6.45 | 0.5 | 10
2 | 45 | CONCLUIDO | 1.8033 | 55.45 | 51.25 | 28.47 | 0.52 | 108 | 101.2 | 39.72 | 3 | 106 | 13.49 | 12715.54 | 446.74 | 800.55 | 224.59 | 72.16 | 66805.74 | 0.32 | 0.72 | 4.81 | 4.01 | 0.5 | 10
3 | 45 | CONCLUIDO | 1.8605 | 53.75 | 50.14 | 38.08 | 0.69 | 79 | 102.45 | 39.72 | 4 | 77 | 13.74 | 12870.03 | 431.6 | 800.55 | 187.37 | 72.16 | 48339.46 | 0.39 | 0.73 | 4.76 | 2.91 | 0.5 | 10
4 | 45 | CONCLUIDO | 1.896 | 52.74 | 49.48 | 47.88 | 0.85 | 62 | 103.71 | 39.72 | 5 | 60 | 14 | 13024.91 | 420.66 | 800.54 | 165.75 | 72.16 | 37616.82 | 0.44 | 0.74 | 4.73 | 2.25 | 0.5 | 10
5 | 45 | CONCLUIDO | 1.9186 | 52.12 | 49.08 | 57.75 | 1.01 | 51 | 104.97 | 39.72 | 6 | 49 | 14.25 | 13180.19 | 411.45 | 800.51 | 152.67 | 72.16 | 31129.45 | 0.47 | 0.75 | 4.7 | 1.85 | 0.5 | 10
6 | 45 | CONCLUIDO | 1.9351 | 51.68 | 48.8 | 68.1 | 1.16 | 43 | 106.23 | 39.72 | 7 | 41 | 14.52 | 13335.87 | 403.61 | 800.52 | 142.94 | 72.16 | 26306.37 | 0.5 | 0.75 | 4.71 | 1.58 | 0.5 | 10
7 | 45 | CONCLUIDO | 1.9485 | 51.32 | 48.57 | 78.77 | 1.31 | 37 | 107.5 | 39.72 | 8 | 35 | 14.78 | 13491.96 | 395.75 | 800.52 | 135.75 | 72.16 | 22741.6 | 0.53 | 0.76 | 4.68 | 1.34 | 0.5 | 10
8 | 45 | CONCLUIDO | 1.96 | 51.02 | 48.38 | 90.7 | 1.46 | 32 | 108.77 | 39.72 | 9 | 30 | 15.05 | 13648.58 | 388.07 | 800.53 | 128.72 | 72.16 | 19249.79 | 0.56 | 0.76 | 4.68 | 1.15 | 0.5 | 10
9 | 45 | CONCLUIDO | 1.9656 | 50.88 | 48.29 | 99.91 | 1.6 | 29 | 110.04 | 39.72 | 10 | 27 | 15.32 | 13805.5 | 381.18 | 800.53 | 125.95 | 72.16 | 17882.3 | 0.57 | 0.76 | 4.68 | 1.06 | 0.5 | 10
10 | 45 | CONCLUIDO | 1.9729 | 50.69 | 48.16 | 111.15 | 1.74 | 26 | 111.32 | 39.72 | 11 | 24 | 15.6 | 13962.83 | 374.26 | 800.52 | 121.8 | 72.16 | 15822.51 | 0.59 | 0.76 | 4.67 | 0.94 | 0.5 | 10
11 | 45 | CONCLUIDO | 1.9804 | 50.5 | 48.03 | 125.31 | 1.88 | 23 | 112.59 | 39.72 | 12 | 21 | 15.88 | 14120.58 | 365.26 | 800.51 | 117.49 | 72.16 | 13681.92 | 0.61 | 0.77 | 4.66 | 0.81 | 0.5 | 10
12 | 45 | CONCLUIDO | 1.9843 | 50.39 | 47.97 | 137.07 | 2.01 | 21 | 113.88 | 39.72 | 13 | 18 | 16.16 | 14278.75 | 358.2 | 800.52 | 115.45 | 72.16 | 12671.9 | 0.63 | 0.77 | 4.67 | 0.75 | 0.5 | 10
13 | 45 | CONCLUIDO | 1.986 | 50.35 | 47.95 | 143.86 | 2.14 | 20 | 115.16 | 39.72 | 14 | 10 | 16.45 | 14437.35 | 356.34 | 800.52 | 114.43 | 72.16 | 12164.71 | 0.63 | 0.77 | 4.67 | 0.72 | 0.5 | 10
14 | 45 | CONCLUIDO | 1.9885 | 50.29 | 47.91 | 151.3 | 2.27 | 19 | 116.45 | 39.72 | 15 | 3 | 16.74 | 14596.38 | 354.52 | 800.53 | 112.73 | 72.16 | 11321.8 | 0.64 | 0.77 | 4.68 | 0.68 | 0.5 | 10
15 | 45 | CONCLUIDO | 1.9883 | 50.29 | 47.91 | 151.31 | 2.4 | 19 | 117.75 | 39.72 | 16 | 0 | 17.03 | 14755.84 | 357.96 | 800.53 | 112.81 | 72.16 | 11363.58 | 0.64 | 0.77 | 4.68 | 0.69 | 0.5 | 10
0 | 60 | CONCLUIDO | 1.2178 | 82.11 | 66.97 | 7.89 | 0.14 | 509 | 124.63 | 45 | 1 | 507 | 18.64 | 15605.44 | 700.07 | 800.73 | 749.9 | 72.16 | 327458.24 | 0.1 | 0.55 | 5.49 | 19.74 | 0.5 | 10
1 | 60 | CONCLUIDO | 1.6014 | 62.45 | 55.02 | 15.95 | 0.28 | 207 | 125.95 | 45 | 2 | 205 | 18.95 | 15767.7 | 570.95 | 800.58 | 350.29 | 72.16 | 129162.32 | 0.21 | 0.67 | 4.98 | 7.79 | 0.5 | 10
2 | 60 | CONCLUIDO | 1.7386 | 57.52 | 52.06 | 24.03 | 0.42 | 130 | 127.27 | 45 | 3 | 128 | 19.27 | 15930.42 | 535.96 | 800.58 | 251.49 | 72.16 | 80147.99 | 0.29 | 0.71 | 4.85 | 4.83 | 0.5 | 10
3 | 60 | CONCLUIDO | 1.8097 | 55.26 | 50.72 | 32.38 | 0.55 | 94 | 128.59 | 45 | 4 | 92 | 19.59 | 16093.6 | 518.21 | 800.55 | 207.01 | 72.16 | 58087.81 | 0.35 | 0.72 | 4.79 | 3.49 | 0.5 | 10
4 | 60 | CONCLUIDO | 1.8531 | 53.96 | 49.94 | 40.49 | 0.68 | 74 | 129.92 | 45 | 5 | 72 | 19.92 | 16257.24 | 506.45 | 800.55 | 180.81 | 72.16 | 45087.47 | 0.4 | 0.74 | 4.75 | 2.71 | 0.5 | 10
5 | 60 | CONCLUIDO | 1.8821 | 53.13 | 49.44 | 48.63 | 0.81 | 61 | 131.25 | 45 | 6 | 59 | 20.25 | 16421.36 | 497.55 | 800.53 | 164.3 | 72.16 | 36896.7 | 0.44 | 0.74 | 4.73 | 2.21 | 0.5 | 10
6 | 60 | CONCLUIDO | 1.9015 | 52.59 | 49.13 | 56.69 | 0.93 | 52 | 132.58 | 45 | 7 | 50 | 20.59 | 16585.95 | 490.33 | 800.52 | 154.13 | 72.16 | 31858.15 | 0.47 | 0.75 | 4.71 | 1.9 | 0.5 | 10
7 | 60 | CONCLUIDO | 1.9176 | 52.15 | 48.87 | 65.16 | 1.06 | 45 | 133.92 | 45 | 8 | 43 | 20.93 | 16751.02 | 482.83 | 800.53 | 145.17 | 72.16 | 27410.44 | 0.5 | 0.75 | 4.71 | 1.64 | 0.5 | 10
8 | 60 | CONCLUIDO | 1.9317 | 51.77 | 48.64 | 74.83 | 1.18 | 39 | 135.27 | 45 | 9 | 37 | 21.27 | 16916.71 | 477.29 | 800.52 | 137.62 | 72.16 | 23668.86 | 0.52 | 0.76 | 4.69 | 1.41 | 0.5 | 10
9 | 60 | CONCLUIDO | 1.9406 | 51.53 | 48.5 | 83.15 | 1.29 | 35 | 136.61 | 45 | 10 | 33 | 21.61 | 17082.76 | 471.77 | 800.51 | 133.04 | 72.16 | 21394.92 | 0.54 | 0.76 | 4.69 | 1.28 | 0.5 | 10
10 | 60 | CONCLUIDO | 1.9476 | 51.35 | 48.4 | 90.74 | 1.41 | 32 | 137.96 | 45 | 11 | 30 | 21.96 | 17249.3 | 466.41 | 800.55 | 129.81 | 72.16 | 19798.54 | 0.56 | 0.76 | 4.67 | 1.17 | 0.5 | 10
11 | 60 | CONCLUIDO | 1.9556 | 51.14 | 48.26 | 99.85 | 1.52 | 29 | 139.32 | 45 | 12 | 27 | 22.32 | 17416.34 | 461.25 | 800.52 | 125.04 | 72.16 | 17424.26 | 0.58 | 0.76 | 4.68 | 1.03 | 0.5 | 10
12 | 60 | CONCLUIDO | 1.9605 | 51.01 | 48.18 | 107.08 | 1.63 | 27 | 140.67 | 45 | 13 | 25 | 22.68 | 17583.88 | 456.19 | 800.56 | 122.72 | 72.16 | 16276.89 | 0.59 | 0.76 | 4.67 | 0.95 | 0.5 | 10
13 | 60 | CONCLUIDO | 1.9645 | 50.9 | 48.13 | 115.52 | 1.74 | 25 | 142.04 | 45 | 14 | 23 | 23.04 | 17751.93 | 451.87 | 800.52 | 120.68 | 72.16 | 15266.31 | 0.6 | 0.76 | 4.67 | 0.9 | 0.5 | 10
14 | 60 | CONCLUIDO | 1.9699 | 50.77 | 48.05 | 125.34 | 1.85 | 23 | 143.4 | 45 | 15 | 21 | 23.41 | 17920.49 | 447.2 | 800.52 | 117.89 | 72.16 | 13880.29 | 0.61 | 0.76 | 4.67 | 0.82 | 0.5 | 10
15 | 60 | CONCLUIDO | 1.9752 | 50.63 | 47.96 | 137.03 | 1.96 | 21 | 144.77 | 45 | 16 | 19 | 23.78 | 18089.56 | 439.09 | 800.51 | 115.01 | 72.16 | 12450.22 | 0.63 | 0.77 | 4.66 | 0.73 | 0.5 | 10
16 | 60 | CONCLUIDO | 1.9778 | 50.56 | 47.92 | 143.75 | 2.06 | 20 | 146.15 | 45 | 17 | 18 | 24.15 | 18259.16 | 435.57 | 800.51 | 113.68 | 72.16 | 11790.35 | 0.63 | 0.77 | 4.66 | 0.69 | 0.5 | 10
17 | 60 | CONCLUIDO | 1.9793 | 50.52 | 47.91 | 151.28 | 2.16 | 19 | 147.53 | 45 | 18 | 17 | 24.53 | 18429.27 | 431.69 | 800.52 | 113.22 | 72.16 | 11565.84 | 0.64 | 0.77 | 4.66 | 0.68 | 0.5 | 10
18 | 60 | CONCLUIDO | 1.9847 | 50.39 | 47.82 | 168.78 | 2.26 | 17 | 148.91 | 45 | 19 | 15 | 24.92 | 18599.92 | 424.96 | 800.51 | 110.34 | 72.16 | 10138.6 | 0.65 | 0.77 | 4.66 | 0.59 | 0.5 | 10
19 | 60 | CONCLUIDO | 1.9841 | 50.4 | 47.84 | 168.83 | 2.36 | 17 | 150.3 | 45 | 20 | 13 | 25.3 | 18771.1 | 422.22 | 800.53 | 110.76 | 72.16 | 10348.04 | 0.65 | 0.77 | 4.66 | 0.61 | 0.5 | 10
20 | 60 | CONCLUIDO | 1.9866 | 50.34 | 47.8 | 179.24 | 2.45 | 16 | 151.69 | 45 | 21 | 11 | 25.7 | 18942.82 | 416.63 | 800.54 | 109.44 | 72.16 | 9690.88 | 0.66 | 0.77 | 4.66 | 0.57 | 0.5 | 10
21 | 60 | CONCLUIDO | 1.9892 | 50.27 | 47.76 | 191.02 | 2.54 | 15 | 153.09 | 45 | 22 | 6 | 26.09 | 19115.09 | 417.05 | 800.51 | 107.99 | 72.16 | 8973.47 | 0.67 | 0.77 | 4.66 | 0.53 | 0.5 | 10
22 | 60 | CONCLUIDO | 1.9893 | 50.27 | 47.75 | 191.01 | 2.64 | 15 | 154.49 | 45 | 23 | 3 | 26.49 | 19287.9 | 417.32 | 800.55 | 107.58 | 72.16 | 8766.18 | 0.67 | 0.77 | 4.67 | 0.52 | 0.5 | 10
23 | 60 | CONCLUIDO | 1.9885 | 50.29 | 47.77 | 191.1 | 2.73 | 15 | 155.9 | 45 | 24 | 0 | 26.9 | 19461.27 | 421.1 | 800.51 | 108.31 | 72.16 | 9129.86 | 0.67 | 0.77 | 4.67 | 0.55 | 0.5 | 10
0 | 80 | CONCLUIDO | 1.0409 | 96.07 | 72.77 | 6.71 | 0.11 | 651 | 159.12 | 50.28 | 1 | 649 | 27.84 | 19859.16 | 893.11 | 800.76 | 945.33 | 72.16 | 424460.5 | 0.08 | 0.51 | 5.69 | 25.53 | 0.5 | 10
1 | 80 | CONCLUIDO | 1.49 | 67.11 | 56.7 | 13.55 | 0.22 | 251 | 160.54 | 50.28 | 2 | 249 | 28.26 | 20034.4 | 692.71 | 800.58 | 406.83 | 72.16 | 157213.35 | 0.18 | 0.65 | 5.04 | 9.47 | 0.5 | 10
2 | 80 | CONCLUIDO | 1.6555 | 60.4 | 53.05 | 20.4 | 0.33 | 156 | 161.97 | 50.28 | 3 | 154 | 28.69 | 20210.21 | 645.37 | 800.54 | 284.57 | 72.16 | 96558.04 | 0.25 | 0.69 | 4.9 | 5.82 | 0.5 | 10
3 | 80 | CONCLUIDO | 1.7423 | 57.4 | 51.43 | 27.31 | 0.43 | 113 | 163.4 | 50.28 | 4 | 111 | 29.12 | 20386.62 | 622.92 | 800.53 | 230.4 | 72.16 | 69685.09 | 0.31 | 0.71 | 4.83 | 4.2 | 0.5 | 10
4 | 80 | CONCLUIDO | 1.7951 | 55.71 | 50.52 | 34.06 | 0.54 | 89 | 164.83 | 50.28 | 5 | 87 | 29.55 | 20563.61 | 609.11 | 800.53 | 199.83 | 72.16 | 54523.52 | 0.36 | 0.73 | 4.79 | 3.29 | 0.5 | 10
5 | 80 | CONCLUIDO | 1.8327 | 54.56 | 49.89 | 41 | 0.64 | 73 | 166.27 | 50.28 | 6 | 71 | 29.99 | 20741.2 | 599.09 | 800.51 | 179.27 | 72.16 | 44321.13 | 0.4 | 0.74 | 4.75 | 2.66 | 0.5 | 10
6 | 80 | CONCLUIDO | 1.857 | 53.85 | 49.53 | 47.93 | 0.74 | 62 | 167.72 | 50.28 | 7 | 60 | 30.44 | 20919.39 | 592.16 | 800.52 | 167.13 | 72.16 | 38305.63 | 0.43 | 0.74 | 4.74 | 2.3 | 0.5 | 10
7 | 80 | CONCLUIDO | 1.8772 | 53.27 | 49.21 | 54.68 | 0.84 | 54 | 169.17 | 50.28 | 8 | 52 | 30.89 | 21098.19 | 585.52 | 800.53 | 156.3 | 72.16 | 32931.6 | 0.46 | 0.75 | 4.73 | 1.98 | 0.5 | 10
8 | 80 | CONCLUIDO | 1.8918 | 52.86 | 48.99 | 61.23 | 0.94 | 48 | 170.62 | 50.28 | 9 | 46 | 31.34 | 21277.6 | 580.33 | 800.52 | 149.51 | 72.16 | 29566.17 | 0.48 | 0.75 | 4.7 | 1.76 | 0.5 | 10
9 | 80 | CONCLUIDO | 1.905 | 52.49 | 48.78 | 68.07 | 1.03 | 43 | 172.08 | 50.28 | 10 | 41 | 31.8 | 21457.64 | 575.46 | 800.53 | 142.63 | 72.16 | 26150.04 | 0.51 | 0.75 | 4.69 | 1.56 | 0.5 | 10
10 | 80 | CONCLUIDO | 1.915 | 52.22 | 48.64 | 74.83 | 1.12 | 39 | 173.55 | 50.28 | 11 | 37 | 32.27 | 21638.31 | 570.62 | 800.53 | 137.7 | 72.16 | 23707.82 | 0.52 | 0.76 | 4.69 | 1.41 | 0.5 | 10
11 | 80 | CONCLUIDO | 1.9246 | 51.96 | 48.51 | 83.16 | 1.22 | 35 | 175.02 | 50.28 | 12 | 33 | 32.74 | 21819.6 | 567.09 | 800.56 | 133.12 | 72.16 | 21435.52 | 0.54 | 0.76 | 4.69 | 1.28 | 0.5 | 10
12 | 80 | CONCLUIDO | 1.9337 | 51.71 | 48.36 | 90.67 | 1.31 | 32 | 176.49 | 50.28 | 13 | 30 | 33.21 | 22001.54 | 562.83 | 800.51 | 128.36 | 72.16 | 19070.94 | 0.56 | 0.76 | 4.68 | 1.13 | 0.5 | 10
13 | 80 | CONCLUIDO | 1.9377 | 51.61 | 48.32 | 96.63 | 1.4 | 30 | 177.97 | 50.28 | 14 | 28 | 33.69 | 22184.13 | 559.67 | 800.51 | 126.92 | 72.16 | 18361.8 | 0.57 | 0.76 | 4.68 | 1.09 | 0.5 | 10
14 | 80 | CONCLUIDO | 1.9437 | 51.45 | 48.22 | 103.33 | 1.48 | 28 | 179.46 | 50.28 | 15 | 26 | 34.18 | 22367.38 | 557.39 | 800.52 | 123.66 | 72.16 | 16740.92 | 0.58 | 0.76 | 4.68 | 0.99 | 0.5 | 10
15 | 80 | CONCLUIDO | 1.949 | 51.31 | 48.15 | 111.11 | 1.57 | 26 | 180.95 | 50.28 | 16 | 24 | 34.67 | 22551.28 | 552.65 | 800.55 | 121.36 | 72.16 | 15603.72 | 0.59 | 0.76 | 4.67 | 0.92 | 0.5 | 10
16 | 80 | CONCLUIDO | 1.9511 | 51.25 | 48.12 | 115.49 | 1.65 | 25 | 182.45 | 50.28 | 17 | 23 | 35.17 | 22735.98 | 550.32 | 800.53 | 120.11 | 72.16 | 14982.62 | 0.6 | 0.76 | 4.68 | 0.89 | 0.5 | 10
17 | 80 | CONCLUIDO | 1.9566 | 51.11 | 48.04 | 125.33 | 1.74 | 23 | 183.95 | 50.28 | 18 | 21 | 35.67 | 22921.24 | 545.86 | 800.52 | 117.76 | 72.16 | 13814.52 | 0.61 | 0.76 | 4.67 | 0.81 | 0.5 | 10
18 | 80 | CONCLUIDO | 1.9586 | 51.06 | 48.02 | 130.97 | 1.82 | 22 | 185.46 | 50.28 | 19 | 20 | 36.18 | 23107.19 | 544.51 | 800.52 | 116.88 | 72.16 | 13381.7 | 0.62 | 0.77 | 4.67 | 0.79 | 0.5 | 10
19 | 80 | CONCLUIDO | 1.9623 | 50.96 | 47.96 | 137.03 | 1.9 | 21 | 186.97 | 50.28 | 20 | 19 | 36.69 | 23293.82 | 541.01 | 800.51 | 115.17 | 72.16 | 12529.95 | 0.63 | 0.77 | 4.66 | 0.73 | 0.5 | 10
20 | 80 | CONCLUIDO | 1.965 | 50.89 | 47.92 | 143.77 | 1.98 | 20 | 188.49 | 50.28 | 21 | 18 | 37.21 | 23481.16 | 537.19 | 800.52 | 113.89 | 72.16 | 11896.29 | 0.63 | 0.77 | 4.66 | 0.69 | 0.5 | 10
21 | 80 | CONCLUIDO | 1.9673 | 50.83 | 47.89 | 151.24 | 2.05 | 19 | 190.01 | 50.28 | 22 | 17 | 37.74 | 23669.2 | 534.6 | 800.52 | 112.64 | 72.16 | 11275.62 | 0.64 | 0.77 | 4.66 | 0.66 | 0.5 | 10
22 | 80 | CONCLUIDO | 1.9703 | 50.75 | 47.85 | 159.5 | 2.13 | 18 | 191.55 | 50.28 | 23 | 16 | 38.27 | 23857.96 | 532.41 | 800.51 | 111.42 | 72.16 | 10671.12 | 0.65 | 0.77 | 4.66 | 0.62 | 0.5 | 10
23 | 80 | CONCLUIDO | 1.9722 | 50.7 | 47.83 | 168.82 | 2.21 | 17 | 193.08 | 50.28 | 24 | 15 | 38.8 | 24047.45 | 529.47 | 800.51 | 110.91 | 72.16 | 10423.21 | 0.65 | 0.77 | 4.65 | 0.6 | 0.5 | 10
24 | 80 | CONCLUIDO | 1.9725 | 50.7 | 47.82 | 168.79 | 2.28 | 17 | 194.62 | 50.28 | 25 | 15 | 39.34 | 24237.67 | 526.73 | 800.52 | 110.38 | 72.16 | 10154.54 | 0.65 | 0.77 | 4.66 | 0.6 | 0.5 | 10
25 | 80 | CONCLUIDO | 1.9754 | 50.62 | 47.78 | 179.18 | 2.35 | 16 | 196.17 | 50.28 | 26 | 14 | 39.89 | 24428.62 | 523.67 | 800.51 | 108.99 | 72.16 | 9467.04 | 0.66 | 0.77 | 4.66 | 0.55 | 0.5 | 10
26 | 80 | CONCLUIDO | 1.9782 | 50.55 | 47.74 | 190.97 | 2.42 | 15 | 197.73 | 50.28 | 27 | 13 | 40.45 | 24620.33 | 521.3 | 800.52 | 107.85 | 72.16 | 8900.88 | 0.67 | 0.77 | 4.65 | 0.51 | 0.5 | 10
27 | 80 | CONCLUIDO | 1.9781 | 50.55 | 47.75 | 190.99 | 2.49 | 15 | 199.29 | 50.28 | 28 | 13 | 41.01 | 24812.8 | 519.33 | 800.51 | 107.69 | 72.16 | 8819.48 | 0.67 | 0.77 | 4.66 | 0.52 | 0.5 | 10
28 | 80 | CONCLUIDO | 1.9809 | 50.48 | 47.71 | 204.45 | 2.56 | 14 | 200.85 | 50.28 | 29 | 12 | 41.57 | 25006.03 | 513.92 | 800.51 | 106.6 | 72.16 | 8283.75 | 0.68 | 0.77 | 4.65 | 0.48 | 0.5 | 10
29 | 80 | CONCLUIDO | 1.9808 | 50.48 | 47.71 | 204.47 | 2.63 | 14 | 202.43 | 50.28 | 30 | 12 | 42.15 | 25200.04 | 509.92 | 800.52 | 106.62 | 72.16 | 8293.47 | 0.68 | 0.77 | 4.65 | 0.48 | 0.5 | 10
30 | 80 | CONCLUIDO | 1.9833 | 50.42 | 47.68 | 220.05 | 2.7 | 13 | 204.01 | 50.28 | 31 | 11 | 42.73 | 25394.96 | 508.69 | 800.51 | 105.57 | 72.16 | 7772.47 | 0.68 | 0.77 | 4.65 | 0.45 | 0.5 | 10
31 | 80 | CONCLUIDO | 1.9832 | 50.42 | 47.68 | 220.06 | 2.76 | 13 | 205.59 | 50.28 | 32 | 11 | 43.31 | 25590.57 | 504.04 | 800.51 | 105.59 | 72.16 | 7782.59 | 0.68 | 0.77 | 4.65 | 0.45 | 0.5 | 10
32 | 80 | CONCLUIDO | 1.9865 | 50.34 | 47.63 | 238.14 | 2.83 | 12 | 207.19 | 50.28 | 33 | 8 | 43.91 | 25786.97 | 502.56 | 800.51 | 103.87 | 72.16 | 6927.44 | 0.69 | 0.77 | 4.65 | 0.4 | 0.5 | 10
33 | 80 | CONCLUIDO | 1.9858 | 50.36 | 47.65 | 238.23 | 2.89 | 12 | 208.78 | 50.28 | 34 | 8 | 44.5 | 25984.2 | 504.09 | 800.52 | 104.35 | 72.16 | 7164.99 | 0.69 | 0.77 | 4.65 | 0.42 | 0.5 | 10
34 | 80 | CONCLUIDO | 1.9858 | 50.36 | 47.65 | 238.24 | 2.96 | 12 | 210.39 | 50.28 | 35 | 4 | 45.11 | 26182.25 | 501.91 | 800.54 | 104.29 | 72.16 | 7134.98 | 0.69 | 0.77 | 4.66 | 0.42 | 0.5 | 10
35 | 80 | CONCLUIDO | 1.9861 | 50.35 | 47.64 | 238.2 | 3.02 | 12 | 212 | 50.28 | 36 | 4 | 45.72 | 26381.14 | 501.5 | 800.52 | 104.04 | 72.16 | 7011.62 | 0.69 | 0.77 | 4.66 | 0.41 | 0.5 | 10
36 | 80 | CONCLUIDO | 1.9856 | 50.36 | 47.65 | 238.26 | 3.08 | 12 | 213.62 | 50.28 | 37 | 3 | 46.34 | 26580.87 | 501.62 | 800.51 | 104.4 | 72.16 | 7190.81 | 0.69 | 0.77 | 4.66 | 0.42 | 0.5 | 10
37 | 80 | CONCLUIDO | 1.9851 | 50.37 | 47.66 | 238.32 | 3.14 | 12 | 215.25 | 50.28 | 38 | 2 | 46.97 | 26781.46 | 503.51 | 800.51 | 104.67 | 72.16 | 7326.99 | 0.69 | 0.77 | 4.66 | 0.43 | 0.5 | 10
38 | 80 | CONCLUIDO | 1.9851 | 50.38 | 47.67 | 238.33 | 3.2 | 12 | 216.88 | 50.28 | 39 | 0 | 47.6 | 26982.93 | 506.82 | 800.51 | 104.77 | 72.16 | 7374.9 | 0.69 | 0.77 | 4.66 | 0.44 | 0.5 | 10
0 | 35 | CONCLUIDO | 1.4732 | 67.88 | 60.15 | 10.65 | 0.22 | 339 | 80.84 | 35.1 | 1 | 337 | 9.74 | 10204.21 | 467.42 | 800.6 | 521.85 | 72.16 | 214279.1 | 0.14 | 0.61 | 5.19 | 12.92 | 0.5 | 10
1 | 35 | CONCLUIDO | 1.7525 | 57.06 | 52.66 | 21.64 | 0.43 | 146 | 82.04 | 35.1 | 2 | 144 | 9.94 | 10352.53 | 402.23 | 800.55 | 272.2 | 72.16 | 90420.62 | 0.27 | 0.7 | 4.85 | 5.42 | 0.5 | 10
2 | 35 | CONCLUIDO | 1.8485 | 54.1 | 50.62 | 33.01 | 0.63 | 92 | 83.25 | 35.1 | 3 | 90 | 10.15 | 10501.19 | 379.9 | 800.53 | 203.67 | 72.16 | 56424.9 | 0.35 | 0.73 | 4.78 | 3.39 | 0.5 | 10
3 | 35 | CONCLUIDO | 1.8963 | 52.73 | 49.69 | 44.5 | 0.83 | 67 | 84.46 | 35.1 | 4 | 65 | 10.36 | 10650.22 | 365.41 | 800.52 | 172.42 | 72.16 | 40926.58 | 0.42 | 0.74 | 4.74 | 2.46 | 0.5 | 10
4 | 35 | CONCLUIDO | 1.9261 | 51.92 | 49.13 | 56.69 | 1.02 | 52 | 85.67 | 35.1 | 5 | 50 | 10.57 | 10799.59 | 353.81 | 800.52 | 153.81 | 72.16 | 31696.76 | 0.47 | 0.75 | 4.72 | 1.9 | 0.5 | 10
5 | 35 | CONCLUIDO | 1.9465 | 51.37 | 48.76 | 69.65 | 1.21 | 42 | 86.88 | 35.1 | 6 | 40 | 10.78 | 10949.33 | 343.4 | 800.53 | 141.56 | 72.16 | 25620.54 | 0.51 | 0.75 | 4.7 | 1.53 | 0.5 | 10
6 | 35 | CONCLUIDO | 1.9594 | 51.04 | 48.52 | 80.87 | 1.39 | 36 | 88.1 | 35.1 | 7 | 34 | 11 | 11099.43 | 334.42 | 800.51 | 133.79 | 72.16 | 21764.41 | 0.54 | 0.76 | 4.69 | 1.29 | 0.5 | 10
7 | 35 | CONCLUIDO | 1.97 | 50.76 | 48.34 | 93.55 | 1.57 | 31 | 89.32 | 35.1 | 8 | 29 | 11.22 | 11249.89 | 325.61 | 800.51 | 127.53 | 72.16 | 18661.8 | 0.57 | 0.76 | 4.68 | 1.11 | 0.5 | 10
8 | 35 | CONCLUIDO | 1.9781 | 50.55 | 48.2 | 107.1 | 1.75 | 27 | 90.54 | 35.1 | 9 | 21 | 11.44 | 11400.71 | 314.94 | 800.52 | 122.79 | 72.16 | 16308.89 | 0.59 | 0.76 | 4.68 | 0.97 | 0.5 | 10
9 | 35 | CONCLUIDO | 1.9814 | 50.47 | 48.15 | 115.55 | 1.91 | 25 | 91.77 | 35.1 | 10 | 9 | 11.67 | 11551.91 | 312.75 | 800.51 | 120.54 | 72.16 | 15195.01 | 0.6 | 0.76 | 4.69 | 0.92 | 0.5 | 10
10 | 35 | CONCLUIDO | 1.983 | 50.43 | 48.12 | 120.31 | 2.08 | 24 | 93 | 35.1 | 11 | 0 | 11.9 | 11703.47 | 313.8 | 800.53 | 119.37 | 72.16 | 14617.86 | 0.6 | 0.76 | 4.7 | 0.89 | 0.5 | 10
0 | 50 | CONCLUIDO | 1.3133 | 76.15 | 64.29 | 8.73 | 0.16 | 442 | 107.41 | 41.65 | 1 | 440 | 14.77 | 13481.73 | 608.2 | 800.66 | 659.72 | 72.16 | 282699.55 | 0.11 | 0.57 | 5.38 | 17.05 | 0.5 | 10
1 | 50 | CONCLUIDO | 1.6595 | 60.26 | 54.14 | 17.65 | 0.32 | 184 | 108.68 | 41.65 | 2 | 182 | 15.03 | 13638.32 | 506.88 | 800.58 | 320.33 | 72.16 | 114295.83 | 0.23 | 0.68 | 4.95 | 6.9 | 0.5 | 10
2 | 50 | CONCLUIDO | 1.7809 | 56.15 | 51.54 | 26.66 | 0.48 | 116 | 109.96 | 41.65 | 3 | 114 | 15.31 | 13795.21 | 477.76 | 800.59 | 234.22 | 72.16 | 71580.81 | 0.31 | 0.71 | 4.82 | 4.31 | 0.5 | 10
3 | 50 | CONCLUIDO | 1.8442 | 54.22 | 50.32 | 35.94 | 0.63 | 84 | 111.23 | 41.65 | 4 | 82 | 15.58 | 13952.52 | 461.68 | 800.52 | 193.45 | 72.16 | 51356.1 | 0.37 | 0.73 | 4.77 | 3.09 | 0.5 | 10
4 | 50 | CONCLUIDO | 1.881 | 53.16 | 49.66 | 45.15 | 0.78 | 66 | 112.51 | 41.65 | 5 | 64 | 15.86 | 14110.24 | 450.37 | 800.52 | 171.71 | 72.16 | 40577.52 | 0.42 | 0.74 | 4.74 | 2.43 | 0.5 | 10
5 | 50 | CONCLUIDO | 1.9072 | 52.43 | 49.2 | 54.66 | 0.93 | 54 | 113.79 | 41.65 | 6 | 52 | 16.14 | 14268.39 | 441.15 | 800.54 | 156.05 | 72.16 | 32808.74 | 0.46 | 0.75 | 4.72 | 1.97 | 0.5 | 10
6 | 50 | CONCLUIDO | 1.9244 | 51.96 | 48.91 | 63.79 | 1.07 | 46 | 115.08 | 41.65 | 7 | 44 | 16.43 | 14426.96 | 433.27 | 800.53 | 146.68 | 72.16 | 28161.88 | 0.49 | 0.75 | 4.7 | 1.68 | 0.5 | 10
7 | 50 | CONCLUIDO | 1.9376 | 51.61 | 48.69 | 73.03 | 1.21 | 40 | 116.37 | 41.65 | 8 | 38 | 16.72 | 14585.96 | 426.84 | 800.5 | 139.22 | 72.16 | 24461.91 | 0.52 | 0.75 | 4.69 | 1.46 | 0.5 | 10
8 | 50 | CONCLUIDO | 1.9492 | 51.3 | 48.49 | 83.12 | 1.35 | 35 | 117.66 | 41.65 | 9 | 33 | 17.01 | 14745.39 | 420.51 | 800.52 | 132.36 | 72.16 | 21056.61 | 0.55 | 0.76 | 4.69 | 1.26 | 0.5 | 10
9 | 50 | CONCLUIDO | 1.9588 | 51.05 | 48.33 | 93.54 | 1.48 | 31 | 118.96 | 41.65 | 10 | 29 | 17.31 | 14905.25 | 414.1 | 800.54 | 127.17 | 72.16 | 18479.7 | 0.57 | 0.76 | 4.68 | 1.1 | 0.5 | 10
10 | 50 | CONCLUIDO | 1.9655 | 50.88 | 48.22 | 103.33 | 1.61 | 28 | 120.26 | 41.65 | 11 | 26 | 17.61 | 15065.56 | 406.65 | 800.54 | 123.92 | 72.16 | 16870.82 | 0.58 | 0.76 | 4.67 | 0.99 | 0.5 | 10
11 | 50 | CONCLUIDO | 1.9716 | 50.72 | 48.13 | 115.51 | 1.74 | 25 | 121.56 | 41.65 | 12 | 23 | 17.91 | 15226.31 | 399.8 | 800.56 | 120.53 | 72.16 | 15188.86 | 0.6 | 0.76 | 4.67 | 0.9 | 0.5 | 10
12 | 50 | CONCLUIDO | 1.9762 | 50.6 | 48.06 | 125.36 | 1.87 | 23 | 122.87 | 41.65 | 13 | 21 | 18.22 | 15387.5 | 393.54 | 800.51 | 118.06 | 72.16 | 13963.99 | 0.61 | 0.76 | 4.67 | 0.83 | 0.5 | 10
13 | 50 | CONCLUIDO | 1.9811 | 50.48 | 47.97 | 137.07 | 1.99 | 21 | 124.18 | 41.65 | 14 | 19 | 18.53 | 15549.15 | 385.76 | 800.51 | 115.4 | 72.16 | 12646.29 | 0.63 | 0.77 | 4.67 | 0.75 | 0.5 | 10
14 | 50 | CONCLUIDO | 1.9834 | 50.42 | 47.94 | 143.81 | 2.11 | 20 | 125.49 | 41.65 | 15 | 17 | 18.84 | 15711.24 | 380.11 | 800.51 | 114.18 | 72.16 | 12039.23 | 0.63 | 0.77 | 4.66 | 0.71 | 0.5 | 10
15 | 50 | CONCLUIDO | 1.9886 | 50.29 | 47.85 | 159.5 | 2.23 | 18 | 126.81 | 41.65 | 16 | 9 | 19.16 | 15873.8 | 376.54 | 800.55 | 111.2 | 72.16 | 10563.58 | 0.65 | 0.77 | 4.66 | 0.62 | 0.5 | 10
16 | 50 | CONCLUIDO | 1.9878 | 50.31 | 47.87 | 159.57 | 2.34 | 18 | 128.13 | 41.65 | 17 | 6 | 19.48 | 16036.82 | 375.6 | 800.51 | 111.69 | 72.16 | 10804.98 | 0.65 | 0.77 | 4.67 | 0.64 | 0.5 | 10
17 | 50 | CONCLUIDO | 1.9873 | 50.32 | 47.88 | 159.61 | 2.46 | 18 | 129.46 | 41.65 | 18 | 2 | 19.81 | 16200.3 | 376.43 | 800.51 | 111.95 | 72.16 | 10937.4 | 0.64 | 0.77 | 4.67 | 0.65 | 0.5 | 10
18 | 50 | CONCLUIDO | 1.9863 | 50.34 | 47.91 | 159.69 | 2.57 | 18 | 130.79 | 41.65 | 19 | 0 | 20.14 | 16364.25 | 379.48 | 800.54 | 112.54 | 72.16 | 11231.44 | 0.64 | 0.77 | 4.68 | 0.68 | 0.5 | 10
0 | 25 | CONCLUIDO | 1.5926 | 62.79 | 57.3 | 12.92 | 0.28 | 266 | 61.76 | 28.92 | 1 | 264 | 6.84 | 7851.41 | 366.58 | 800.58 | 426.45 | 72.16 | 166948.12 | 0.17 | 0.64 | 5.07 | 10.06 | 0.5 | 10
1 | 25 | CONCLUIDO | 1.8197 | 54.95 | 51.55 | 26.66 | 0.55 | 116 | 62.92 | 28.92 | 2 | 114 | 7 | 7994.37 | 320.04 | 800.54 | 234.74 | 72.16 | 71842.92 | 0.31 | 0.71 | 4.82 | 4.32 | 0.5 | 10
2 | 25 | CONCLUIDO | 1.8971 | 52.71 | 49.9 | 41.02 | 0.81 | 73 | 64.08 | 28.92 | 3 | 71 | 7.16 | 8137.65 | 299.95 | 800.54 | 179.34 | 72.16 | 44354.46 | 0.4 | 0.74 | 4.76 | 2.67 | 0.5 | 10
3 | 25 | CONCLUIDO | 1.9367 | 51.64 | 49.12 | 56.67 | 1.07 | 52 | 65.25 | 28.92 | 4 | 50 | 7.33 | 8281.25 | 284.62 | 800.53 | 153.55 | 72.16 | 31568.22 | 0.47 | 0.75 | 4.71 | 1.89 | 0.5 | 10
4 | 25 | CONCLUIDO | 1.9594 | 51.04 | 48.68 | 73.03 | 1.31 | 40 | 66.42 | 28.92 | 5 | 36 | 7.49 | 8425.16 | 271.7 | 800.51 | 139 | 72.16 | 24353.72 | 0.52 | 0.75 | 4.7 | 1.46 | 0.5 | 10
5 | 25 | CONCLUIDO | 1.9701 | 50.76 | 48.49 | 85.57 | 1.55 | 34 | 67.59 | 28.92 | 6 | 9 | 7.66 | 8569.4 | 262.1 | 800.55 | 131.69 | 72.16 | 20728.15 | 0.55 | 0.76 | 4.71 | 1.26 | 0.5 | 10
6 | 25 | CONCLUIDO | 1.9692 | 50.78 | 48.51 | 85.61 | 1.78 | 34 | 68.76 | 28.92 | 7 | 0 | 7.83 | 8713.95 | 265.14 | 800.54 | 132.06 | 72.16 | 20910 | 0.55 | 0.76 | 4.73 | 1.29 | 0.5 | 10
0 | 85 | CONCLUIDO | 0.998 | 100.2 | 74.44 | 6.47 | 0.11 | 690 | 167.88 | 51.39 | 1 | 688 | 30.49 | 20939.59 | 945.9 | 800.73 | 999.73 | 72.16 | 451465.42 | 0.07 | 0.49 | 5.8 | 27.2 | 0.5 | 10
1 | 85 | CONCLUIDO | 1.4621 | 68.4 | 57.14 | 13.09 | 0.21 | 262 | 169.33 | 51.39 | 2 | 260 | 30.94 | 21118.46 | 723.2 | 800.67 | 421.26 | 72.16 | 164372.41 | 0.17 | 0.64 | 5.07 | 9.91 | 0.5 | 10
2 | 85 | CONCLUIDO | 1.6356 | 61.14 | 53.28 | 19.73 | 0.31 | 162 | 170.79 | 51.39 | 3 | 160 | 31.4 | 21297.94 | 671.6 | 800.56 | 292.37 | 72.16 | 100426.17 | 0.25 | 0.69 | 4.89 | 6.04 | 0.5 | 10
3 | 85 | CONCLUIDO | 1.7242 | 58 | 51.63 | 26.25 | 0.41 | 118 | 172.25 | 51.39 | 4 | 116 | 31.86 | 21478.05 | 648.33 | 800.53 | 237.44 | 72.16 | 73181.61 | 0.3 | 0.71 | 4.82 | 4.4 | 0.5 | 10
4 | 85 | CONCLUIDO | 1.7817 | 56.13 | 50.64 | 33.02 | 0.51 | 92 | 173.71 | 51.39 | 5 | 90 | 32.32 | 21658.78 | 633.62 | 800.57 | 203.91 | 72.16 | 56547.18 | 0.35 | 0.73 | 4.78 | 3.4 | 0.5 | 10
5 | 85 | CONCLUIDO | 1.8192 | 54.97 | 50.02 | 39.49 | 0.61 | 76 | 175.18 | 51.39 | 6 | 74 | 32.79 | 21840.16 | 623.25 | 800.54 | 183.61 | 72.16 | 46477.55 | 0.39 | 0.73 | 4.76 | 2.79 | 0.5 | 10
6 | 85 | CONCLUIDO | 1.8476 | 54.12 | 49.58 | 46.48 | 0.7 | 64 | 176.66 | 51.39 | 7 | 62 | 33.27 | 22022.17 | 615.48 | 800.53 | 169.17 | 72.16 | 39317.48 | 0.43 | 0.74 | 4.73 | 2.35 | 0.5 | 10
7 | 85 | CONCLUIDO | 1.8662 | 53.58 | 49.31 | 52.84 | 0.8 | 56 | 178.14 | 51.39 | 8 | 54 | 33.75 | 22204.83 | 610.07 | 800.54 | 160.16 | 72.16 | 34851.89 | 0.45 | 0.75 | 4.72 | 2.08 | 0.5 | 10
8 | 85 | CONCLUIDO | 1.8823 | 53.13 | 49.06 | 58.87 | 0.89 | 50 | 179.63 | 51.39 | 9 | 48 | 34.24 | 22388.15 | 604.33 | 800.55 | 151.9 | 72.16 | 30750.36 | 0.48 | 0.75 | 4.7 | 1.83 | 0.5 | 10
9 | 85 | CONCLUIDO | 1.8975 | 52.7 | 48.84 | 66.6 | 0.98 | 44 | 181.12 | 51.39 | 10 | 42 | 34.73 | 22572.13 | 599.05 | 800.54 | 144.29 | 72.16 | 26976.78 | 0.5 | 0.75 | 4.7 | 1.61 | 0.5 | 10
10 | 85 | CONCLUIDO | 1.9094 | 52.37 | 48.65 | 72.97 | 1.07 | 40 | 182.62 | 51.39 | 11 | 38 | 35.22 | 22756.91 | 595.63 | 800.52 | 137.93 | 72.16 | 23814.13 | 0.52 | 0.76 | 4.69 | 1.42 | 0.5 | 10
11 | 85 | CONCLUIDO | 1.9152 | 52.21 | 48.59 | 78.79 | 1.16 | 37 | 184.12 | 51.39 | 12 | 35 | 35.73 | 22942.24 | 592.19 | 800.51 | 135.85 | 72.16 | 22791.29 | 0.53 | 0.76 | 4.69 | 1.36 | 0.5 | 10
12 | 85 | CONCLUIDO | 1.9232 | 52 | 48.47 | 85.54 | 1.24 | 34 | 185.63 | 51.39 | 13 | 32 | 36.24 | 23128.27 | 589.27 | 800.52 | 131.8 | 72.16 | 20783.33 | 0.55 | 0.76 | 4.69 | 1.24 | 0.5 | 10
13 | 85 | CONCLUIDO | 1.9323 | 51.75 | 48.33 | 93.54 | 1.33 | 31 | 187.14 | 51.39 | 14 | 29 | 36.75 | 23314.98 | 584.15 | 800.57 | 127.33 | 72.16 | 18562.08 | 0.57 | 0.76 | 4.67 | 1.1 | 0.5 | 10
14 | 85 | CONCLUIDO | 1.9363 | 51.64 | 48.29 | 99.91 | 1.41 | 29 | 188.66 | 51.39 | 15 | 27 | 37.27 | 23502.4 | 582.24 | 800.52 | 126.1 | 72.16 | 17957.43 | 0.57 | 0.76 | 4.67 | 1.06 | 0.5 | 10
15 | 85 | CONCLUIDO | 1.9428 | 51.47 | 48.18 | 107.08 | 1.49 | 27 | 190.19 | 51.39 | 16 | 25 | 37.79 | 23690.52 | 577.89 | 800.52 | 122.25 | 72.16 | 16041.09 | 0.59 | 0.76 | 4.68 | 0.96 | 0.5 | 10
16 | 85 | CONCLUIDO | 1.9444 | 51.43 | 48.18 | 111.17 | 1.57 | 26 | 191.72 | 51.39 | 17 | 24 | 38.33 | 23879.37 | 576 | 800.52 | 122.03 | 72.16 | 15938.84 | 0.59 | 0.76 | 4.68 | 0.95 | 0.5 | 10
17 | 85 | CONCLUIDO | 1.9506 | 51.27 | 48.08 | 120.2 | 1.65 | 24 | 193.26 | 51.39 | 18 | 22 | 38.86 | 24068.93 | 572.28 | 800.52 | 119.04 | 72.16 | 14450.06 | 0.61 | 0.76 | 4.67 | 0.85 | 0.5 | 10
18 | 85 | CONCLUIDO | 1.9527 | 51.21 | 48.06 | 125.37 | 1.73 | 23 | 194.8 | 51.39 | 19 | 21 | 39.41 | 24259.23 | 570.08 | 800.53 | 118.2 | 72.16 | 14037.3 | 0.61 | 0.76 | 4.67 | 0.83 | 0.5 | 10
19 | 85 | CONCLUIDO | 1.9557 | 51.13 | 48.02 | 130.95 | 1.81 | 22 | 196.35 | 51.39 | 20 | 20 | 39.96 | 24450.27 | 566.77 | 800.53 | 116.73 | 72.16 | 13306.49 | 0.62 | 0.77 | 4.67 | 0.79 | 0.5 | 10
20 | 85 | CONCLUIDO | 1.959 | 51.05 | 47.96 | 137.04 | 1.88 | 21 | 197.9 | 51.39 | 21 | 19 | 40.51 | 24642.07 | 565.06 | 800.52 | 115.25 | 72.16 | 12569.17 | 0.63 | 0.77 | 4.66 | 0.73 | 0.5 | 10
21 | 85 | CONCLUIDO | 1.9612 | 50.99 | 47.94 | 143.82 | 1.96 | 20 | 199.46 | 51.39 | 22 | 18 | 41.07 | 24834.62 | 561.35 | 800.52 | 114.3 | 72.16 | 12103.79 | 0.63 | 0.77 | 4.66 | 0.71 | 0.5 | 10
22 | 85 | CONCLUIDO | 1.9645 | 50.9 | 47.89 | 151.23 | 2.03 | 19 | 201.03 | 51.39 | 23 | 17 | 41.64 | 25027.94 | 558.9 | 800.52 | 112.44 | 72.16 | 11177.99 | 0.64 | 0.77 | 4.66 | 0.66 | 0.5 | 10
23 | 85 | CONCLUIDO | 1.9673 | 50.83 | 47.85 | 159.5 | 2.1 | 18 | 202.61 | 51.39 | 24 | 16 | 42.21 | 25222.04 | 557.58 | 800.51 | 111.38 | 72.16 | 10652.31 | 0.65 | 0.77 | 4.66 | 0.62 | 0.5 | 10
24 | 85 | CONCLUIDO | 1.9688 | 50.79 | 47.84 | 168.86 | 2.17 | 17 | 204.19 | 51.39 | 25 | 15 | 42.79 | 25417.05 | 554.69 | 800.51 | 111.05 | 72.16 | 10489.11 | 0.65 | 0.77 | 4.66 | 0.61 | 0.5 | 10
25 | 85 | CONCLUIDO | 1.9693 | 50.78 | 47.83 | 168.82 | 2.24 | 17 | 205.77 | 51.39 | 26 | 15 | 43.38 | 25612.75 | 551.9 | 800.51 | 110.73 | 72.16 | 10332.68 | 0.65 | 0.77 | 4.66 | 0.6 | 0.5 | 10
26 | 85 | CONCLUIDO | 1.9726 | 50.7 | 47.78 | 179.18 | 2.31 | 16 | 207.37 | 51.39 | 27 | 14 | 43.97 | 25809.25 | 551.16 | 800.52 | 109.04 | 72.16 | 9491.84 | 0.66 | 0.77 | 4.65 | 0.55 | 0.5 | 10
27 | 85 | CONCLUIDO | 1.975 | 50.63 | 47.75 | 191.01 | 2.38 | 15 | 208.97 | 51.39 | 28 | 13 | 44.57 | 26006.56 | 546.73 | 800.51 | 107.98 | 72.16 | 8968.42 | 0.67 | 0.77 | 4.66 | 0.52 | 0.5 | 10
28 | 85 | CONCLUIDO | 1.9748 | 50.64 | 47.76 | 191.03 | 2.45 | 15 | 210.57 | 51.39 | 29 | 13 | 45.18 | 26204.71 | 546.07 | 800.53 | 108.14 | 72.16 | 9044.42 | 0.67 | 0.77 | 4.66 | 0.53 | 0.5 | 10
29 | 85 | CONCLUIDO | 1.9785 | 50.54 | 47.7 | 204.42 | 2.51 | 14 | 212.19 | 51.39 | 30 | 12 | 45.79 | 26403.69 | 542.63 | 800.51 | 106.16 | 72.16 | 8063.22 | 0.68 | 0.77 | 4.65 | 0.47 | 0.5 | 10
30 | 85 | CONCLUIDO | 1.9785 | 50.54 | 47.7 | 204.42 | 2.58 | 14 | 213.81 | 51.39 | 31 | 12 | 46.41 | 26603.52 | 540.21 | 800.52 | 106.2 | 72.16 | 8083.05 | 0.68 | 0.77 | 4.65 | 0.47 | 0.5 | 10
31 | 85 | CONCLUIDO | 1.9816 | 50.46 | 47.65 | 219.93 | 2.64 | 13 | 215.43 | 51.39 | 32 | 11 | 47.04 | 26804.21 | 535.73 | 800.51 | 104.75 | 72.16 | 7360.25 | 0.69 | 0.77 | 4.65 | 0.42 | 0.5 | 10
32 | 85 | CONCLUIDO | 1.9803 | 50.5 | 47.68 | 220.08 | 2.7 | 13 | 217.07 | 51.39 | 33 | 11 | 47.68 | 27005.77 | 535.04 | 800.52 | 105.78 | 72.16 | 7877.86 | 0.68 | 0.77 | 4.65 | 0.46 | 0.5 | 10
33 | 85 | CONCLUIDO | 1.9807 | 50.49 | 47.67 | 220.04 | 2.76 | 13 | 218.71 | 51.39 | 34 | 11 | 48.32 | 27208.22 | 530.77 | 800.52 | 105.47 | 72.16 | 7723.27 | 0.68 | 0.77 | 4.65 | 0.45 | 0.5 | 10
34 | 85 | CONCLUIDO | 1.9836 | 50.41 | 47.63 | 238.17 | 2.82 | 12 | 220.36 | 51.39 | 35 | 10 | 48.97 | 27411.55 | 530.4 | 800.51 | 104.11 | 72.16 | 7044.25 | 0.69 | 0.77 | 4.65 | 0.4 | 0.5 | 10
35 | 85 | CONCLUIDO | 1.9836 | 50.41 | 47.63 | 238.17 | 2.88 | 12 | 222.01 | 51.39 | 36 | 10 | 49.62 | 27615.8 | 528.42 | 800.51 | 104.22 | 72.16 | 7102.6 | 0.69 | 0.77 | 4.65 | 0.41 | 0.5 | 10
36 | 85 | CONCLUIDO | 1.9832 | 50.42 | 47.65 | 238.23 | 2.94 | 12 | 223.68 | 51.39 | 37 | 9 | 50.29 | 27821.09 | 522.12 | 800.51 | 104.53 | 72.16 | 7254.87 | 0.69 | 0.77 | 4.65 | 0.42 | 0.5 | 10
37 | 85 | CONCLUIDO | 1.9859 | 50.35 | 47.61 | 259.69 | 3 | 11 | 225.35 | 51.39 | 38 | 6 | 50.96 | 28027.19 | 522.22 | 800.54 | 103.22 | 72.16 | 6605.61 | 0.7 | 0.77 | 4.65 | 0.38 | 0.5 | 10
38 | 85 | CONCLUIDO | 1.9864 | 50.34 | 47.6 | 259.63 | 3.05 | 11 | 227.03 | 51.39 | 39 | 3 | 51.64 | 28234.24 | 525.35 | 800.52 | 102.68 | 72.16 | 6334.25 | 0.7 | 0.77 | 4.65 | 0.37 | 0.5 | 10
39 | 85 | CONCLUIDO | 1.986 | 50.35 | 47.61 | 259.67 | 3.11 | 11 | 228.71 | 51.39 | 40 | 2 | 52.32 | 28442.24 | 526.95 | 800.51 | 103.04 | 72.16 | 6514.83 | 0.7 | 0.77 | 4.65 | 0.38 | 0.5 | 10
0 | 20 | CONCLUIDO | 1.6623 | 60.16 | 55.67 | 14.91 | 0.34 | 224 | 51.33 | 24.83 | 1 | 222 | 5.51 | 6564.78 | 309.27 | 800.59 | 372.49 | 72.16 | 140177.12 | 0.19 | 0.66 | 4.99 | 8.44 | 0.5 | 10
1 | 20 | CONCLUIDO | 1.8598 | 53.77 | 50.82 | 31.12 | 0.66 | 98 | 52.47 | 24.83 | 2 | 96 | 5.64 | 6705.1 | 270 | 800.54 | 210.47 | 72.16 | 59796.48 | 0.34 | 0.72 | 4.79 | 3.59 | 0.5 | 10
2 | 20 | CONCLUIDO | 1.9254 | 51.94 | 49.44 | 48.63 | 0.97 | 61 | 53.61 | 24.83 | 3 | 59 | 5.78 | 6845.59 | 249.66 | 800.6 | 164.14 | 72.16 | 36814.76 | 0.44 | 0.74 | 4.73 | 2.21 | 0.5 | 10
3 | 20 | CONCLUIDO | 1.9558 | 51.13 | 48.85 | 66.61 | 1.27 | 44 | 54.75 | 24.83 | 4 | 27 | 5.92 | 6986.39 | 233.71 | 800.6 | 144 | 72.16 | 26832.57 | 0.5 | 0.75 | 4.71 | 1.62 | 0.5 | 10
4 | 20 | CONCLUIDO | 1.9595 | 51.03 | 48.79 | 71.39 | 1.55 | 41 | 55.89 | 24.83 | 5 | 0 | 6.07 | 7127.49 | 234.6 | 800.54 | 140.9 | 72.16 | 25294.2 | 0.51 | 0.75 | 4.75 | 1.56 | 0.5 | 10
0 | 65 | CONCLUIDO | 1.1711 | 85.39 | 68.4 | 7.54 | 0.13 | 544 | 133.21 | 46.47 | 1 | 542 | 20.75 | 16663.42 | 747.29 | 800.71 | 797.75 | 72.16 | 351204.43 | 0.09 | 0.54 | 5.54 | 21.16 | 0.5 | 10
1 | 65 | CONCLUIDO | 1.5736 | 63.55 | 55.44 | 15.26 | 0.26 | 218 | 134.55 | 46.47 | 2 | 216 | 21.09 | 16828.84 | 601.63 | 800.55 | 364.04 | 72.16 | 135981.32 | 0.2 | 0.66 | 4.99 | 8.2 | 0.5 | 10
2 | 65 | CONCLUIDO | 1.7189 | 58.18 | 52.29 | 23.07 | 0.39 | 136 | 135.9 | 46.47 | 3 | 134 | 21.43 | 16994.64 | 563.7 | 800.55 | 259.87 | 72.16 | 84304.98 | 0.28 | 0.7 | 4.84 | 5.06 | 0.5 | 10
3 | 65 | CONCLUIDO | 1.7931 | 55.77 | 50.9 | 30.85 | 0.52 | 99 | 137.25 | 46.47 | 4 | 97 | 21.78 | 17160.92 | 545.2 | 800.58 | 212.77 | 72.16 | 60943.82 | 0.34 | 0.72 | 4.79 | 3.66 | 0.5 | 10
4 | 65 | CONCLUIDO | 1.8392 | 54.37 | 50.07 | 38.51 | 0.64 | 78 | 138.6 | 46.47 | 5 | 76 | 22.13 | 17327.69 | 532.37 | 800.54 | 185.51 | 72.16 | 47418.74 | 0.39 | 0.73 | 4.75 | 2.84 | 0.5 | 10
5 | 65 | CONCLUIDO | 1.8687 | 53.51 | 49.59 | 46.49 | 0.76 | 64 | 139.95 | 46.47 | 6 | 62 | 22.49 | 17494.97 | 524.44 | 800.54 | 169.07 | 72.16 | 39268.83 | 0.43 | 0.74 | 4.74 | 2.36 | 0.5 | 10
6 | 65 | CONCLUIDO | 1.8922 | 52.85 | 49.2 | 54.66 | 0.88 | 54 | 141.31 | 46.47 | 7 | 52 | 22.85 | 17662.75 | 515.46 | 800.53 | 156.33 | 72.16 | 32946.31 | 0.46 | 0.75 | 4.71 | 1.97 | 0.5 | 10
7 | 65 | CONCLUIDO | 1.9081 | 52.41 | 48.95 | 62.49 | 0.99 | 47 | 142.68 | 46.47 | 8 | 45 | 23.21 | 17831.04 | 510.17 | 800.53 | 147.9 | 72.16 | 28767.14 | 0.49 | 0.75 | 4.71 | 1.72 | 0.5 | 10
8 | 65 | CONCLUIDO | 1.9199 | 52.09 | 48.76 | 69.66 | 1.11 | 42 | 144.05 | 46.47 | 9 | 40 | 23.58 | 17999.83 | 504.22 | 800.51 | 141.61 | 72.16 | 25646.43 | 0.51 | 0.75 | 4.7 | 1.53 | 0.5 | 10
9 | 65 | CONCLUIDO | 1.9331 | 51.73 | 48.54 | 78.72 | 1.22 | 37 | 145.42 | 46.47 | 10 | 35 | 23.95 | 18169.15 | 499.46 | 800.53 | 134.46 | 72.16 | 22097.12 | 0.54 | 0.76 | 4.68 | 1.31 | 0.5 | 10
10 | 65 | CONCLUIDO | 1.939 | 51.57 | 48.47 | 85.53 | 1.33 | 34 | 146.8 | 46.47 | 11 | 32 | 24.33 | 18338.99 | 495.09 | 800.52 | 131.8 | 72.16 | 20779.82 | 0.55 | 0.76 | 4.69 | 1.24 | 0.5 | 10
11 | 65 | CONCLUIDO | 1.9466 | 51.37 | 48.35 | 93.57 | 1.43 | 31 | 148.18 | 46.47 | 12 | 29 | 24.71 | 18509.36 | 490.41 | 800.53 | 128.13 | 72.16 | 18959.25 | 0.56 | 0.76 | 4.67 | 1.12 | 0.5 | 10
12 | 65 | CONCLUIDO | 1.9548 | 51.16 | 48.21 | 103.31 | 1.54 | 28 | 149.56 | 46.47 | 13 | 26 | 25.1 | 18680.25 | 485.03 | 800.51 | 123.23 | 72.16 | 16524.61 | 0.59 | 0.76 | 4.68 | 0.98 | 0.5 | 10
13 | 65 | CONCLUIDO | 1.9596 | 51.03 | 48.14 | 111.1 | 1.64 | 26 | 150.95 | 46.47 | 14 | 24 | 25.49 | 18851.69 | 480.51 | 800.53 | 121.06 | 72.16 | 15453.26 | 0.6 | 0.76 | 4.67 | 0.91 | 0.5 | 10
14 | 65 | CONCLUIDO | 1.9643 | 50.91 | 48.07 | 120.18 | 1.74 | 24 | 152.35 | 46.47 | 15 | 22 | 25.88 | 19023.66 | 476.04 | 800.51 | 118.72 | 72.16 | 14293.74 | 0.61 | 0.76 | 4.67 | 0.85 | 0.5 | 10
15 | 65 | CONCLUIDO | 1.9659 | 50.87 | 48.06 | 125.37 | 1.84 | 23 | 153.75 | 46.47 | 16 | 21 | 26.28 | 19196.18 | 473.29 | 800.51 | 118.33 | 72.16 | 14103.44 | 0.61 | 0.76 | 4.67 | 0.83 | 0.5 | 10
16 | 65 | CONCLUIDO | 1.972 | 50.71 | 47.96 | 137.02 | 1.94 | 21 | 155.15 | 46.47 | 17 | 19 | 26.68 | 19369.26 | 465.76 | 800.54 | 114.99 | 72.16 | 12443.05 | 0.63 | 0.77 | 4.66 | 0.73 | 0.5 | 10
17 | 65 | CONCLUIDO | 1.9744 | 50.65 | 47.92 | 143.77 | 2.04 | 20 | 156.56 | 46.47 | 18 | 18 | 27.09 | 19542.89 | 461.59 | 800.54 | 113.9 | 72.16 | 11899.13 | 0.63 | 0.77 | 4.66 | 0.69 | 0.5 | 10
18 | 65 | CONCLUIDO | 1.9773 | 50.57 | 47.88 | 151.19 | 2.13 | 19 | 157.97 | 46.47 | 19 | 17 | 27.5 | 19717.08 | 458.56 | 800.51 | 112.19 | 72.16 | 11053.77 | 0.64 | 0.77 | 4.66 | 0.65 | 0.5 | 10
19 | 65 | CONCLUIDO | 1.9789 | 50.53 | 47.86 | 159.54 | 2.22 | 18 | 159.39 | 46.47 | 20 | 16 | 27.92 | 19891.97 | 455.09 | 800.53 | 111.87 | 72.16 | 10898.09 | 0.65 | 0.77 | 4.65 | 0.63 | 0.5 | 10
20 | 65 | CONCLUIDO | 1.9815 | 50.47 | 47.82 | 168.79 | 2.31 | 17 | 160.81 | 46.47 | 21 | 15 | 28.34 | 20067.32 | 450.92 | 800.52 | 110.57 | 72.16 | 10251.9 | 0.65 | 0.77 | 4.65 | 0.6 | 0.5 | 10
21 | 65 | CONCLUIDO | 1.9847 | 50.38 | 47.77 | 179.13 | 2.4 | 16 | 162.24 | 46.47 | 22 | 14 | 28.77 | 20243.25 | 447.63 | 800.52 | 108.78 | 72.16 | 9362.97 | 0.66 | 0.77 | 4.65 | 0.54 | 0.5 | 10
22 | 65 | CONCLUIDO | 1.9866 | 50.34 | 47.75 | 190.99 | 2.49 | 15 | 163.67 | 46.47 | 23 | 12 | 29.2 | 20419.76 | 441.35 | 800.51 | 107.75 | 72.16 | 8853.61 | 0.67 | 0.77 | 4.66 | 0.52 | 0.5 | 10
23 | 65 | CONCLUIDO | 1.9862 | 50.35 | 47.76 | 191.03 | 2.58 | 15 | 165.1 | 46.47 | 24 | 10 | 29.64 | 20596.86 | 438.84 | 800.51 | 108.06 | 72.16 | 9006.64 | 0.67 | 0.77 | 4.66 | 0.53 | 0.5 | 10
24 | 65 | CONCLUIDO | 1.9891 | 50.27 | 47.71 | 204.48 | 2.66 | 14 | 166.54 | 46.47 | 25 | 5 | 30.08 | 20774.56 | 437.64 | 800.51 | 106.47 | 72.16 | 8215.64 | 0.68 | 0.77 | 4.66 | 0.48 | 0.5 | 10
25 | 65 | CONCLUIDO | 1.9889 | 50.28 | 47.72 | 204.5 | 2.74 | 14 | 167.99 | 46.47 | 26 | 4 | 30.52 | 20952.87 | 439.99 | 800.51 | 106.63 | 72.16 | 8298.41 | 0.68 | 0.77 | 4.66 | 0.49 | 0.5 | 10
26 | 65 | CONCLUIDO | 1.9888 | 50.28 | 47.72 | 204.51 | 2.82 | 14 | 169.44 | 46.47 | 27 | 1 | 30.97 | 21131.78 | 441.98 | 800.52 | 106.52 | 72.16 | 8240.55 | 0.68 | 0.77 | 4.67 | 0.49 | 0.5 | 10
27 | 65 | CONCLUIDO | 1.9888 | 50.28 | 47.72 | 204.51 | 2.9 | 14 | 170.9 | 46.47 | 28 | 1 | 31.43 | 21311.32 | 444.21 | 800.55 | 106.69 | 72.16 | 8326.21 | 0.68 | 0.77 | 4.66 | 0.49 | 0.5 | 10
28 | 65 | CONCLUIDO | 1.9883 | 50.29 | 47.73 | 204.57 | 2.98 | 14 | 172.36 | 46.47 | 29 | 0 | 31.89 | 21491.47 | 447.32 | 800.51 | 107.04 | 72.16 | 8499.62 | 0.67 | 0.77 | 4.66 | 0.5 | 0.5 | 10
0 | 75 | CONCLUIDO | 1.0834 | 92.3 | 71.27 | 6.96 | 0.12 | 614 | 150.44 | 49.1 | 1 | 612 | 25.34 | 18787.76 | 843.23 | 800.66 | 893.95 | 72.16 | 398958.06 | 0.08 | 0.52 | 5.66 | 24.03 | 0.5 | 10
1 | 75 | CONCLUIDO | 1.517 | 65.92 | 56.31 | 14.08 | 0.23 | 240 | 151.83 | 49.1 | 2 | 238 | 25.73 | 18959.54 | 662.76 | 800.62 | 393.24 | 72.16 | 150469.34 | 0.18 | 0.65 | 5.03 | 9.08 | 0.5 | 10
2 | 75 | CONCLUIDO | 1.6756 | 59.68 | 52.82 | 21.13 | 0.35 | 150 | 153.23 | 49.1 | 3 | 148 | 26.13 | 19131.85 | 618.79 | 800.6 | 277.56 | 72.16 | 93083.5 | 0.26 | 0.7 | 4.86 | 5.59 | 0.5 | 10
3 | 75 | CONCLUIDO | 1.7581 | 56.88 | 51.27 | 28.22 | 0.46 | 109 | 154.63 | 49.1 | 4 | 107 | 26.53 | 19304.72 | 597.36 | 800.58 | 225.73 | 72.16 | 67369.29 | 0.32 | 0.72 | 4.8 | 4.04 | 0.5 | 10
4 | 75 | CONCLUIDO | 1.8102 | 55.24 | 50.37 | 35.55 | 0.57 | 85 | 156.03 | 49.1 | 5 | 83 | 26.94 | 19478.15 | 584.05 | 800.54 | 195.47 | 72.16 | 52359.43 | 0.37 | 0.73 | 4.76 | 3.14 | 0.5 | 10
5 | 75 | CONCLUIDO | 1.8441 | 54.23 | 49.81 | 42.7 | 0.67 | 70 | 157.44 | 49.1 | 6 | 68 | 27.35 | 19652.13 | 574.82 | 800.53 | 176.2 | 72.16 | 42802.26 | 0.41 | 0.74 | 4.76 | 2.58 | 0.5 | 10
6 | 75 | CONCLUIDO | 1.8678 | 53.54 | 49.43 | 49.43 | 0.78 | 60 | 158.86 | 49.1 | 7 | 58 | 27.77 | 19826.68 | 567.93 | 800.55 | 163.52 | 72.16 | 36512.36 | 0.44 | 0.74 | 4.74 | 2.2 | 0.5 | 10
7 | 75 | CONCLUIDO | 1.887 | 52.99 | 49.13 | 56.69 | 0.88 | 52 | 160.28 | 49.1 | 8 | 50 | 28.19 | 20001.93 | 561.35 | 800.52 | 153.85 | 72.16 | 31715.18 | 0.47 | 0.75 | 4.71 | 1.9 | 0.5 | 10
8 | 75 | CONCLUIDO | 1.9016 | 52.59 | 48.9 | 63.79 | 0.99 | 46 | 161.71 | 49.1 | 9 | 44 | 28.61 | 20177.64 | 555.24 | 800.52 | 146.64 | 72.16 | 28139.64 | 0.49 | 0.75 | 4.7 | 1.67 | 0.5 | 10
9 | 75 | CONCLUIDO | 1.9142 | 52.24 | 48.71 | 71.29 | 1.09 | 41 | 163.13 | 49.1 | 10 | 39 | 29.04 | 20353.94 | 549.93 | 800.52 | 140.32 | 72.16 | 25008.76 | 0.51 | 0.75 | 4.69 | 1.48 | 0.5 | 10
10 | 75 | CONCLUIDO | 1.9251 | 51.95 | 48.54 | 78.71 | 1.18 | 37 | 164.57 | 49.1 | 11 | 35 | 29.47 | 20530.82 | 546.22 | 800.52 | 134.4 | 72.16 | 22066.46 | 0.54 | 0.76 | 4.69 | 1.31 | 0.5 | 10
11 | 75 | CONCLUIDO | 1.9309 | 51.79 | 48.47 | 85.54 | 1.28 | 34 | 166.01 | 49.1 | 12 | 32 | 29.91 | 20708.3 | 543.53 | 800.52 | 132.07 | 72.16 | 20918.83 | 0.55 | 0.76 | 4.69 | 1.24 | 0.5 | 10
12 | 75 | CONCLUIDO | 1.9397 | 51.55 | 48.33 | 93.54 | 1.38 | 31 | 167.45 | 49.1 | 13 | 29 | 30.36 | 20886.38 | 538.43 | 800.52 | 127.33 | 72.16 | 18563.35 | 0.57 | 0.76 | 4.68 | 1.1 | 0.5 | 10
13 | 75 | CONCLUIDO | 1.9442 | 51.43 | 48.27 | 99.87 | 1.47 | 29 | 168.9 | 49.1 | 14 | 27 | 30.81 | 21065.06 | 534.15 | 800.51 | 125.53 | 72.16 | 17669.49 | 0.57 | 0.76 | 4.67 | 1.04 | 0.5 | 10
14 | 75 | CONCLUIDO | 1.95 | 51.28 | 48.18 | 107.07 | 1.56 | 27 | 170.35 | 49.1 | 15 | 25 | 31.26 | 21244.37 | 529.43 | 800.52 | 122.67 | 72.16 | 16251.66 | 0.59 | 0.76 | 4.66 | 0.95 | 0.5 | 10
15 | 75 | CONCLUIDO | 1.9544 | 51.17 | 48.13 | 115.5 | 1.65 | 25 | 171.81 | 49.1 | 16 | 23 | 31.72 | 21424.29 | 527.31 | 800.51 | 120.5 | 72.16 | 15177.52 | 0.6 | 0.76 | 4.67 | 0.9 | 0.5 | 10
16 | 75 | CONCLUIDO | 1.96 | 51.02 | 48.04 | 125.32 | 1.74 | 23 | 173.28 | 49.1 | 17 | 21 | 32.18 | 21604.83 | 521.61 | 800.51 | 117.63 | 72.16 | 13749.21 | 0.61 | 0.76 | 4.67 | 0.81 | 0.5 | 10
17 | 75 | CONCLUIDO | 1.9627 | 50.95 | 48 | 130.91 | 1.83 | 22 | 174.75 | 49.1 | 18 | 20 | 32.65 | 21786.02 | 519.34 | 800.52 | 116.45 | 72.16 | 13166.47 | 0.62 | 0.77 | 4.66 | 0.77 | 0.5 | 10
18 | 75 | CONCLUIDO | 1.9651 | 50.89 | 47.97 | 137.06 | 1.91 | 21 | 176.22 | 49.1 | 19 | 19 | 33.13 | 21967.84 | 516.4 | 800.51 | 115.53 | 72.16 | 12711.11 | 0.62 | 0.77 | 4.66 | 0.74 | 0.5 | 10
19 | 75 | CONCLUIDO | 1.968 | 50.81 | 47.92 | 143.78 | 2 | 20 | 177.7 | 49.1 | 20 | 18 | 33.61 | 22150.3 | 512.31 | 800.51 | 113.92 | 72.16 | 11913.56 | 0.63 | 0.77 | 4.66 | 0.7 | 0.5 | 10
20 | 75 | CONCLUIDO | 1.9704 | 50.75 | 47.89 | 151.24 | 2.08 | 19 | 179.18 | 49.1 | 21 | 17 | 34.09 | 22333.43 | 509.44 | 800.52 | 112.56 | 72.16 | 11233.93 | 0.64 | 0.77 | 4.67 | 0.66 | 0.5 | 10
21 | 75 | CONCLUIDO | 1.9733 | 50.68 | 47.85 | 159.5 | 2.16 | 18 | 180.67 | 49.1 | 22 | 16 | 34.58 | 22517.21 | 507.22 | 800.51 | 111.43 | 72.16 | 10677.42 | 0.65 | 0.77 | 4.66 | 0.62 | 0.5 | 10
22 | 75 | CONCLUIDO | 1.9755 | 50.62 | 47.82 | 168.79 | 2.24 | 17 | 182.17 | 49.1 | 23 | 15 | 35.08 | 22701.78 | 504.82 | 800.52 | 110.5 | 72.16 | 10216.71 | 0.65 | 0.77 | 4.66 | 0.59 | 0.5 | 10
23 | 75 | CONCLUIDO | 1.9786 | 50.54 | 47.78 | 179.16 | 2.32 | 16 | 183.67 | 49.1 | 24 | 14 | 35.58 | 22886.92 | 500.47 | 800.52 | 108.77 | 72.16 | 9356.61 | 0.66 | 0.77 | 4.66 | 0.55 | 0.5 | 10
24 | 75 | CONCLUIDO | 1.9781 | 50.55 | 47.79 | 179.21 | 2.4 | 16 | 185.18 | 49.1 | 25 | 14 | 36.08 | 23072.73 | 495.86 | 800.51 | 109.35 | 72.16 | 9646.81 | 0.66 | 0.77 | 4.65 | 0.56 | 0.5 | 10
25 | 75 | CONCLUIDO | 1.9809 | 50.48 | 47.75 | 190.99 | 2.47 | 15 | 186.69 | 49.1 | 26 | 13 | 36.6 | 23259.24 | 493.71 | 800.52 | 107.82 | 72.16 | 8883.95 | 0.67 | 0.77 | 4.66 | 0.52 | 0.5 | 10
26 | 75 | CONCLUIDO | 1.984 | 50.4 | 47.7 | 204.42 | 2.55 | 14 | 188.21 | 49.1 | 27 | 12 | 37.11 | 23446.45 | 489.68 | 800.53 | 106.36 | 72.16 | 8163.6 | 0.68 | 0.77 | 4.65 | 0.47 | 0.5 | 10
27 | 75 | CONCLUIDO | 1.9842 | 50.4 | 47.69 | 204.4 | 2.62 | 14 | 189.73 | 49.1 | 28 | 12 | 37.64 | 23634.36 | 485.59 | 800.51 | 106.2 | 72.16 | 8083.55 | 0.68 | 0.77 | 4.65 | 0.47 | 0.5 | 10
28 | 75 | CONCLUIDO | 1.9867 | 50.34 | 47.66 | 219.98 | 2.69 | 13 | 191.26 | 49.1 | 29 | 11 | 38.17 | 23822.99 | 482.39 | 800.52 | 104.85 | 72.16 | 7411.94 | 0.69 | 0.77 | 4.65 | 0.43 | 0.5 | 10
29 | 75 | CONCLUIDO | 1.9857 | 50.36 | 47.69 | 220.09 | 2.76 | 13 | 192.8 | 49.1 | 30 | 10 | 38.7 | 24012.34 | 478.7 | 800.51 | 106.03 | 72.16 | 8003.42 | 0.68 | 0.77 | 4.65 | 0.46 | 0.5 | 10
30 | 75 | CONCLUIDO | 1.9856 | 50.36 | 47.69 | 220.11 | 2.83 | 13 | 194.34 | 49.1 | 31 | 6 | 39.24 | 24202.42 | 476 | 800.51 | 105.78 | 72.16 | 7876.22 | 0.68 | 0.77 | 4.66 | 0.46 | 0.5 | 10
31 | 75 | CONCLUIDO | 1.9887 | 50.28 | 47.64 | 238.2 | 2.9 | 12 | 195.89 | 49.1 | 32 | 4 | 39.79 | 24393.24 | 478.13 | 800.54 | 104.16 | 72.16 | 7073.58 | 0.69 | 0.77 | 4.65 | 0.41 | 0.5 | 10
32 | 75 | CONCLUIDO | 1.9885 | 50.29 | 47.65 | 238.22 | 2.97 | 12 | 197.44 | 49.1 | 33 | 3 | 40.34 | 24584.81 | 481.42 | 800.52 | 104.26 | 72.16 | 7121.11 | 0.69 | 0.77 | 4.66 | 0.42 | 0.5 | 10
33 | 75 | CONCLUIDO | 1.9885 | 50.29 | 47.65 | 238.23 | 3.03 | 12 | 199 | 49.1 | 34 | 1 | 40.9 | 24777.13 | 484.09 | 800.51 | 104.2 | 72.16 | 7092.39 | 0.69 | 0.77 | 4.66 | 0.42 | 0.5 | 10
34 | 75 | CONCLUIDO | 1.9884 | 50.29 | 47.65 | 238.24 | 3.1 | 12 | 200.56 | 49.1 | 35 | 0 | 41.47 | 24970.22 | 487.58 | 800.52 | 104.21 | 72.16 | 7094.76 | 0.69 | 0.77 | 4.66 | 0.42 | 0.5 | 10
0 | 95 | CONCLUIDO | 0.9173 | 109.01 | 77.85 | 6.06 | 0.1 | 771 | 185.69 | 53.44 | 1 | 769 | 36.26 | 23136.14 | 1055.5 | 800.79 | 1115.38 | 72.16 | 508884.71 | 0.06 | 0.47 | 5.91 | 30.6 | 0.5 | 10
1 | 95 | CONCLUIDO | 1.4074 | 71.05 | 58.01 | 12.26 | 0.19 | 284 | 187.21 | 53.44 | 2 | 282 | 36.77 | 23322.88 | 783.97 | 800.57 | 450.15 | 72.16 | 178708.48 | 0.16 | 0.63 | 5.11 | 10.78 | 0.5 | 10
2 | 95 | CONCLUIDO | 1.5931 | 62.77 | 53.79 | 18.44 | 0.28 | 175 | 188.73 | 53.44 | 3 | 173 | 37.29 | 23510.33 | 724.76 | 800.68 | 309.08 | 72.16 | 108717.02 | 0.23 | 0.68 | 4.92 | 6.56 | 0.5 | 10
3 | 95 | CONCLUIDO | 1.6903 | 59.16 | 51.96 | 24.55 | 0.37 | 127 | 190.25 | 53.44 | 4 | 125 | 37.82 | 23698.48 | 698.16 | 800.58 | 248.78 | 72.16 | 78806.51 | 0.29 | 0.71 | 4.83 | 4.73 | 0.5 | 10
4 | 95 | CONCLUIDO | 1.7531 | 57.04 | 50.89 | 30.84 | 0.46 | 99 | 191.78 | 53.44 | 5 | 97 | 38.35 | 23887.36 | 681.87 | 800.55 | 212.45 | 72.16 | 60780.12 | 0.34 | 0.72 | 4.79 | 3.66 | 0.5 | 10
5 | 95 | CONCLUIDO | 1.7936 | 55.75 | 50.23 | 36.76 | 0.55 | 82 | 193.32 | 53.44 | 6 | 80 | 38.89 | 24076.95 | 671.16 | 800.51 | 190.62 | 72.16 | 49950.88 | 0.38 | 0.73 | 4.77 | 3 | 0.5 | 10
6 | 95 | CONCLUIDO | 1.8241 | 54.82 | 49.79 | 43.29 | 0.64 | 69 | 194.86 | 53.44 | 7 | 67 | 39.43 | 24267.28 | 663.17 | 800.55 | 175.65 | 72.16 | 42529.9 | 0.41 | 0.74 | 4.75 | 2.56 | 0.5 | 10
7 | 95 | CONCLUIDO | 1.8478 | 54.12 | 49.42 | 49.42 | 0.72 | 60 | 196.41 | 53.44 | 8 | 58 | 39.98 | 24458.36 | 656.58 | 800.52 | 163.61 | 72.16 | 36554.65 | 0.44 | 0.74 | 4.72 | 2.19 | 0.5 | 10
8 | 95 | CONCLUIDO | 1.8662 | 53.59 | 49.14 | 55.63 | 0.81 | 53 | 197.97 | 53.44 | 9 | 51 | 40.53 | 24650.18 | 650.98 | 800.53 | 154.42 | 72.16 | 31995.42 | 0.47 | 0.75 | 4.71 | 1.91 | 0.5 | 10
9 | 95 | CONCLUIDO | 1.8775 | 53.26 | 49.01 | 61.26 | 0.89 | 48 | 199.53 | 53.44 | 10 | 46 | 41.1 | 24842.77 | 647.47 | 800.52 | 149.81 | 72.16 | 29717.41 | 0.48 | 0.75 | 4.71 | 1.78 | 0.5 | 10
10 | 95 | CONCLUIDO | 1.8919 | 52.86 | 48.79 | 68.08 | 0.97 | 43 | 201.1 | 53.44 | 11 | 41 | 41.66 | 25036.12 | 642.81 | 800.52 | 142.71 | 72.16 | 26192.33 | 0.51 | 0.75 | 4.7 | 1.56 | 0.5 | 10
11 | 95 | CONCLUIDO | 1.8995 | 52.65 | 48.69 | 73.03 | 1.05 | 40 | 202.67 | 53.44 | 12 | 38 | 42.24 | 25230.25 | 639.61 | 800.54 | 139.41 | 72.16 | 24555.82 | 0.52 | 0.75 | 4.69 | 1.46 | 0.5 | 10
12 | 95 | CONCLUIDO | 1.911 | 52.33 | 48.52 | 80.87 | 1.13 | 36 | 204.25 | 53.44 | 13 | 34 | 42.82 | 25425.3 | 635.13 | 800.52 | 133.46 | 72.16 | 21601.84 | 0.54 | 0.76 | 4.7 | 1.29 | 0.5 | 10
13 | 95 | CONCLUIDO | 1.9156 | 52.2 | 48.47 | 85.53 | 1.21 | 34 | 205.84 | 53.44 | 14 | 32 | 43.4 | 25621.03 | 634.38 | 800.53 | 131.82 | 72.16 | 20792.25 | 0.55 | 0.76 | 4.69 | 1.24 | 0.5 | 10
14 | 95 | CONCLUIDO | 1.9213 | 52.05 | 48.39 | 90.73 | 1.28 | 32 | 207.43 | 53.44 | 15 | 30 | 44 | 25817.56 | 630.71 | 800.51 | 129.42 | 72.16 | 19599.63 | 0.56 | 0.76 | 4.68 | 1.16 | 0.5 | 10
15 | 95 | CONCLUIDO | 1.9268 | 51.9 | 48.32 | 96.63 | 1.36 | 30 | 209.03 | 53.44 | 16 | 28 | 44.6 | 26014.91 | 627.95 | 800.52 | 126.87 | 72.16 | 18336.98 | 0.57 | 0.76 | 4.68 | 1.09 | 0.5 | 10
16 | 95 | CONCLUIDO | 1.932 | 51.76 | 48.25 | 103.39 | 1.43 | 28 | 210.64 | 53.44 | 17 | 26 | 45.21 | 26213.09 | 624.95 | 800.52 | 124.75 | 72.16 | 17286.56 | 0.58 | 0.76 | 4.67 | 1.02 | 0.5 | 10
17 | 95 | CONCLUIDO | 1.9386 | 51.58 | 48.15 | 111.11 | 1.51 | 26 | 212.25 | 53.44 | 18 | 24 | 45.82 | 26412.11 | 622.08 | 800.54 | 121.24 | 72.16 | 15538.94 | 0.6 | 0.76 | 4.67 | 0.92 | 0.5 | 10
18 | 95 | CONCLUIDO | 1.9411 | 51.52 | 48.12 | 115.48 | 1.58 | 25 | 213.87 | 53.44 | 19 | 23 | 46.44 | 26611.98 | 621.57 | 800.52 | 120.49 | 72.16 | 15172.52 | 0.6 | 0.76 | 4.66 | 0.89 | 0.5 | 10
19 | 95 | CONCLUIDO | 1.9437 | 51.45 | 48.09 | 120.22 | 1.65 | 24 | 215.5 | 53.44 | 20 | 22 | 47.07 | 26812.71 | 617.58 | 800.52 | 119.14 | 72.16 | 14500.37 | 0.61 | 0.76 | 4.67 | 0.86 | 0.5 | 10
20 | 95 | CONCLUIDO | 1.9499 | 51.28 | 48 | 130.9 | 1.72 | 22 | 217.14 | 53.44 | 21 | 20 | 47.7 | 27014.3 | 615.92 | 800.52 | 116.3 | 72.16 | 13093.17 | 0.62 | 0.77 | 4.66 | 0.77 | 0.5 | 10
21 | 95 | CONCLUIDO | 1.9522 | 51.22 | 47.97 | 137.07 | 1.79 | 21 | 218.78 | 53.44 | 22 | 19 | 48.34 | 27216.79 | 612.7 | 800.52 | 115.4 | 72.16 | 12644.48 | 0.63 | 0.77 | 4.66 | 0.74 | 0.5 | 10
22 | 95 | CONCLUIDO | 1.9516 | 51.24 | 47.99 | 137.12 | 1.85 | 21 | 220.43 | 53.44 | 23 | 19 | 48.99 | 27420.16 | 612.53 | 800.51 | 116.05 | 72.16 | 12971.34 | 0.62 | 0.77 | 4.66 | 0.76 | 0.5 | 10
23 | 95 | CONCLUIDO | 1.9552 | 51.15 | 47.93 | 143.8 | 1.92 | 20 | 222.08 | 53.44 | 24 | 18 | 49.65 | 27624.44 | 609.56 | 800.51 | 114.23 | 72.16 | 12068.84 | 0.63 | 0.77 | 4.66 | 0.7 | 0.5 | 10
24 | 95 | CONCLUIDO | 1.9587 | 51.06 | 47.88 | 151.2 | 1.99 | 19 | 223.75 | 53.44 | 25 | 17 | 50.31 | 27829.77 | 607.75 | 800.52 | 112.29 | 72.16 | 11098.86 | 0.64 | 0.77 | 4.66 | 0.65 | 0.5 | 10
25 | 95 | CONCLUIDO | 1.9611 | 50.99 | 47.85 | 159.51 | 2.05 | 18 | 225.42 | 53.44 | 26 | 16 | 50.98 | 28035.92 | 607.37 | 800.54 | 111.49 | 72.16 | 10706.35 | 0.65 | 0.77 | 4.66 | 0.62 | 0.5 | 10
26 | 95 | CONCLUIDO | 1.9634 | 50.93 | 47.83 | 168.81 | 2.11 | 17 | 227.1 | 53.44 | 27 | 15 | 51.66 | 28243 | 602.83 | 800.53 | 110.61 | 72.16 | 10272.82 | 0.65 | 0.77 | 4.66 | 0.6 | 0.5 | 10
27 | 95 | CONCLUIDO | 1.9633 | 50.93 | 47.83 | 168.82 | 2.18 | 17 | 228.79 | 53.44 | 28 | 15 | 52.35 | 28451.04 | 604.49 | 800.53 | 110.73 | 72.16 | 10331.75 | 0.65 | 0.77 | 4.66 | 0.6 | 0.5 | 10
28 | 95 | CONCLUIDO | 1.967 | 50.84 | 47.77 | 179.15 | 2.24 | 16 | 230.48 | 53.44 | 29 | 14 | 53.05 | 28660.06 | 601.28 | 800.52 | 108.96 | 72.16 | 9449.68 | 0.66 | 0.77 | 4.65 | 0.55 | 0.5 | 10
29 | 95 | CONCLUIDO | 1.9665 | 50.85 | 47.79 | 179.2 | 2.3 | 16 | 232.18 | 53.44 | 30 | 14 | 53.75 | 28870.05 | 599.27 | 800.51 | 109.36 | 72.16 | 9653.6 | 0.66 | 0.77 | 4.65 | 0.56 | 0.5 | 10
30 | 95 | CONCLUIDO | 1.9696 | 50.77 | 47.75 | 190.98 | 2.36 | 15 | 233.89 | 53.44 | 31 | 13 | 54.46 | 29081.05 | 598.67 | 800.52 | 107.88 | 72.16 | 8914.48 | 0.67 | 0.77 | 4.65 | 0.52 | 0.5 | 10
31 | 95 | CONCLUIDO | 1.9699 | 50.76 | 47.74 | 190.95 | 2.41 | 15 | 235.61 | 53.44 | 32 | 13 | 55.18 | 29293.06 | 597.54 | 800.51 | 107.62 | 72.16 | 8784.97 | 0.67 | 0.77 | 4.65 | 0.51 | 0.5 | 10
32 | 95 | CONCLUIDO | 1.9728 | 50.69 | 47.7 | 204.42 | 2.47 | 14 | 237.34 | 53.44 | 33 | 12 | 55.91 | 29506.09 | 594.54 | 800.51 | 106.34 | 72.16 | 8150.74 | 0.68 | 0.77 | 4.65 | 0.47 | 0.5 | 10
33 | 95 | CONCLUIDO | 1.9726 | 50.7 | 47.71 | 204.45 | 2.53 | 14 | 239.08 | 53.44 | 34 | 12 | 56.64 | 29720.17 | 593.31 | 800.52 | 106.55 | 72.16 | 8257.16 | 0.68 | 0.77 | 4.65 | 0.48 | 0.5 | 10
34 | 95 | CONCLUIDO | 1.9727 | 50.69 | 47.7 | 204.44 | 2.58 | 14 | 240.82 | 53.44 | 35 | 12 | 57.39 | 29935.43 | 589.39 | 800.51 | 106.44 | 72.16 | 8202.24 | 0.68 | 0.77 | 4.65 | 0.47 | 0.5 | 10
35 | 95 | CONCLUIDO | 1.9752 | 50.63 | 47.68 | 220.04 | 2.64 | 13 | 242.57 | 53.44 | 36 | 11 | 58.14 | 30151.65 | 589.91 | 800.52 | 105.59 | 72.16 | 7780.69 | 0.68 | 0.77 | 4.65 | 0.45 | 0.5 | 10
36 | 95 | CONCLUIDO | 1.9753 | 50.62 | 47.67 | 220.02 | 2.69 | 13 | 244.34 | 53.44 | 37 | 11 | 58.9 | 30368.96 | 586.63 | 800.52 | 105.43 | 72.16 | 7701.52 | 0.68 | 0.77 | 4.65 | 0.44 | 0.5 | 10
37 | 95 | CONCLUIDO | 1.9788 | 50.54 | 47.62 | 238.1 | 2.75 | 12 | 246.11 | 53.44 | 38 | 10 | 59.67 | 30587.38 | 582.72 | 800.51 | 103.62 | 72.16 | 6800.07 | 0.7 | 0.77 | 4.65 | 0.39 | 0.5 | 10
38 | 95 | CONCLUIDO | 1.9779 | 50.56 | 47.64 | 238.22 | 2.8 | 12 | 247.89 | 53.44 | 39 | 10 | 60.45 | 30806.92 | 587.03 | 800.51 | 104.49 | 72.16 | 7237.16 | 0.69 | 0.77 | 4.65 | 0.42 | 0.5 | 10
39 | 95 | CONCLUIDO | 1.978 | 50.56 | 47.64 | 238.21 | 2.85 | 12 | 249.68 | 53.44 | 40 | 10 | 61.24 | 31027.6 | 584.09 | 800.51 | 104.3 | 72.16 | 7140.83 | 0.69 | 0.77 | 4.65 | 0.41 | 0.5 | 10
0 | 55 | CONCLUIDO | 1.2654 | 79.02 | 65.59 | 8.29 | 0.15 | 475 | 116.05 | 43.4 | 1 | 473 | 16.65 | 14546.17 | 653.64 | 800.67 | 703.57 | 72.16 | 304459.69 | 0.1 | 0.56 | 5.43 | 18.35 | 0.5 | 10
1 | 55 | CONCLUIDO | 1.6315 | 61.29 | 54.55 | 16.78 | 0.3 | 195 | 117.34 | 43.4 | 2 | 193 | 16.94 | 14705.49 | 538.95 | 800.56 | 334.35 | 72.16 | 121251.68 | 0.22 | 0.67 | 4.96 | 7.32 | 0.5 | 10
2 | 55 | CONCLUIDO | 1.7597 | 56.83 | 51.8 | 25.27 | 0.45 | 123 | 118.63 | 43.4 | 3 | 121 | 17.23 | 14865.24 | 507.39 | 800.56 | 242.9 | 72.16 | 75885.78 | 0.3 | 0.71 | 4.83 | 4.57 | 0.5 | 10
3 | 55 | CONCLUIDO | 1.827 | 54.74 | 50.52 | 34.06 | 0.59 | 89 | 119.93 | 43.4 | 4 | 87 | 17.53 | 15025.44 | 490.36 | 800.52 | 200.06 | 72.16 | 54637.2 | 0.36 | 0.73 | 4.79 | 3.29 | 0.5 | 10
4 | 55 | CONCLUIDO | 1.867 | 53.56 | 49.81 | 42.69 | 0.73 | 70 | 121.23 | 43.4 | 5 | 68 | 17.83 | 15186.08 | 479.11 | 800.52 | 176.18 | 72.16 | 42790.05 | 0.41 | 0.74 | 4.75 | 2.58 | 0.5 | 10
5 | 55 | CONCLUIDO | 1.8928 | 52.83 | 49.36 | 51.06 | 0.86 | 58 | 122.54 | 43.4 | 6 | 56 | 18.14 | 15347.16 | 470.53 | 800.53 | 161.76 | 72.16 | 35643.35 | 0.45 | 0.74 | 4.72 | 2.13 | 0.5 | 10
6 | 55 | CONCLUIDO | 1.9136 | 52.26 | 49 | 60 | 1 | 49 | 123.85 | 43.4 | 7 | 47 | 18.45 | 15508.69 | 462.16 | 800.57 | 149.74 | 72.16 | 29677.39 | 0.48 | 0.75 | 4.71 | 1.77 | 0.5 | 10
7 | 55 | CONCLUIDO | 1.9289 | 51.84 | 48.76 | 69.65 | 1.13 | 42 | 125.16 | 43.4 | 8 | 40 | 18.76 | 15670.68 | 455.61 | 800.53 | 141.28 | 72.16 | 25481.91 | 0.51 | 0.75 | 4.7 | 1.52 | 0.5 | 10
8 | 55 | CONCLUIDO | 1.9411 | 51.52 | 48.55 | 78.73 | 1.26 | 37 | 126.48 | 43.4 | 9 | 35 | 19.08 | 15833.12 | 449.96 | 800.53 | 134.32 | 72.16 | 22028.72 | 0.54 | 0.76 | 4.7 | 1.32 | 0.5 | 10
9 | 55 | CONCLUIDO | 1.9491 | 51.31 | 48.43 | 88.06 | 1.38 | 33 | 127.8 | 43.4 | 10 | 31 | 19.4 | 15996.02 | 443.89 | 800.51 | 131.03 | 72.16 | 20400.34 | 0.55 | 0.76 | 4.68 | 1.21 | 0.5 | 10
10 | 55 | CONCLUIDO | 1.956 | 51.12 | 48.32 | 96.65 | 1.5 | 30 | 129.13 | 43.4 | 11 | 28 | 19.73 | 16159.39 | 438.08 | 800.51 | 127.14 | 72.16 | 18469.49 | 0.57 | 0.76 | 4.68 | 1.1 | 0.5 | 10
11 | 55 | CONCLUIDO | 1.9632 | 50.94 | 48.21 | 107.13 | 1.63 | 27 | 130.45 | 43.4 | 12 | 25 | 20.05 | 16323.22 | 431.95 | 800.53 | 123.21 | 72.16 | 16519.08 | 0.59 | 0.76 | 4.68 | 0.98 | 0.5 | 10
12 | 55 | CONCLUIDO | 1.968 | 50.81 | 48.13 | 115.52 | 1.74 | 25 | 131.79 | 43.4 | 13 | 23 | 20.39 | 16487.53 | 428.04 | 800.53 | 120.63 | 72.16 | 15239.62 | 0.6 | 0.76 | 4.67 | 0.9 | 0.5 | 10
13 | 55 | CONCLUIDO | 1.973 | 50.68 | 48.05 | 125.35 | 1.86 | 23 | 133.12 | 43.4 | 14 | 21 | 20.72 | 16652.31 | 420.74 | 800.51 | 118.12 | 72.16 | 13997.46 | 0.61 | 0.76 | 4.66 | 0.82 | 0.5 | 10
14 | 55 | CONCLUIDO | 1.9776 | 50.57 | 47.98 | 137.09 | 1.97 | 21 | 134.46 | 43.4 | 15 | 19 | 21.06 | 16817.7 | 413.34 | 800.51 | 115.49 | 72.16 | 12690.67 | 0.62 | 0.77 | 4.67 | 0.75 | 0.5 | 10
15 | 55 | CONCLUIDO | 1.9805 | 50.49 | 47.93 | 143.79 | 2.08 | 20 | 135.81 | 43.4 | 16 | 18 | 21.41 | 16983.46 | 409.13 | 800.51 | 114.03 | 72.16 | 11965.04 | 0.63 | 0.77 | 4.66 | 0.7 | 0.5 | 10
16 | 55 | CONCLUIDO | 1.9854 | 50.37 | 47.85 | 159.52 | 2.19 | 18 | 137.15 | 43.4 | 17 | 16 | 21.75 | 17149.71 | 403.03 | 800.51 | 111.44 | 72.16 | 10682.86 | 0.65 | 0.77 | 4.66 | 0.63 | 0.5 | 10
17 | 55 | CONCLUIDO | 1.9869 | 50.33 | 47.84 | 168.85 | 2.3 | 17 | 138.51 | 43.4 | 18 | 12 | 22.11 | 17316.45 | 398.53 | 800.52 | 110.87 | 72.16 | 10403.54 | 0.65 | 0.77 | 4.66 | 0.61 | 0.5 | 10
18 | 55 | CONCLUIDO | 1.9863 | 50.35 | 47.86 | 168.9 | 2.4 | 17 | 139.86 | 43.4 | 19 | 9 | 22.46 | 17483.7 | 396.74 | 800.51 | 111.03 | 72.16 | 10483 | 0.65 | 0.77 | 4.67 | 0.63 | 0.5 | 10
19 | 55 | CONCLUIDO | 1.989 | 50.28 | 47.81 | 179.29 | 2.5 | 16 | 141.22 | 43.4 | 20 | 3 | 22.82 | 17651.44 | 397.93 | 800.51 | 109.52 | 72.16 | 9731.06 | 0.66 | 0.77 | 4.67 | 0.58 | 0.5 | 10
20 | 55 | CONCLUIDO | 1.9895 | 50.26 | 47.8 | 179.24 | 2.61 | 16 | 142.59 | 43.4 | 21 | 2 | 23.19 | 17819.69 | 399.96 | 800.58 | 109.17 | 72.16 | 9557.12 | 0.66 | 0.77 | 4.67 | 0.57 | 0.5 | 10
21 | 55 | CONCLUIDO | 1.9893 | 50.27 | 47.8 | 179.26 | 2.7 | 16 | 143.96 | 43.4 | 22 | 0 | 23.56 | 17988.46 | 403.48 | 800.51 | 109.29 | 72.16 | 9618.24 | 0.66 | 0.77 | 4.67 | 0.57 | 0.5 | 10

## gráficos
Selecione o eixo X:
Selecione o eixo Y:
Selecione o eixo Z:
Eixo X | Eixo Y | Eixo Z
0 | 0 | 0
0 | 0 | 0
0 | 0 | 0
0 | 0 | 0
0 | 0 | 0
0 | 0 | 0
0 | 0 | 0
0 | 0 | 0
0 | 0 | 0
0 | 0 | 0
0 | 0 | 0
0 | 0 | 0
0 | 0 | 0
0 | 0 | 0
0 | 0 | 0
0 | 0 | 0
0 | 0 | 0
0 | 0 | 0
0 | 0 | 0
0 | 0 | 0
0 | 0 | 0
0 | 0 | 0
0 | 0 | 0
0 | 0 | 0
0 | 0 | 0
0 | 0 | 0
0 | 0 | 0
0 | 0 | 0
0 | 0 | 0
0 | 0 | 0
0 | 0 | 0
0 | 0 | 0
0 | 0 | 0
0 | 0 | 0
0 | 0 | 0
0 | 0 | 0
0 | 0 | 0
0 | 0 | 0
0 | 0 | 0
0 | 0 | 0
0 | 0 | 0
0 | 0 | 0
0 | 0 | 0
0 | 0 | 0
0 | 0 | 0
0 | 0 | 0
0 | 0 | 0
0 | 0 | 0
0 | 0 | 0
0 | 0 | 0
0 | 0 | 0
0 | 0 | 0
0 | 0 | 0
0 | 0 | 0
0 | 0 | 0
0 | 0 | 0
0 | 0 | 0
0 | 0 | 0
0 | 0 | 0
0 | 0 | 0
0 | 0 | 0
0 | 0 | 0
0 | 0 | 0
0 | 0 | 0
0 | 0 | 0
0 | 0 | 0
0 | 0 | 0
0 | 0 | 0
0 | 0 | 0
0 | 0 | 0
0 | 0 | 0
0 | 0 | 0
0 | 0 | 0
0 | 0 | 0
0 | 0 | 0
0 | 0 | 0
0 | 0 | 0
0 | 0 | 0
0 | 0 | 0
0 | 0 | 0
0 | 0 | 0
0 | 0 | 0
0 | 0 | 0
0 | 0 | 0
0 | 0 | 0
0 | 0 | 0
0 | 0 | 0
0 | 0 | 0
0 | 0 | 0
0 | 0 | 0
0 | 0 | 0
0 | 0 | 0
0 | 0 | 0
0 | 0 | 0
0 | 0 | 0
0 | 0 | 0
0 | 0 | 0
0 | 0 | 0
0 | 0 | 0
0 | 0 | 0
0 | 0 | 0
0 | 0 | 0
0 | 0 | 0
0 | 0 | 0
0 | 0 | 0
0 | 0 | 0
0 | 0 | 0
0 | 0 | 0
0 | 0 | 0
0 | 0 | 0
0 | 0 | 0
0 | 0 | 0
0 | 0 | 0
0 | 0 | 0
0 | 0 | 0
0 | 0 | 0
0 | 0 | 0
0 | 0 | 0
0 | 0 | 0
0 | 0 | 0
0 | 0 | 0
0 | 0 | 0
0 | 0 | 0
0 | 0 | 0
0 | 0 | 0
0 | 0 | 0
0 | 0 | 0
0 | 0 | 0
0 | 0 | 0
0 | 0 | 0
0 | 0 | 0
0 | 0 | 0
0 | 0 | 0
0 | 0 | 0
0 | 0 | 0
0 | 0 | 0
0 | 0 | 0
0 | 0 | 0
0 | 0 | 0
0 | 0 | 0
0 | 0 | 0
0 | 0 | 0
0 | 0 | 0
0 | 0 | 0
0 | 0 | 0
0 | 0 | 0
0 | 0 | 0
0 | 0 | 0
0 | 0 | 0
0 | 0 | 0
0 | 0 | 0
0 | 0 | 0
0 | 0 | 0
0 | 0 | 0
0 | 0 | 0
0 | 0 | 0
0 | 0 | 0
0 | 0 | 0
0 | 0 | 0
0 | 0 | 0
0 | 0 | 0
0 | 0 | 0
0 | 0 | 0
0 | 0 | 0
0 | 0 | 0
0 | 0 | 0
0 | 0 | 0
0 | 0 | 0
0 | 0 | 0
0 | 0 | 0
0 | 0 | 0
0 | 0 | 0
0 | 0 | 0
0 | 0 | 0
0 | 0 | 0
0 | 0 | 0
0 | 0 | 0
0 | 0 | 0
0 | 0 | 0
0 | 0 | 0
0 | 0 | 0
0 | 0 | 0
0 | 0 | 0
0 | 0 | 0
0 | 0 | 0
0 | 0 | 0
0 | 0 | 0
0 | 0 | 0
0 | 0 | 0
0 | 0 | 0
0 | 0 | 0
0 | 0 | 0
0 | 0 | 0
0 | 0 | 0
0 | 0 | 0
0 | 0 | 0
0 | 0 | 0
0 | 0 | 0
0 | 0 | 0
0 | 0 | 0
0 | 0 | 0
0 | 0 | 0
0 | 0 | 0
0 | 0 | 0
0 | 0 | 0
0 | 0 | 0
0 | 0 | 0
0 | 0 | 0
0 | 0 | 0
0 | 0 | 0
0 | 0 | 0
0 | 0 | 0
0 | 0 | 0
0 | 0 | 0
0 | 0 | 0
0 | 0 | 0
0 | 0 | 0
0 | 0 | 0
0 | 0 | 0
0 | 0 | 0
0 | 0 | 0
0 | 0 | 0
0 | 0 | 0
0 | 0 | 0
0 | 0 | 0
0 | 0 | 0
0 | 0 | 0
0 | 0 | 0
0 | 0 | 0
0 | 0 | 0
0 | 0 | 0
0 | 0 | 0
0 | 0 | 0
0 | 0 | 0
0 | 0 | 0
0 | 0 | 0
0 | 0 | 0
0 | 0 | 0
0 | 0 | 0
0 | 0 | 0
0 | 0 | 0
0 | 0 | 0
0 | 0 | 0
0 | 0 | 0
0 | 0 | 0
0 | 0 | 0
0 | 0 | 0
0 | 0 | 0
0 | 0 | 0
0 | 0 | 0
0 | 0 | 0
0 | 0 | 0
0 | 0 | 0
0 | 0 | 0
0 | 0 | 0
0 | 0 | 0
0 | 0 | 0
0 | 0 | 0
0 | 0 | 0
0 | 0 | 0
0 | 0 | 0
0 | 0 | 0
0 | 0 | 0
0 | 0 | 0
0 | 0 | 0
0 | 0 | 0
0 | 0 | 0
0 | 0 | 0
0 | 0 | 0
0 | 0 | 0
0 | 0 | 0
0 | 0 | 0
0 | 0 | 0
0 | 0 | 0
0 | 0 | 0
0 | 0 | 0
0 | 0 | 0
0 | 0 | 0
0 | 0 | 0
0 | 0 | 0
0 | 0 | 0
0 | 0 | 0
0 | 0 | 0
0 | 0 | 0
0 | 0 | 0
0 | 0 | 0
0 | 0 | 0
0 | 0 | 0
0 | 0 | 0
0 | 0 | 0
0 | 0 | 0
0 | 0 | 0
0 | 0 | 0
0 | 0 | 0
0 | 0 | 0
0 | 0 | 0
0 | 0 | 0
0 | 0 | 0
0 | 0 | 0
0 | 0 | 0
0 | 0 | 0
0 | 0 | 0
0 | 0 | 0
0 | 0 | 0
0 | 0 | 0
0 | 0 | 0
0 | 0 | 0
0 | 0 | 0
0 | 0 | 0
0 | 0 | 0
0 | 0 | 0
0 | 0 | 0
0 | 0 | 0
0 | 0 | 0
0 | 0 | 0
0 | 0 | 0
0 | 0 | 0
0 | 0 | 0
0 | 0 | 0
0 | 0 | 0
0 | 0 | 0
0 | 0 | 0
0 | 0 | 0
0 | 0 | 0
0 | 0 | 0
0 | 0 | 0
0 | 0 | 0
0 | 0 | 0
0 | 0 | 0
0 | 0 | 0
0 | 0 | 0
0 | 0 | 0
0 | 0 | 0
0 | 0 | 0
0 | 0 | 0
0 | 0 | 0
0 | 0 | 0
0 | 0 | 0
0 | 0 | 0
0 | 0 | 0
0 | 0 | 0
0 | 0 | 0
0 | 0 | 0
0 | 0 | 0
0 | 0 | 0
0 | 0 | 0
0 | 0 | 0
0 | 0 | 0
0 | 0 | 0
0 | 0 | 0
0 | 0 | 0
0 | 0 | 0
0 | 0 | 0
0 | 0 | 0
0 | 0 | 0
0 | 0 | 0
0 | 0 | 0
0 | 0 | 0
0 | 0 | 0
0 | 0 | 0
0 | 0 | 0
0 | 0 | 0
0 | 0 | 0
0 | 0 | 0
0 | 0 | 0
0 | 0 | 0
0 | 0 | 0
0 | 0 | 0
0 | 0 | 0
0 | 0 | 0
0 | 0 | 0
0 | 0 | 0
0 | 0 | 0
0 | 0 | 0
0 | 0 | 0
0 | 0 | 0
0 | 0 | 0
0 | 0 | 0
0 | 0 | 0
0 | 0 | 0
0 | 0 | 0
0 | 0 | 0
0 | 0 | 0
0 | 0 | 0
0 | 0 | 0
0 | 0 | 0
0 | 0 | 0
0 | 0 | 0
0 | 0 | 0
0 | 0 | 0
0 | 0 | 0
0 | 0 | 0
0 | 0 | 0
0 | 0 | 0
0 | 0 | 0
0 | 0 | 0
0 | 0 | 0
0 | 0 | 0
0 | 0 | 0
0 | 0 | 0
0 | 0 | 0
0 | 0 | 0
0 | 0 | 0
0 | 0 | 0
0 | 0 | 0
0 | 0 | 0
0 | 0 | 0
0 | 0 | 0
0 | 0 | 0
0 | 0 | 0
0 | 0 | 0
0 | 0 | 0
0 | 0 | 0
0 | 0 | 0
0 | 0 | 0
0 | 0 | 0
0 | 0 | 0
0 | 0 | 0
0 | 0 | 0
0 | 0 | 0
0 | 0 | 0
0 | 0 | 0
0 | 0 | 0
0 | 0 | 0
0 | 0 | 0
0 | 0 | 0
0 | 0 | 0
0 | 0 | 0
0 | 0 | 0

## hidden (hidden)
Unnamed: 0
Volume de calda [L]
STATUS
Capacidade operacional [ha/h]
Tempo de missao [h]
Tempo util [h]
Tempo por voo [min]
Autonomia Projetada [h]
N° Voos
MTOW [kg]
Massa Estrutura [kg]
Combustível [kg]
Abastecimentos
Massa gerador
Potência gerador [W]
Combustível consumido [L]
Calda cons [L]
Distância percorrida [km]
Distância Pulverizando [km]
RTL ACUMULADO[m]
EOC [km/km]
EOC [h/h]
Tempo de manobra [h]
Tempo rtl_rtw [h]
V pulv [m/s]
V desloc [m/s]