## RESULTADOS_18
Unnamed: 0 | Volume de calda [L] | STATUS | Capacidade operacional [ha/h] | Tempo de missao [h] | Tempo util [h] | Tempo por voo [min] | Autonomia Projetada [h] | N° Voos | MTOW [kg] | Massa Estrutura [kg] | Combustível [kg] | Abastecimentos | Massa gerador | Potência gerador [W] | Combustível consumido [L] | Calda cons [L] | Distância percorrida [km] | Distância Pulverizando [km] | RTL ACUMULADO[m] | EOC [km/km] | EOC [h/h] | Tempo de manobra [h] | Tempo rtl_rtw [h] | V pulv [m/s] | V desloc [m/s]
0 | 100 | CONCLUIDO | 5.1586 | 19.39 | 12.24 | 6.17 | 0.09 | 119 | 194.77 | 54.38 | 1 | 117 | 39.4 | 24256.19 | 162.47 | 2109.34 | 145.82 | 30.45 | 57318.86 | 0.21 | 0.71 | 0.27 | 3.52 | 1 | 10
1 | 100 | CONCLUIDO | 5.8811 | 17 | 11.18 | 7.89 | 0.11 | 85 | 195.16 | 54.38 | 1.25 | 83 | 39.53 | 24303.87 | 145.24 | 2109.2 | 110.76 | 30.45 | 39961.23 | 0.27 | 0.77 | 0.22 | 2.46 | 1 | 10
2 | 100 | CONCLUIDO | 6.3718 | 15.69 | 10.61 | 9.65 | 0.14 | 66 | 195.55 | 54.38 | 1.5 | 64 | 39.67 | 24351.61 | 134.97 | 2109.15 | 92.29 | 30.45 | 30819.59 | 0.33 | 0.82 | 0.19 | 1.89 | 1 | 10
3 | 100 | CONCLUIDO | 6.7184 | 14.88 | 10.27 | 11.41 | 0.16 | 54 | 195.93 | 54.38 | 1.75 | 52 | 39.81 | 24399.39 | 127.47 | 2109.18 | 81.02 | 30.45 | 25246.97 | 0.38 | 0.84 | 0.17 | 1.55 | 1 | 10
4 | 100 | CONCLUIDO | 7.0185 | 14.25 | 9.98 | 13.31 | 0.18 | 45 | 196.32 | 54.38 | 2 | 43 | 39.95 | 24447.22 | 120.93 | 2108.98 | 71.7 | 30.45 | 20629.24 | 0.42 | 0.87 | 0.15 | 1.26 | 1 | 10
5 | 100 | CONCLUIDO | 7.2645 | 13.77 | 9.77 | 15.43 | 0.2 | 38 | 196.71 | 54.38 | 2.25 | 36 | 40.08 | 24495.09 | 115.27 | 2108.95 | 64.72 | 30.45 | 17173.34 | 0.47 | 0.89 | 0.14 | 1.05 | 1 | 10
6 | 100 | CONCLUIDO | 7.4553 | 13.41 | 9.61 | 17.48 | 0.23 | 33 | 197.1 | 54.38 | 2.5 | 31 | 40.22 | 24543.01 | 110.15 | 2109.26 | 59.61 | 30.45 | 14643.31 | 0.51 | 0.9 | 0.13 | 0.89 | 1 | 10
7 | 100 | CONCLUIDO | 7.704 | 12.98 | 9.37 | 20.09 | 0.25 | 28 | 197.49 | 54.38 | 2.75 | 26 | 40.36 | 24590.98 | 103.12 | 2109.14 | 51.6 | 30.45 | 10666.42 | 0.59 | 0.92 | 0.12 | 0.65 | 1 | 10
8 | 100 | CONCLUIDO | 7.6171 | 13.13 | 9.6 | 22.16 | 0.27 | 26 | 197.88 | 54.38 | 3 | 24 | 40.5 | 24639 | 103.37 | 2108.85 | 60.45 | 30.45 | 15098.39 | 0.5 | 0.9 | 0.11 | 0.88 | 1 | 10
9 | 100 | CONCLUIDO | 7.8179 | 12.79 | 9.38 | 24.47 | 0.29 | 23 | 198.27 | 54.38 | 3.25 | 8 | 40.64 | 24687.06 | 97.15 | 2108.82 | 51.69 | 30.45 | 10733.05 | 0.59 | 0.92 | 0.13 | 0.66 | 1 | 10
10 | 100 | CONCLUIDO | 7.8127 | 12.8 | 9.39 | 24.49 | 0.31 | 23 | 198.66 | 54.38 | 3.5 | 0 | 40.78 | 24735.17 | 96.74 | 2108.91 | 51.45 | 30.45 | 10614.62 | 0.59 | 0.92 | 0.15 | 0.67 | 1 | 10

## RESULTADOS_26
Unnamed: 0 | Volume de calda [L] | STATUS | Capacidade operacional [ha/h] | Tempo de missao [h] | Tempo util [h] | Tempo por voo [min] | Autonomia Projetada [h] | N° Voos | MTOW [kg] | Massa Estrutura [kg] | Combustível [kg] | Abastecimentos | Massa gerador | Potência gerador [W] | Combustível consumido [L] | Calda cons [L] | Distância percorrida [km] | Distância Pulverizando [km] | RTL ACUMULADO[m] | EOC [km/km] | EOC [h/h] | Tempo de manobra [h] | Tempo rtl_rtw [h] | V pulv [m/s] | V desloc [m/s]
0 | 140 | CONCLUIDO | 3.8745 | 25.81 | 13.93 | 4.86 | 0.06 | 172 | 274.09 | 60.56 | 1 | 170 | 72.53 | 34038.11 | 235.33 | 2109.9 | 201.29 | 30.45 | 84791.16 | 0.15 | 0.62 | 0.35 | 5.2 | 1 | 10
1 | 140 | CONCLUIDO | 4.6644 | 21.44 | 12.27 | 6.14 | 0.08 | 120 | 274.57 | 60.56 | 1.25 | 118 | 72.76 | 34097.72 | 205.11 | 2110.4 | 146.78 | 30.45 | 57794.9 | 0.21 | 0.71 | 0.27 | 3.55 | 1 | 10
2 | 140 | CONCLUIDO | 5.2329 | 19.11 | 11.4 | 7.44 | 0.1 | 92 | 275.05 | 60.56 | 1.5 | 90 | 73 | 34157.42 | 188.56 | 2109.31 | 118.26 | 30.45 | 43677.12 | 0.26 | 0.76 | 0.23 | 2.68 | 1 | 10
3 | 140 | CONCLUIDO | 5.678 | 17.61 | 10.85 | 8.79 | 0.11 | 74 | 275.54 | 60.56 | 1.75 | 72 | 73.23 | 34217.22 | 177.3 | 2109.59 | 100.04 | 30.45 | 34653.66 | 0.3 | 0.8 | 0.19 | 2.12 | 1 | 10
4 | 140 | CONCLUIDO | 6.0132 | 16.63 | 10.49 | 10.15 | 0.13 | 62 | 276.02 | 60.56 | 2 | 60 | 73.47 | 34277.1 | 169.55 | 2109.38 | 88.28 | 30.45 | 28834.58 | 0.34 | 0.83 | 0.18 | 1.77 | 1 | 10
5 | 140 | CONCLUIDO | 6.2536 | 15.99 | 10.27 | 11.41 | 0.14 | 54 | 276.51 | 60.56 | 2.25 | 52 | 73.71 | 34337.08 | 164.02 | 2108.88 | 81.19 | 30.45 | 25329.91 | 0.38 | 0.84 | 0.17 | 1.55 | 1 | 10
6 | 140 | CONCLUIDO | 6.4955 | 15.4 | 10.04 | 12.82 | 0.16 | 47 | 277 | 60.56 | 2.5 | 45 | 73.94 | 34397.15 | 158.38 | 2108.94 | 73.68 | 30.45 | 21608.48 | 0.41 | 0.86 | 0.15 | 1.32 | 1 | 10
7 | 140 | CONCLUIDO | 6.672 | 14.99 | 9.89 | 14.13 | 0.18 | 42 | 277.48 | 60.56 | 2.75 | 40 | 74.18 | 34457.31 | 154.08 | 2109.04 | 68.7 | 30.45 | 19143.64 | 0.44 | 0.88 | 0.15 | 1.17 | 1 | 10
8 | 140 | CONCLUIDO | 6.8603 | 14.58 | 9.74 | 15.8 | 0.19 | 37 | 277.97 | 60.56 | 3 | 35 | 74.42 | 34517.57 | 150.02 | 2108.88 | 64.05 | 30.45 | 16842.52 | 0.48 | 0.89 | 0.14 | 1.02 | 1 | 10
9 | 140 | CONCLUIDO | 6.9816 | 14.32 | 9.65 | 17.02 | 0.21 | 34 | 278.46 | 60.56 | 3.25 | 32 | 74.66 | 34577.92 | 146.56 | 2108.99 | 60.66 | 30.45 | 15166.35 | 0.5 | 0.9 | 0.14 | 0.93 | 1 | 10
10 | 140 | CONCLUIDO | 7.107 | 14.07 | 9.55 | 18.48 | 0.22 | 31 | 278.95 | 60.56 | 3.5 | 29 | 74.9 | 34638.36 | 142.6 | 2108.87 | 57.58 | 30.45 | 13637.61 | 0.53 | 0.91 | 0.13 | 0.83 | 1 | 10
11 | 140 | CONCLUIDO | 7.2931 | 13.71 | 9.35 | 20.03 | 0.24 | 28 | 279.44 | 60.56 | 3.75 | 26 | 75.14 | 34698.9 | 136.96 | 2108.91 | 50.74 | 30.45 | 10234.93 | 0.6 | 0.93 | 0.12 | 0.63 | 1 | 10
12 | 140 | CONCLUIDO | 7.2704 | 13.75 | 9.5 | 21.91 | 0.25 | 26 | 279.94 | 60.56 | 4 | 24 | 75.38 | 34759.54 | 138.26 | 2108.81 | 56.67 | 30.45 | 13210.19 | 0.54 | 0.91 | 0.11 | 0.78 | 1 | 10
13 | 140 | CONCLUIDO | 7.3761 | 13.56 | 9.4 | 23.51 | 0.27 | 24 | 280.43 | 60.56 | 4.25 | 22 | 75.62 | 34820.27 | 134.66 | 2108.85 | 52.99 | 30.45 | 11379.04 | 0.57 | 0.92 | 0.12 | 0.68 | 1 | 10
14 | 140 | CONCLUIDO | 7.4728 | 13.38 | 9.33 | 25.45 | 0.29 | 22 | 280.92 | 60.56 | 4.5 | 20 | 75.87 | 34881.09 | 131.01 | 2108.89 | 50.49 | 30.45 | 10142.47 | 0.6 | 0.93 | 0.12 | 0.61 | 1 | 10
15 | 140 | CONCLUIDO | 7.5168 | 13.3 | 9.31 | 26.59 | 0.3 | 21 | 281.41 | 60.56 | 4.75 | 19 | 76.11 | 34942.02 | 128.04 | 2108.87 | 49.71 | 30.45 | 9753.51 | 0.61 | 0.93 | 0.12 | 0.58 | 1 | 10
16 | 140 | CONCLUIDO | 7.6174 | 13.13 | 9.23 | 29.16 | 0.32 | 19 | 281.91 | 60.56 | 5 | 17 | 76.35 | 35003.04 | 124.76 | 2108.76 | 47.33 | 30.45 | 8576.71 | 0.64 | 0.94 | 0.11 | 0.51 | 1 | 10
17 | 140 | CONCLUIDO | 7.6666 | 13.04 | 9.2 | 30.68 | 0.33 | 18 | 282.4 | 60.56 | 5.25 | 14 | 76.6 | 35064.15 | 121.79 | 2108.82 | 46.21 | 30.45 | 8018.51 | 0.66 | 0.94 | 0.11 | 0.48 | 1 | 10
18 | 140 | CONCLUIDO | 7.7141 | 12.96 | 9.17 | 32.38 | 0.35 | 17 | 282.9 | 60.56 | 5.5 | 12 | 76.85 | 35125.37 | 119.88 | 2108.98 | 45.26 | 30.45 | 7550.59 | 0.67 | 0.94 | 0.11 | 0.45 | 1 | 10
19 | 140 | CONCLUIDO | 7.6986 | 12.99 | 9.2 | 32.47 | 0.36 | 17 | 283.4 | 60.56 | 5.75 | 3 | 77.09 | 35186.68 | 118.85 | 2108.96 | 45.72 | 30.45 | 7780.01 | 0.67 | 0.94 | 0.12 | 0.48 | 1 | 10
20 | 140 | CONCLUIDO | 7.6949 | 13 | 9.21 | 32.49 | 0.38 | 17 | 283.9 | 60.56 | 6 | 0 | 77.34 | 35248.1 | 118.74 | 2108.99 | 45.81 | 30.45 | 7825.09 | 0.66 | 0.94 | 0.13 | 0.49 | 1 | 10

## RESULTADOS_6
Unnamed: 0 | Volume de calda [L] | STATUS | Capacidade operacional [ha/h] | Tempo de missao [h] | Tempo util [h] | Tempo por voo [min] | Autonomia Projetada [h] | N° Voos | MTOW [kg] | Massa Estrutura [kg] | Combustível [kg] | Abastecimentos | Massa gerador | Potência gerador [W] | Combustível consumido [L] | Calda cons [L] | Distância percorrida [km] | Distância Pulverizando [km] | RTL ACUMULADO[m] | EOC [km/km] | EOC [h/h] | Tempo de manobra [h] | Tempo rtl_rtw [h] | V pulv [m/s] | V desloc [m/s]
0 | 40 | CONCLUIDO | 7.5312 | 13.28 | 10.32 | 11.46 | 0.2 | 54 | 89.87 | 37.55 | 1 | 1 | 11.32 | 11317.98 | 67.17 | 2108.94 | 80.52 | 30.45 | 24992.56 | 0.38 | 0.84 | 0.23 | 1.6 | 1 | 10
1 | 40 | CONCLUIDO | 7.5303 | 13.28 | 10.32 | 11.47 | 0.24 | 54 | 90.18 | 37.55 | 1.25 | 0 | 11.37 | 11355.7 | 67.4 | 2109 | 80.51 | 30.45 | 24991.99 | 0.38 | 0.84 | 0.24 | 1.6 | 1 | 10

## RESULTADOS_23
Unnamed: 0 | Volume de calda [L] | STATUS | Capacidade operacional [ha/h] | Tempo de missao [h] | Tempo util [h] | Tempo por voo [min] | Autonomia Projetada [h] | N° Voos | MTOW [kg] | Massa Estrutura [kg] | Combustível [kg] | Abastecimentos | Massa gerador | Potência gerador [W] | Combustível consumido [L] | Calda cons [L] | Distância percorrida [km] | Distância Pulverizando [km] | RTL ACUMULADO[m] | EOC [km/km] | EOC [h/h] | Tempo de manobra [h] | Tempo rtl_rtw [h] | V pulv [m/s] | V desloc [m/s]
0 | 125 | CONCLUIDO | 4.3361 | 23.06 | 13.22 | 5.29 | 0.07 | 150 | 242.64 | 58.47 | 1 | 148 | 58.17 | 30160.1 | 205.47 | 2109.89 | 177.97 | 30.45 | 73237.53 | 0.17 | 0.66 | 0.32 | 4.5 | 1 | 10
1 | 125 | CONCLUIDO | 5.1025 | 19.6 | 11.84 | 6.7 | 0.09 | 106 | 243.08 | 58.47 | 1.25 | 104 | 58.36 | 30214.33 | 181.45 | 2109.68 | 132.38 | 30.45 | 50666.85 | 0.23 | 0.73 | 0.25 | 3.11 | 1 | 10
2 | 125 | CONCLUIDO | 5.6453 | 17.71 | 11.08 | 8.11 | 0.11 | 82 | 243.52 | 58.47 | 1.5 | 80 | 58.55 | 30268.64 | 167.54 | 2109.13 | 108 | 30.45 | 38592.73 | 0.28 | 0.78 | 0.21 | 2.36 | 1 | 10
3 | 125 | CONCLUIDO | 6.0667 | 16.48 | 10.61 | 9.65 | 0.13 | 66 | 243.96 | 58.47 | 1.75 | 64 | 58.74 | 30323.01 | 158.11 | 2108.97 | 92.23 | 30.45 | 30789.17 | 0.33 | 0.82 | 0.19 | 1.89 | 1 | 10
4 | 125 | CONCLUIDO | 6.3651 | 15.71 | 10.31 | 11.05 | 0.15 | 56 | 244.41 | 58.47 | 2 | 54 | 58.93 | 30377.45 | 151.47 | 2109.14 | 82.39 | 30.45 | 25921.94 | 0.37 | 0.84 | 0.17 | 1.59 | 1 | 10
5 | 125 | CONCLUIDO | 6.6269 | 15.09 | 10.07 | 12.58 | 0.16 | 48 | 244.85 | 58.47 | 2.25 | 46 | 59.12 | 30431.96 | 145.52 | 2108.89 | 74.49 | 30.45 | 22011.78 | 0.41 | 0.86 | 0.16 | 1.35 | 1 | 10
6 | 125 | CONCLUIDO | 6.8358 | 14.63 | 9.89 | 14.13 | 0.18 | 42 | 245.29 | 58.47 | 2.5 | 40 | 59.32 | 30486.54 | 140.56 | 2109.01 | 68.62 | 30.45 | 19105.76 | 0.44 | 0.88 | 0.15 | 1.17 | 1 | 10
7 | 125 | CONCLUIDO | 7.0207 | 14.24 | 9.74 | 15.79 | 0.2 | 37 | 245.73 | 58.47 | 2.75 | 35 | 59.51 | 30541.19 | 136.1 | 2109.06 | 63.71 | 30.45 | 16676.01 | 0.48 | 0.89 | 0.14 | 1.02 | 1 | 10
8 | 125 | CONCLUIDO | 7.1776 | 13.93 | 9.62 | 17.49 | 0.22 | 33 | 246.18 | 58.47 | 3 | 31 | 59.7 | 30595.91 | 132.26 | 2109.03 | 59.62 | 30.45 | 14650.5 | 0.51 | 0.9 | 0.14 | 0.9 | 1 | 10
9 | 125 | CONCLUIDO | 7.3111 | 13.68 | 9.5 | 19.01 | 0.23 | 30 | 246.62 | 58.47 | 3.25 | 28 | 59.9 | 30650.7 | 128.07 | 2108.92 | 55.93 | 30.45 | 12822.1 | 0.54 | 0.91 | 0.13 | 0.78 | 1 | 10
10 | 125 | CONCLUIDO | 7.4704 | 13.39 | 9.35 | 20.79 | 0.25 | 27 | 247.07 | 58.47 | 3.5 | 25 | 60.09 | 30705.56 | 123.06 | 2109.09 | 51.38 | 30.45 | 10558.93 | 0.59 | 0.93 | 0.11 | 0.63 | 1 | 10
11 | 125 | CONCLUIDO | 7.4497 | 13.42 | 9.49 | 22.77 | 0.27 | 25 | 247.51 | 58.47 | 3.75 | 23 | 60.29 | 30760.49 | 122.74 | 2108.82 | 55.76 | 30.45 | 12761.59 | 0.55 | 0.91 | 0.12 | 0.77 | 1 | 10
12 | 125 | CONCLUIDO | 7.561 | 13.23 | 9.38 | 24.48 | 0.29 | 23 | 247.96 | 58.47 | 4 | 21 | 60.48 | 30815.5 | 118.82 | 2109 | 52.28 | 30.45 | 11032.1 | 0.58 | 0.92 | 0.12 | 0.66 | 1 | 10
13 | 125 | CONCLUIDO | 7.6619 | 13.05 | 9.3 | 26.58 | 0.3 | 21 | 248.4 | 58.47 | 4.25 | 19 | 60.68 | 30870.57 | 113.91 | 2109.09 | 49.64 | 30.45 | 9721.25 | 0.61 | 0.93 | 0.11 | 0.58 | 1 | 10
14 | 125 | CONCLUIDO | 7.7549 | 12.9 | 9.24 | 29.18 | 0.32 | 19 | 248.85 | 58.47 | 4.5 | 14 | 60.88 | 30925.72 | 111.02 | 2108.82 | 47.52 | 30.45 | 8670.3 | 0.64 | 0.94 | 0.11 | 0.52 | 1 | 10
15 | 125 | CONCLUIDO | 7.7872 | 12.84 | 9.23 | 30.78 | 0.34 | 18 | 249.3 | 58.47 | 4.75 | 4 | 61.07 | 30980.93 | 108.91 | 2108.87 | 46.77 | 30.45 | 8301.38 | 0.65 | 0.94 | 0.13 | 0.51 | 1 | 10
16 | 125 | CONCLUIDO | 7.7863 | 12.84 | 9.24 | 30.79 | 0.36 | 18 | 249.75 | 58.47 | 5 | 0 | 61.27 | 31036.22 | 109.25 | 2108.76 | 46.74 | 30.45 | 8285.92 | 0.65 | 0.94 | 0.13 | 0.52 | 1 | 10

## RESULTADOS_4
Unnamed: 0 | Volume de calda [L] | STATUS | Capacidade operacional [ha/h] | Tempo de missao [h] | Tempo util [h] | Tempo por voo [min] | Autonomia Projetada [h] | N° Voos | MTOW [kg] | Massa Estrutura [kg] | Combustível [kg] | Abastecimentos | Massa gerador | Potência gerador [W] | Combustível consumido [L] | Calda cons [L] | Distância percorrida [km] | Distância Pulverizando [km] | RTL ACUMULADO[m] | EOC [km/km] | EOC [h/h] | Tempo de manobra [h] | Tempo rtl_rtw [h] | V pulv [m/s] | V desloc [m/s]
0 | 30 | CONCLUIDO | 7.2359 | 13.82 | 10.86 | 9.05 | 0.24 | 72 | 71.52 | 32.27 | 1 | 0 | 8.25 | 9054.6 | 61.96 | 2109.33 | 97.3 | 30.45 | 33293.1 | 0.31 | 0.8 | 0.29 | 2.13 | 1 | 10

## RESULTADOS_1
Unnamed: 0 | Volume de calda [L] | STATUS | Capacidade operacional [ha/h] | Tempo de missao [h] | Tempo util [h] | Tempo por voo [min] | Autonomia Projetada [h] | N° Voos | MTOW [kg] | Massa Estrutura [kg] | Combustível [kg] | Abastecimentos | Massa gerador | Potência gerador [W] | Combustível consumido [L] | Calda cons [L] | Distância percorrida [km] | Distância Pulverizando [km] | RTL ACUMULADO[m] | EOC [km/km] | EOC [h/h] | Tempo de manobra [h] | Tempo rtl_rtw [h] | V pulv [m/s] | V desloc [m/s]
0 | 15 | CONCLUIDO | 6.1585 | 16.24 | 12.96 | 5.48 | 0.43 | 142 | 39.78 | 19.54 | 1 | 0 | 4.24 | 5140 | 51 | 2110.02 | 162.69 | 30.45 | 65642.37 | 0.19 | 0.67 | 0.49 | 4.24 | 1 | 10

## RESULTADOS_12
Unnamed: 0 | Volume de calda [L] | STATUS | Capacidade operacional [ha/h] | Tempo de missao [h] | Tempo util [h] | Tempo por voo [min] | Autonomia Projetada [h] | N° Voos | MTOW [kg] | Massa Estrutura [kg] | Combustível [kg] | Abastecimentos | Massa gerador | Potência gerador [W] | Combustível consumido [L] | Calda cons [L] | Distância percorrida [km] | Distância Pulverizando [km] | RTL ACUMULADO[m] | EOC [km/km] | EOC [h/h] | Tempo de manobra [h] | Tempo rtl_rtw [h] | V pulv [m/s] | V desloc [m/s]
0 | 70 | CONCLUIDO | 6.3291 | 15.8 | 11.14 | 7.96 | 0.12 | 84 | 141.81 | 47.83 | 1 | 82 | 22.98 | 17723.39 | 114.71 | 2109.79 | 109.77 | 30.45 | 39467.84 | 0.28 | 0.78 | 0.21 | 2.42 | 1 | 10
1 | 70 | CONCLUIDO | 6.9166 | 14.46 | 10.47 | 10.3 | 0.16 | 61 | 142.15 | 47.83 | 1.25 | 59 | 23.07 | 17765.46 | 103.3 | 2109.51 | 87.68 | 30.45 | 28541.07 | 0.35 | 0.83 | 0.17 | 1.74 | 1 | 10
2 | 70 | CONCLUIDO | 7.3354 | 13.63 | 10.05 | 12.83 | 0.19 | 47 | 142.49 | 47.83 | 1.5 | 45 | 23.16 | 17807.56 | 94.62 | 2108.95 | 73.84 | 30.45 | 21692.2 | 0.41 | 0.86 | 0.16 | 1.33 | 1 | 10
3 | 70 | CONCLUIDO | 7.6703 | 13.04 | 9.74 | 15.79 | 0.22 | 37 | 142.83 | 47.83 | 1.75 | 34 | 23.25 | 17849.7 | 86.27 | 2109.23 | 63.78 | 30.45 | 16711.05 | 0.48 | 0.89 | 0.14 | 1.02 | 1 | 10
4 | 70 | CONCLUIDO | 7.822 | 12.78 | 9.63 | 18.06 | 0.25 | 32 | 143.17 | 47.83 | 2 | 10 | 23.34 | 17891.86 | 82.09 | 2108.99 | 59.33 | 30.45 | 14511.5 | 0.51 | 0.9 | 0.16 | 0.91 | 1 | 10
5 | 70 | CONCLUIDO | 7.8062 | 12.81 | 9.66 | 18.11 | 0.28 | 32 | 143.51 | 47.83 | 2.25 | 0 | 23.44 | 17934.06 | 81.95 | 2109.15 | 59.87 | 30.45 | 14780.69 | 0.51 | 0.9 | 0.17 | 0.94 | 1 | 10

## RESULTADOS_16
Unnamed: 0 | Volume de calda [L] | STATUS | Capacidade operacional [ha/h] | Tempo de missao [h] | Tempo util [h] | Tempo por voo [min] | Autonomia Projetada [h] | N° Voos | MTOW [kg] | Massa Estrutura [kg] | Combustível [kg] | Abastecimentos | Massa gerador | Potência gerador [W] | Combustível consumido [L] | Calda cons [L] | Distância percorrida [km] | Distância Pulverizando [km] | RTL ACUMULADO[m] | EOC [km/km] | EOC [h/h] | Tempo de manobra [h] | Tempo rtl_rtw [h] | V pulv [m/s] | V desloc [m/s]
0 | 90 | CONCLUIDO | 5.5268 | 18.09 | 11.87 | 6.66 | 0.1 | 107 | 176.73 | 52.44 | 1 | 105 | 33.29 | 22031.19 | 146.31 | 2109.35 | 133.38 | 30.45 | 51162.24 | 0.23 | 0.73 | 0.26 | 3.15 | 1 | 10
1 | 90 | CONCLUIDO | 6.2075 | 16.11 | 10.95 | 8.53 | 0.13 | 77 | 177.1 | 52.44 | 1.25 | 75 | 33.41 | 22076.81 | 131.65 | 2109.26 | 103.33 | 30.45 | 36282.51 | 0.29 | 0.79 | 0.21 | 2.23 | 1 | 10
2 | 90 | CONCLUIDO | 6.6709 | 14.99 | 10.44 | 10.44 | 0.15 | 60 | 177.47 | 52.44 | 1.5 | 58 | 33.53 | 22122.46 | 122.08 | 2108.95 | 86.57 | 30.45 | 27990.28 | 0.35 | 0.83 | 0.18 | 1.72 | 1 | 10
3 | 90 | CONCLUIDO | 6.9918 | 14.3 | 10.14 | 12.42 | 0.17 | 49 | 177.84 | 52.44 | 1.75 | 47 | 33.65 | 22168.15 | 115.24 | 2109.05 | 76.9 | 30.45 | 23210.56 | 0.4 | 0.85 | 0.16 | 1.42 | 1 | 10
4 | 90 | CONCLUIDO | 7.3148 | 13.67 | 9.83 | 14.74 | 0.2 | 40 | 178.21 | 52.44 | 2 | 38 | 33.77 | 22213.89 | 107.93 | 2108.91 | 66.78 | 30.45 | 18193.82 | 0.46 | 0.88 | 0.14 | 1.11 | 1 | 10
5 | 90 | CONCLUIDO | 7.5311 | 13.28 | 9.65 | 17.03 | 0.22 | 34 | 178.59 | 52.44 | 2.25 | 32 | 33.89 | 22259.66 | 102.6 | 2109.09 | 60.84 | 30.45 | 15253.12 | 0.5 | 0.9 | 0.13 | 0.93 | 1 | 10
6 | 90 | CONCLUIDO | 7.77 | 12.87 | 9.42 | 19.49 | 0.25 | 29 | 178.96 | 52.44 | 2.5 | 27 | 34.02 | 22305.48 | 95.14 | 2108.91 | 52.95 | 30.45 | 11336.58 | 0.58 | 0.92 | 0.13 | 0.7 | 1 | 10
7 | 90 | CONCLUIDO | 7.7399 | 12.92 | 9.57 | 22.1 | 0.27 | 26 | 179.33 | 52.44 | 2.75 | 16 | 34.14 | 22351.34 | 93.95 | 2108.82 | 59.1 | 30.45 | 14422.79 | 0.52 | 0.9 | 0.12 | 0.85 | 1 | 10
8 | 90 | CONCLUIDO | 7.8406 | 12.75 | 9.44 | 22.67 | 0.3 | 25 | 179.7 | 52.44 | 3 | 1 | 34.26 | 22397.24 | 91.35 | 2108.84 | 53.52 | 30.45 | 11641.69 | 0.57 | 0.92 | 0.14 | 0.72 | 1 | 10
9 | 90 | CONCLUIDO | 7.8387 | 12.76 | 9.45 | 22.67 | 0.32 | 25 | 180.07 | 52.44 | 3.25 | 0 | 34.38 | 22443.18 | 91.64 | 2108.85 | 53.58 | 30.45 | 11669.91 | 0.57 | 0.92 | 0.14 | 0.73 | 1 | 10

## RESULTADOS_20
Unnamed: 0 | Volume de calda [L] | STATUS | Capacidade operacional [ha/h] | Tempo de missao [h] | Tempo util [h] | Tempo por voo [min] | Autonomia Projetada [h] | N° Voos | MTOW [kg] | Massa Estrutura [kg] | Combustível [kg] | Abastecimentos | Massa gerador | Potência gerador [W] | Combustível consumido [L] | Calda cons [L] | Distância percorrida [km] | Distância Pulverizando [km] | RTL ACUMULADO[m] | EOC [km/km] | EOC [h/h] | Tempo de manobra [h] | Tempo rtl_rtw [h] | V pulv [m/s] | V desloc [m/s]
0 | 110 | CONCLUIDO | 4.8169 | 20.76 | 12.62 | 5.78 | 0.08 | 131 | 213.37 | 56.13 | 1 | 129 | 46.25 | 26550.29 | 178.98 | 2109.5 | 158.04 | 30.45 | 63372.37 | 0.19 | 0.69 | 0.29 | 3.89 | 1 | 10
1 | 110 | CONCLUIDO | 5.5649 | 17.97 | 11.43 | 7.37 | 0.1 | 93 | 213.78 | 56.13 | 1.25 | 91 | 46.4 | 26600.32 | 159.27 | 2109.31 | 119.21 | 30.45 | 44145.33 | 0.26 | 0.76 | 0.23 | 2.71 | 1 | 10
2 | 110 | CONCLUIDO | 6.0779 | 16.45 | 10.8 | 9 | 0.12 | 72 | 214.19 | 56.13 | 1.5 | 70 | 46.56 | 26650.41 | 147.87 | 2109.36 | 98.57 | 30.45 | 33930.29 | 0.31 | 0.8 | 0.2 | 2.08 | 1 | 10
3 | 110 | CONCLUIDO | 6.4478 | 15.51 | 10.41 | 10.58 | 0.14 | 59 | 214.59 | 56.13 | 1.75 | 57 | 46.72 | 26700.55 | 139.84 | 2108.9 | 85.58 | 30.45 | 27501.9 | 0.36 | 0.83 | 0.18 | 1.68 | 1 | 10
4 | 110 | CONCLUIDO | 6.7701 | 14.77 | 10.09 | 12.35 | 0.17 | 49 | 215 | 56.13 | 2 | 47 | 46.87 | 26750.75 | 132.85 | 2109.35 | 75.18 | 30.45 | 22349.37 | 0.41 | 0.86 | 0.16 | 1.37 | 1 | 10
5 | 110 | CONCLUIDO | 7.0028 | 14.28 | 9.89 | 14.13 | 0.19 | 42 | 215.41 | 56.13 | 2.25 | 40 | 47.03 | 26801 | 127.5 | 2109.04 | 68.78 | 30.45 | 19184.55 | 0.44 | 0.88 | 0.15 | 1.17 | 1 | 10
6 | 110 | CONCLUIDO | 7.1849 | 13.92 | 9.74 | 15.8 | 0.21 | 37 | 215.82 | 56.13 | 2.5 | 35 | 47.19 | 26851.31 | 122.83 | 2109.34 | 63.91 | 30.45 | 16776.91 | 0.48 | 0.89 | 0.14 | 1.02 | 1 | 10
7 | 110 | CONCLUIDO | 7.3802 | 13.55 | 9.59 | 17.97 | 0.23 | 32 | 216.22 | 56.13 | 2.75 | 30 | 47.35 | 26901.66 | 117.89 | 2108.91 | 58.68 | 30.45 | 14186.16 | 0.52 | 0.9 | 0.13 | 0.86 | 1 | 10
8 | 110 | CONCLUIDO | 7.5977 | 13.16 | 9.37 | 20.07 | 0.25 | 28 | 216.63 | 56.13 | 3 | 26 | 47.51 | 26952.08 | 111.82 | 2108.9 | 51.33 | 30.45 | 10530 | 0.59 | 0.92 | 0.12 | 0.65 | 1 | 10
9 | 110 | CONCLUIDO | 7.5309 | 13.28 | 9.57 | 22.08 | 0.27 | 26 | 217.04 | 56.13 | 3.25 | 24 | 47.66 | 27002.55 | 112.08 | 2108.76 | 59.26 | 30.45 | 14503.29 | 0.51 | 0.91 | 0.11 | 0.85 | 1 | 10
10 | 110 | CONCLUIDO | 7.7144 | 12.96 | 9.38 | 24.47 | 0.29 | 23 | 217.45 | 56.13 | 3.5 | 20 | 47.82 | 27053.07 | 105.74 | 2108.88 | 52.2 | 30.45 | 10992.23 | 0.58 | 0.92 | 0.12 | 0.66 | 1 | 10
11 | 110 | CONCLUIDO | 7.8076 | 12.81 | 9.31 | 26.6 | 0.31 | 21 | 217.86 | 56.13 | 3.75 | 9 | 47.98 | 27103.65 | 102.29 | 2109.11 | 49.36 | 30.45 | 9582.01 | 0.62 | 0.93 | 0.13 | 0.59 | 1 | 10
12 | 110 | CONCLUIDO | 7.7978 | 12.82 | 9.32 | 26.64 | 0.33 | 21 | 218.27 | 56.13 | 4 | 0 | 48.15 | 27154.29 | 101.44 | 2108.84 | 49.54 | 30.45 | 9670.03 | 0.61 | 0.93 | 0.14 | 0.6 | 1 | 10

## RESULTADOS_28
Unnamed: 0 | Volume de calda [L] | STATUS | Capacidade operacional [ha/h] | Tempo de missao [h] | Tempo util [h] | Tempo por voo [min] | Autonomia Projetada [h] | N° Voos | MTOW [kg] | Massa Estrutura [kg] | Combustível [kg] | Abastecimentos | Massa gerador | Potência gerador [W] | Combustível consumido [L] | Calda cons [L] | Distância percorrida [km] | Distância Pulverizando [km] | RTL ACUMULADO[m] | EOC [km/km] | EOC [h/h] | Tempo de manobra [h] | Tempo rtl_rtw [h] | V pulv [m/s] | V desloc [m/s]
0 | 150 | CONCLUIDO | 3.5737 | 27.98 | 14.49 | 4.6 | 0.06 | 189 | 296.65 | 61.82 | 1 | 187 | 83.83 | 36821.52 | 258.22 | 2109.99 | 219.68 | 30.45 | 93899.02 | 0.14 | 0.6 | 0.38 | 5.76 | 1 | 10
1 | 150 | CONCLUIDO | 4.3856 | 22.8 | 12.58 | 5.81 | 0.07 | 130 | 297.17 | 61.82 | 1.25 | 128 | 84.1 | 36885.7 | 222.09 | 2109.23 | 157.19 | 30.45 | 62948.81 | 0.19 | 0.69 | 0.28 | 3.86 | 1 | 10
2 | 150 | CONCLUIDO | 4.9696 | 20.12 | 11.62 | 7.05 | 0.09 | 99 | 297.7 | 61.82 | 1.5 | 97 | 84.37 | 36949.99 | 203.36 | 2109.38 | 125.43 | 30.45 | 47223.05 | 0.24 | 0.75 | 0.24 | 2.9 | 1 | 10
3 | 150 | CONCLUIDO | 5.4068 | 18.5 | 11.05 | 8.29 | 0.1 | 80 | 298.22 | 61.82 | 1.75 | 78 | 84.65 | 37014.39 | 191.56 | 2109.47 | 106.89 | 30.45 | 38048.19 | 0.28 | 0.78 | 0.21 | 2.33 | 1 | 10
4 | 150 | CONCLUIDO | 5.7584 | 17.37 | 10.65 | 9.53 | 0.12 | 67 | 298.74 | 61.82 | 2 | 65 | 84.92 | 37078.91 | 182.61 | 2109.35 | 93.4 | 30.45 | 31368.61 | 0.33 | 0.81 | 0.19 | 1.92 | 1 | 10
5 | 150 | CONCLUIDO | 6.0265 | 16.59 | 10.37 | 10.73 | 0.13 | 58 | 299.26 | 61.82 | 2.25 | 56 | 85.19 | 37143.54 | 176.16 | 2109.33 | 84.53 | 30.45 | 26982.34 | 0.36 | 0.83 | 0.17 | 1.65 | 1 | 10
6 | 150 | CONCLUIDO | 6.2978 | 15.88 | 10.1 | 12.12 | 0.15 | 50 | 299.79 | 61.82 | 2.5 | 48 | 85.47 | 37208.42 | 169.92 | 2109.07 | 75.74 | 30.45 | 22624.19 | 0.4 | 0.86 | 0.16 | 1.38 | 1 | 10
7 | 150 | CONCLUIDO | 6.4619 | 15.48 | 9.98 | 13.3 | 0.16 | 45 | 300.32 | 61.82 | 2.75 | 43 | 85.74 | 37273.29 | 166.08 | 2109.25 | 71.65 | 30.45 | 20607.41 | 0.42 | 0.87 | 0.15 | 1.26 | 1 | 10
8 | 150 | CONCLUIDO | 6.6481 | 15.04 | 9.82 | 14.73 | 0.18 | 40 | 300.84 | 61.82 | 3 | 38 | 86.02 | 37338.27 | 161.74 | 2109.01 | 66.62 | 30.45 | 18114.24 | 0.46 | 0.88 | 0.14 | 1.1 | 1 | 10
9 | 150 | CONCLUIDO | 6.7998 | 14.71 | 9.71 | 16.18 | 0.19 | 36 | 301.37 | 61.82 | 3.25 | 34 | 86.3 | 37403.38 | 158.28 | 2109.38 | 62.76 | 30.45 | 16206.91 | 0.49 | 0.89 | 0.14 | 0.99 | 1 | 10
10 | 150 | CONCLUIDO | 6.9184 | 14.45 | 9.62 | 17.5 | 0.21 | 33 | 301.9 | 61.82 | 3.5 | 31 | 86.58 | 37468.6 | 154.99 | 2109.18 | 59.93 | 30.45 | 14803.16 | 0.51 | 0.9 | 0.13 | 0.9 | 1 | 10
11 | 150 | CONCLUIDO | 7.049 | 14.19 | 9.52 | 19.05 | 0.22 | 30 | 302.43 | 61.82 | 3.75 | 28 | 86.86 | 37533.94 | 151.16 | 2108.95 | 56.6 | 30.45 | 13152.65 | 0.54 | 0.91 | 0.13 | 0.8 | 1 | 10
12 | 150 | CONCLUIDO | 7.194 | 13.9 | 9.35 | 20.03 | 0.24 | 28 | 302.96 | 61.82 | 4 | 26 | 87.14 | 37599.4 | 146.12 | 2108.9 | 50.73 | 30.45 | 10230.95 | 0.6 | 0.93 | 0.12 | 0.63 | 1 | 10
13 | 150 | CONCLUIDO | 7.1914 | 13.91 | 9.46 | 21.84 | 0.25 | 26 | 303.49 | 61.82 | 4.25 | 24 | 87.42 | 37664.98 | 147.15 | 2108.91 | 55.49 | 30.45 | 12620.71 | 0.55 | 0.92 | 0.11 | 0.74 | 1 | 10
14 | 150 | CONCLUIDO | 7.2776 | 13.74 | 9.41 | 23.53 | 0.26 | 24 | 304.03 | 61.82 | 4.5 | 22 | 87.7 | 37730.68 | 144.29 | 2108.86 | 53.15 | 30.45 | 11461.84 | 0.57 | 0.92 | 0.12 | 0.69 | 1 | 10
15 | 150 | CONCLUIDO | 7.3238 | 13.65 | 9.38 | 24.47 | 0.28 | 23 | 304.56 | 61.82 | 4.75 | 21 | 87.99 | 37796.51 | 142.18 | 2108.81 | 52.21 | 30.45 | 10993.07 | 0.58 | 0.92 | 0.12 | 0.66 | 1 | 10
16 | 150 | CONCLUIDO | 7.4305 | 13.46 | 9.29 | 26.55 | 0.29 | 21 | 305.09 | 61.82 | 5 | 19 | 88.27 | 37862.45 | 138.43 | 2108.85 | 49.27 | 30.45 | 9534.71 | 0.62 | 0.93 | 0.12 | 0.57 | 1 | 10
17 | 150 | CONCLUIDO | 7.4742 | 13.38 | 9.27 | 27.81 | 0.31 | 20 | 305.63 | 61.82 | 5.25 | 18 | 88.56 | 37928.52 | 136.05 | 2109.03 | 48.71 | 30.45 | 9260.04 | 0.63 | 0.93 | 0.11 | 0.55 | 1 | 10
18 | 150 | CONCLUIDO | 7.5218 | 13.29 | 9.24 | 29.19 | 0.32 | 19 | 306.17 | 61.82 | 5.5 | 17 | 88.84 | 37994.72 | 133.43 | 2108.92 | 47.55 | 30.45 | 8685.19 | 0.64 | 0.94 | 0.11 | 0.52 | 1 | 10
19 | 150 | CONCLUIDO | 7.5705 | 13.21 | 9.21 | 30.71 | 0.33 | 18 | 306.7 | 61.82 | 5.75 | 16 | 89.13 | 38061.04 | 130.79 | 2109 | 46.68 | 30.45 | 8255.44 | 0.65 | 0.94 | 0.11 | 0.49 | 1 | 10
20 | 150 | CONCLUIDO | 7.6223 | 13.12 | 9.18 | 32.39 | 0.35 | 17 | 307.24 | 61.82 | 6 | 14 | 89.42 | 38127.48 | 128.23 | 2108.82 | 45.42 | 30.45 | 7632.07 | 0.67 | 0.94 | 0.11 | 0.46 | 1 | 10
21 | 150 | CONCLUIDO | 7.6699 | 13.04 | 9.15 | 34.32 | 0.36 | 16 | 307.78 | 61.82 | 6.25 | 10 | 89.71 | 38194.05 | 126.17 | 2108.76 | 44.48 | 30.45 | 7166.67 | 0.68 | 0.95 | 0.11 | 0.43 | 1 | 10
22 | 150 | CONCLUIDO | 7.6627 | 13.05 | 9.16 | 34.37 | 0.38 | 16 | 308.32 | 61.82 | 6.5 | 4 | 90 | 38260.74 | 124.99 | 2108.82 | 44.65 | 30.45 | 7248.17 | 0.68 | 0.95 | 0.12 | 0.44 | 1 | 10
23 | 150 | CONCLUIDO | 7.6591 | 13.06 | 9.17 | 34.39 | 0.39 | 16 | 308.86 | 61.82 | 6.75 | 0 | 90.29 | 38327.57 | 125.15 | 2108.76 | 44.65 | 30.45 | 7250.57 | 0.68 | 0.94 | 0.13 | 0.45 | 1 | 10

## RESULTADOS_0
Unnamed: 0 | Volume de calda [L] | STATUS | Capacidade operacional [ha/h] | Tempo de missao [h] | Tempo util [h] | Tempo por voo [min] | Autonomia Projetada [h] | N° Voos | MTOW [kg] | Massa Estrutura [kg] | Combustível [kg] | Abastecimentos | Massa gerador | Potência gerador [W] | Combustível consumido [L] | Calda cons [L] | Distância percorrida [km] | Distância Pulverizando [km] | RTL ACUMULADO[m] | EOC [km/km] | EOC [h/h] | Tempo de manobra [h] | Tempo rtl_rtw [h] | V pulv [m/s] | V desloc [m/s]
0 | 10 | CONCLUIDO | 5.2425 | 19.08 | 15.07 | 4.27 | 0.64 | 212 | 26.11 | 12.1 | 1 | 0 | 3.01 | 3454.41 | 43.79 | 2111.07 | 228.34 | 30.45 | 98112.95 | 0.13 | 0.58 | 0.7 | 6.34 | 1 | 10

## RESULTADOS_7
Unnamed: 0 | Volume de calda [L] | STATUS | Capacidade operacional [ha/h] | Tempo de missao [h] | Tempo util [h] | Tempo por voo [min] | Autonomia Projetada [h] | N° Voos | MTOW [kg] | Massa Estrutura [kg] | Combustível [kg] | Abastecimentos | Massa gerador | Potência gerador [W] | Combustível consumido [L] | Calda cons [L] | Distância percorrida [km] | Distância Pulverizando [km] | RTL ACUMULADO[m] | EOC [km/km] | EOC [h/h] | Tempo de manobra [h] | Tempo rtl_rtw [h] | V pulv [m/s] | V desloc [m/s]
0 | 45 | CONCLUIDO | 7.5149 | 13.31 | 10.23 | 11.58 | 0.18 | 53 | 98.71 | 39.72 | 1 | 40 | 12.99 | 12407.75 | 71.91 | 2109.3 | 79.21 | 30.45 | 24346.55 | 0.38 | 0.85 | 0.18 | 1.51 | 1 | 10
1 | 45 | CONCLUIDO | 7.6326 | 13.1 | 10.13 | 12.66 | 0.22 | 48 | 99.02 | 39.72 | 1.25 | 0 | 13.05 | 12446.14 | 69.49 | 2109.24 | 74.49 | 30.45 | 22012.19 | 0.41 | 0.86 | 0.22 | 1.4 | 1 | 10

## RESULTADOS_19
Unnamed: 0 | Volume de calda [L] | STATUS | Capacidade operacional [ha/h] | Tempo de missao [h] | Tempo util [h] | Tempo por voo [min] | Autonomia Projetada [h] | N° Voos | MTOW [kg] | Massa Estrutura [kg] | Combustível [kg] | Abastecimentos | Massa gerador | Potência gerador [W] | Combustível consumido [L] | Calda cons [L] | Distância percorrida [km] | Distância Pulverizando [km] | RTL ACUMULADO[m] | EOC [km/km] | EOC [h/h] | Tempo de manobra [h] | Tempo rtl_rtw [h] | V pulv [m/s] | V desloc [m/s]
0 | 105 | CONCLUIDO | 4.9813 | 20.08 | 12.44 | 5.97 | 0.09 | 125 | 204 | 55.27 | 1 | 123 | 42.72 | 25393.6 | 170.82 | 2109.76 | 151.96 | 30.45 | 60362.31 | 0.2 | 0.7 | 0.29 | 3.72 | 1 | 10
1 | 105 | CONCLUIDO | 5.7196 | 17.48 | 11.31 | 7.62 | 0.11 | 89 | 204.39 | 55.27 | 1.25 | 87 | 42.87 | 25442.42 | 152.35 | 2109.54 | 115.19 | 30.45 | 42154.42 | 0.26 | 0.77 | 0.22 | 2.59 | 1 | 10
2 | 105 | CONCLUIDO | 6.2248 | 16.06 | 10.7 | 9.31 | 0.13 | 69 | 204.79 | 55.27 | 1.5 | 67 | 43.02 | 25491.3 | 141.26 | 2109.29 | 95.27 | 30.45 | 32296.5 | 0.32 | 0.81 | 0.19 | 1.98 | 1 | 10
3 | 105 | CONCLUIDO | 6.6038 | 15.14 | 10.31 | 11.04 | 0.15 | 56 | 205.18 | 55.27 | 1.75 | 54 | 43.16 | 25540.22 | 133.37 | 2109.1 | 82.25 | 30.45 | 25850.51 | 0.37 | 0.84 | 0.17 | 1.59 | 1 | 10
4 | 105 | CONCLUIDO | 6.8911 | 14.51 | 10.04 | 12.82 | 0.17 | 47 | 205.58 | 55.27 | 2 | 45 | 43.31 | 25589.2 | 126.91 | 2108.95 | 73.71 | 30.45 | 21622.65 | 0.41 | 0.86 | 0.15 | 1.32 | 1 | 10
5 | 105 | CONCLUIDO | 7.1362 | 14.01 | 9.83 | 14.74 | 0.19 | 40 | 205.98 | 55.27 | 2.25 | 38 | 43.46 | 25638.22 | 121.36 | 2108.83 | 66.72 | 30.45 | 18163.53 | 0.46 | 0.88 | 0.14 | 1.11 | 1 | 10
6 | 105 | CONCLUIDO | 7.3196 | 13.66 | 9.68 | 16.59 | 0.22 | 35 | 206.38 | 55.27 | 2.5 | 33 | 43.6 | 25687.3 | 116.55 | 2109.12 | 61.67 | 30.45 | 15666.03 | 0.49 | 0.89 | 0.14 | 0.96 | 1 | 10
7 | 105 | CONCLUIDO | 7.5191 | 13.3 | 9.52 | 19.04 | 0.24 | 30 | 206.78 | 55.27 | 2.75 | 28 | 43.75 | 25736.42 | 110.95 | 2108.89 | 56.54 | 30.45 | 13125.85 | 0.54 | 0.91 | 0.13 | 0.8 | 1 | 10
8 | 105 | CONCLUIDO | 7.6821 | 13.02 | 9.36 | 20.79 | 0.26 | 27 | 207.17 | 55.27 | 3 | 25 | 43.9 | 25785.6 | 105.6 | 2109.15 | 51.46 | 30.45 | 10598.32 | 0.59 | 0.93 | 0.11 | 0.64 | 1 | 10
9 | 105 | CONCLUIDO | 7.7258 | 12.94 | 9.41 | 23.51 | 0.28 | 24 | 207.57 | 55.27 | 3.25 | 22 | 44.05 | 25834.83 | 103.37 | 2108.79 | 53.16 | 30.45 | 11465.76 | 0.57 | 0.92 | 0.12 | 0.69 | 1 | 10
10 | 105 | CONCLUIDO | 7.8118 | 12.8 | 9.34 | 25.48 | 0.3 | 22 | 207.97 | 55.27 | 3.5 | 11 | 44.2 | 25884.1 | 99.03 | 2108.79 | 50.56 | 30.45 | 10176.51 | 0.6 | 0.93 | 0.13 | 0.62 | 1 | 10
11 | 105 | CONCLUIDO | 7.8064 | 12.81 | 9.35 | 25.51 | 0.32 | 22 | 208.37 | 55.27 | 3.75 | 0 | 44.35 | 25933.43 | 98.67 | 2108.81 | 50.37 | 30.45 | 10079.25 | 0.6 | 0.93 | 0.14 | 0.63 | 1 | 10

## RESULTADOS_10
Unnamed: 0 | Volume de calda [L] | STATUS | Capacidade operacional [ha/h] | Tempo de missao [h] | Tempo util [h] | Tempo por voo [min] | Autonomia Projetada [h] | N° Voos | MTOW [kg] | Massa Estrutura [kg] | Combustível [kg] | Abastecimentos | Massa gerador | Potência gerador [W] | Combustível consumido [L] | Calda cons [L] | Distância percorrida [km] | Distância Pulverizando [km] | RTL ACUMULADO[m] | EOC [km/km] | EOC [h/h] | Tempo de manobra [h] | Tempo rtl_rtw [h] | V pulv [m/s] | V desloc [m/s]
0 | 60 | CONCLUIDO | 6.7401 | 14.84 | 10.84 | 8.91 | 0.14 | 73 | 124.63 | 45 | 1 | 71 | 18.64 | 15605.44 | 99.1 | 2108.94 | 99.7 | 30.45 | 34491.71 | 0.31 | 0.8 | 0.2 | 2.12 | 1 | 10
1 | 60 | CONCLUIDO | 7.3218 | 13.66 | 10.2 | 11.77 | 0.18 | 52 | 124.96 | 45 | 1.25 | 50 | 18.71 | 15645.96 | 87.92 | 2109.19 | 78.78 | 30.45 | 24133.85 | 0.39 | 0.85 | 0.16 | 1.47 | 1 | 10
2 | 60 | CONCLUIDO | 7.721 | 12.95 | 9.82 | 15.11 | 0.21 | 39 | 125.29 | 45 | 1.5 | 29 | 18.79 | 15686.51 | 78.89 | 2108.96 | 66.32 | 30.45 | 17971.12 | 0.46 | 0.88 | 0.15 | 1.1 | 1 | 10
3 | 60 | CONCLUIDO | 7.7611 | 12.88 | 9.81 | 15.9 | 0.25 | 37 | 125.62 | 45 | 1.75 | 1 | 18.87 | 15727.09 | 77.25 | 2109.27 | 64.52 | 30.45 | 17081.25 | 0.47 | 0.88 | 0.18 | 1.08 | 1 | 10
4 | 60 | CONCLUIDO | 7.7603 | 12.89 | 9.81 | 15.91 | 0.28 | 37 | 125.95 | 45 | 2 | 0 | 18.95 | 15767.7 | 77.46 | 2109.24 | 64.52 | 30.45 | 17080.8 | 0.47 | 0.88 | 0.19 | 1.09 | 1 | 10

## RESULTADOS_25
Unnamed: 0 | Volume de calda [L] | STATUS | Capacidade operacional [ha/h] | Tempo de missao [h] | Tempo util [h] | Tempo por voo [min] | Autonomia Projetada [h] | N° Voos | MTOW [kg] | Massa Estrutura [kg] | Combustível [kg] | Abastecimentos | Massa gerador | Potência gerador [W] | Combustível consumido [L] | Calda cons [L] | Distância percorrida [km] | Distância Pulverizando [km] | RTL ACUMULADO[m] | EOC [km/km] | EOC [h/h] | Tempo de manobra [h] | Tempo rtl_rtw [h] | V pulv [m/s] | V desloc [m/s]
0 | 135 | CONCLUIDO | 4.0303 | 24.81 | 13.67 | 5 | 0.07 | 164 | 263.32 | 59.89 | 1 | 162 | 67.43 | 32710.1 | 224.78 | 2110.25 | 192.59 | 30.45 | 80481.67 | 0.16 | 0.63 | 0.34 | 4.94 | 1 | 10
1 | 135 | CONCLUIDO | 4.8108 | 20.79 | 12.12 | 6.32 | 0.08 | 115 | 263.79 | 59.89 | 1.25 | 113 | 67.65 | 32767.75 | 196.99 | 2109.75 | 141.84 | 30.45 | 55349.12 | 0.21 | 0.71 | 0.26 | 3.4 | 1 | 10
2 | 135 | CONCLUIDO | 5.3837 | 18.57 | 11.27 | 7.69 | 0.1 | 88 | 264.25 | 59.89 | 1.5 | 86 | 67.87 | 32825.49 | 181.04 | 2109.4 | 114.12 | 30.45 | 41623.85 | 0.27 | 0.77 | 0.22 | 2.55 | 1 | 10
3 | 135 | CONCLUIDO | 5.7864 | 17.28 | 10.79 | 8.99 | 0.12 | 72 | 264.72 | 59.89 | 1.75 | 70 | 68.09 | 32883.31 | 171.08 | 2109.32 | 98.14 | 30.45 | 33714.05 | 0.31 | 0.8 | 0.19 | 2.07 | 1 | 10
4 | 135 | CONCLUIDO | 6.1286 | 16.32 | 10.43 | 10.43 | 0.13 | 60 | 265.19 | 59.89 | 2 | 58 | 68.31 | 32941.21 | 163.44 | 2109.13 | 86.34 | 30.45 | 27875.51 | 0.35 | 0.83 | 0.18 | 1.71 | 1 | 10
5 | 135 | CONCLUIDO | 6.3815 | 15.67 | 10.19 | 11.76 | 0.15 | 52 | 265.66 | 59.89 | 2.25 | 50 | 68.53 | 32999.19 | 157.74 | 2109.16 | 78.52 | 30.45 | 24004.65 | 0.39 | 0.85 | 0.16 | 1.47 | 1 | 10
6 | 135 | CONCLUIDO | 6.6176 | 15.11 | 9.98 | 13.31 | 0.17 | 45 | 266.13 | 59.89 | 2.5 | 43 | 68.75 | 33057.26 | 152.42 | 2109.12 | 71.79 | 30.45 | 20673.24 | 0.42 | 0.87 | 0.15 | 1.26 | 1 | 10
7 | 135 | CONCLUIDO | 6.8004 | 14.7 | 9.83 | 14.74 | 0.18 | 40 | 266.6 | 59.89 | 2.75 | 38 | 68.97 | 33115.41 | 148 | 2108.83 | 66.82 | 30.45 | 18213.41 | 0.46 | 0.88 | 0.14 | 1.11 | 1 | 10
8 | 135 | CONCLUIDO | 6.9503 | 14.39 | 9.71 | 16.19 | 0.2 | 36 | 267.08 | 59.89 | 3 | 34 | 69.19 | 33173.65 | 144.05 | 2109.03 | 63.01 | 30.45 | 16331.39 | 0.48 | 0.89 | 0.14 | 0.99 | 1 | 10
9 | 135 | CONCLUIDO | 7.1124 | 14.06 | 9.59 | 17.98 | 0.22 | 32 | 267.55 | 59.89 | 3.25 | 30 | 69.41 | 33231.97 | 140.03 | 2108.89 | 58.87 | 30.45 | 14280.84 | 0.52 | 0.9 | 0.13 | 0.87 | 1 | 10
10 | 135 | CONCLUIDO | 7.2513 | 13.79 | 9.47 | 19.6 | 0.23 | 29 | 268.02 | 59.89 | 3.5 | 27 | 69.64 | 33290.38 | 136.27 | 2108.96 | 54.73 | 30.45 | 12225.82 | 0.56 | 0.91 | 0.13 | 0.75 | 1 | 10
11 | 135 | CONCLUIDO | 7.369 | 13.57 | 9.35 | 20.78 | 0.25 | 27 | 268.5 | 59.89 | 3.75 | 25 | 69.86 | 33348.87 | 131.86 | 2108.96 | 51.29 | 30.45 | 10515.43 | 0.59 | 0.93 | 0.11 | 0.63 | 1 | 10
12 | 135 | CONCLUIDO | 7.3578 | 13.59 | 9.47 | 22.74 | 0.26 | 25 | 268.97 | 59.89 | 4 | 23 | 70.09 | 33407.45 | 131.84 | 2108.91 | 55.59 | 30.45 | 12677.09 | 0.55 | 0.91 | 0.12 | 0.75 | 1 | 10
13 | 135 | CONCLUIDO | 7.4681 | 13.39 | 9.37 | 24.46 | 0.28 | 23 | 269.45 | 59.89 | 4.25 | 21 | 70.31 | 33466.11 | 128.18 | 2108.83 | 52.04 | 30.45 | 10911.26 | 0.59 | 0.92 | 0.12 | 0.65 | 1 | 10
14 | 135 | CONCLUIDO | 7.5721 | 13.21 | 9.29 | 26.55 | 0.3 | 21 | 269.92 | 59.89 | 4.5 | 19 | 70.54 | 33524.86 | 124.38 | 2108.89 | 49.21 | 30.45 | 9505.08 | 0.62 | 0.93 | 0.11 | 0.57 | 1 | 10
15 | 135 | CONCLUIDO | 7.6116 | 13.14 | 9.27 | 27.82 | 0.31 | 20 | 270.4 | 59.89 | 4.75 | 18 | 70.76 | 33583.7 | 121.25 | 2109.11 | 48.72 | 30.45 | 9267.07 | 0.62 | 0.93 | 0.11 | 0.55 | 1 | 10
16 | 135 | CONCLUIDO | 7.7083 | 12.97 | 9.21 | 30.7 | 0.33 | 18 | 270.88 | 59.89 | 5 | 14 | 70.99 | 33642.62 | 117.89 | 2108.91 | 46.47 | 30.45 | 8149.36 | 0.66 | 0.94 | 0.11 | 0.49 | 1 | 10
17 | 135 | CONCLUIDO | 7.7566 | 12.89 | 9.18 | 32.4 | 0.34 | 17 | 271.36 | 59.89 | 5.25 | 8 | 71.22 | 33701.64 | 115.61 | 2108.89 | 45.28 | 30.45 | 7558.65 | 0.67 | 0.94 | 0.12 | 0.46 | 1 | 10
18 | 135 | CONCLUIDO | 7.7493 | 12.9 | 9.19 | 32.44 | 0.36 | 17 | 271.84 | 59.89 | 5.5 | 0 | 71.45 | 33760.74 | 115.54 | 2108.8 | 45.33 | 30.45 | 7582.78 | 0.67 | 0.94 | 0.13 | 0.47 | 1 | 10

## RESULTADOS_14
Unnamed: 0 | Volume de calda [L] | STATUS | Capacidade operacional [ha/h] | Tempo de missao [h] | Tempo util [h] | Tempo por voo [min] | Autonomia Projetada [h] | N° Voos | MTOW [kg] | Massa Estrutura [kg] | Combustível [kg] | Abastecimentos | Massa gerador | Potência gerador [W] | Combustível consumido [L] | Calda cons [L] | Distância percorrida [km] | Distância Pulverizando [km] | RTL ACUMULADO[m] | EOC [km/km] | EOC [h/h] | Tempo de manobra [h] | Tempo rtl_rtw [h] | V pulv [m/s] | V desloc [m/s]
0 | 80 | CONCLUIDO | 5.9256 | 16.88 | 11.49 | 7.26 | 0.11 | 95 | 159.12 | 50.28 | 1 | 93 | 27.84 | 19859.16 | 130.31 | 2109.18 | 121.25 | 30.45 | 45155.9 | 0.25 | 0.75 | 0.23 | 2.77 | 1 | 10
1 | 80 | CONCLUIDO | 6.5515 | 15.26 | 10.72 | 9.32 | 0.14 | 69 | 159.48 | 50.28 | 1.25 | 67 | 27.95 | 19902.91 | 117.55 | 2109.11 | 95.64 | 30.45 | 32479.25 | 0.32 | 0.81 | 0.19 | 1.99 | 1 | 10
2 | 80 | CONCLUIDO | 7.018 | 14.25 | 10.22 | 11.57 | 0.17 | 53 | 159.83 | 50.28 | 1.5 | 51 | 28.05 | 19946.71 | 108.22 | 2109.24 | 79.35 | 30.45 | 24416.56 | 0.38 | 0.85 | 0.17 | 1.5 | 1 | 10
3 | 80 | CONCLUIDO | 7.3332 | 13.64 | 9.93 | 13.85 | 0.19 | 43 | 160.19 | 50.28 | 1.75 | 41 | 28.16 | 19990.53 | 101.18 | 2109.02 | 69.81 | 30.45 | 19692.89 | 0.44 | 0.87 | 0.15 | 1.21 | 1 | 10
4 | 80 | CONCLUIDO | 7.6107 | 13.14 | 9.69 | 16.61 | 0.22 | 35 | 160.54 | 50.28 | 2 | 33 | 28.26 | 20034.4 | 94.47 | 2109.07 | 62.02 | 30.45 | 15840.74 | 0.49 | 0.89 | 0.14 | 0.97 | 1 | 10
5 | 80 | CONCLUIDO | 7.8478 | 12.74 | 9.48 | 19.62 | 0.25 | 29 | 160.9 | 50.28 | 2.25 | 21 | 28.37 | 20078.3 | 87.57 | 2109.06 | 54.99 | 30.45 | 12354.49 | 0.55 | 0.91 | 0.14 | 0.76 | 1 | 10
6 | 80 | CONCLUIDO | 7.8423 | 12.75 | 9.52 | 20.41 | 0.27 | 28 | 161.26 | 50.28 | 2.5 | 1 | 28.48 | 20122.23 | 87.09 | 2108.97 | 55.52 | 30.45 | 12623.61 | 0.55 | 0.91 | 0.16 | 0.8 | 1 | 10
7 | 80 | CONCLUIDO | 7.8413 | 12.75 | 9.53 | 20.41 | 0.3 | 28 | 161.61 | 50.28 | 2.75 | 0 | 28.58 | 20166.2 | 87.29 | 2109.16 | 55.52 | 30.45 | 12625.51 | 0.55 | 0.91 | 0.17 | 0.81 | 1 | 10

## RESULTADOS_21
Unnamed: 0 | Volume de calda [L] | STATUS | Capacidade operacional [ha/h] | Tempo de missao [h] | Tempo util [h] | Tempo por voo [min] | Autonomia Projetada [h] | N° Voos | MTOW [kg] | Massa Estrutura [kg] | Combustível [kg] | Abastecimentos | Massa gerador | Potência gerador [W] | Combustível consumido [L] | Calda cons [L] | Distância percorrida [km] | Distância Pulverizando [km] | RTL ACUMULADO[m] | EOC [km/km] | EOC [h/h] | Tempo de manobra [h] | Tempo rtl_rtw [h] | V pulv [m/s] | V desloc [m/s]
0 | 115 | CONCLUIDO | 4.6567 | 21.47 | 12.8 | 5.61 | 0.08 | 137 | 222.93 | 56.94 | 1 | 135 | 49.99 | 27728.69 | 187.37 | 2109.72 | 164.38 | 30.45 | 66511.89 | 0.19 | 0.68 | 0.3 | 4.08 | 1 | 10
1 | 115 | CONCLUIDO | 5.3891 | 18.56 | 11.59 | 7.1 | 0.1 | 98 | 223.35 | 56.94 | 1.25 | 96 | 50.15 | 27780.03 | 167.04 | 2109.46 | 124.61 | 30.45 | 46817.53 | 0.24 | 0.75 | 0.23 | 2.87 | 1 | 10
2 | 115 | CONCLUIDO | 5.9091 | 16.92 | 10.93 | 8.63 | 0.12 | 76 | 223.76 | 56.94 | 1.5 | 74 | 50.32 | 27831.42 | 154.94 | 2109.11 | 102.87 | 30.45 | 36058.63 | 0.3 | 0.79 | 0.2 | 2.21 | 1 | 10
3 | 115 | CONCLUIDO | 6.3307 | 15.8 | 10.46 | 10.29 | 0.14 | 61 | 224.18 | 56.94 | 1.75 | 59 | 50.49 | 27882.87 | 145.62 | 2109.27 | 87.34 | 30.45 | 28371.27 | 0.35 | 0.83 | 0.18 | 1.74 | 1 | 10
4 | 115 | CONCLUIDO | 6.5995 | 15.15 | 10.21 | 11.78 | 0.16 | 52 | 224.6 | 56.94 | 2 | 50 | 50.65 | 27934.37 | 139.88 | 2109.01 | 79.22 | 30.45 | 24357.26 | 0.38 | 0.85 | 0.16 | 1.49 | 1 | 10
5 | 115 | CONCLUIDO | 6.876 | 14.54 | 9.95 | 13.57 | 0.18 | 44 | 225.01 | 56.94 | 2.25 | 42 | 50.82 | 27985.94 | 133.47 | 2108.98 | 70.72 | 30.45 | 20145.31 | 0.43 | 0.87 | 0.15 | 1.23 | 1 | 10
6 | 115 | CONCLUIDO | 7.0898 | 14.1 | 9.78 | 15.44 | 0.2 | 38 | 225.43 | 56.94 | 2.5 | 36 | 50.99 | 28037.57 | 128.61 | 2109.01 | 64.83 | 30.45 | 17230.08 | 0.47 | 0.89 | 0.15 | 1.05 | 1 | 10
7 | 115 | CONCLUIDO | 7.2474 | 13.8 | 9.64 | 17.02 | 0.22 | 34 | 225.85 | 56.94 | 2.75 | 32 | 51.16 | 28089.25 | 124.31 | 2108.96 | 60.67 | 30.45 | 15169.26 | 0.5 | 0.9 | 0.13 | 0.92 | 1 | 10
8 | 115 | CONCLUIDO | 7.4155 | 13.49 | 9.51 | 19.02 | 0.24 | 30 | 226.27 | 56.94 | 3 | 28 | 51.33 | 28140.99 | 119.59 | 2108.87 | 56.08 | 30.45 | 12893.74 | 0.54 | 0.91 | 0.13 | 0.79 | 1 | 10
9 | 115 | CONCLUIDO | 7.5751 | 13.2 | 9.36 | 20.79 | 0.25 | 27 | 226.69 | 56.94 | 3.25 | 25 | 51.5 | 28192.8 | 114.33 | 2109.05 | 51.39 | 30.45 | 10564.97 | 0.59 | 0.93 | 0.11 | 0.63 | 1 | 10
10 | 115 | CONCLUIDO | 7.5676 | 13.21 | 9.46 | 22.69 | 0.27 | 25 | 227.11 | 56.94 | 3.5 | 23 | 51.67 | 28244.66 | 113.38 | 2109.07 | 54.67 | 30.45 | 12217.48 | 0.56 | 0.92 | 0.12 | 0.73 | 1 | 10
11 | 115 | CONCLUIDO | 7.716 | 12.96 | 9.33 | 25.46 | 0.29 | 22 | 227.53 | 56.94 | 3.75 | 20 | 51.84 | 28296.58 | 108.28 | 2108.76 | 50.68 | 30.45 | 10234.01 | 0.6 | 0.93 | 0.12 | 0.61 | 1 | 10
12 | 115 | CONCLUIDO | 7.8032 | 12.82 | 9.28 | 27.83 | 0.31 | 20 | 227.95 | 56.94 | 4 | 10 | 52.01 | 28348.56 | 104.52 | 2108.76 | 48.44 | 30.45 | 9124.73 | 0.63 | 0.93 | 0.12 | 0.56 | 1 | 10
13 | 115 | CONCLUIDO | 7.7848 | 12.85 | 9.31 | 27.92 | 0.33 | 20 | 228.38 | 56.94 | 4.25 | 1 | 52.18 | 28400.61 | 104.44 | 2108.82 | 49.05 | 30.45 | 9431.85 | 0.62 | 0.93 | 0.14 | 0.59 | 1 | 10
14 | 115 | CONCLUIDO | 7.7848 | 12.85 | 9.31 | 27.92 | 0.35 | 20 | 228.8 | 56.94 | 4.5 | 0 | 52.36 | 28452.71 | 104.6 | 2108.82 | 49.01 | 30.45 | 9407.99 | 0.62 | 0.93 | 0.14 | 0.59 | 1 | 10

## RESULTADOS_5
Unnamed: 0 | Volume de calda [L] | STATUS | Capacidade operacional [ha/h] | Tempo de missao [h] | Tempo util [h] | Tempo por voo [min] | Autonomia Projetada [h] | N° Voos | MTOW [kg] | Massa Estrutura [kg] | Combustível [kg] | Abastecimentos | Massa gerador | Potência gerador [W] | Combustível consumido [L] | Calda cons [L] | Distância percorrida [km] | Distância Pulverizando [km] | RTL ACUMULADO[m] | EOC [km/km] | EOC [h/h] | Tempo de manobra [h] | Tempo rtl_rtw [h] | V pulv [m/s] | V desloc [m/s]
0 | 35 | CONCLUIDO | 7.3986 | 13.52 | 10.56 | 10.22 | 0.22 | 62 | 80.84 | 35.1 | 1 | 0 | 9.74 | 10204.21 | 64.48 | 2109.32 | 87.76 | 30.45 | 28575.5 | 0.35 | 0.82 | 0.26 | 1.83 | 1 | 10

## RESULTADOS_8
Unnamed: 0 | Volume de calda [L] | STATUS | Capacidade operacional [ha/h] | Tempo de missao [h] | Tempo util [h] | Tempo por voo [min] | Autonomia Projetada [h] | N° Voos | MTOW [kg] | Massa Estrutura [kg] | Combustível [kg] | Abastecimentos | Massa gerador | Potência gerador [W] | Combustível consumido [L] | Calda cons [L] | Distância percorrida [km] | Distância Pulverizando [km] | RTL ACUMULADO[m] | EOC [km/km] | EOC [h/h] | Tempo de manobra [h] | Tempo rtl_rtw [h] | V pulv [m/s] | V desloc [m/s]
0 | 50 | CONCLUIDO | 7.2424 | 13.81 | 10.44 | 10.44 | 0.16 | 60 | 107.41 | 41.65 | 1 | 58 | 14.77 | 13481.73 | 81.36 | 2109.06 | 86.71 | 30.45 | 28058.43 | 0.35 | 0.83 | 0.17 | 1.72 | 1 | 10
1 | 50 | CONCLUIDO | 7.6903 | 13 | 9.99 | 13.62 | 0.2 | 44 | 107.73 | 41.65 | 1.25 | 14 | 14.83 | 13520.81 | 72.26 | 2109.05 | 70.86 | 30.45 | 20217.3 | 0.43 | 0.87 | 0.18 | 1.27 | 1 | 10
2 | 50 | CONCLUIDO | 7.6703 | 13.04 | 10.02 | 13.67 | 0.24 | 44 | 108.05 | 41.65 | 1.5 | 0 | 14.9 | 13559.91 | 72.44 | 2109.35 | 71.32 | 30.45 | 20444.66 | 0.43 | 0.86 | 0.21 | 1.3 | 1 | 10

## RESULTADOS_3
Unnamed: 0 | Volume de calda [L] | STATUS | Capacidade operacional [ha/h] | Tempo de missao [h] | Tempo util [h] | Tempo por voo [min] | Autonomia Projetada [h] | N° Voos | MTOW [kg] | Massa Estrutura [kg] | Combustível [kg] | Abastecimentos | Massa gerador | Potência gerador [W] | Combustível consumido [L] | Calda cons [L] | Distância percorrida [km] | Distância Pulverizando [km] | RTL ACUMULADO[m] | EOC [km/km] | EOC [h/h] | Tempo de manobra [h] | Tempo rtl_rtw [h] | V pulv [m/s] | V desloc [m/s]
0 | 25 | CONCLUIDO | 7.0061 | 14.27 | 11.28 | 7.87 | 0.28 | 86 | 61.76 | 28.92 | 1 | 0 | 6.84 | 7851.41 | 58.83 | 2109.58 | 110.31 | 30.45 | 39731.45 | 0.28 | 0.77 | 0.33 | 2.56 | 1 | 10

## RESULTADOS_15
Unnamed: 0 | Volume de calda [L] | STATUS | Capacidade operacional [ha/h] | Tempo de missao [h] | Tempo util [h] | Tempo por voo [min] | Autonomia Projetada [h] | N° Voos | MTOW [kg] | Massa Estrutura [kg] | Combustível [kg] | Abastecimentos | Massa gerador | Potência gerador [W] | Combustível consumido [L] | Calda cons [L] | Distância percorrida [km] | Distância Pulverizando [km] | RTL ACUMULADO[m] | EOC [km/km] | EOC [h/h] | Tempo de manobra [h] | Tempo rtl_rtw [h] | V pulv [m/s] | V desloc [m/s]
0 | 85 | CONCLUIDO | 5.7199 | 17.48 | 11.69 | 6.94 | 0.11 | 101 | 167.88 | 51.39 | 1 | 99 | 30.49 | 20939.59 | 138.47 | 2109.66 | 127.47 | 30.45 | 48234.07 | 0.24 | 0.74 | 0.24 | 2.96 | 1 | 10
1 | 85 | CONCLUIDO | 6.3821 | 15.67 | 10.82 | 8.9 | 0.13 | 73 | 168.25 | 51.39 | 1.25 | 71 | 30.6 | 20984.25 | 124.46 | 2109.23 | 99.26 | 30.45 | 34270.94 | 0.31 | 0.8 | 0.2 | 2.1 | 1 | 10
2 | 85 | CONCLUIDO | 6.8268 | 14.65 | 10.34 | 10.89 | 0.16 | 57 | 168.61 | 51.39 | 1.5 | 55 | 30.71 | 21028.94 | 115.52 | 2109.37 | 83.48 | 30.45 | 26458.65 | 0.36 | 0.84 | 0.17 | 1.62 | 1 | 10
3 | 85 | CONCLUIDO | 7.171 | 13.94 | 10.01 | 13.06 | 0.18 | 46 | 168.97 | 51.39 | 1.75 | 44 | 30.83 | 21073.68 | 108.12 | 2109.08 | 72.61 | 30.45 | 21078.63 | 0.42 | 0.86 | 0.16 | 1.29 | 1 | 10
4 | 85 | CONCLUIDO | 7.4423 | 13.44 | 9.78 | 15.44 | 0.21 | 38 | 169.33 | 51.39 | 2 | 36 | 30.94 | 21118.46 | 101.79 | 2109 | 65.09 | 30.45 | 17362.12 | 0.47 | 0.89 | 0.14 | 1.05 | 1 | 10
5 | 85 | CONCLUIDO | 7.7127 | 12.97 | 9.54 | 18.47 | 0.24 | 31 | 169.7 | 51.39 | 2.25 | 29 | 31.05 | 21163.27 | 94.21 | 2108.86 | 57.33 | 30.45 | 13515.35 | 0.53 | 0.91 | 0.13 | 0.82 | 1 | 10
6 | 85 | CONCLUIDO | 7.9124 | 12.64 | 9.35 | 20.78 | 0.26 | 27 | 170.06 | 51.39 | 2.5 | 13 | 31.17 | 21208.12 | 88.26 | 2108.83 | 50.44 | 30.45 | 10090.22 | 0.6 | 0.93 | 0.13 | 0.63 | 1 | 10
7 | 85 | CONCLUIDO | 7.9327 | 12.61 | 9.35 | 21.58 | 0.29 | 26 | 170.42 | 51.39 | 2.75 | 0 | 31.28 | 21253.01 | 87.67 | 2108.82 | 50.31 | 30.45 | 10032.07 | 0.61 | 0.93 | 0.14 | 0.63 | 1 | 10

## RESULTADOS_2
Unnamed: 0 | Volume de calda [L] | STATUS | Capacidade operacional [ha/h] | Tempo de missao [h] | Tempo util [h] | Tempo por voo [min] | Autonomia Projetada [h] | N° Voos | MTOW [kg] | Massa Estrutura [kg] | Combustível [kg] | Abastecimentos | Massa gerador | Potência gerador [W] | Combustível consumido [L] | Calda cons [L] | Distância percorrida [km] | Distância Pulverizando [km] | RTL ACUMULADO[m] | EOC [km/km] | EOC [h/h] | Tempo de manobra [h] | Tempo rtl_rtw [h] | V pulv [m/s] | V desloc [m/s]
0 | 20 | CONCLUIDO | 6.6794 | 14.97 | 11.92 | 6.68 | 0.34 | 107 | 51.33 | 24.83 | 1 | 0 | 5.51 | 6564.78 | 55.41 | 2109.51 | 129.94 | 30.45 | 49438.98 | 0.23 | 0.73 | 0.39 | 3.19 | 1 | 10

## RESULTADOS_22
Unnamed: 0 | Volume de calda [L] | STATUS | Capacidade operacional [ha/h] | Tempo de missao [h] | Tempo util [h] | Tempo por voo [min] | Autonomia Projetada [h] | N° Voos | MTOW [kg] | Massa Estrutura [kg] | Combustível [kg] | Abastecimentos | Massa gerador | Potência gerador [W] | Combustível consumido [L] | Calda cons [L] | Distância percorrida [km] | Distância Pulverizando [km] | RTL ACUMULADO[m] | EOC [km/km] | EOC [h/h] | Tempo de manobra [h] | Tempo rtl_rtw [h] | V pulv [m/s] | V desloc [m/s]
0 | 120 | CONCLUIDO | 4.5003 | 22.22 | 13 | 5.45 | 0.08 | 143 | 232.68 | 57.72 | 1 | 141 | 53.95 | 28931.02 | 196.13 | 2109.69 | 170.63 | 30.45 | 69602.58 | 0.18 | 0.67 | 0.31 | 4.27 | 1 | 10
1 | 120 | CONCLUIDO | 5.2459 | 19.06 | 11.71 | 6.89 | 0.1 | 102 | 233.1 | 57.72 | 1.25 | 100 | 54.13 | 28983.75 | 174.1 | 2109.41 | 128.2 | 30.45 | 48592.6 | 0.24 | 0.74 | 0.24 | 2.98 | 1 | 10
2 | 120 | CONCLUIDO | 5.7786 | 17.31 | 11 | 8.35 | 0.11 | 79 | 233.53 | 57.72 | 1.5 | 77 | 54.31 | 29036.54 | 161.08 | 2109.14 | 105.12 | 30.45 | 37170.65 | 0.29 | 0.79 | 0.2 | 2.28 | 1 | 10
3 | 120 | CONCLUIDO | 6.1816 | 16.18 | 10.55 | 9.89 | 0.13 | 64 | 233.96 | 57.72 | 1.75 | 62 | 54.49 | 29089.39 | 152.23 | 2108.94 | 90.36 | 30.45 | 29864.48 | 0.34 | 0.82 | 0.18 | 1.83 | 1 | 10
4 | 120 | CONCLUIDO | 6.4784 | 15.44 | 10.27 | 11.41 | 0.15 | 54 | 234.39 | 57.72 | 2 | 52 | 54.67 | 29142.31 | 145.59 | 2108.89 | 81.14 | 30.45 | 25303.46 | 0.38 | 0.84 | 0.17 | 1.55 | 1 | 10
5 | 120 | CONCLUIDO | 6.7492 | 14.82 | 10.01 | 13.06 | 0.17 | 46 | 234.82 | 57.72 | 2.25 | 44 | 54.85 | 29195.29 | 139.8 | 2108.76 | 72.73 | 30.45 | 21139.47 | 0.42 | 0.86 | 0.16 | 1.29 | 1 | 10
6 | 120 | CONCLUIDO | 6.9627 | 14.36 | 9.83 | 14.75 | 0.19 | 40 | 235.25 | 57.72 | 2.5 | 38 | 55.03 | 29248.33 | 134.64 | 2109.14 | 66.83 | 30.45 | 18220.45 | 0.46 | 0.88 | 0.14 | 1.11 | 1 | 10
7 | 120 | CONCLUIDO | 7.1528 | 13.98 | 9.68 | 16.59 | 0.21 | 35 | 235.68 | 57.72 | 2.75 | 33 | 55.21 | 29301.44 | 129.98 | 2108.89 | 61.79 | 30.45 | 15727.23 | 0.49 | 0.89 | 0.14 | 0.96 | 1 | 10
8 | 120 | CONCLUIDO | 7.2716 | 13.75 | 9.59 | 17.97 | 0.23 | 32 | 236.11 | 57.72 | 3 | 30 | 55.39 | 29354.61 | 126.17 | 2109.16 | 58.68 | 30.45 | 14185.46 | 0.52 | 0.9 | 0.13 | 0.86 | 1 | 10
9 | 120 | CONCLUIDO | 7.5016 | 13.33 | 9.35 | 20.03 | 0.24 | 28 | 236.54 | 57.72 | 3.25 | 26 | 55.57 | 29407.85 | 119.66 | 2109.18 | 50.68 | 30.45 | 10202.88 | 0.6 | 0.93 | 0.12 | 0.62 | 1 | 10
10 | 120 | CONCLUIDO | 7.4408 | 13.44 | 9.55 | 22.03 | 0.26 | 26 | 236.98 | 57.72 | 3.5 | 24 | 55.75 | 29461.15 | 120.84 | 2109.07 | 58.39 | 30.45 | 14069.1 | 0.52 | 0.91 | 0.11 | 0.82 | 1 | 10
11 | 120 | CONCLUIDO | 7.5625 | 13.22 | 9.42 | 23.55 | 0.28 | 24 | 237.41 | 57.72 | 3.75 | 22 | 55.93 | 29514.51 | 115.81 | 2108.9 | 53.47 | 30.45 | 11618.08 | 0.57 | 0.92 | 0.12 | 0.7 | 1 | 10
12 | 120 | CONCLUIDO | 7.7151 | 12.96 | 9.3 | 26.56 | 0.3 | 21 | 237.84 | 57.72 | 4 | 18 | 56.12 | 29567.95 | 110.97 | 2109.07 | 49.23 | 30.45 | 9512.57 | 0.62 | 0.93 | 0.12 | 0.57 | 1 | 10
13 | 120 | CONCLUIDO | 7.7508 | 12.9 | 9.28 | 27.85 | 0.32 | 20 | 238.28 | 57.72 | 4.25 | 13 | 56.3 | 29621.44 | 107.78 | 2108.89 | 48.7 | 30.45 | 9254.81 | 0.63 | 0.93 | 0.12 | 0.56 | 1 | 10
14 | 120 | CONCLUIDO | 7.791 | 12.84 | 9.26 | 29.24 | 0.34 | 19 | 238.71 | 57.72 | 4.5 | 1 | 56.49 | 29675.01 | 106.97 | 2108.88 | 47.62 | 30.45 | 8718.66 | 0.64 | 0.94 | 0.13 | 0.54 | 1 | 10
15 | 120 | CONCLUIDO | 7.789 | 12.84 | 9.26 | 29.26 | 0.35 | 19 | 239.14 | 57.72 | 4.75 | 0 | 56.67 | 29728.63 | 107.21 | 2108.87 | 47.62 | 30.45 | 8721.3 | 0.64 | 0.93 | 0.13 | 0.54 | 1 | 10

## RESULTADOS_27
Unnamed: 0 | Volume de calda [L] | STATUS | Capacidade operacional [ha/h] | Tempo de missao [h] | Tempo util [h] | Tempo por voo [min] | Autonomia Projetada [h] | N° Voos | MTOW [kg] | Massa Estrutura [kg] | Combustível [kg] | Abastecimentos | Massa gerador | Potência gerador [W] | Combustível consumido [L] | Calda cons [L] | Distância percorrida [km] | Distância Pulverizando [km] | RTL ACUMULADO[m] | EOC [km/km] | EOC [h/h] | Tempo de manobra [h] | Tempo rtl_rtw [h] | V pulv [m/s] | V desloc [m/s]
0 | 145 | CONCLUIDO | 3.7258 | 26.84 | 14.19 | 4.73 | 0.06 | 180 | 285.18 | 61.2 | 1 | 178 | 77.98 | 35406.83 | 246.32 | 2110.11 | 209.87 | 30.45 | 89039.94 | 0.15 | 0.61 | 0.37 | 5.46 | 1 | 10
1 | 145 | CONCLUIDO | 4.5219 | 22.11 | 12.43 | 5.97 | 0.08 | 125 | 285.68 | 61.2 | 1.25 | 123 | 78.24 | 35468.6 | 213.54 | 2109.81 | 151.9 | 30.45 | 60332.21 | 0.2 | 0.7 | 0.28 | 3.71 | 1 | 10
2 | 145 | CONCLUIDO | 5.0871 | 19.66 | 11.54 | 7.21 | 0.09 | 96 | 286.19 | 61.2 | 1.5 | 94 | 78.49 | 35530.47 | 196.2 | 2109.48 | 122.48 | 30.45 | 45765.65 | 0.25 | 0.75 | 0.24 | 2.81 | 1 | 10
3 | 145 | CONCLUIDO | 5.5374 | 18.06 | 10.96 | 8.54 | 0.11 | 77 | 286.69 | 61.2 | 1.75 | 75 | 78.74 | 35592.57 | 184.52 | 2109.24 | 103.66 | 30.45 | 36451.18 | 0.29 | 0.79 | 0.21 | 2.24 | 1 | 10
4 | 145 | CONCLUIDO | 5.8695 | 17.04 | 10.59 | 9.77 | 0.12 | 65 | 287.19 | 61.2 | 2 | 63 | 78.99 | 35654.65 | 176.22 | 2109.32 | 91.53 | 30.45 | 30447.25 | 0.33 | 0.82 | 0.18 | 1.86 | 1 | 10
5 | 145 | CONCLUIDO | 6.1439 | 16.28 | 10.31 | 11.05 | 0.14 | 56 | 287.7 | 61.2 | 2.25 | 54 | 79.25 | 35716.83 | 170.01 | 2108.91 | 82.38 | 30.45 | 25912.89 | 0.37 | 0.84 | 0.17 | 1.59 | 1 | 10
6 | 145 | CONCLUIDO | 6.371 | 15.7 | 10.11 | 12.38 | 0.15 | 49 | 288.2 | 61.2 | 2.5 | 47 | 79.5 | 35779.11 | 164.98 | 2109.43 | 75.67 | 30.45 | 22594.2 | 0.4 | 0.86 | 0.16 | 1.38 | 1 | 10
7 | 145 | CONCLUIDO | 6.584 | 15.19 | 9.92 | 13.84 | 0.17 | 43 | 288.71 | 61.2 | 2.75 | 41 | 79.76 | 35841.5 | 159.9 | 2108.86 | 69.82 | 30.45 | 19701.49 | 0.44 | 0.87 | 0.15 | 1.2 | 1 | 10
8 | 145 | CONCLUIDO | 6.7325 | 14.85 | 9.8 | 15.08 | 0.18 | 39 | 289.21 | 61.2 | 3 | 37 | 80.02 | 35903.99 | 156.11 | 2108.93 | 65.96 | 30.45 | 17790.36 | 0.46 | 0.88 | 0.14 | 1.08 | 1 | 10
9 | 145 | CONCLUIDO | 6.8852 | 14.52 | 9.69 | 16.61 | 0.2 | 35 | 289.72 | 61.2 | 3.25 | 33 | 80.27 | 35966.59 | 152.54 | 2109.21 | 62.14 | 30.45 | 15899.08 | 0.49 | 0.89 | 0.14 | 0.97 | 1 | 10
10 | 145 | CONCLUIDO | 7.0159 | 14.25 | 9.58 | 17.96 | 0.21 | 32 | 290.23 | 61.2 | 3.5 | 30 | 80.53 | 36029.29 | 148.77 | 2108.91 | 58.52 | 30.45 | 14103.61 | 0.52 | 0.9 | 0.13 | 0.86 | 1 | 10
11 | 145 | CONCLUIDO | 7.1514 | 13.98 | 9.47 | 19.6 | 0.23 | 29 | 290.74 | 61.2 | 3.75 | 27 | 80.79 | 36092.1 | 145.43 | 2108.98 | 54.72 | 30.45 | 12219.59 | 0.56 | 0.91 | 0.13 | 0.75 | 1 | 10
12 | 145 | CONCLUIDO | 7.2732 | 13.75 | 9.35 | 20.77 | 0.24 | 27 | 291.25 | 61.2 | 4 | 25 | 81.05 | 36155.02 | 140.72 | 2109 | 51.06 | 30.45 | 10400.34 | 0.6 | 0.93 | 0.11 | 0.62 | 1 | 10
13 | 145 | CONCLUIDO | 7.276 | 13.74 | 9.45 | 22.67 | 0.26 | 25 | 291.76 | 61.2 | 4.25 | 23 | 81.31 | 36218.04 | 141.28 | 2108.97 | 54.48 | 30.45 | 12122.13 | 0.56 | 0.92 | 0.12 | 0.73 | 1 | 10
14 | 145 | CONCLUIDO | 7.3737 | 13.56 | 9.37 | 24.45 | 0.27 | 23 | 292.27 | 61.2 | 4.5 | 21 | 81.57 | 36281.16 | 137.71 | 2108.85 | 51.9 | 30.45 | 10841.18 | 0.59 | 0.92 | 0.12 | 0.65 | 1 | 10
15 | 145 | CONCLUIDO | 7.4189 | 13.48 | 9.34 | 25.48 | 0.29 | 22 | 292.79 | 61.2 | 4.75 | 20 | 81.84 | 36344.4 | 134.86 | 2108.84 | 50.97 | 30.45 | 10381.85 | 0.6 | 0.93 | 0.12 | 0.62 | 1 | 10
16 | 145 | CONCLUIDO | 7.5208 | 13.3 | 9.27 | 27.81 | 0.3 | 20 | 293.3 | 61.2 | 5 | 18 | 82.1 | 36407.75 | 131.6 | 2109.01 | 48.56 | 30.45 | 9184.48 | 0.63 | 0.93 | 0.11 | 0.55 | 1 | 10
17 | 145 | CONCLUIDO | 7.5703 | 13.21 | 9.24 | 29.17 | 0.32 | 19 | 293.81 | 61.2 | 5.25 | 17 | 82.36 | 36471.2 | 129.2 | 2108.92 | 47.41 | 30.45 | 8616.16 | 0.64 | 0.94 | 0.11 | 0.52 | 1 | 10
18 | 145 | CONCLUIDO | 7.6091 | 13.14 | 9.22 | 30.74 | 0.33 | 18 | 294.33 | 61.2 | 5.5 | 16 | 82.63 | 36534.76 | 126.38 | 2108.82 | 47 | 30.45 | 8413.51 | 0.65 | 0.94 | 0.11 | 0.5 | 1 | 10
19 | 145 | CONCLUIDO | 7.665 | 13.05 | 9.18 | 32.4 | 0.35 | 17 | 294.84 | 61.2 | 5.75 | 11 | 82.9 | 36598.44 | 124.22 | 2108.81 | 45.5 | 30.45 | 7667.81 | 0.67 | 0.94 | 0.11 | 0.46 | 1 | 10
20 | 145 | CONCLUIDO | 7.7114 | 12.97 | 9.16 | 34.34 | 0.36 | 16 | 295.36 | 61.2 | 6 | 6 | 83.16 | 36662.22 | 121.94 | 2108.76 | 44.42 | 30.45 | 7137.15 | 0.69 | 0.95 | 0.12 | 0.44 | 1 | 10
21 | 145 | CONCLUIDO | 7.7038 | 12.98 | 9.17 | 34.38 | 0.38 | 16 | 295.88 | 61.2 | 6.25 | 1 | 83.43 | 36726.12 | 122.16 | 2108.8 | 44.67 | 30.45 | 7262.11 | 0.68 | 0.94 | 0.12 | 0.45 | 1 | 10
22 | 145 | CONCLUIDO | 7.7023 | 12.98 | 9.17 | 34.39 | 0.39 | 16 | 296.4 | 61.2 | 6.5 | 0 | 83.7 | 36790.13 | 122.42 | 2108.83 | 44.7 | 30.45 | 7273.08 | 0.68 | 0.94 | 0.13 | 0.45 | 1 | 10

## RESULTADOS_11
Unnamed: 0 | Volume de calda [L] | STATUS | Capacidade operacional [ha/h] | Tempo de missao [h] | Tempo util [h] | Tempo por voo [min] | Autonomia Projetada [h] | N° Voos | MTOW [kg] | Massa Estrutura [kg] | Combustível [kg] | Abastecimentos | Massa gerador | Potência gerador [W] | Combustível consumido [L] | Calda cons [L] | Distância percorrida [km] | Distância Pulverizando [km] | RTL ACUMULADO[m] | EOC [km/km] | EOC [h/h] | Tempo de manobra [h] | Tempo rtl_rtw [h] | V pulv [m/s] | V desloc [m/s]
0 | 65 | CONCLUIDO | 6.5453 | 15.28 | 10.97 | 8.44 | 0.13 | 78 | 133.21 | 46.47 | 1 | 76 | 20.75 | 16663.42 | 106.89 | 2109.06 | 104.43 | 30.45 | 36829.68 | 0.29 | 0.79 | 0.2 | 2.25 | 1 | 10
1 | 65 | CONCLUIDO | 7.1379 | 14.01 | 10.3 | 11.04 | 0.17 | 56 | 133.55 | 46.47 | 1.25 | 54 | 20.83 | 16704.7 | 95.42 | 2109.26 | 82.21 | 30.45 | 25829.09 | 0.37 | 0.84 | 0.17 | 1.58 | 1 | 10
2 | 65 | CONCLUIDO | 7.5339 | 13.27 | 9.92 | 13.85 | 0.2 | 43 | 133.88 | 46.47 | 1.5 | 40 | 20.91 | 16746.01 | 86.56 | 2109.12 | 69.77 | 30.45 | 19672.78 | 0.44 | 0.87 | 0.15 | 1.2 | 1 | 10
3 | 65 | CONCLUIDO | 7.7875 | 12.84 | 9.71 | 16.64 | 0.23 | 35 | 134.22 | 46.47 | 1.75 | 15 | 21 | 16787.35 | 79.87 | 2108.81 | 61.98 | 30.45 | 15819.09 | 0.49 | 0.89 | 0.16 | 0.99 | 1 | 10
4 | 65 | CONCLUIDO | 7.8017 | 12.82 | 9.71 | 17.14 | 0.26 | 34 | 134.55 | 46.47 | 2 | 0 | 21.09 | 16828.84 | 79.7 | 2109.15 | 61.42 | 30.45 | 15546.23 | 0.5 | 0.89 | 0.18 | 0.99 | 1 | 10

## RESULTADOS_24
Unnamed: 0 | Volume de calda [L] | STATUS | Capacidade operacional [ha/h] | Tempo de missao [h] | Tempo util [h] | Tempo por voo [min] | Autonomia Projetada [h] | N° Voos | MTOW [kg] | Massa Estrutura [kg] | Combustível [kg] | Abastecimentos | Massa gerador | Potência gerador [W] | Combustível consumido [L] | Calda cons [L] | Distância percorrida [km] | Distância Pulverizando [km] | RTL ACUMULADO[m] | EOC [km/km] | EOC [h/h] | Tempo de manobra [h] | Tempo rtl_rtw [h] | V pulv [m/s] | V desloc [m/s]
0 | 130 | CONCLUIDO | 4.1793 | 23.93 | 13.45 | 5.14 | 0.07 | 157 | 252.85 | 59.19 | 1 | 155 | 62.65 | 31418.63 | 214.99 | 2109.79 | 185.36 | 30.45 | 76901.9 | 0.16 | 0.64 | 0.33 | 4.72 | 1 | 10
1 | 130 | CONCLUIDO | 4.9686 | 20.13 | 11.94 | 6.51 | 0.09 | 110 | 253.3 | 59.19 | 1.25 | 108 | 62.86 | 31474.5 | 188.56 | 2109.3 | 136.21 | 30.45 | 52558.14 | 0.22 | 0.73 | 0.25 | 3.22 | 1 | 10
2 | 130 | CONCLUIDO | 5.5127 | 18.14 | 11.18 | 7.89 | 0.11 | 85 | 253.75 | 59.19 | 1.5 | 83 | 63.06 | 31530.44 | 174.15 | 2109.47 | 110.75 | 30.45 | 39956.39 | 0.27 | 0.77 | 0.22 | 2.46 | 1 | 10
3 | 130 | CONCLUIDO | 5.9231 | 16.88 | 10.7 | 9.31 | 0.12 | 69 | 254.21 | 59.19 | 1.75 | 67 | 63.26 | 31586.46 | 164.64 | 2109.12 | 95.43 | 30.45 | 32377.28 | 0.32 | 0.81 | 0.19 | 1.98 | 1 | 10
4 | 130 | CONCLUIDO | 6.2461 | 16.01 | 10.37 | 10.73 | 0.14 | 58 | 254.66 | 59.19 | 2 | 56 | 63.47 | 31642.55 | 157.41 | 2109.24 | 84.43 | 30.45 | 26930.03 | 0.36 | 0.84 | 0.17 | 1.65 | 1 | 10
5 | 130 | CONCLUIDO | 6.4957 | 15.39 | 10.15 | 12.17 | 0.16 | 50 | 255.12 | 59.19 | 2.25 | 48 | 63.67 | 31698.72 | 152.05 | 2109.02 | 77.2 | 30.45 | 23353.78 | 0.39 | 0.85 | 0.16 | 1.42 | 1 | 10
6 | 130 | CONCLUIDO | 6.7425 | 14.83 | 9.92 | 13.85 | 0.17 | 43 | 255.57 | 59.19 | 2.5 | 41 | 63.88 | 31754.97 | 146.26 | 2109.13 | 69.82 | 30.45 | 19700.84 | 0.44 | 0.87 | 0.15 | 1.2 | 1 | 10
7 | 130 | CONCLUIDO | 6.8832 | 14.53 | 9.82 | 15.1 | 0.19 | 39 | 256.03 | 59.19 | 2.75 | 37 | 64.09 | 31811.29 | 142.64 | 2109.06 | 66.35 | 30.45 | 17984.01 | 0.46 | 0.88 | 0.14 | 1.1 | 1 | 10
8 | 130 | CONCLUIDO | 7.082 | 14.12 | 9.65 | 17.03 | 0.21 | 34 | 256.49 | 59.19 | 3 | 32 | 64.29 | 31867.69 | 137.79 | 2108.94 | 60.9 | 30.45 | 15285.07 | 0.5 | 0.9 | 0.14 | 0.93 | 1 | 10
9 | 130 | CONCLUIDO | 7.2094 | 13.87 | 9.55 | 18.48 | 0.23 | 31 | 256.95 | 59.19 | 3.25 | 29 | 64.5 | 31924.29 | 133.92 | 2109.01 | 57.5 | 30.45 | 13601.17 | 0.53 | 0.91 | 0.13 | 0.83 | 1 | 10
10 | 130 | CONCLUIDO | 7.3964 | 13.52 | 9.35 | 20.03 | 0.24 | 28 | 257.41 | 59.19 | 3.5 | 26 | 64.71 | 31980.84 | 128.21 | 2109.22 | 50.67 | 30.45 | 10199.32 | 0.6 | 0.93 | 0.12 | 0.62 | 1 | 10
11 | 130 | CONCLUIDO | 7.3525 | 13.6 | 9.52 | 21.98 | 0.26 | 26 | 257.86 | 59.19 | 3.75 | 24 | 64.92 | 32037.48 | 129.53 | 2108.92 | 57.7 | 30.45 | 13726.41 | 0.53 | 0.91 | 0.11 | 0.8 | 1 | 10
12 | 130 | CONCLUIDO | 7.4571 | 13.41 | 9.43 | 23.58 | 0.28 | 24 | 258.32 | 59.19 | 4 | 22 | 65.13 | 32094.19 | 125.19 | 2108.81 | 54.03 | 30.45 | 11898.81 | 0.56 | 0.92 | 0.12 | 0.71 | 1 | 10
13 | 130 | CONCLUIDO | 7.5587 | 13.23 | 9.35 | 25.5 | 0.29 | 22 | 258.78 | 59.19 | 4.25 | 20 | 65.34 | 32150.98 | 121.16 | 2108.9 | 51.17 | 30.45 | 10482.08 | 0.6 | 0.93 | 0.12 | 0.63 | 1 | 10
14 | 130 | CONCLUIDO | 7.6601 | 13.05 | 9.27 | 27.82 | 0.31 | 20 | 259.25 | 59.19 | 4.5 | 18 | 65.55 | 32207.85 | 117.97 | 2108.76 | 48.5 | 30.45 | 9155.71 | 0.63 | 0.93 | 0.12 | 0.55 | 1 | 10
15 | 130 | CONCLUIDO | 7.7028 | 12.98 | 9.25 | 29.21 | 0.33 | 19 | 259.71 | 59.19 | 4.75 | 15 | 65.76 | 32264.79 | 115.19 | 2108.85 | 47.72 | 30.45 | 8767.86 | 0.64 | 0.94 | 0.11 | 0.53 | 1 | 10
16 | 130 | CONCLUIDO | 7.7481 | 12.91 | 9.22 | 30.74 | 0.34 | 18 | 260.17 | 59.19 | 5 | 4 | 65.98 | 32321.82 | 112.94 | 2108.84 | 46.42 | 30.45 | 8124.34 | 0.66 | 0.94 | 0.12 | 0.5 | 1 | 10
17 | 130 | CONCLUIDO | 7.7396 | 12.92 | 9.24 | 30.79 | 0.36 | 18 | 260.63 | 59.19 | 5.25 | 0 | 66.19 | 32378.93 | 112.97 | 2108.99 | 46.66 | 30.45 | 8247.28 | 0.65 | 0.94 | 0.13 | 0.51 | 1 | 10

## RESULTADOS_13
Unnamed: 0 | Volume de calda [L] | STATUS | Capacidade operacional [ha/h] | Tempo de missao [h] | Tempo util [h] | Tempo por voo [min] | Autonomia Projetada [h] | N° Voos | MTOW [kg] | Massa Estrutura [kg] | Combustível [kg] | Abastecimentos | Massa gerador | Potência gerador [W] | Combustível consumido [L] | Calda cons [L] | Distância percorrida [km] | Distância Pulverizando [km] | RTL ACUMULADO[m] | EOC [km/km] | EOC [h/h] | Tempo de manobra [h] | Tempo rtl_rtw [h] | V pulv [m/s] | V desloc [m/s]
0 | 75 | CONCLUIDO | 6.1081 | 16.37 | 11.35 | 7.56 | 0.12 | 90 | 150.44 | 49.1 | 1 | 88 | 25.34 | 18787.76 | 122.87 | 2109.63 | 116.23 | 30.45 | 42671.42 | 0.26 | 0.76 | 0.23 | 2.62 | 1 | 10
1 | 75 | CONCLUIDO | 6.7326 | 14.85 | 10.59 | 9.78 | 0.15 | 65 | 150.78 | 49.1 | 1.25 | 63 | 25.44 | 18830.65 | 110.45 | 2109.29 | 91.66 | 30.45 | 30507.68 | 0.33 | 0.82 | 0.18 | 1.87 | 1 | 10
2 | 75 | CONCLUIDO | 7.1732 | 13.94 | 10.14 | 12.16 | 0.18 | 50 | 151.13 | 49.1 | 1.5 | 48 | 25.54 | 18873.58 | 101.84 | 2108.95 | 76.8 | 30.45 | 23154.06 | 0.4 | 0.85 | 0.16 | 1.42 | 1 | 10
3 | 75 | CONCLUIDO | 7.4969 | 13.34 | 9.84 | 14.76 | 0.2 | 40 | 151.48 | 49.1 | 1.75 | 38 | 25.64 | 18916.54 | 94.07 | 2109.01 | 67.13 | 30.45 | 18372.07 | 0.45 | 0.88 | 0.14 | 1.12 | 1 | 10
4 | 75 | CONCLUIDO | 7.7509 | 12.9 | 9.62 | 17.49 | 0.23 | 33 | 151.83 | 49.1 | 2 | 29 | 25.73 | 18959.54 | 87.01 | 2108.92 | 59.7 | 30.45 | 14687.76 | 0.51 | 0.9 | 0.14 | 0.9 | 1 | 10
5 | 75 | CONCLUIDO | 7.8346 | 12.76 | 9.57 | 19.14 | 0.26 | 30 | 152.18 | 49.1 | 2.25 | 4 | 25.83 | 19002.56 | 84.04 | 2109.17 | 57.03 | 30.45 | 13369.5 | 0.53 | 0.91 | 0.16 | 0.85 | 1 | 10
6 | 75 | CONCLUIDO | 7.8283 | 12.77 | 9.58 | 19.16 | 0.29 | 30 | 152.53 | 49.1 | 2.5 | 0 | 25.93 | 19045.63 | 84.24 | 2109.17 | 57.37 | 30.45 | 13539.99 | 0.53 | 0.9 | 0.17 | 0.86 | 1 | 10

## RESULTADOS_17
Unnamed: 0 | Volume de calda [L] | STATUS | Capacidade operacional [ha/h] | Tempo de missao [h] | Tempo util [h] | Tempo por voo [min] | Autonomia Projetada [h] | N° Voos | MTOW [kg] | Massa Estrutura [kg] | Combustível [kg] | Abastecimentos | Massa gerador | Potência gerador [W] | Combustível consumido [L] | Calda cons [L] | Distância percorrida [km] | Distância Pulverizando [km] | RTL ACUMULADO[m] | EOC [km/km] | EOC [h/h] | Tempo de manobra [h] | Tempo rtl_rtw [h] | V pulv [m/s] | V desloc [m/s]
0 | 95 | CONCLUIDO | 5.3378 | 18.73 | 12.06 | 6.4 | 0.1 | 113 | 185.69 | 53.44 | 1 | 111 | 36.26 | 23136.14 | 154.44 | 2109.34 | 139.89 | 30.45 | 54387.05 | 0.22 | 0.72 | 0.26 | 3.34 | 1 | 10
1 | 95 | CONCLUIDO | 6.0418 | 16.55 | 11.07 | 8.2 | 0.12 | 81 | 186.07 | 53.44 | 1.25 | 79 | 36.39 | 23182.76 | 138.51 | 2109.31 | 107.53 | 30.45 | 38365.53 | 0.28 | 0.78 | 0.2 | 2.35 | 1 | 10
2 | 95 | CONCLUIDO | 6.5211 | 15.33 | 10.52 | 10.02 | 0.14 | 63 | 186.45 | 53.44 | 1.5 | 61 | 36.51 | 23229.42 | 128.46 | 2109.21 | 89.48 | 30.45 | 29429.11 | 0.34 | 0.82 | 0.18 | 1.8 | 1 | 10
3 | 95 | CONCLUIDO | 6.8705 | 14.56 | 10.19 | 11.99 | 0.17 | 51 | 186.83 | 53.44 | 1.75 | 49 | 36.64 | 23276.13 | 121.4 | 2109.09 | 78.51 | 30.45 | 24007.11 | 0.39 | 0.85 | 0.16 | 1.47 | 1 | 10
4 | 95 | CONCLUIDO | 7.1816 | 13.92 | 9.89 | 14.13 | 0.19 | 42 | 187.21 | 53.44 | 2 | 40 | 36.77 | 23322.88 | 114.17 | 2108.88 | 68.84 | 30.45 | 19213.08 | 0.44 | 0.88 | 0.15 | 1.17 | 1 | 10
5 | 95 | CONCLUIDO | 7.3913 | 13.53 | 9.72 | 16.2 | 0.21 | 36 | 187.59 | 53.44 | 2.25 | 34 | 36.9 | 23369.68 | 108.86 | 2109.06 | 63.07 | 30.45 | 16358.64 | 0.48 | 0.89 | 0.14 | 1 | 1 | 10
6 | 95 | CONCLUIDO | 7.5909 | 13.17 | 9.55 | 18.49 | 0.24 | 31 | 187.97 | 53.44 | 2.5 | 29 | 37.03 | 23416.52 | 103.17 | 2108.86 | 57.47 | 30.45 | 13582.69 | 0.53 | 0.91 | 0.13 | 0.83 | 1 | 10
7 | 95 | CONCLUIDO | 7.7905 | 12.84 | 9.36 | 20.81 | 0.26 | 27 | 188.35 | 53.44 | 2.75 | 24 | 37.16 | 23463.4 | 96.78 | 2108.98 | 51.61 | 30.45 | 10677.09 | 0.59 | 0.93 | 0.11 | 0.64 | 1 | 10
8 | 95 | CONCLUIDO | 7.8217 | 12.78 | 9.42 | 23.56 | 0.28 | 24 | 188.73 | 53.44 | 3 | 12 | 37.29 | 23510.33 | 94.79 | 2108.76 | 53.18 | 30.45 | 11473.92 | 0.57 | 0.92 | 0.13 | 0.7 | 1 | 10
9 | 95 | CONCLUIDO | 7.8237 | 12.78 | 9.42 | 23.55 | 0.3 | 24 | 189.11 | 53.44 | 3.25 | 0 | 37.42 | 23557.3 | 94.04 | 2109.13 | 52.47 | 30.45 | 11119.85 | 0.58 | 0.92 | 0.15 | 0.7 | 1 | 10

## RESULTADOS_9
Unnamed: 0 | Volume de calda [L] | STATUS | Capacidade operacional [ha/h] | Tempo de missao [h] | Tempo util [h] | Tempo por voo [min] | Autonomia Projetada [h] | N° Voos | MTOW [kg] | Massa Estrutura [kg] | Combustível [kg] | Abastecimentos | Massa gerador | Potência gerador [W] | Combustível consumido [L] | Calda cons [L] | Distância percorrida [km] | Distância Pulverizando [km] | RTL ACUMULADO[m] | EOC [km/km] | EOC [h/h] | Tempo de manobra [h] | Tempo rtl_rtw [h] | V pulv [m/s] | V desloc [m/s]
0 | 55 | CONCLUIDO | 7.0051 | 14.28 | 10.61 | 9.65 | 0.15 | 66 | 116.05 | 43.4 | 1 | 64 | 16.65 | 14546.17 | 90.31 | 2109.04 | 92.42 | 30.45 | 30882.75 | 0.33 | 0.82 | 0.19 | 1.89 | 1 | 10
1 | 55 | CONCLUIDO | 7.5486 | 13.25 | 10.04 | 12.82 | 0.19 | 47 | 116.37 | 43.4 | 1.25 | 44 | 16.72 | 14585.96 | 79.24 | 2109.15 | 73.53 | 30.45 | 21536.61 | 0.41 | 0.86 | 0.16 | 1.32 | 1 | 10
2 | 55 | CONCLUIDO | 7.7306 | 12.94 | 9.9 | 14.84 | 0.23 | 40 | 116.69 | 43.4 | 1.5 | 2 | 16.79 | 14625.77 | 74.73 | 2109.26 | 67.25 | 30.45 | 18431.21 | 0.45 | 0.88 | 0.2 | 1.17 | 1 | 10
3 | 55 | CONCLUIDO | 7.7353 | 12.93 | 9.89 | 14.83 | 0.26 | 40 | 117.01 | 43.4 | 1.75 | 0 | 16.86 | 14665.62 | 74.81 | 2109.08 | 66.94 | 30.45 | 18276.59 | 0.45 | 0.88 | 0.2 | 1.17 | 1 | 10

## resultados
Unnamed: 0 | Volume de calda [L] | STATUS | Capacidade operacional [ha/h] | Tempo de missao [h] | Tempo util [h] | Tempo por voo [min] | Autonomia Projetada [h] | N° Voos | MTOW [kg] | Massa Estrutura [kg] | Combustível [kg] | Abastecimentos | Massa gerador | Potência gerador [W] | Combustível consumido [L] | Calda cons [L] | Distância percorrida [km] | Distância Pulverizando [km] | RTL ACUMULADO[m] | EOC [km/km] | EOC [h/h] | Tempo de manobra [h] | Tempo rtl_rtw [h] | V pulv [m/s] | V desloc [m/s]
0 | 100 | CONCLUIDO | 5.1586 | 19.39 | 12.24 | 6.17 | 0.09 | 119 | 194.77 | 54.38 | 1 | 117 | 39.4 | 24256.19 | 162.47 | 2109.34 | 145.82 | 30.45 | 57318.86 | 0.21 | 0.71 | 0.27 | 3.52 | 1 | 10
1 | 100 | CONCLUIDO | 5.8811 | 17 | 11.18 | 7.89 | 0.11 | 85 | 195.16 | 54.38 | 1.25 | 83 | 39.53 | 24303.87 | 145.24 | 2109.2 | 110.76 | 30.45 | 39961.23 | 0.27 | 0.77 | 0.22 | 2.46 | 1 | 10
2 | 100 | CONCLUIDO | 6.3718 | 15.69 | 10.61 | 9.65 | 0.14 | 66 | 195.55 | 54.38 | 1.5 | 64 | 39.67 | 24351.61 | 134.97 | 2109.15 | 92.29 | 30.45 | 30819.59 | 0.33 | 0.82 | 0.19 | 1.89 | 1 | 10
3 | 100 | CONCLUIDO | 6.7184 | 14.88 | 10.27 | 11.41 | 0.16 | 54 | 195.93 | 54.38 | 1.75 | 52 | 39.81 | 24399.39 | 127.47 | 2109.18 | 81.02 | 30.45 | 25246.97 | 0.38 | 0.84 | 0.17 | 1.55 | 1 | 10
4 | 100 | CONCLUIDO | 7.0185 | 14.25 | 9.98 | 13.31 | 0.18 | 45 | 196.32 | 54.38 | 2 | 43 | 39.95 | 24447.22 | 120.93 | 2108.98 | 71.7 | 30.45 | 20629.24 | 0.42 | 0.87 | 0.15 | 1.26 | 1 | 10
5 | 100 | CONCLUIDO | 7.2645 | 13.77 | 9.77 | 15.43 | 0.2 | 38 | 196.71 | 54.38 | 2.25 | 36 | 40.08 | 24495.09 | 115.27 | 2108.95 | 64.72 | 30.45 | 17173.34 | 0.47 | 0.89 | 0.14 | 1.05 | 1 | 10
6 | 100 | CONCLUIDO | 7.4553 | 13.41 | 9.61 | 17.48 | 0.23 | 33 | 197.1 | 54.38 | 2.5 | 31 | 40.22 | 24543.01 | 110.15 | 2109.26 | 59.61 | 30.45 | 14643.31 | 0.51 | 0.9 | 0.13 | 0.89 | 1 | 10
7 | 100 | CONCLUIDO | 7.704 | 12.98 | 9.37 | 20.09 | 0.25 | 28 | 197.49 | 54.38 | 2.75 | 26 | 40.36 | 24590.98 | 103.12 | 2109.14 | 51.6 | 30.45 | 10666.42 | 0.59 | 0.92 | 0.12 | 0.65 | 1 | 10
8 | 100 | CONCLUIDO | 7.6171 | 13.13 | 9.6 | 22.16 | 0.27 | 26 | 197.88 | 54.38 | 3 | 24 | 40.5 | 24639 | 103.37 | 2108.85 | 60.45 | 30.45 | 15098.39 | 0.5 | 0.9 | 0.11 | 0.88 | 1 | 10
9 | 100 | CONCLUIDO | 7.8179 | 12.79 | 9.38 | 24.47 | 0.29 | 23 | 198.27 | 54.38 | 3.25 | 8 | 40.64 | 24687.06 | 97.15 | 2108.82 | 51.69 | 30.45 | 10733.05 | 0.59 | 0.92 | 0.13 | 0.66 | 1 | 10
10 | 100 | CONCLUIDO | 7.8127 | 12.8 | 9.39 | 24.49 | 0.31 | 23 | 198.66 | 54.38 | 3.5 | 0 | 40.78 | 24735.17 | 96.74 | 2108.91 | 51.45 | 30.45 | 10614.62 | 0.59 | 0.92 | 0.15 | 0.67 | 1 | 10
0 | 140 | CONCLUIDO | 3.8745 | 25.81 | 13.93 | 4.86 | 0.06 | 172 | 274.09 | 60.56 | 1 | 170 | 72.53 | 34038.11 | 235.33 | 2109.9 | 201.29 | 30.45 | 84791.16 | 0.15 | 0.62 | 0.35 | 5.2 | 1 | 10
1 | 140 | CONCLUIDO | 4.6644 | 21.44 | 12.27 | 6.14 | 0.08 | 120 | 274.57 | 60.56 | 1.25 | 118 | 72.76 | 34097.72 | 205.11 | 2110.4 | 146.78 | 30.45 | 57794.9 | 0.21 | 0.71 | 0.27 | 3.55 | 1 | 10
2 | 140 | CONCLUIDO | 5.2329 | 19.11 | 11.4 | 7.44 | 0.1 | 92 | 275.05 | 60.56 | 1.5 | 90 | 73 | 34157.42 | 188.56 | 2109.31 | 118.26 | 30.45 | 43677.12 | 0.26 | 0.76 | 0.23 | 2.68 | 1 | 10
3 | 140 | CONCLUIDO | 5.678 | 17.61 | 10.85 | 8.79 | 0.11 | 74 | 275.54 | 60.56 | 1.75 | 72 | 73.23 | 34217.22 | 177.3 | 2109.59 | 100.04 | 30.45 | 34653.66 | 0.3 | 0.8 | 0.19 | 2.12 | 1 | 10
4 | 140 | CONCLUIDO | 6.0132 | 16.63 | 10.49 | 10.15 | 0.13 | 62 | 276.02 | 60.56 | 2 | 60 | 73.47 | 34277.1 | 169.55 | 2109.38 | 88.28 | 30.45 | 28834.58 | 0.34 | 0.83 | 0.18 | 1.77 | 1 | 10
5 | 140 | CONCLUIDO | 6.2536 | 15.99 | 10.27 | 11.41 | 0.14 | 54 | 276.51 | 60.56 | 2.25 | 52 | 73.71 | 34337.08 | 164.02 | 2108.88 | 81.19 | 30.45 | 25329.91 | 0.38 | 0.84 | 0.17 | 1.55 | 1 | 10
6 | 140 | CONCLUIDO | 6.4955 | 15.4 | 10.04 | 12.82 | 0.16 | 47 | 277 | 60.56 | 2.5 | 45 | 73.94 | 34397.15 | 158.38 | 2108.94 | 73.68 | 30.45 | 21608.48 | 0.41 | 0.86 | 0.15 | 1.32 | 1 | 10
7 | 140 | CONCLUIDO | 6.672 | 14.99 | 9.89 | 14.13 | 0.18 | 42 | 277.48 | 60.56 | 2.75 | 40 | 74.18 | 34457.31 | 154.08 | 2109.04 | 68.7 | 30.45 | 19143.64 | 0.44 | 0.88 | 0.15 | 1.17 | 1 | 10
8 | 140 | CONCLUIDO | 6.8603 | 14.58 | 9.74 | 15.8 | 0.19 | 37 | 277.97 | 60.56 | 3 | 35 | 74.42 | 34517.57 | 150.02 | 2108.88 | 64.05 | 30.45 | 16842.52 | 0.48 | 0.89 | 0.14 | 1.02 | 1 | 10
9 | 140 | CONCLUIDO | 6.9816 | 14.32 | 9.65 | 17.02 | 0.21 | 34 | 278.46 | 60.56 | 3.25 | 32 | 74.66 | 34577.92 | 146.56 | 2108.99 | 60.66 | 30.45 | 15166.35 | 0.5 | 0.9 | 0.14 | 0.93 | 1 | 10
10 | 140 | CONCLUIDO | 7.107 | 14.07 | 9.55 | 18.48 | 0.22 | 31 | 278.95 | 60.56 | 3.5 | 29 | 74.9 | 34638.36 | 142.6 | 2108.87 | 57.58 | 30.45 | 13637.61 | 0.53 | 0.91 | 0.13 | 0.83 | 1 | 10
11 | 140 | CONCLUIDO | 7.2931 | 13.71 | 9.35 | 20.03 | 0.24 | 28 | 279.44 | 60.56 | 3.75 | 26 | 75.14 | 34698.9 | 136.96 | 2108.91 | 50.74 | 30.45 | 10234.93 | 0.6 | 0.93 | 0.12 | 0.63 | 1 | 10
12 | 140 | CONCLUIDO | 7.2704 | 13.75 | 9.5 | 21.91 | 0.25 | 26 | 279.94 | 60.56 | 4 | 24 | 75.38 | 34759.54 | 138.26 | 2108.81 | 56.67 | 30.45 | 13210.19 | 0.54 | 0.91 | 0.11 | 0.78 | 1 | 10
13 | 140 | CONCLUIDO | 7.3761 | 13.56 | 9.4 | 23.51 | 0.27 | 24 | 280.43 | 60.56 | 4.25 | 22 | 75.62 | 34820.27 | 134.66 | 2108.85 | 52.99 | 30.45 | 11379.04 | 0.57 | 0.92 | 0.12 | 0.68 | 1 | 10
14 | 140 | CONCLUIDO | 7.4728 | 13.38 | 9.33 | 25.45 | 0.29 | 22 | 280.92 | 60.56 | 4.5 | 20 | 75.87 | 34881.09 | 131.01 | 2108.89 | 50.49 | 30.45 | 10142.47 | 0.6 | 0.93 | 0.12 | 0.61 | 1 | 10
15 | 140 | CONCLUIDO | 7.5168 | 13.3 | 9.31 | 26.59 | 0.3 | 21 | 281.41 | 60.56 | 4.75 | 19 | 76.11 | 34942.02 | 128.04 | 2108.87 | 49.71 | 30.45 | 9753.51 | 0.61 | 0.93 | 0.12 | 0.58 | 1 | 10
16 | 140 | CONCLUIDO | 7.6174 | 13.13 | 9.23 | 29.16 | 0.32 | 19 | 281.91 | 60.56 | 5 | 17 | 76.35 | 35003.04 | 124.76 | 2108.76 | 47.33 | 30.45 | 8576.71 | 0.64 | 0.94 | 0.11 | 0.51 | 1 | 10
17 | 140 | CONCLUIDO | 7.6666 | 13.04 | 9.2 | 30.68 | 0.33 | 18 | 282.4 | 60.56 | 5.25 | 14 | 76.6 | 35064.15 | 121.79 | 2108.82 | 46.21 | 30.45 | 8018.51 | 0.66 | 0.94 | 0.11 | 0.48 | 1 | 10
18 | 140 | CONCLUIDO | 7.7141 | 12.96 | 9.17 | 32.38 | 0.35 | 17 | 282.9 | 60.56 | 5.5 | 12 | 76.85 | 35125.37 | 119.88 | 2108.98 | 45.26 | 30.45 | 7550.59 | 0.67 | 0.94 | 0.11 | 0.45 | 1 | 10
19 | 140 | CONCLUIDO | 7.6986 | 12.99 | 9.2 | 32.47 | 0.36 | 17 | 283.4 | 60.56 | 5.75 | 3 | 77.09 | 35186.68 | 118.85 | 2108.96 | 45.72 | 30.45 | 7780.01 | 0.67 | 0.94 | 0.12 | 0.48 | 1 | 10
20 | 140 | CONCLUIDO | 7.6949 | 13 | 9.21 | 32.49 | 0.38 | 17 | 283.9 | 60.56 | 6 | 0 | 77.34 | 35248.1 | 118.74 | 2108.99 | 45.81 | 30.45 | 7825.09 | 0.66 | 0.94 | 0.13 | 0.49 | 1 | 10
0 | 40 | CONCLUIDO | 7.5312 | 13.28 | 10.32 | 11.46 | 0.2 | 54 | 89.87 | 37.55 | 1 | 1 | 11.32 | 11317.98 | 67.17 | 2108.94 | 80.52 | 30.45 | 24992.56 | 0.38 | 0.84 | 0.23 | 1.6 | 1 | 10
1 | 40 | CONCLUIDO | 7.5303 | 13.28 | 10.32 | 11.47 | 0.24 | 54 | 90.18 | 37.55 | 1.25 | 0 | 11.37 | 11355.7 | 67.4 | 2109 | 80.51 | 30.45 | 24991.99 | 0.38 | 0.84 | 0.24 | 1.6 | 1 | 10
0 | 125 | CONCLUIDO | 4.3361 | 23.06 | 13.22 | 5.29 | 0.07 | 150 | 242.64 | 58.47 | 1 | 148 | 58.17 | 30160.1 | 205.47 | 2109.89 | 177.97 | 30.45 | 73237.53 | 0.17 | 0.66 | 0.32 | 4.5 | 1 | 10
1 | 125 | CONCLUIDO | 5.1025 | 19.6 | 11.84 | 6.7 | 0.09 | 106 | 243.08 | 58.47 | 1.25 | 104 | 58.36 | 30214.33 | 181.45 | 2109.68 | 132.38 | 30.45 | 50666.85 | 0.23 | 0.73 | 0.25 | 3.11 | 1 | 10
2 | 125 | CONCLUIDO | 5.6453 | 17.71 | 11.08 | 8.11 | 0.11 | 82 | 243.52 | 58.47 | 1.5 | 80 | 58.55 | 30268.64 | 167.54 | 2109.13 | 108 | 30.45 | 38592.73 | 0.28 | 0.78 | 0.21 | 2.36 | 1 | 10
3 | 125 | CONCLUIDO | 6.0667 | 16.48 | 10.61 | 9.65 | 0.13 | 66 | 243.96 | 58.47 | 1.75 | 64 | 58.74 | 30323.01 | 158.11 | 2108.97 | 92.23 | 30.45 | 30789.17 | 0.33 | 0.82 | 0.19 | 1.89 | 1 | 10
4 | 125 | CONCLUIDO | 6.3651 | 15.71 | 10.31 | 11.05 | 0.15 | 56 | 244.41 | 58.47 | 2 | 54 | 58.93 | 30377.45 | 151.47 | 2109.14 | 82.39 | 30.45 | 25921.94 | 0.37 | 0.84 | 0.17 | 1.59 | 1 | 10
5 | 125 | CONCLUIDO | 6.6269 | 15.09 | 10.07 | 12.58 | 0.16 | 48 | 244.85 | 58.47 | 2.25 | 46 | 59.12 | 30431.96 | 145.52 | 2108.89 | 74.49 | 30.45 | 22011.78 | 0.41 | 0.86 | 0.16 | 1.35 | 1 | 10
6 | 125 | CONCLUIDO | 6.8358 | 14.63 | 9.89 | 14.13 | 0.18 | 42 | 245.29 | 58.47 | 2.5 | 40 | 59.32 | 30486.54 | 140.56 | 2109.01 | 68.62 | 30.45 | 19105.76 | 0.44 | 0.88 | 0.15 | 1.17 | 1 | 10
7 | 125 | CONCLUIDO | 7.0207 | 14.24 | 9.74 | 15.79 | 0.2 | 37 | 245.73 | 58.47 | 2.75 | 35 | 59.51 | 30541.19 | 136.1 | 2109.06 | 63.71 | 30.45 | 16676.01 | 0.48 | 0.89 | 0.14 | 1.02 | 1 | 10
8 | 125 | CONCLUIDO | 7.1776 | 13.93 | 9.62 | 17.49 | 0.22 | 33 | 246.18 | 58.47 | 3 | 31 | 59.7 | 30595.91 | 132.26 | 2109.03 | 59.62 | 30.45 | 14650.5 | 0.51 | 0.9 | 0.14 | 0.9 | 1 | 10
9 | 125 | CONCLUIDO | 7.3111 | 13.68 | 9.5 | 19.01 | 0.23 | 30 | 246.62 | 58.47 | 3.25 | 28 | 59.9 | 30650.7 | 128.07 | 2108.92 | 55.93 | 30.45 | 12822.1 | 0.54 | 0.91 | 0.13 | 0.78 | 1 | 10
10 | 125 | CONCLUIDO | 7.4704 | 13.39 | 9.35 | 20.79 | 0.25 | 27 | 247.07 | 58.47 | 3.5 | 25 | 60.09 | 30705.56 | 123.06 | 2109.09 | 51.38 | 30.45 | 10558.93 | 0.59 | 0.93 | 0.11 | 0.63 | 1 | 10
11 | 125 | CONCLUIDO | 7.4497 | 13.42 | 9.49 | 22.77 | 0.27 | 25 | 247.51 | 58.47 | 3.75 | 23 | 60.29 | 30760.49 | 122.74 | 2108.82 | 55.76 | 30.45 | 12761.59 | 0.55 | 0.91 | 0.12 | 0.77 | 1 | 10
12 | 125 | CONCLUIDO | 7.561 | 13.23 | 9.38 | 24.48 | 0.29 | 23 | 247.96 | 58.47 | 4 | 21 | 60.48 | 30815.5 | 118.82 | 2109 | 52.28 | 30.45 | 11032.1 | 0.58 | 0.92 | 0.12 | 0.66 | 1 | 10
13 | 125 | CONCLUIDO | 7.6619 | 13.05 | 9.3 | 26.58 | 0.3 | 21 | 248.4 | 58.47 | 4.25 | 19 | 60.68 | 30870.57 | 113.91 | 2109.09 | 49.64 | 30.45 | 9721.25 | 0.61 | 0.93 | 0.11 | 0.58 | 1 | 10
14 | 125 | CONCLUIDO | 7.7549 | 12.9 | 9.24 | 29.18 | 0.32 | 19 | 248.85 | 58.47 | 4.5 | 14 | 60.88 | 30925.72 | 111.02 | 2108.82 | 47.52 | 30.45 | 8670.3 | 0.64 | 0.94 | 0.11 | 0.52 | 1 | 10
15 | 125 | CONCLUIDO | 7.7872 | 12.84 | 9.23 | 30.78 | 0.34 | 18 | 249.3 | 58.47 | 4.75 | 4 | 61.07 | 30980.93 | 108.91 | 2108.87 | 46.77 | 30.45 | 8301.38 | 0.65 | 0.94 | 0.13 | 0.51 | 1 | 10
16 | 125 | CONCLUIDO | 7.7863 | 12.84 | 9.24 | 30.79 | 0.36 | 18 | 249.75 | 58.47 | 5 | 0 | 61.27 | 31036.22 | 109.25 | 2108.76 | 46.74 | 30.45 | 8285.92 | 0.65 | 0.94 | 0.13 | 0.52 | 1 | 10
0 | 30 | CONCLUIDO | 7.2359 | 13.82 | 10.86 | 9.05 | 0.24 | 72 | 71.52 | 32.27 | 1 | 0 | 8.25 | 9054.6 | 61.96 | 2109.33 | 97.3 | 30.45 | 33293.1 | 0.31 | 0.8 | 0.29 | 2.13 | 1 | 10
0 | 15 | CONCLUIDO | 6.1585 | 16.24 | 12.96 | 5.48 | 0.43 | 142 | 39.78 | 19.54 | 1 | 0 | 4.24 | 5140 | 51 | 2110.02 | 162.69 | 30.45 | 65642.37 | 0.19 | 0.67 | 0.49 | 4.24 | 1 | 10
0 | 70 | CONCLUIDO | 6.3291 | 15.8 | 11.14 | 7.96 | 0.12 | 84 | 141.81 | 47.83 | 1 | 82 | 22.98 | 17723.39 | 114.71 | 2109.79 | 109.77 | 30.45 | 39467.84 | 0.28 | 0.78 | 0.21 | 2.42 | 1 | 10
1 | 70 | CONCLUIDO | 6.9166 | 14.46 | 10.47 | 10.3 | 0.16 | 61 | 142.15 | 47.83 | 1.25 | 59 | 23.07 | 17765.46 | 103.3 | 2109.51 | 87.68 | 30.45 | 28541.07 | 0.35 | 0.83 | 0.17 | 1.74 | 1 | 10
2 | 70 | CONCLUIDO | 7.3354 | 13.63 | 10.05 | 12.83 | 0.19 | 47 | 142.49 | 47.83 | 1.5 | 45 | 23.16 | 17807.56 | 94.62 | 2108.95 | 73.84 | 30.45 | 21692.2 | 0.41 | 0.86 | 0.16 | 1.33 | 1 | 10
3 | 70 | CONCLUIDO | 7.6703 | 13.04 | 9.74 | 15.79 | 0.22 | 37 | 142.83 | 47.83 | 1.75 | 34 | 23.25 | 17849.7 | 86.27 | 2109.23 | 63.78 | 30.45 | 16711.05 | 0.48 | 0.89 | 0.14 | 1.02 | 1 | 10
4 | 70 | CONCLUIDO | 7.822 | 12.78 | 9.63 | 18.06 | 0.25 | 32 | 143.17 | 47.83 | 2 | 10 | 23.34 | 17891.86 | 82.09 | 2108.99 | 59.33 | 30.45 | 14511.5 | 0.51 | 0.9 | 0.16 | 0.91 | 1 | 10
5 | 70 | CONCLUIDO | 7.8062 | 12.81 | 9.66 | 18.11 | 0.28 | 32 | 143.51 | 47.83 | 2.25 | 0 | 23.44 | 17934.06 | 81.95 | 2109.15 | 59.87 | 30.45 | 14780.69 | 0.51 | 0.9 | 0.17 | 0.94 | 1 | 10
0 | 90 | CONCLUIDO | 5.5268 | 18.09 | 11.87 | 6.66 | 0.1 | 107 | 176.73 | 52.44 | 1 | 105 | 33.29 | 22031.19 | 146.31 | 2109.35 | 133.38 | 30.45 | 51162.24 | 0.23 | 0.73 | 0.26 | 3.15 | 1 | 10
1 | 90 | CONCLUIDO | 6.2075 | 16.11 | 10.95 | 8.53 | 0.13 | 77 | 177.1 | 52.44 | 1.25 | 75 | 33.41 | 22076.81 | 131.65 | 2109.26 | 103.33 | 30.45 | 36282.51 | 0.29 | 0.79 | 0.21 | 2.23 | 1 | 10
2 | 90 | CONCLUIDO | 6.6709 | 14.99 | 10.44 | 10.44 | 0.15 | 60 | 177.47 | 52.44 | 1.5 | 58 | 33.53 | 22122.46 | 122.08 | 2108.95 | 86.57 | 30.45 | 27990.28 | 0.35 | 0.83 | 0.18 | 1.72 | 1 | 10
3 | 90 | CONCLUIDO | 6.9918 | 14.3 | 10.14 | 12.42 | 0.17 | 49 | 177.84 | 52.44 | 1.75 | 47 | 33.65 | 22168.15 | 115.24 | 2109.05 | 76.9 | 30.45 | 23210.56 | 0.4 | 0.85 | 0.16 | 1.42 | 1 | 10
4 | 90 | CONCLUIDO | 7.3148 | 13.67 | 9.83 | 14.74 | 0.2 | 40 | 178.21 | 52.44 | 2 | 38 | 33.77 | 22213.89 | 107.93 | 2108.91 | 66.78 | 30.45 | 18193.82 | 0.46 | 0.88 | 0.14 | 1.11 | 1 | 10
5 | 90 | CONCLUIDO | 7.5311 | 13.28 | 9.65 | 17.03 | 0.22 | 34 | 178.59 | 52.44 | 2.25 | 32 | 33.89 | 22259.66 | 102.6 | 2109.09 | 60.84 | 30.45 | 15253.12 | 0.5 | 0.9 | 0.13 | 0.93 | 1 | 10
6 | 90 | CONCLUIDO | 7.77 | 12.87 | 9.42 | 19.49 | 0.25 | 29 | 178.96 | 52.44 | 2.5 | 27 | 34.02 | 22305.48 | 95.14 | 2108.91 | 52.95 | 30.45 | 11336.58 | 0.58 | 0.92 | 0.13 | 0.7 | 1 | 10
7 | 90 | CONCLUIDO | 7.7399 | 12.92 | 9.57 | 22.1 | 0.27 | 26 | 179.33 | 52.44 | 2.75 | 16 | 34.14 | 22351.34 | 93.95 | 2108.82 | 59.1 | 30.45 | 14422.79 | 0.52 | 0.9 | 0.12 | 0.85 | 1 | 10
8 | 90 | CONCLUIDO | 7.8406 | 12.75 | 9.44 | 22.67 | 0.3 | 25 | 179.7 | 52.44 | 3 | 1 | 34.26 | 22397.24 | 91.35 | 2108.84 | 53.52 | 30.45 | 11641.69 | 0.57 | 0.92 | 0.14 | 0.72 | 1 | 10
9 | 90 | CONCLUIDO | 7.8387 | 12.76 | 9.45 | 22.67 | 0.32 | 25 | 180.07 | 52.44 | 3.25 | 0 | 34.38 | 22443.18 | 91.64 | 2108.85 | 53.58 | 30.45 | 11669.91 | 0.57 | 0.92 | 0.14 | 0.73 | 1 | 10
0 | 110 | CONCLUIDO | 4.8169 | 20.76 | 12.62 | 5.78 | 0.08 | 131 | 213.37 | 56.13 | 1 | 129 | 46.25 | 26550.29 | 178.98 | 2109.5 | 158.04 | 30.45 | 63372.37 | 0.19 | 0.69 | 0.29 | 3.89 | 1 | 10
1 | 110 | CONCLUIDO | 5.5649 | 17.97 | 11.43 | 7.37 | 0.1 | 93 | 213.78 | 56.13 | 1.25 | 91 | 46.4 | 26600.32 | 159.27 | 2109.31 | 119.21 | 30.45 | 44145.33 | 0.26 | 0.76 | 0.23 | 2.71 | 1 | 10
2 | 110 | CONCLUIDO | 6.0779 | 16.45 | 10.8 | 9 | 0.12 | 72 | 214.19 | 56.13 | 1.5 | 70 | 46.56 | 26650.41 | 147.87 | 2109.36 | 98.57 | 30.45 | 33930.29 | 0.31 | 0.8 | 0.2 | 2.08 | 1 | 10
3 | 110 | CONCLUIDO | 6.4478 | 15.51 | 10.41 | 10.58 | 0.14 | 59 | 214.59 | 56.13 | 1.75 | 57 | 46.72 | 26700.55 | 139.84 | 2108.9 | 85.58 | 30.45 | 27501.9 | 0.36 | 0.83 | 0.18 | 1.68 | 1 | 10
4 | 110 | CONCLUIDO | 6.7701 | 14.77 | 10.09 | 12.35 | 0.17 | 49 | 215 | 56.13 | 2 | 47 | 46.87 | 26750.75 | 132.85 | 2109.35 | 75.18 | 30.45 | 22349.37 | 0.41 | 0.86 | 0.16 | 1.37 | 1 | 10
5 | 110 | CONCLUIDO | 7.0028 | 14.28 | 9.89 | 14.13 | 0.19 | 42 | 215.41 | 56.13 | 2.25 | 40 | 47.03 | 26801 | 127.5 | 2109.04 | 68.78 | 30.45 | 19184.55 | 0.44 | 0.88 | 0.15 | 1.17 | 1 | 10
6 | 110 | CONCLUIDO | 7.1849 | 13.92 | 9.74 | 15.8 | 0.21 | 37 | 215.82 | 56.13 | 2.5 | 35 | 47.19 | 26851.31 | 122.83 | 2109.34 | 63.91 | 30.45 | 16776.91 | 0.48 | 0.89 | 0.14 | 1.02 | 1 | 10
7 | 110 | CONCLUIDO | 7.3802 | 13.55 | 9.59 | 17.97 | 0.23 | 32 | 216.22 | 56.13 | 2.75 | 30 | 47.35 | 26901.66 | 117.89 | 2108.91 | 58.68 | 30.45 | 14186.16 | 0.52 | 0.9 | 0.13 | 0.86 | 1 | 10
8 | 110 | CONCLUIDO | 7.5977 | 13.16 | 9.37 | 20.07 | 0.25 | 28 | 216.63 | 56.13 | 3 | 26 | 47.51 | 26952.08 | 111.82 | 2108.9 | 51.33 | 30.45 | 10530 | 0.59 | 0.92 | 0.12 | 0.65 | 1 | 10
9 | 110 | CONCLUIDO | 7.5309 | 13.28 | 9.57 | 22.08 | 0.27 | 26 | 217.04 | 56.13 | 3.25 | 24 | 47.66 | 27002.55 | 112.08 | 2108.76 | 59.26 | 30.45 | 14503.29 | 0.51 | 0.91 | 0.11 | 0.85 | 1 | 10
10 | 110 | CONCLUIDO | 7.7144 | 12.96 | 9.38 | 24.47 | 0.29 | 23 | 217.45 | 56.13 | 3.5 | 20 | 47.82 | 27053.07 | 105.74 | 2108.88 | 52.2 | 30.45 | 10992.23 | 0.58 | 0.92 | 0.12 | 0.66 | 1 | 10
11 | 110 | CONCLUIDO | 7.8076 | 12.81 | 9.31 | 26.6 | 0.31 | 21 | 217.86 | 56.13 | 3.75 | 9 | 47.98 | 27103.65 | 102.29 | 2109.11 | 49.36 | 30.45 | 9582.01 | 0.62 | 0.93 | 0.13 | 0.59 | 1 | 10
12 | 110 | CONCLUIDO | 7.7978 | 12.82 | 9.32 | 26.64 | 0.33 | 21 | 218.27 | 56.13 | 4 | 0 | 48.15 | 27154.29 | 101.44 | 2108.84 | 49.54 | 30.45 | 9670.03 | 0.61 | 0.93 | 0.14 | 0.6 | 1 | 10
0 | 150 | CONCLUIDO | 3.5737 | 27.98 | 14.49 | 4.6 | 0.06 | 189 | 296.65 | 61.82 | 1 | 187 | 83.83 | 36821.52 | 258.22 | 2109.99 | 219.68 | 30.45 | 93899.02 | 0.14 | 0.6 | 0.38 | 5.76 | 1 | 10
1 | 150 | CONCLUIDO | 4.3856 | 22.8 | 12.58 | 5.81 | 0.07 | 130 | 297.17 | 61.82 | 1.25 | 128 | 84.1 | 36885.7 | 222.09 | 2109.23 | 157.19 | 30.45 | 62948.81 | 0.19 | 0.69 | 0.28 | 3.86 | 1 | 10
2 | 150 | CONCLUIDO | 4.9696 | 20.12 | 11.62 | 7.05 | 0.09 | 99 | 297.7 | 61.82 | 1.5 | 97 | 84.37 | 36949.99 | 203.36 | 2109.38 | 125.43 | 30.45 | 47223.05 | 0.24 | 0.75 | 0.24 | 2.9 | 1 | 10
3 | 150 | CONCLUIDO | 5.4068 | 18.5 | 11.05 | 8.29 | 0.1 | 80 | 298.22 | 61.82 | 1.75 | 78 | 84.65 | 37014.39 | 191.56 | 2109.47 | 106.89 | 30.45 | 38048.19 | 0.28 | 0.78 | 0.21 | 2.33 | 1 | 10
4 | 150 | CONCLUIDO | 5.7584 | 17.37 | 10.65 | 9.53 | 0.12 | 67 | 298.74 | 61.82 | 2 | 65 | 84.92 | 37078.91 | 182.61 | 2109.35 | 93.4 | 30.45 | 31368.61 | 0.33 | 0.81 | 0.19 | 1.92 | 1 | 10
5 | 150 | CONCLUIDO | 6.0265 | 16.59 | 10.37 | 10.73 | 0.13 | 58 | 299.26 | 61.82 | 2.25 | 56 | 85.19 | 37143.54 | 176.16 | 2109.33 | 84.53 | 30.45 | 26982.34 | 0.36 | 0.83 | 0.17 | 1.65 | 1 | 10
6 | 150 | CONCLUIDO | 6.2978 | 15.88 | 10.1 | 12.12 | 0.15 | 50 | 299.79 | 61.82 | 2.5 | 48 | 85.47 | 37208.42 | 169.92 | 2109.07 | 75.74 | 30.45 | 22624.19 | 0.4 | 0.86 | 0.16 | 1.38 | 1 | 10
7 | 150 | CONCLUIDO | 6.4619 | 15.48 | 9.98 | 13.3 | 0.16 | 45 | 300.32 | 61.82 | 2.75 | 43 | 85.74 | 37273.29 | 166.08 | 2109.25 | 71.65 | 30.45 | 20607.41 | 0.42 | 0.87 | 0.15 | 1.26 | 1 | 10
8 | 150 | CONCLUIDO | 6.6481 | 15.04 | 9.82 | 14.73 | 0.18 | 40 | 300.84 | 61.82 | 3 | 38 | 86.02 | 37338.27 | 161.74 | 2109.01 | 66.62 | 30.45 | 18114.24 | 0.46 | 0.88 | 0.14 | 1.1 | 1 | 10
9 | 150 | CONCLUIDO | 6.7998 | 14.71 | 9.71 | 16.18 | 0.19 | 36 | 301.37 | 61.82 | 3.25 | 34 | 86.3 | 37403.38 | 158.28 | 2109.38 | 62.76 | 30.45 | 16206.91 | 0.49 | 0.89 | 0.14 | 0.99 | 1 | 10
10 | 150 | CONCLUIDO | 6.9184 | 14.45 | 9.62 | 17.5 | 0.21 | 33 | 301.9 | 61.82 | 3.5 | 31 | 86.58 | 37468.6 | 154.99 | 2109.18 | 59.93 | 30.45 | 14803.16 | 0.51 | 0.9 | 0.13 | 0.9 | 1 | 10
11 | 150 | CONCLUIDO | 7.049 | 14.19 | 9.52 | 19.05 | 0.22 | 30 | 302.43 | 61.82 | 3.75 | 28 | 86.86 | 37533.94 | 151.16 | 2108.95 | 56.6 | 30.45 | 13152.65 | 0.54 | 0.91 | 0.13 | 0.8 | 1 | 10
12 | 150 | CONCLUIDO | 7.194 | 13.9 | 9.35 | 20.03 | 0.24 | 28 | 302.96 | 61.82 | 4 | 26 | 87.14 | 37599.4 | 146.12 | 2108.9 | 50.73 | 30.45 | 10230.95 | 0.6 | 0.93 | 0.12 | 0.63 | 1 | 10
13 | 150 | CONCLUIDO | 7.1914 | 13.91 | 9.46 | 21.84 | 0.25 | 26 | 303.49 | 61.82 | 4.25 | 24 | 87.42 | 37664.98 | 147.15 | 2108.91 | 55.49 | 30.45 | 12620.71 | 0.55 | 0.92 | 0.11 | 0.74 | 1 | 10
14 | 150 | CONCLUIDO | 7.2776 | 13.74 | 9.41 | 23.53 | 0.26 | 24 | 304.03 | 61.82 | 4.5 | 22 | 87.7 | 37730.68 | 144.29 | 2108.86 | 53.15 | 30.45 | 11461.84 | 0.57 | 0.92 | 0.12 | 0.69 | 1 | 10
15 | 150 | CONCLUIDO | 7.3238 | 13.65 | 9.38 | 24.47 | 0.28 | 23 | 304.56 | 61.82 | 4.75 | 21 | 87.99 | 37796.51 | 142.18 | 2108.81 | 52.21 | 30.45 | 10993.07 | 0.58 | 0.92 | 0.12 | 0.66 | 1 | 10
16 | 150 | CONCLUIDO | 7.4305 | 13.46 | 9.29 | 26.55 | 0.29 | 21 | 305.09 | 61.82 | 5 | 19 | 88.27 | 37862.45 | 138.43 | 2108.85 | 49.27 | 30.45 | 9534.71 | 0.62 | 0.93 | 0.12 | 0.57 | 1 | 10
17 | 150 | CONCLUIDO | 7.4742 | 13.38 | 9.27 | 27.81 | 0.31 | 20 | 305.63 | 61.82 | 5.25 | 18 | 88.56 | 37928.52 | 136.05 | 2109.03 | 48.71 | 30.45 | 9260.04 | 0.63 | 0.93 | 0.11 | 0.55 | 1 | 10
18 | 150 | CONCLUIDO | 7.5218 | 13.29 | 9.24 | 29.19 | 0.32 | 19 | 306.17 | 61.82 | 5.5 | 17 | 88.84 | 37994.72 | 133.43 | 2108.92 | 47.55 | 30.45 | 8685.19 | 0.64 | 0.94 | 0.11 | 0.52 | 1 | 10
19 | 150 | CONCLUIDO | 7.5705 | 13.21 | 9.21 | 30.71 | 0.33 | 18 | 306.7 | 61.82 | 5.75 | 16 | 89.13 | 38061.04 | 130.79 | 2109 | 46.68 | 30.45 | 8255.44 | 0.65 | 0.94 | 0.11 | 0.49 | 1 | 10
20 | 150 | CONCLUIDO | 7.6223 | 13.12 | 9.18 | 32.39 | 0.35 | 17 | 307.24 | 61.82 | 6 | 14 | 89.42 | 38127.48 | 128.23 | 2108.82 | 45.42 | 30.45 | 7632.07 | 0.67 | 0.94 | 0.11 | 0.46 | 1 | 10
21 | 150 | CONCLUIDO | 7.6699 | 13.04 | 9.15 | 34.32 | 0.36 | 16 | 307.78 | 61.82 | 6.25 | 10 | 89.71 | 38194.05 | 126.17 | 2108.76 | 44.48 | 30.45 | 7166.67 | 0.68 | 0.95 | 0.11 | 0.43 | 1 | 10
22 | 150 | CONCLUIDO | 7.6627 | 13.05 | 9.16 | 34.37 | 0.38 | 16 | 308.32 | 61.82 | 6.5 | 4 | 90 | 38260.74 | 124.99 | 2108.82 | 44.65 | 30.45 | 7248.17 | 0.68 | 0.95 | 0.12 | 0.44 | 1 | 10
23 | 150 | CONCLUIDO | 7.6591 | 13.06 | 9.17 | 34.39 | 0.39 | 16 | 308.86 | 61.82 | 6.75 | 0 | 90.29 | 38327.57 | 125.15 | 2108.76 | 44.65 | 30.45 | 7250.57 | 0.68 | 0.94 | 0.13 | 0.45 | 1 | 10
0 | 10 | CONCLUIDO | 5.2425 | 19.08 | 15.07 | 4.27 | 0.64 | 212 | 26.11 | 12.1 | 1 | 0 | 3.01 | 3454.41 | 43.79 | 2111.07 | 228.34 | 30.45 | 98112.95 | 0.13 | 0.58 | 0.7 | 6.34 | 1 | 10
0 | 45 | CONCLUIDO | 7.5149 | 13.31 | 10.23 | 11.58 | 0.18 | 53 | 98.71 | 39.72 | 1 | 40 | 12.99 | 12407.75 | 71.91 | 2109.3 | 79.21 | 30.45 | 24346.55 | 0.38 | 0.85 | 0.18 | 1.51 | 1 | 10
1 | 45 | CONCLUIDO | 7.6326 | 13.1 | 10.13 | 12.66 | 0.22 | 48 | 99.02 | 39.72 | 1.25 | 0 | 13.05 | 12446.14 | 69.49 | 2109.24 | 74.49 | 30.45 | 22012.19 | 0.41 | 0.86 | 0.22 | 1.4 | 1 | 10
0 | 105 | CONCLUIDO | 4.9813 | 20.08 | 12.44 | 5.97 | 0.09 | 125 | 204 | 55.27 | 1 | 123 | 42.72 | 25393.6 | 170.82 | 2109.76 | 151.96 | 30.45 | 60362.31 | 0.2 | 0.7 | 0.29 | 3.72 | 1 | 10
1 | 105 | CONCLUIDO | 5.7196 | 17.48 | 11.31 | 7.62 | 0.11 | 89 | 204.39 | 55.27 | 1.25 | 87 | 42.87 | 25442.42 | 152.35 | 2109.54 | 115.19 | 30.45 | 42154.42 | 0.26 | 0.77 | 0.22 | 2.59 | 1 | 10
2 | 105 | CONCLUIDO | 6.2248 | 16.06 | 10.7 | 9.31 | 0.13 | 69 | 204.79 | 55.27 | 1.5 | 67 | 43.02 | 25491.3 | 141.26 | 2109.29 | 95.27 | 30.45 | 32296.5 | 0.32 | 0.81 | 0.19 | 1.98 | 1 | 10
3 | 105 | CONCLUIDO | 6.6038 | 15.14 | 10.31 | 11.04 | 0.15 | 56 | 205.18 | 55.27 | 1.75 | 54 | 43.16 | 25540.22 | 133.37 | 2109.1 | 82.25 | 30.45 | 25850.51 | 0.37 | 0.84 | 0.17 | 1.59 | 1 | 10
4 | 105 | CONCLUIDO | 6.8911 | 14.51 | 10.04 | 12.82 | 0.17 | 47 | 205.58 | 55.27 | 2 | 45 | 43.31 | 25589.2 | 126.91 | 2108.95 | 73.71 | 30.45 | 21622.65 | 0.41 | 0.86 | 0.15 | 1.32 | 1 | 10
5 | 105 | CONCLUIDO | 7.1362 | 14.01 | 9.83 | 14.74 | 0.19 | 40 | 205.98 | 55.27 | 2.25 | 38 | 43.46 | 25638.22 | 121.36 | 2108.83 | 66.72 | 30.45 | 18163.53 | 0.46 | 0.88 | 0.14 | 1.11 | 1 | 10
6 | 105 | CONCLUIDO | 7.3196 | 13.66 | 9.68 | 16.59 | 0.22 | 35 | 206.38 | 55.27 | 2.5 | 33 | 43.6 | 25687.3 | 116.55 | 2109.12 | 61.67 | 30.45 | 15666.03 | 0.49 | 0.89 | 0.14 | 0.96 | 1 | 10
7 | 105 | CONCLUIDO | 7.5191 | 13.3 | 9.52 | 19.04 | 0.24 | 30 | 206.78 | 55.27 | 2.75 | 28 | 43.75 | 25736.42 | 110.95 | 2108.89 | 56.54 | 30.45 | 13125.85 | 0.54 | 0.91 | 0.13 | 0.8 | 1 | 10
8 | 105 | CONCLUIDO | 7.6821 | 13.02 | 9.36 | 20.79 | 0.26 | 27 | 207.17 | 55.27 | 3 | 25 | 43.9 | 25785.6 | 105.6 | 2109.15 | 51.46 | 30.45 | 10598.32 | 0.59 | 0.93 | 0.11 | 0.64 | 1 | 10
9 | 105 | CONCLUIDO | 7.7258 | 12.94 | 9.41 | 23.51 | 0.28 | 24 | 207.57 | 55.27 | 3.25 | 22 | 44.05 | 25834.83 | 103.37 | 2108.79 | 53.16 | 30.45 | 11465.76 | 0.57 | 0.92 | 0.12 | 0.69 | 1 | 10
10 | 105 | CONCLUIDO | 7.8118 | 12.8 | 9.34 | 25.48 | 0.3 | 22 | 207.97 | 55.27 | 3.5 | 11 | 44.2 | 25884.1 | 99.03 | 2108.79 | 50.56 | 30.45 | 10176.51 | 0.6 | 0.93 | 0.13 | 0.62 | 1 | 10
11 | 105 | CONCLUIDO | 7.8064 | 12.81 | 9.35 | 25.51 | 0.32 | 22 | 208.37 | 55.27 | 3.75 | 0 | 44.35 | 25933.43 | 98.67 | 2108.81 | 50.37 | 30.45 | 10079.25 | 0.6 | 0.93 | 0.14 | 0.63 | 1 | 10
0 | 60 | CONCLUIDO | 6.7401 | 14.84 | 10.84 | 8.91 | 0.14 | 73 | 124.63 | 45 | 1 | 71 | 18.64 | 15605.44 | 99.1 | 2108.94 | 99.7 | 30.45 | 34491.71 | 0.31 | 0.8 | 0.2 | 2.12 | 1 | 10
1 | 60 | CONCLUIDO | 7.3218 | 13.66 | 10.2 | 11.77 | 0.18 | 52 | 124.96 | 45 | 1.25 | 50 | 18.71 | 15645.96 | 87.92 | 2109.19 | 78.78 | 30.45 | 24133.85 | 0.39 | 0.85 | 0.16 | 1.47 | 1 | 10
2 | 60 | CONCLUIDO | 7.721 | 12.95 | 9.82 | 15.11 | 0.21 | 39 | 125.29 | 45 | 1.5 | 29 | 18.79 | 15686.51 | 78.89 | 2108.96 | 66.32 | 30.45 | 17971.12 | 0.46 | 0.88 | 0.15 | 1.1 | 1 | 10
3 | 60 | CONCLUIDO | 7.7611 | 12.88 | 9.81 | 15.9 | 0.25 | 37 | 125.62 | 45 | 1.75 | 1 | 18.87 | 15727.09 | 77.25 | 2109.27 | 64.52 | 30.45 | 17081.25 | 0.47 | 0.88 | 0.18 | 1.08 | 1 | 10
4 | 60 | CONCLUIDO | 7.7603 | 12.89 | 9.81 | 15.91 | 0.28 | 37 | 125.95 | 45 | 2 | 0 | 18.95 | 15767.7 | 77.46 | 2109.24 | 64.52 | 30.45 | 17080.8 | 0.47 | 0.88 | 0.19 | 1.09 | 1 | 10
0 | 135 | CONCLUIDO | 4.0303 | 24.81 | 13.67 | 5 | 0.07 | 164 | 263.32 | 59.89 | 1 | 162 | 67.43 | 32710.1 | 224.78 | 2110.25 | 192.59 | 30.45 | 80481.67 | 0.16 | 0.63 | 0.34 | 4.94 | 1 | 10
1 | 135 | CONCLUIDO | 4.8108 | 20.79 | 12.12 | 6.32 | 0.08 | 115 | 263.79 | 59.89 | 1.25 | 113 | 67.65 | 32767.75 | 196.99 | 2109.75 | 141.84 | 30.45 | 55349.12 | 0.21 | 0.71 | 0.26 | 3.4 | 1 | 10
2 | 135 | CONCLUIDO | 5.3837 | 18.57 | 11.27 | 7.69 | 0.1 | 88 | 264.25 | 59.89 | 1.5 | 86 | 67.87 | 32825.49 | 181.04 | 2109.4 | 114.12 | 30.45 | 41623.85 | 0.27 | 0.77 | 0.22 | 2.55 | 1 | 10
3 | 135 | CONCLUIDO | 5.7864 | 17.28 | 10.79 | 8.99 | 0.12 | 72 | 264.72 | 59.89 | 1.75 | 70 | 68.09 | 32883.31 | 171.08 | 2109.32 | 98.14 | 30.45 | 33714.05 | 0.31 | 0.8 | 0.19 | 2.07 | 1 | 10
4 | 135 | CONCLUIDO | 6.1286 | 16.32 | 10.43 | 10.43 | 0.13 | 60 | 265.19 | 59.89 | 2 | 58 | 68.31 | 32941.21 | 163.44 | 2109.13 | 86.34 | 30.45 | 27875.51 | 0.35 | 0.83 | 0.18 | 1.71 | 1 | 10
5 | 135 | CONCLUIDO | 6.3815 | 15.67 | 10.19 | 11.76 | 0.15 | 52 | 265.66 | 59.89 | 2.25 | 50 | 68.53 | 32999.19 | 157.74 | 2109.16 | 78.52 | 30.45 | 24004.65 | 0.39 | 0.85 | 0.16 | 1.47 | 1 | 10
6 | 135 | CONCLUIDO | 6.6176 | 15.11 | 9.98 | 13.31 | 0.17 | 45 | 266.13 | 59.89 | 2.5 | 43 | 68.75 | 33057.26 | 152.42 | 2109.12 | 71.79 | 30.45 | 20673.24 | 0.42 | 0.87 | 0.15 | 1.26 | 1 | 10
7 | 135 | CONCLUIDO | 6.8004 | 14.7 | 9.83 | 14.74 | 0.18 | 40 | 266.6 | 59.89 | 2.75 | 38 | 68.97 | 33115.41 | 148 | 2108.83 | 66.82 | 30.45 | 18213.41 | 0.46 | 0.88 | 0.14 | 1.11 | 1 | 10
8 | 135 | CONCLUIDO | 6.9503 | 14.39 | 9.71 | 16.19 | 0.2 | 36 | 267.08 | 59.89 | 3 | 34 | 69.19 | 33173.65 | 144.05 | 2109.03 | 63.01 | 30.45 | 16331.39 | 0.48 | 0.89 | 0.14 | 0.99 | 1 | 10
9 | 135 | CONCLUIDO | 7.1124 | 14.06 | 9.59 | 17.98 | 0.22 | 32 | 267.55 | 59.89 | 3.25 | 30 | 69.41 | 33231.97 | 140.03 | 2108.89 | 58.87 | 30.45 | 14280.84 | 0.52 | 0.9 | 0.13 | 0.87 | 1 | 10
10 | 135 | CONCLUIDO | 7.2513 | 13.79 | 9.47 | 19.6 | 0.23 | 29 | 268.02 | 59.89 | 3.5 | 27 | 69.64 | 33290.38 | 136.27 | 2108.96 | 54.73 | 30.45 | 12225.82 | 0.56 | 0.91 | 0.13 | 0.75 | 1 | 10
11 | 135 | CONCLUIDO | 7.369 | 13.57 | 9.35 | 20.78 | 0.25 | 27 | 268.5 | 59.89 | 3.75 | 25 | 69.86 | 33348.87 | 131.86 | 2108.96 | 51.29 | 30.45 | 10515.43 | 0.59 | 0.93 | 0.11 | 0.63 | 1 | 10
12 | 135 | CONCLUIDO | 7.3578 | 13.59 | 9.47 | 22.74 | 0.26 | 25 | 268.97 | 59.89 | 4 | 23 | 70.09 | 33407.45 | 131.84 | 2108.91 | 55.59 | 30.45 | 12677.09 | 0.55 | 0.91 | 0.12 | 0.75 | 1 | 10
13 | 135 | CONCLUIDO | 7.4681 | 13.39 | 9.37 | 24.46 | 0.28 | 23 | 269.45 | 59.89 | 4.25 | 21 | 70.31 | 33466.11 | 128.18 | 2108.83 | 52.04 | 30.45 | 10911.26 | 0.59 | 0.92 | 0.12 | 0.65 | 1 | 10
14 | 135 | CONCLUIDO | 7.5721 | 13.21 | 9.29 | 26.55 | 0.3 | 21 | 269.92 | 59.89 | 4.5 | 19 | 70.54 | 33524.86 | 124.38 | 2108.89 | 49.21 | 30.45 | 9505.08 | 0.62 | 0.93 | 0.11 | 0.57 | 1 | 10
15 | 135 | CONCLUIDO | 7.6116 | 13.14 | 9.27 | 27.82 | 0.31 | 20 | 270.4 | 59.89 | 4.75 | 18 | 70.76 | 33583.7 | 121.25 | 2109.11 | 48.72 | 30.45 | 9267.07 | 0.62 | 0.93 | 0.11 | 0.55 | 1 | 10
16 | 135 | CONCLUIDO | 7.7083 | 12.97 | 9.21 | 30.7 | 0.33 | 18 | 270.88 | 59.89 | 5 | 14 | 70.99 | 33642.62 | 117.89 | 2108.91 | 46.47 | 30.45 | 8149.36 | 0.66 | 0.94 | 0.11 | 0.49 | 1 | 10
17 | 135 | CONCLUIDO | 7.7566 | 12.89 | 9.18 | 32.4 | 0.34 | 17 | 271.36 | 59.89 | 5.25 | 8 | 71.22 | 33701.64 | 115.61 | 2108.89 | 45.28 | 30.45 | 7558.65 | 0.67 | 0.94 | 0.12 | 0.46 | 1 | 10
18 | 135 | CONCLUIDO | 7.7493 | 12.9 | 9.19 | 32.44 | 0.36 | 17 | 271.84 | 59.89 | 5.5 | 0 | 71.45 | 33760.74 | 115.54 | 2108.8 | 45.33 | 30.45 | 7582.78 | 0.67 | 0.94 | 0.13 | 0.47 | 1 | 10
0 | 80 | CONCLUIDO | 5.9256 | 16.88 | 11.49 | 7.26 | 0.11 | 95 | 159.12 | 50.28 | 1 | 93 | 27.84 | 19859.16 | 130.31 | 2109.18 | 121.25 | 30.45 | 45155.9 | 0.25 | 0.75 | 0.23 | 2.77 | 1 | 10
1 | 80 | CONCLUIDO | 6.5515 | 15.26 | 10.72 | 9.32 | 0.14 | 69 | 159.48 | 50.28 | 1.25 | 67 | 27.95 | 19902.91 | 117.55 | 2109.11 | 95.64 | 30.45 | 32479.25 | 0.32 | 0.81 | 0.19 | 1.99 | 1 | 10
2 | 80 | CONCLUIDO | 7.018 | 14.25 | 10.22 | 11.57 | 0.17 | 53 | 159.83 | 50.28 | 1.5 | 51 | 28.05 | 19946.71 | 108.22 | 2109.24 | 79.35 | 30.45 | 24416.56 | 0.38 | 0.85 | 0.17 | 1.5 | 1 | 10
3 | 80 | CONCLUIDO | 7.3332 | 13.64 | 9.93 | 13.85 | 0.19 | 43 | 160.19 | 50.28 | 1.75 | 41 | 28.16 | 19990.53 | 101.18 | 2109.02 | 69.81 | 30.45 | 19692.89 | 0.44 | 0.87 | 0.15 | 1.21 | 1 | 10
4 | 80 | CONCLUIDO | 7.6107 | 13.14 | 9.69 | 16.61 | 0.22 | 35 | 160.54 | 50.28 | 2 | 33 | 28.26 | 20034.4 | 94.47 | 2109.07 | 62.02 | 30.45 | 15840.74 | 0.49 | 0.89 | 0.14 | 0.97 | 1 | 10
5 | 80 | CONCLUIDO | 7.8478 | 12.74 | 9.48 | 19.62 | 0.25 | 29 | 160.9 | 50.28 | 2.25 | 21 | 28.37 | 20078.3 | 87.57 | 2109.06 | 54.99 | 30.45 | 12354.49 | 0.55 | 0.91 | 0.14 | 0.76 | 1 | 10
6 | 80 | CONCLUIDO | 7.8423 | 12.75 | 9.52 | 20.41 | 0.27 | 28 | 161.26 | 50.28 | 2.5 | 1 | 28.48 | 20122.23 | 87.09 | 2108.97 | 55.52 | 30.45 | 12623.61 | 0.55 | 0.91 | 0.16 | 0.8 | 1 | 10
7 | 80 | CONCLUIDO | 7.8413 | 12.75 | 9.53 | 20.41 | 0.3 | 28 | 161.61 | 50.28 | 2.75 | 0 | 28.58 | 20166.2 | 87.29 | 2109.16 | 55.52 | 30.45 | 12625.51 | 0.55 | 0.91 | 0.17 | 0.81 | 1 | 10
0 | 115 | CONCLUIDO | 4.6567 | 21.47 | 12.8 | 5.61 | 0.08 | 137 | 222.93 | 56.94 | 1 | 135 | 49.99 | 27728.69 | 187.37 | 2109.72 | 164.38 | 30.45 | 66511.89 | 0.19 | 0.68 | 0.3 | 4.08 | 1 | 10
1 | 115 | CONCLUIDO | 5.3891 | 18.56 | 11.59 | 7.1 | 0.1 | 98 | 223.35 | 56.94 | 1.25 | 96 | 50.15 | 27780.03 | 167.04 | 2109.46 | 124.61 | 30.45 | 46817.53 | 0.24 | 0.75 | 0.23 | 2.87 | 1 | 10
2 | 115 | CONCLUIDO | 5.9091 | 16.92 | 10.93 | 8.63 | 0.12 | 76 | 223.76 | 56.94 | 1.5 | 74 | 50.32 | 27831.42 | 154.94 | 2109.11 | 102.87 | 30.45 | 36058.63 | 0.3 | 0.79 | 0.2 | 2.21 | 1 | 10
3 | 115 | CONCLUIDO | 6.3307 | 15.8 | 10.46 | 10.29 | 0.14 | 61 | 224.18 | 56.94 | 1.75 | 59 | 50.49 | 27882.87 | 145.62 | 2109.27 | 87.34 | 30.45 | 28371.27 | 0.35 | 0.83 | 0.18 | 1.74 | 1 | 10
4 | 115 | CONCLUIDO | 6.5995 | 15.15 | 10.21 | 11.78 | 0.16 | 52 | 224.6 | 56.94 | 2 | 50 | 50.65 | 27934.37 | 139.88 | 2109.01 | 79.22 | 30.45 | 24357.26 | 0.38 | 0.85 | 0.16 | 1.49 | 1 | 10
5 | 115 | CONCLUIDO | 6.876 | 14.54 | 9.95 | 13.57 | 0.18 | 44 | 225.01 | 56.94 | 2.25 | 42 | 50.82 | 27985.94 | 133.47 | 2108.98 | 70.72 | 30.45 | 20145.31 | 0.43 | 0.87 | 0.15 | 1.23 | 1 | 10
6 | 115 | CONCLUIDO | 7.0898 | 14.1 | 9.78 | 15.44 | 0.2 | 38 | 225.43 | 56.94 | 2.5 | 36 | 50.99 | 28037.57 | 128.61 | 2109.01 | 64.83 | 30.45 | 17230.08 | 0.47 | 0.89 | 0.15 | 1.05 | 1 | 10
7 | 115 | CONCLUIDO | 7.2474 | 13.8 | 9.64 | 17.02 | 0.22 | 34 | 225.85 | 56.94 | 2.75 | 32 | 51.16 | 28089.25 | 124.31 | 2108.96 | 60.67 | 30.45 | 15169.26 | 0.5 | 0.9 | 0.13 | 0.92 | 1 | 10
8 | 115 | CONCLUIDO | 7.4155 | 13.49 | 9.51 | 19.02 | 0.24 | 30 | 226.27 | 56.94 | 3 | 28 | 51.33 | 28140.99 | 119.59 | 2108.87 | 56.08 | 30.45 | 12893.74 | 0.54 | 0.91 | 0.13 | 0.79 | 1 | 10
9 | 115 | CONCLUIDO | 7.5751 | 13.2 | 9.36 | 20.79 | 0.25 | 27 | 226.69 | 56.94 | 3.25 | 25 | 51.5 | 28192.8 | 114.33 | 2109.05 | 51.39 | 30.45 | 10564.97 | 0.59 | 0.93 | 0.11 | 0.63 | 1 | 10
10 | 115 | CONCLUIDO | 7.5676 | 13.21 | 9.46 | 22.69 | 0.27 | 25 | 227.11 | 56.94 | 3.5 | 23 | 51.67 | 28244.66 | 113.38 | 2109.07 | 54.67 | 30.45 | 12217.48 | 0.56 | 0.92 | 0.12 | 0.73 | 1 | 10
11 | 115 | CONCLUIDO | 7.716 | 12.96 | 9.33 | 25.46 | 0.29 | 22 | 227.53 | 56.94 | 3.75 | 20 | 51.84 | 28296.58 | 108.28 | 2108.76 | 50.68 | 30.45 | 10234.01 | 0.6 | 0.93 | 0.12 | 0.61 | 1 | 10
12 | 115 | CONCLUIDO | 7.8032 | 12.82 | 9.28 | 27.83 | 0.31 | 20 | 227.95 | 56.94 | 4 | 10 | 52.01 | 28348.56 | 104.52 | 2108.76 | 48.44 | 30.45 | 9124.73 | 0.63 | 0.93 | 0.12 | 0.56 | 1 | 10
13 | 115 | CONCLUIDO | 7.7848 | 12.85 | 9.31 | 27.92 | 0.33 | 20 | 228.38 | 56.94 | 4.25 | 1 | 52.18 | 28400.61 | 104.44 | 2108.82 | 49.05 | 30.45 | 9431.85 | 0.62 | 0.93 | 0.14 | 0.59 | 1 | 10
14 | 115 | CONCLUIDO | 7.7848 | 12.85 | 9.31 | 27.92 | 0.35 | 20 | 228.8 | 56.94 | 4.5 | 0 | 52.36 | 28452.71 | 104.6 | 2108.82 | 49.01 | 30.45 | 9407.99 | 0.62 | 0.93 | 0.14 | 0.59 | 1 | 10
0 | 35 | CONCLUIDO | 7.3986 | 13.52 | 10.56 | 10.22 | 0.22 | 62 | 80.84 | 35.1 | 1 | 0 | 9.74 | 10204.21 | 64.48 | 2109.32 | 87.76 | 30.45 | 28575.5 | 0.35 | 0.82 | 0.26 | 1.83 | 1 | 10
0 | 50 | CONCLUIDO | 7.2424 | 13.81 | 10.44 | 10.44 | 0.16 | 60 | 107.41 | 41.65 | 1 | 58 | 14.77 | 13481.73 | 81.36 | 2109.06 | 86.71 | 30.45 | 28058.43 | 0.35 | 0.83 | 0.17 | 1.72 | 1 | 10
1 | 50 | CONCLUIDO | 7.6903 | 13 | 9.99 | 13.62 | 0.2 | 44 | 107.73 | 41.65 | 1.25 | 14 | 14.83 | 13520.81 | 72.26 | 2109.05 | 70.86 | 30.45 | 20217.3 | 0.43 | 0.87 | 0.18 | 1.27 | 1 | 10
2 | 50 | CONCLUIDO | 7.6703 | 13.04 | 10.02 | 13.67 | 0.24 | 44 | 108.05 | 41.65 | 1.5 | 0 | 14.9 | 13559.91 | 72.44 | 2109.35 | 71.32 | 30.45 | 20444.66 | 0.43 | 0.86 | 0.21 | 1.3 | 1 | 10
0 | 25 | CONCLUIDO | 7.0061 | 14.27 | 11.28 | 7.87 | 0.28 | 86 | 61.76 | 28.92 | 1 | 0 | 6.84 | 7851.41 | 58.83 | 2109.58 | 110.31 | 30.45 | 39731.45 | 0.28 | 0.77 | 0.33 | 2.56 | 1 | 10
0 | 85 | CONCLUIDO | 5.7199 | 17.48 | 11.69 | 6.94 | 0.11 | 101 | 167.88 | 51.39 | 1 | 99 | 30.49 | 20939.59 | 138.47 | 2109.66 | 127.47 | 30.45 | 48234.07 | 0.24 | 0.74 | 0.24 | 2.96 | 1 | 10
1 | 85 | CONCLUIDO | 6.3821 | 15.67 | 10.82 | 8.9 | 0.13 | 73 | 168.25 | 51.39 | 1.25 | 71 | 30.6 | 20984.25 | 124.46 | 2109.23 | 99.26 | 30.45 | 34270.94 | 0.31 | 0.8 | 0.2 | 2.1 | 1 | 10
2 | 85 | CONCLUIDO | 6.8268 | 14.65 | 10.34 | 10.89 | 0.16 | 57 | 168.61 | 51.39 | 1.5 | 55 | 30.71 | 21028.94 | 115.52 | 2109.37 | 83.48 | 30.45 | 26458.65 | 0.36 | 0.84 | 0.17 | 1.62 | 1 | 10
3 | 85 | CONCLUIDO | 7.171 | 13.94 | 10.01 | 13.06 | 0.18 | 46 | 168.97 | 51.39 | 1.75 | 44 | 30.83 | 21073.68 | 108.12 | 2109.08 | 72.61 | 30.45 | 21078.63 | 0.42 | 0.86 | 0.16 | 1.29 | 1 | 10
4 | 85 | CONCLUIDO | 7.4423 | 13.44 | 9.78 | 15.44 | 0.21 | 38 | 169.33 | 51.39 | 2 | 36 | 30.94 | 21118.46 | 101.79 | 2109 | 65.09 | 30.45 | 17362.12 | 0.47 | 0.89 | 0.14 | 1.05 | 1 | 10
5 | 85 | CONCLUIDO | 7.7127 | 12.97 | 9.54 | 18.47 | 0.24 | 31 | 169.7 | 51.39 | 2.25 | 29 | 31.05 | 21163.27 | 94.21 | 2108.86 | 57.33 | 30.45 | 13515.35 | 0.53 | 0.91 | 0.13 | 0.82 | 1 | 10
6 | 85 | CONCLUIDO | 7.9124 | 12.64 | 9.35 | 20.78 | 0.26 | 27 | 170.06 | 51.39 | 2.5 | 13 | 31.17 | 21208.12 | 88.26 | 2108.83 | 50.44 | 30.45 | 10090.22 | 0.6 | 0.93 | 0.13 | 0.63 | 1 | 10
7 | 85 | CONCLUIDO | 7.9327 | 12.61 | 9.35 | 21.58 | 0.29 | 26 | 170.42 | 51.39 | 2.75 | 0 | 31.28 | 21253.01 | 87.67 | 2108.82 | 50.31 | 30.45 | 10032.07 | 0.61 | 0.93 | 0.14 | 0.63 | 1 | 10
0 | 20 | CONCLUIDO | 6.6794 | 14.97 | 11.92 | 6.68 | 0.34 | 107 | 51.33 | 24.83 | 1 | 0 | 5.51 | 6564.78 | 55.41 | 2109.51 | 129.94 | 30.45 | 49438.98 | 0.23 | 0.73 | 0.39 | 3.19 | 1 | 10
0 | 120 | CONCLUIDO | 4.5003 | 22.22 | 13 | 5.45 | 0.08 | 143 | 232.68 | 57.72 | 1 | 141 | 53.95 | 28931.02 | 196.13 | 2109.69 | 170.63 | 30.45 | 69602.58 | 0.18 | 0.67 | 0.31 | 4.27 | 1 | 10
1 | 120 | CONCLUIDO | 5.2459 | 19.06 | 11.71 | 6.89 | 0.1 | 102 | 233.1 | 57.72 | 1.25 | 100 | 54.13 | 28983.75 | 174.1 | 2109.41 | 128.2 | 30.45 | 48592.6 | 0.24 | 0.74 | 0.24 | 2.98 | 1 | 10
2 | 120 | CONCLUIDO | 5.7786 | 17.31 | 11 | 8.35 | 0.11 | 79 | 233.53 | 57.72 | 1.5 | 77 | 54.31 | 29036.54 | 161.08 | 2109.14 | 105.12 | 30.45 | 37170.65 | 0.29 | 0.79 | 0.2 | 2.28 | 1 | 10
3 | 120 | CONCLUIDO | 6.1816 | 16.18 | 10.55 | 9.89 | 0.13 | 64 | 233.96 | 57.72 | 1.75 | 62 | 54.49 | 29089.39 | 152.23 | 2108.94 | 90.36 | 30.45 | 29864.48 | 0.34 | 0.82 | 0.18 | 1.83 | 1 | 10
4 | 120 | CONCLUIDO | 6.4784 | 15.44 | 10.27 | 11.41 | 0.15 | 54 | 234.39 | 57.72 | 2 | 52 | 54.67 | 29142.31 | 145.59 | 2108.89 | 81.14 | 30.45 | 25303.46 | 0.38 | 0.84 | 0.17 | 1.55 | 1 | 10
5 | 120 | CONCLUIDO | 6.7492 | 14.82 | 10.01 | 13.06 | 0.17 | 46 | 234.82 | 57.72 | 2.25 | 44 | 54.85 | 29195.29 | 139.8 | 2108.76 | 72.73 | 30.45 | 21139.47 | 0.42 | 0.86 | 0.16 | 1.29 | 1 | 10
6 | 120 | CONCLUIDO | 6.9627 | 14.36 | 9.83 | 14.75 | 0.19 | 40 | 235.25 | 57.72 | 2.5 | 38 | 55.03 | 29248.33 | 134.64 | 2109.14 | 66.83 | 30.45 | 18220.45 | 0.46 | 0.88 | 0.14 | 1.11 | 1 | 10
7 | 120 | CONCLUIDO | 7.1528 | 13.98 | 9.68 | 16.59 | 0.21 | 35 | 235.68 | 57.72 | 2.75 | 33 | 55.21 | 29301.44 | 129.98 | 2108.89 | 61.79 | 30.45 | 15727.23 | 0.49 | 0.89 | 0.14 | 0.96 | 1 | 10
8 | 120 | CONCLUIDO | 7.2716 | 13.75 | 9.59 | 17.97 | 0.23 | 32 | 236.11 | 57.72 | 3 | 30 | 55.39 | 29354.61 | 126.17 | 2109.16 | 58.68 | 30.45 | 14185.46 | 0.52 | 0.9 | 0.13 | 0.86 | 1 | 10
9 | 120 | CONCLUIDO | 7.5016 | 13.33 | 9.35 | 20.03 | 0.24 | 28 | 236.54 | 57.72 | 3.25 | 26 | 55.57 | 29407.85 | 119.66 | 2109.18 | 50.68 | 30.45 | 10202.88 | 0.6 | 0.93 | 0.12 | 0.62 | 1 | 10
10 | 120 | CONCLUIDO | 7.4408 | 13.44 | 9.55 | 22.03 | 0.26 | 26 | 236.98 | 57.72 | 3.5 | 24 | 55.75 | 29461.15 | 120.84 | 2109.07 | 58.39 | 30.45 | 14069.1 | 0.52 | 0.91 | 0.11 | 0.82 | 1 | 10
11 | 120 | CONCLUIDO | 7.5625 | 13.22 | 9.42 | 23.55 | 0.28 | 24 | 237.41 | 57.72 | 3.75 | 22 | 55.93 | 29514.51 | 115.81 | 2108.9 | 53.47 | 30.45 | 11618.08 | 0.57 | 0.92 | 0.12 | 0.7 | 1 | 10
12 | 120 | CONCLUIDO | 7.7151 | 12.96 | 9.3 | 26.56 | 0.3 | 21 | 237.84 | 57.72 | 4 | 18 | 56.12 | 29567.95 | 110.97 | 2109.07 | 49.23 | 30.45 | 9512.57 | 0.62 | 0.93 | 0.12 | 0.57 | 1 | 10
13 | 120 | CONCLUIDO | 7.7508 | 12.9 | 9.28 | 27.85 | 0.32 | 20 | 238.28 | 57.72 | 4.25 | 13 | 56.3 | 29621.44 | 107.78 | 2108.89 | 48.7 | 30.45 | 9254.81 | 0.63 | 0.93 | 0.12 | 0.56 | 1 | 10
14 | 120 | CONCLUIDO | 7.791 | 12.84 | 9.26 | 29.24 | 0.34 | 19 | 238.71 | 57.72 | 4.5 | 1 | 56.49 | 29675.01 | 106.97 | 2108.88 | 47.62 | 30.45 | 8718.66 | 0.64 | 0.94 | 0.13 | 0.54 | 1 | 10
15 | 120 | CONCLUIDO | 7.789 | 12.84 | 9.26 | 29.26 | 0.35 | 19 | 239.14 | 57.72 | 4.75 | 0 | 56.67 | 29728.63 | 107.21 | 2108.87 | 47.62 | 30.45 | 8721.3 | 0.64 | 0.93 | 0.13 | 0.54 | 1 | 10
0 | 145 | CONCLUIDO | 3.7258 | 26.84 | 14.19 | 4.73 | 0.06 | 180 | 285.18 | 61.2 | 1 | 178 | 77.98 | 35406.83 | 246.32 | 2110.11 | 209.87 | 30.45 | 89039.94 | 0.15 | 0.61 | 0.37 | 5.46 | 1 | 10
1 | 145 | CONCLUIDO | 4.5219 | 22.11 | 12.43 | 5.97 | 0.08 | 125 | 285.68 | 61.2 | 1.25 | 123 | 78.24 | 35468.6 | 213.54 | 2109.81 | 151.9 | 30.45 | 60332.21 | 0.2 | 0.7 | 0.28 | 3.71 | 1 | 10
2 | 145 | CONCLUIDO | 5.0871 | 19.66 | 11.54 | 7.21 | 0.09 | 96 | 286.19 | 61.2 | 1.5 | 94 | 78.49 | 35530.47 | 196.2 | 2109.48 | 122.48 | 30.45 | 45765.65 | 0.25 | 0.75 | 0.24 | 2.81 | 1 | 10
3 | 145 | CONCLUIDO | 5.5374 | 18.06 | 10.96 | 8.54 | 0.11 | 77 | 286.69 | 61.2 | 1.75 | 75 | 78.74 | 35592.57 | 184.52 | 2109.24 | 103.66 | 30.45 | 36451.18 | 0.29 | 0.79 | 0.21 | 2.24 | 1 | 10
4 | 145 | CONCLUIDO | 5.8695 | 17.04 | 10.59 | 9.77 | 0.12 | 65 | 287.19 | 61.2 | 2 | 63 | 78.99 | 35654.65 | 176.22 | 2109.32 | 91.53 | 30.45 | 30447.25 | 0.33 | 0.82 | 0.18 | 1.86 | 1 | 10
5 | 145 | CONCLUIDO | 6.1439 | 16.28 | 10.31 | 11.05 | 0.14 | 56 | 287.7 | 61.2 | 2.25 | 54 | 79.25 | 35716.83 | 170.01 | 2108.91 | 82.38 | 30.45 | 25912.89 | 0.37 | 0.84 | 0.17 | 1.59 | 1 | 10
6 | 145 | CONCLUIDO | 6.371 | 15.7 | 10.11 | 12.38 | 0.15 | 49 | 288.2 | 61.2 | 2.5 | 47 | 79.5 | 35779.11 | 164.98 | 2109.43 | 75.67 | 30.45 | 22594.2 | 0.4 | 0.86 | 0.16 | 1.38 | 1 | 10
7 | 145 | CONCLUIDO | 6.584 | 15.19 | 9.92 | 13.84 | 0.17 | 43 | 288.71 | 61.2 | 2.75 | 41 | 79.76 | 35841.5 | 159.9 | 2108.86 | 69.82 | 30.45 | 19701.49 | 0.44 | 0.87 | 0.15 | 1.2 | 1 | 10
8 | 145 | CONCLUIDO | 6.7325 | 14.85 | 9.8 | 15.08 | 0.18 | 39 | 289.21 | 61.2 | 3 | 37 | 80.02 | 35903.99 | 156.11 | 2108.93 | 65.96 | 30.45 | 17790.36 | 0.46 | 0.88 | 0.14 | 1.08 | 1 | 10
9 | 145 | CONCLUIDO | 6.8852 | 14.52 | 9.69 | 16.61 | 0.2 | 35 | 289.72 | 61.2 | 3.25 | 33 | 80.27 | 35966.59 | 152.54 | 2109.21 | 62.14 | 30.45 | 15899.08 | 0.49 | 0.89 | 0.14 | 0.97 | 1 | 10
10 | 145 | CONCLUIDO | 7.0159 | 14.25 | 9.58 | 17.96 | 0.21 | 32 | 290.23 | 61.2 | 3.5 | 30 | 80.53 | 36029.29 | 148.77 | 2108.91 | 58.52 | 30.45 | 14103.61 | 0.52 | 0.9 | 0.13 | 0.86 | 1 | 10
11 | 145 | CONCLUIDO | 7.1514 | 13.98 | 9.47 | 19.6 | 0.23 | 29 | 290.74 | 61.2 | 3.75 | 27 | 80.79 | 36092.1 | 145.43 | 2108.98 | 54.72 | 30.45 | 12219.59 | 0.56 | 0.91 | 0.13 | 0.75 | 1 | 10
12 | 145 | CONCLUIDO | 7.2732 | 13.75 | 9.35 | 20.77 | 0.24 | 27 | 291.25 | 61.2 | 4 | 25 | 81.05 | 36155.02 | 140.72 | 2109 | 51.06 | 30.45 | 10400.34 | 0.6 | 0.93 | 0.11 | 0.62 | 1 | 10
13 | 145 | CONCLUIDO | 7.276 | 13.74 | 9.45 | 22.67 | 0.26 | 25 | 291.76 | 61.2 | 4.25 | 23 | 81.31 | 36218.04 | 141.28 | 2108.97 | 54.48 | 30.45 | 12122.13 | 0.56 | 0.92 | 0.12 | 0.73 | 1 | 10
14 | 145 | CONCLUIDO | 7.3737 | 13.56 | 9.37 | 24.45 | 0.27 | 23 | 292.27 | 61.2 | 4.5 | 21 | 81.57 | 36281.16 | 137.71 | 2108.85 | 51.9 | 30.45 | 10841.18 | 0.59 | 0.92 | 0.12 | 0.65 | 1 | 10
15 | 145 | CONCLUIDO | 7.4189 | 13.48 | 9.34 | 25.48 | 0.29 | 22 | 292.79 | 61.2 | 4.75 | 20 | 81.84 | 36344.4 | 134.86 | 2108.84 | 50.97 | 30.45 | 10381.85 | 0.6 | 0.93 | 0.12 | 0.62 | 1 | 10
16 | 145 | CONCLUIDO | 7.5208 | 13.3 | 9.27 | 27.81 | 0.3 | 20 | 293.3 | 61.2 | 5 | 18 | 82.1 | 36407.75 | 131.6 | 2109.01 | 48.56 | 30.45 | 9184.48 | 0.63 | 0.93 | 0.11 | 0.55 | 1 | 10
17 | 145 | CONCLUIDO | 7.5703 | 13.21 | 9.24 | 29.17 | 0.32 | 19 | 293.81 | 61.2 | 5.25 | 17 | 82.36 | 36471.2 | 129.2 | 2108.92 | 47.41 | 30.45 | 8616.16 | 0.64 | 0.94 | 0.11 | 0.52 | 1 | 10
18 | 145 | CONCLUIDO | 7.6091 | 13.14 | 9.22 | 30.74 | 0.33 | 18 | 294.33 | 61.2 | 5.5 | 16 | 82.63 | 36534.76 | 126.38 | 2108.82 | 47 | 30.45 | 8413.51 | 0.65 | 0.94 | 0.11 | 0.5 | 1 | 10
19 | 145 | CONCLUIDO | 7.665 | 13.05 | 9.18 | 32.4 | 0.35 | 17 | 294.84 | 61.2 | 5.75 | 11 | 82.9 | 36598.44 | 124.22 | 2108.81 | 45.5 | 30.45 | 7667.81 | 0.67 | 0.94 | 0.11 | 0.46 | 1 | 10
20 | 145 | CONCLUIDO | 7.7114 | 12.97 | 9.16 | 34.34 | 0.36 | 16 | 295.36 | 61.2 | 6 | 6 | 83.16 | 36662.22 | 121.94 | 2108.76 | 44.42 | 30.45 | 7137.15 | 0.69 | 0.95 | 0.12 | 0.44 | 1 | 10
21 | 145 | CONCLUIDO | 7.7038 | 12.98 | 9.17 | 34.38 | 0.38 | 16 | 295.88 | 61.2 | 6.25 | 1 | 83.43 | 36726.12 | 122.16 | 2108.8 | 44.67 | 30.45 | 7262.11 | 0.68 | 0.94 | 0.12 | 0.45 | 1 | 10
22 | 145 | CONCLUIDO | 7.7023 | 12.98 | 9.17 | 34.39 | 0.39 | 16 | 296.4 | 61.2 | 6.5 | 0 | 83.7 | 36790.13 | 122.42 | 2108.83 | 44.7 | 30.45 | 7273.08 | 0.68 | 0.94 | 0.13 | 0.45 | 1 | 10
0 | 65 | CONCLUIDO | 6.5453 | 15.28 | 10.97 | 8.44 | 0.13 | 78 | 133.21 | 46.47 | 1 | 76 | 20.75 | 16663.42 | 106.89 | 2109.06 | 104.43 | 30.45 | 36829.68 | 0.29 | 0.79 | 0.2 | 2.25 | 1 | 10
1 | 65 | CONCLUIDO | 7.1379 | 14.01 | 10.3 | 11.04 | 0.17 | 56 | 133.55 | 46.47 | 1.25 | 54 | 20.83 | 16704.7 | 95.42 | 2109.26 | 82.21 | 30.45 | 25829.09 | 0.37 | 0.84 | 0.17 | 1.58 | 1 | 10
2 | 65 | CONCLUIDO | 7.5339 | 13.27 | 9.92 | 13.85 | 0.2 | 43 | 133.88 | 46.47 | 1.5 | 40 | 20.91 | 16746.01 | 86.56 | 2109.12 | 69.77 | 30.45 | 19672.78 | 0.44 | 0.87 | 0.15 | 1.2 | 1 | 10
3 | 65 | CONCLUIDO | 7.7875 | 12.84 | 9.71 | 16.64 | 0.23 | 35 | 134.22 | 46.47 | 1.75 | 15 | 21 | 16787.35 | 79.87 | 2108.81 | 61.98 | 30.45 | 15819.09 | 0.49 | 0.89 | 0.16 | 0.99 | 1 | 10
4 | 65 | CONCLUIDO | 7.8017 | 12.82 | 9.71 | 17.14 | 0.26 | 34 | 134.55 | 46.47 | 2 | 0 | 21.09 | 16828.84 | 79.7 | 2109.15 | 61.42 | 30.45 | 15546.23 | 0.5 | 0.89 | 0.18 | 0.99 | 1 | 10
0 | 130 | CONCLUIDO | 4.1793 | 23.93 | 13.45 | 5.14 | 0.07 | 157 | 252.85 | 59.19 | 1 | 155 | 62.65 | 31418.63 | 214.99 | 2109.79 | 185.36 | 30.45 | 76901.9 | 0.16 | 0.64 | 0.33 | 4.72 | 1 | 10
1 | 130 | CONCLUIDO | 4.9686 | 20.13 | 11.94 | 6.51 | 0.09 | 110 | 253.3 | 59.19 | 1.25 | 108 | 62.86 | 31474.5 | 188.56 | 2109.3 | 136.21 | 30.45 | 52558.14 | 0.22 | 0.73 | 0.25 | 3.22 | 1 | 10
2 | 130 | CONCLUIDO | 5.5127 | 18.14 | 11.18 | 7.89 | 0.11 | 85 | 253.75 | 59.19 | 1.5 | 83 | 63.06 | 31530.44 | 174.15 | 2109.47 | 110.75 | 30.45 | 39956.39 | 0.27 | 0.77 | 0.22 | 2.46 | 1 | 10
3 | 130 | CONCLUIDO | 5.9231 | 16.88 | 10.7 | 9.31 | 0.12 | 69 | 254.21 | 59.19 | 1.75 | 67 | 63.26 | 31586.46 | 164.64 | 2109.12 | 95.43 | 30.45 | 32377.28 | 0.32 | 0.81 | 0.19 | 1.98 | 1 | 10
4 | 130 | CONCLUIDO | 6.2461 | 16.01 | 10.37 | 10.73 | 0.14 | 58 | 254.66 | 59.19 | 2 | 56 | 63.47 | 31642.55 | 157.41 | 2109.24 | 84.43 | 30.45 | 26930.03 | 0.36 | 0.84 | 0.17 | 1.65 | 1 | 10
5 | 130 | CONCLUIDO | 6.4957 | 15.39 | 10.15 | 12.17 | 0.16 | 50 | 255.12 | 59.19 | 2.25 | 48 | 63.67 | 31698.72 | 152.05 | 2109.02 | 77.2 | 30.45 | 23353.78 | 0.39 | 0.85 | 0.16 | 1.42 | 1 | 10
6 | 130 | CONCLUIDO | 6.7425 | 14.83 | 9.92 | 13.85 | 0.17 | 43 | 255.57 | 59.19 | 2.5 | 41 | 63.88 | 31754.97 | 146.26 | 2109.13 | 69.82 | 30.45 | 19700.84 | 0.44 | 0.87 | 0.15 | 1.2 | 1 | 10
7 | 130 | CONCLUIDO | 6.8832 | 14.53 | 9.82 | 15.1 | 0.19 | 39 | 256.03 | 59.19 | 2.75 | 37 | 64.09 | 31811.29 | 142.64 | 2109.06 | 66.35 | 30.45 | 17984.01 | 0.46 | 0.88 | 0.14 | 1.1 | 1 | 10
8 | 130 | CONCLUIDO | 7.082 | 14.12 | 9.65 | 17.03 | 0.21 | 34 | 256.49 | 59.19 | 3 | 32 | 64.29 | 31867.69 | 137.79 | 2108.94 | 60.9 | 30.45 | 15285.07 | 0.5 | 0.9 | 0.14 | 0.93 | 1 | 10
9 | 130 | CONCLUIDO | 7.2094 | 13.87 | 9.55 | 18.48 | 0.23 | 31 | 256.95 | 59.19 | 3.25 | 29 | 64.5 | 31924.29 | 133.92 | 2109.01 | 57.5 | 30.45 | 13601.17 | 0.53 | 0.91 | 0.13 | 0.83 | 1 | 10
10 | 130 | CONCLUIDO | 7.3964 | 13.52 | 9.35 | 20.03 | 0.24 | 28 | 257.41 | 59.19 | 3.5 | 26 | 64.71 | 31980.84 | 128.21 | 2109.22 | 50.67 | 30.45 | 10199.32 | 0.6 | 0.93 | 0.12 | 0.62 | 1 | 10
11 | 130 | CONCLUIDO | 7.3525 | 13.6 | 9.52 | 21.98 | 0.26 | 26 | 257.86 | 59.19 | 3.75 | 24 | 64.92 | 32037.48 | 129.53 | 2108.92 | 57.7 | 30.45 | 13726.41 | 0.53 | 0.91 | 0.11 | 0.8 | 1 | 10
12 | 130 | CONCLUIDO | 7.4571 | 13.41 | 9.43 | 23.58 | 0.28 | 24 | 258.32 | 59.19 | 4 | 22 | 65.13 | 32094.19 | 125.19 | 2108.81 | 54.03 | 30.45 | 11898.81 | 0.56 | 0.92 | 0.12 | 0.71 | 1 | 10
13 | 130 | CONCLUIDO | 7.5587 | 13.23 | 9.35 | 25.5 | 0.29 | 22 | 258.78 | 59.19 | 4.25 | 20 | 65.34 | 32150.98 | 121.16 | 2108.9 | 51.17 | 30.45 | 10482.08 | 0.6 | 0.93 | 0.12 | 0.63 | 1 | 10
14 | 130 | CONCLUIDO | 7.6601 | 13.05 | 9.27 | 27.82 | 0.31 | 20 | 259.25 | 59.19 | 4.5 | 18 | 65.55 | 32207.85 | 117.97 | 2108.76 | 48.5 | 30.45 | 9155.71 | 0.63 | 0.93 | 0.12 | 0.55 | 1 | 10
15 | 130 | CONCLUIDO | 7.7028 | 12.98 | 9.25 | 29.21 | 0.33 | 19 | 259.71 | 59.19 | 4.75 | 15 | 65.76 | 32264.79 | 115.19 | 2108.85 | 47.72 | 30.45 | 8767.86 | 0.64 | 0.94 | 0.11 | 0.53 | 1 | 10
16 | 130 | CONCLUIDO | 7.7481 | 12.91 | 9.22 | 30.74 | 0.34 | 18 | 260.17 | 59.19 | 5 | 4 | 65.98 | 32321.82 | 112.94 | 2108.84 | 46.42 | 30.45 | 8124.34 | 0.66 | 0.94 | 0.12 | 0.5 | 1 | 10
17 | 130 | CONCLUIDO | 7.7396 | 12.92 | 9.24 | 30.79 | 0.36 | 18 | 260.63 | 59.19 | 5.25 | 0 | 66.19 | 32378.93 | 112.97 | 2108.99 | 46.66 | 30.45 | 8247.28 | 0.65 | 0.94 | 0.13 | 0.51 | 1 | 10
0 | 75 | CONCLUIDO | 6.1081 | 16.37 | 11.35 | 7.56 | 0.12 | 90 | 150.44 | 49.1 | 1 | 88 | 25.34 | 18787.76 | 122.87 | 2109.63 | 116.23 | 30.45 | 42671.42 | 0.26 | 0.76 | 0.23 | 2.62 | 1 | 10
1 | 75 | CONCLUIDO | 6.7326 | 14.85 | 10.59 | 9.78 | 0.15 | 65 | 150.78 | 49.1 | 1.25 | 63 | 25.44 | 18830.65 | 110.45 | 2109.29 | 91.66 | 30.45 | 30507.68 | 0.33 | 0.82 | 0.18 | 1.87 | 1 | 10
2 | 75 | CONCLUIDO | 7.1732 | 13.94 | 10.14 | 12.16 | 0.18 | 50 | 151.13 | 49.1 | 1.5 | 48 | 25.54 | 18873.58 | 101.84 | 2108.95 | 76.8 | 30.45 | 23154.06 | 0.4 | 0.85 | 0.16 | 1.42 | 1 | 10
3 | 75 | CONCLUIDO | 7.4969 | 13.34 | 9.84 | 14.76 | 0.2 | 40 | 151.48 | 49.1 | 1.75 | 38 | 25.64 | 18916.54 | 94.07 | 2109.01 | 67.13 | 30.45 | 18372.07 | 0.45 | 0.88 | 0.14 | 1.12 | 1 | 10
4 | 75 | CONCLUIDO | 7.7509 | 12.9 | 9.62 | 17.49 | 0.23 | 33 | 151.83 | 49.1 | 2 | 29 | 25.73 | 18959.54 | 87.01 | 2108.92 | 59.7 | 30.45 | 14687.76 | 0.51 | 0.9 | 0.14 | 0.9 | 1 | 10
5 | 75 | CONCLUIDO | 7.8346 | 12.76 | 9.57 | 19.14 | 0.26 | 30 | 152.18 | 49.1 | 2.25 | 4 | 25.83 | 19002.56 | 84.04 | 2109.17 | 57.03 | 30.45 | 13369.5 | 0.53 | 0.91 | 0.16 | 0.85 | 1 | 10
6 | 75 | CONCLUIDO | 7.8283 | 12.77 | 9.58 | 19.16 | 0.29 | 30 | 152.53 | 49.1 | 2.5 | 0 | 25.93 | 19045.63 | 84.24 | 2109.17 | 57.37 | 30.45 | 13539.99 | 0.53 | 0.9 | 0.17 | 0.86 | 1 | 10
0 | 95 | CONCLUIDO | 5.3378 | 18.73 | 12.06 | 6.4 | 0.1 | 113 | 185.69 | 53.44 | 1 | 111 | 36.26 | 23136.14 | 154.44 | 2109.34 | 139.89 | 30.45 | 54387.05 | 0.22 | 0.72 | 0.26 | 3.34 | 1 | 10
1 | 95 | CONCLUIDO | 6.0418 | 16.55 | 11.07 | 8.2 | 0.12 | 81 | 186.07 | 53.44 | 1.25 | 79 | 36.39 | 23182.76 | 138.51 | 2109.31 | 107.53 | 30.45 | 38365.53 | 0.28 | 0.78 | 0.2 | 2.35 | 1 | 10
2 | 95 | CONCLUIDO | 6.5211 | 15.33 | 10.52 | 10.02 | 0.14 | 63 | 186.45 | 53.44 | 1.5 | 61 | 36.51 | 23229.42 | 128.46 | 2109.21 | 89.48 | 30.45 | 29429.11 | 0.34 | 0.82 | 0.18 | 1.8 | 1 | 10
3 | 95 | CONCLUIDO | 6.8705 | 14.56 | 10.19 | 11.99 | 0.17 | 51 | 186.83 | 53.44 | 1.75 | 49 | 36.64 | 23276.13 | 121.4 | 2109.09 | 78.51 | 30.45 | 24007.11 | 0.39 | 0.85 | 0.16 | 1.47 | 1 | 10
4 | 95 | CONCLUIDO | 7.1816 | 13.92 | 9.89 | 14.13 | 0.19 | 42 | 187.21 | 53.44 | 2 | 40 | 36.77 | 23322.88 | 114.17 | 2108.88 | 68.84 | 30.45 | 19213.08 | 0.44 | 0.88 | 0.15 | 1.17 | 1 | 10
5 | 95 | CONCLUIDO | 7.3913 | 13.53 | 9.72 | 16.2 | 0.21 | 36 | 187.59 | 53.44 | 2.25 | 34 | 36.9 | 23369.68 | 108.86 | 2109.06 | 63.07 | 30.45 | 16358.64 | 0.48 | 0.89 | 0.14 | 1 | 1 | 10
6 | 95 | CONCLUIDO | 7.5909 | 13.17 | 9.55 | 18.49 | 0.24 | 31 | 187.97 | 53.44 | 2.5 | 29 | 37.03 | 23416.52 | 103.17 | 2108.86 | 57.47 | 30.45 | 13582.69 | 0.53 | 0.91 | 0.13 | 0.83 | 1 | 10
7 | 95 | CONCLUIDO | 7.7905 | 12.84 | 9.36 | 20.81 | 0.26 | 27 | 188.35 | 53.44 | 2.75 | 24 | 37.16 | 23463.4 | 96.78 | 2108.98 | 51.61 | 30.45 | 10677.09 | 0.59 | 0.93 | 0.11 | 0.64 | 1 | 10
8 | 95 | CONCLUIDO | 7.8217 | 12.78 | 9.42 | 23.56 | 0.28 | 24 | 188.73 | 53.44 | 3 | 12 | 37.29 | 23510.33 | 94.79 | 2108.76 | 53.18 | 30.45 | 11473.92 | 0.57 | 0.92 | 0.13 | 0.7 | 1 | 10
9 | 95 | CONCLUIDO | 7.8237 | 12.78 | 9.42 | 23.55 | 0.3 | 24 | 189.11 | 53.44 | 3.25 | 0 | 37.42 | 23557.3 | 94.04 | 2109.13 | 52.47 | 30.45 | 11119.85 | 0.58 | 0.92 | 0.15 | 0.7 | 1 | 10
0 | 55 | CONCLUIDO | 7.0051 | 14.28 | 10.61 | 9.65 | 0.15 | 66 | 116.05 | 43.4 | 1 | 64 | 16.65 | 14546.17 | 90.31 | 2109.04 | 92.42 | 30.45 | 30882.75 | 0.33 | 0.82 | 0.19 | 1.89 | 1 | 10
1 | 55 | CONCLUIDO | 7.5486 | 13.25 | 10.04 | 12.82 | 0.19 | 47 | 116.37 | 43.4 | 1.25 | 44 | 16.72 | 14585.96 | 79.24 | 2109.15 | 73.53 | 30.45 | 21536.61 | 0.41 | 0.86 | 0.16 | 1.32 | 1 | 10
2 | 55 | CONCLUIDO | 7.7306 | 12.94 | 9.9 | 14.84 | 0.23 | 40 | 116.69 | 43.4 | 1.5 | 2 | 16.79 | 14625.77 | 74.73 | 2109.26 | 67.25 | 30.45 | 18431.21 | 0.45 | 0.88 | 0.2 | 1.17 | 1 | 10
3 | 55 | CONCLUIDO | 7.7353 | 12.93 | 9.89 | 14.83 | 0.26 | 40 | 117.01 | 43.4 | 1.75 | 0 | 16.86 | 14665.62 | 74.81 | 2109.08 | 66.94 | 30.45 | 18276.59 | 0.45 | 0.88 | 0.2 | 1.17 | 1 | 10

## gráficos
Selecione o eixo X:
Selecione o eixo Y:
Selecione o eixo Z:
Eixo X | Eixo Y | Eixo Z
0 | 0 | 0
0 | 0 | 0
0 | 0 | 0
0 | 0 | 0
0 | 0 | 0
0 | 0 | 0
0 | 0 | 0
0 | 0 | 0
0 | 0 | 0
0 | 0 | 0
0 | 0 | 0
0 | 0 | 0
0 | 0 | 0
0 | 0 | 0
0 | 0 | 0
0 | 0 | 0
0 | 0 | 0
0 | 0 | 0
0 | 0 | 0
0 | 0 | 0
0 | 0 | 0
0 | 0 | 0
0 | 0 | 0
0 | 0 | 0
0 | 0 | 0
0 | 0 | 0
0 | 0 | 0
0 | 0 | 0
0 | 0 | 0
0 | 0 | 0
0 | 0 | 0
0 | 0 | 0
0 | 0 | 0
0 | 0 | 0
0 | 0 | 0
0 | 0 | 0
0 | 0 | 0
0 | 0 | 0
0 | 0 | 0
0 | 0 | 0
0 | 0 | 0
0 | 0 | 0
0 | 0 | 0
0 | 0 | 0
0 | 0 | 0
0 | 0 | 0
0 | 0 | 0
0 | 0 | 0
0 | 0 | 0
0 | 0 | 0
0 | 0 | 0
0 | 0 | 0
0 | 0 | 0
0 | 0 | 0
0 | 0 | 0
0 | 0 | 0
0 | 0 | 0
0 | 0 | 0
0 | 0 | 0
0 | 0 | 0
0 | 0 | 0
0 | 0 | 0
0 | 0 | 0
0 | 0 | 0
0 | 0 | 0
0 | 0 | 0
0 | 0 | 0
0 | 0 | 0
0 | 0 | 0
0 | 0 | 0
0 | 0 | 0
0 | 0 | 0
0 | 0 | 0
0 | 0 | 0
0 | 0 | 0
0 | 0 | 0
0 | 0 | 0
0 | 0 | 0
0 | 0 | 0
0 | 0 | 0
0 | 0 | 0
0 | 0 | 0
0 | 0 | 0
0 | 0 | 0
0 | 0 | 0
0 | 0 | 0
0 | 0 | 0
0 | 0 | 0
0 | 0 | 0
0 | 0 | 0
0 | 0 | 0
0 | 0 | 0
0 | 0 | 0
0 | 0 | 0
0 | 0 | 0
0 | 0 | 0
0 | 0 | 0
0 | 0 | 0
0 | 0 | 0
0 | 0 | 0
0 | 0 | 0
0 | 0 | 0
0 | 0 | 0
0 | 0 | 0
0 | 0 | 0
0 | 0 | 0
0 | 0 | 0
0 | 0 | 0
0 | 0 | 0
0 | 0 | 0
0 | 0 | 0
0 | 0 | 0
0 | 0 | 0
0 | 0 | 0
0 | 0 | 0
0 | 0 | 0
0 | 0 | 0
0 | 0 | 0
0 | 0 | 0
0 | 0 | 0
0 | 0 | 0
0 | 0 | 0
0 | 0 | 0
0 | 0 | 0
0 | 0 | 0
0 | 0 | 0
0 | 0 | 0
0 | 0 | 0
0 | 0 | 0
0 | 0 | 0
0 | 0 | 0
0 | 0 | 0
0 | 0 | 0
0 | 0 | 0
0 | 0 | 0
0 | 0 | 0
0 | 0 | 0
0 | 0 | 0
0 | 0 | 0
0 | 0 | 0
0 | 0 | 0
0 | 0 | 0
0 | 0 | 0
0 | 0 | 0
0 | 0 | 0
0 | 0 | 0
0 | 0 | 0
0 | 0 | 0
0 | 0 | 0
0 | 0 | 0
0 | 0 | 0
0 | 0 | 0
0 | 0 | 0
0 | 0 | 0
0 | 0 | 0
0 | 0 | 0
0 | 0 | 0
0 | 0 | 0
0 | 0 | 0
0 | 0 | 0
0 | 0 | 0
0 | 0 | 0
0 | 0 | 0
0 | 0 | 0
0 | 0 | 0
0 | 0 | 0
0 | 0 | 0
0 | 0 | 0
0 | 0 | 0
0 | 0 | 0
0 | 0 | 0
0 | 0 | 0
0 | 0 | 0
0 | 0 | 0
0 | 0 | 0
0 | 0 | 0
0 | 0 | 0
0 | 0 | 0
0 | 0 | 0
0 | 0 | 0
0 | 0 | 0
0 | 0 | 0
0 | 0 | 0
0 | 0 | 0
0 | 0 | 0
0 | 0 | 0
0 | 0 | 0
0 | 0 | 0
0 | 0 | 0
0 | 0 | 0
0 | 0 | 0
0 | 0 | 0
0 | 0 | 0
0 | 0 | 0
0 | 0 | 0
0 | 0 | 0
0 | 0 | 0
0 | 0 | 0
0 | 0 | 0
0 | 0 | 0
0 | 0 | 0
0 | 0 | 0
0 | 0 | 0
0 | 0 | 0
0 | 0 | 0
0 | 0 | 0
0 | 0 | 0
0 | 0 | 0
0 | 0 | 0
0 | 0 | 0
0 | 0 | 0
0 | 0 | 0
0 | 0 | 0
0 | 0 | 0
0 | 0 | 0
0 | 0 | 0
0 | 0 | 0
0 | 0 | 0
0 | 0 | 0
0 | 0 | 0
0 | 0 | 0
0 | 0 | 0
0 | 0 | 0
0 | 0 | 0
0 | 0 | 0
0 | 0 | 0
0 | 0 | 0
0 | 0 | 0
0 | 0 | 0
0 | 0 | 0
0 | 0 | 0
0 | 0 | 0
0 | 0 | 0
0 | 0 | 0
0 | 0 | 0
0 | 0 | 0
0 | 0 | 0
0 | 0 | 0
0 | 0 | 0
0 | 0 | 0
0 | 0 | 0
0 | 0 | 0
0 | 0 | 0
0 | 0 | 0
0 | 0 | 0
0 | 0 | 0
0 | 0 | 0
0 | 0 | 0
0 | 0 | 0
0 | 0 | 0
0 | 0 | 0
0 | 0 | 0
0 | 0 | 0
0 | 0 | 0
0 | 0 | 0
0 | 0 | 0
0 | 0 | 0
0 | 0 | 0
0 | 0 | 0
0 | 0 | 0
0 | 0 | 0
0 | 0 | 0
0 | 0 | 0
0 | 0 | 0
0 | 0 | 0

## hidden (hidden)
Unnamed: 0
Volume de calda [L]
STATUS
Capacidade operacional [ha/h]
Tempo de missao [h]
Tempo util [h]
Tempo por voo [min]
Autonomia Projetada [h]
N° Voos
MTOW [kg]
Massa Estrutura [kg]
Combustível [kg]
Abastecimentos
Massa gerador
Potência gerador [W]
Combustível consumido [L]
Calda cons [L]
Distância percorrida [km]
Distância Pulverizando [km]
RTL ACUMULADO[m]
EOC [km/km]
EOC [h/h]
Tempo de manobra [h]
Tempo rtl_rtw [h]
V pulv [m/s]
V desloc [m/s]