## RESULTADOS_18
Unnamed: 0 | Volume de calda [L] | STATUS | Capacidade operacional [ha/h] | Tempo de missao [h] | Tempo util [h] | Tempo por voo [min] | Autonomia Projetada [h] | N° Voos | MTOW [kg] | Massa Estrutura [kg] | Combustível [kg] | Abastecimentos | Massa gerador | Potência gerador [W] | Combustível consumido [L] | Calda cons [L] | Distância percorrida [km] | Distância Pulverizando [km] | RTL ACUMULADO[m] | EOC [km/km] | EOC [h/h] | Tempo de manobra [h] | Tempo rtl_rtw [h] | V pulv [m/s] | V desloc [m/s]
0 | 100 | CONCLUIDO | 3.0322 | 32.98 | 21.83 | 5.9 | 0.09 | 222 | 194.77 | 54.38 | 1 | 220 | 39.4 | 24256.19 | 305.18 | 465.13 | 265.54 | 39.84 | 107029.98 | 0.15 | 0.54 | 2.98 | 6.61 | 1 | 10
1 | 100 | CONCLUIDO | 3.4729 | 28.79 | 19.98 | 7.4 | 0.11 | 162 | 195.16 | 54.38 | 1.25 | 160 | 39.53 | 24303.87 | 278.94 | 465.09 | 205.15 | 39.84 | 77134.42 | 0.19 | 0.59 | 2.87 | 4.76 | 1 | 10
2 | 100 | CONCLUIDO | 3.7832 | 26.43 | 18.94 | 8.88 | 0.14 | 128 | 195.55 | 54.38 | 1.5 | 126 | 39.67 | 24351.61 | 264 | 465.01 | 171.43 | 39.84 | 60441.81 | 0.23 | 0.62 | 2.81 | 3.72 | 1 | 10
3 | 100 | CONCLUIDO | 4.014 | 24.91 | 18.27 | 10.34 | 0.16 | 106 | 195.93 | 54.38 | 1.75 | 104 | 39.81 | 24399.39 | 254.41 | 465.12 | 149.57 | 39.84 | 49623.45 | 0.27 | 0.64 | 2.77 | 3.06 | 1 | 10
4 | 100 | CONCLUIDO | 4.197 | 23.83 | 17.81 | 11.87 | 0.18 | 90 | 196.32 | 54.38 | 2 | 88 | 39.95 | 24447.22 | 247.56 | 465.02 | 134.65 | 39.84 | 42243.71 | 0.3 | 0.66 | 2.74 | 2.6 | 1 | 10
5 | 100 | CONCLUIDO | 4.3337 | 23.08 | 17.49 | 13.28 | 0.2 | 79 | 196.71 | 54.38 | 2.25 | 77 | 40.08 | 24495.09 | 242.66 | 464.99 | 123.88 | 39.84 | 36911.8 | 0.32 | 0.67 | 2.73 | 2.27 | 1 | 10
6 | 100 | CONCLUIDO | 4.4604 | 22.42 | 17.18 | 14.73 | 0.23 | 70 | 197.1 | 54.38 | 2.5 | 68 | 40.22 | 24543.01 | 238.09 | 465.11 | 114.45 | 39.84 | 32242.9 | 0.35 | 0.68 | 2.7 | 1.97 | 1 | 10
7 | 100 | CONCLUIDO | 4.5515 | 21.97 | 17 | 16.19 | 0.25 | 63 | 197.49 | 54.38 | 2.75 | 61 | 40.36 | 24590.98 | 235.19 | 464.95 | 108.31 | 39.84 | 29210.15 | 0.37 | 0.69 | 2.7 | 1.79 | 1 | 10
8 | 100 | CONCLUIDO | 4.6405 | 21.55 | 16.82 | 17.7 | 0.27 | 57 | 197.88 | 54.38 | 3 | 55 | 40.5 | 24639 | 232.22 | 465.1 | 101.86 | 39.84 | 26016.3 | 0.39 | 0.7 | 2.7 | 1.6 | 1 | 10
9 | 100 | CONCLUIDO | 4.7151 | 21.21 | 16.67 | 19.23 | 0.29 | 52 | 198.27 | 54.38 | 3.25 | 50 | 40.64 | 24687.06 | 229.95 | 464.96 | 97.6 | 39.84 | 23910.86 | 0.41 | 0.7 | 2.68 | 1.46 | 1 | 10
10 | 100 | CONCLUIDO | 4.7757 | 20.94 | 16.56 | 20.69 | 0.31 | 48 | 198.66 | 54.38 | 3.5 | 46 | 40.78 | 24735.17 | 227.88 | 464.96 | 93.53 | 39.84 | 21894.67 | 0.43 | 0.71 | 2.68 | 1.34 | 1 | 10
11 | 100 | CONCLUIDO | 4.8261 | 20.72 | 16.45 | 21.94 | 0.33 | 45 | 199.05 | 54.38 | 3.75 | 43 | 40.92 | 24783.33 | 226.27 | 465 | 90.57 | 39.84 | 20429.92 | 0.44 | 0.71 | 2.66 | 1.24 | 1 | 10
12 | 100 | CONCLUIDO | 4.8683 | 20.54 | 16.39 | 23.42 | 0.36 | 42 | 199.44 | 54.38 | 4 | 40 | 41.06 | 24831.54 | 225.03 | 465.01 | 88.11 | 39.84 | 19216.15 | 0.45 | 0.71 | 2.67 | 1.18 | 1 | 10
13 | 100 | CONCLUIDO | 4.9139 | 20.35 | 16.32 | 25.1 | 0.38 | 39 | 199.83 | 54.38 | 4.25 | 37 | 41.2 | 24879.79 | 223.7 | 464.93 | 85.81 | 39.84 | 18080.01 | 0.46 | 0.72 | 2.67 | 1.11 | 1 | 10
14 | 100 | CONCLUIDO | 4.9485 | 20.21 | 16.25 | 26.36 | 0.4 | 37 | 200.22 | 54.38 | 4.5 | 35 | 41.35 | 24928.09 | 222.56 | 464.96 | 83.86 | 39.84 | 17115.33 | 0.48 | 0.72 | 2.66 | 1.04 | 1 | 10
15 | 100 | CONCLUIDO | 4.9777 | 20.09 | 16.21 | 27.79 | 0.42 | 35 | 200.61 | 54.38 | 4.75 | 33 | 41.49 | 24976.45 | 221.76 | 464.97 | 82.61 | 39.84 | 16500.58 | 0.48 | 0.72 | 2.65 | 1 | 1 | 10
16 | 100 | CONCLUIDO | 5.0208 | 19.92 | 16.12 | 29.3 | 0.44 | 33 | 201.01 | 54.38 | 5 | 31 | 41.63 | 25024.84 | 219.87 | 464.95 | 79.5 | 39.84 | 14955.38 | 0.5 | 0.73 | 2.65 | 0.91 | 1 | 10
17 | 100 | CONCLUIDO | 5.0492 | 19.81 | 16.08 | 31.13 | 0.46 | 31 | 201.4 | 54.38 | 5.25 | 29 | 41.77 | 25073.29 | 218.95 | 464.96 | 78.24 | 39.84 | 14333.54 | 0.51 | 0.73 | 2.65 | 0.87 | 1 | 10
18 | 100 | CONCLUIDO | 5.0685 | 19.73 | 16.05 | 32.09 | 0.48 | 30 | 201.79 | 54.38 | 5.5 | 28 | 41.92 | 25121.79 | 218.24 | 464.95 | 77.02 | 39.84 | 13727.25 | 0.52 | 0.73 | 2.65 | 0.84 | 1 | 10
19 | 100 | CONCLUIDO | 5.1075 | 19.58 | 15.97 | 34.23 | 0.51 | 28 | 202.19 | 54.38 | 5.75 | 26 | 42.06 | 25170.34 | 216.62 | 464.96 | 74.63 | 39.84 | 12544.7 | 0.53 | 0.73 | 2.64 | 0.76 | 1 | 10
20 | 100 | CONCLUIDO | 5.1238 | 19.52 | 15.95 | 35.45 | 0.53 | 27 | 202.58 | 54.38 | 6 | 25 | 42.2 | 25218.93 | 216.02 | 464.93 | 74.17 | 39.84 | 12319.72 | 0.54 | 0.73 | 2.64 | 0.74 | 1 | 10
21 | 100 | CONCLUIDO | 5.1397 | 19.46 | 15.93 | 36.76 | 0.55 | 26 | 202.98 | 54.38 | 6.25 | 24 | 42.35 | 25267.7 | 215.7 | 464.93 | 73.16 | 39.84 | 11816.95 | 0.54 | 0.73 | 2.65 | 0.72 | 1 | 10
22 | 100 | CONCLUIDO | 5.1552 | 19.4 | 15.91 | 38.18 | 0.57 | 25 | 203.37 | 54.38 | 6.5 | 23 | 42.49 | 25316.39 | 214.68 | 464.95 | 72.47 | 39.84 | 11478.85 | 0.55 | 0.73 | 2.64 | 0.7 | 1 | 10
23 | 100 | CONCLUIDO | 5.1723 | 19.33 | 15.88 | 39.71 | 0.59 | 24 | 203.77 | 54.38 | 6.75 | 22 | 42.64 | 25365.14 | 214.26 | 464.99 | 71.8 | 39.84 | 11148.64 | 0.55 | 0.74 | 2.64 | 0.67 | 1 | 10
24 | 100 | CONCLUIDO | 5.1948 | 19.25 | 15.84 | 41.32 | 0.61 | 23 | 204.16 | 54.38 | 7 | 21 | 42.78 | 25413.94 | 213.09 | 464.93 | 70.27 | 39.84 | 10387.68 | 0.57 | 0.74 | 2.64 | 0.63 | 1 | 10
25 | 100 | CONCLUIDO | 5.2141 | 19.18 | 15.81 | 43.11 | 0.63 | 22 | 204.56 | 54.38 | 7.25 | 20 | 42.93 | 25462.78 | 212.23 | 464.93 | 69.26 | 39.84 | 9888.64 | 0.58 | 0.74 | 2.63 | 0.6 | 1 | 10
26 | 100 | CONCLUIDO | 5.2129 | 19.18 | 15.81 | 43.12 | 0.65 | 22 | 204.95 | 54.38 | 7.5 | 20 | 43.08 | 25511.67 | 212.19 | 464.94 | 69.17 | 39.84 | 9845.43 | 0.58 | 0.74 | 2.64 | 0.6 | 1 | 10
27 | 100 | CONCLUIDO | 5.2296 | 19.12 | 15.79 | 45.11 | 0.67 | 21 | 205.35 | 54.38 | 7.75 | 19 | 43.22 | 25560.62 | 211.85 | 464.94 | 68.8 | 39.84 | 9665.55 | 0.58 | 0.74 | 2.63 | 0.58 | 1 | 10
28 | 100 | CONCLUIDO | 5.2485 | 19.05 | 15.76 | 47.28 | 0.69 | 20 | 205.75 | 54.38 | 8 | 18 | 43.37 | 25609.61 | 210.74 | 464.97 | 67.61 | 39.84 | 9075.28 | 0.59 | 0.74 | 2.63 | 0.55 | 1 | 10
29 | 100 | CONCLUIDO | 5.2492 | 19.05 | 15.76 | 47.27 | 0.71 | 20 | 206.15 | 54.38 | 8.25 | 18 | 43.52 | 25658.66 | 210.7 | 464.95 | 67.55 | 39.84 | 9046.28 | 0.59 | 0.74 | 2.63 | 0.54 | 1 | 10
30 | 100 | CONCLUIDO | 5.2651 | 18.99 | 15.74 | 49.7 | 0.73 | 19 | 206.54 | 54.38 | 8.5 | 17 | 43.67 | 25707.76 | 210.03 | 464.94 | 67.08 | 39.84 | 8816.06 | 0.59 | 0.74 | 2.63 | 0.53 | 1 | 10
31 | 100 | CONCLUIDO | 5.2653 | 18.99 | 15.74 | 49.69 | 0.75 | 19 | 206.94 | 54.38 | 8.75 | 17 | 43.81 | 25756.9 | 209.19 | 464.97 | 66.95 | 39.84 | 8748.8 | 0.6 | 0.74 | 2.63 | 0.53 | 1 | 10
32 | 100 | CONCLUIDO | 5.2854 | 18.92 | 15.7 | 52.34 | 0.77 | 18 | 207.34 | 54.38 | 9 | 16 | 43.96 | 25806.1 | 208.89 | 464.96 | 65.98 | 39.84 | 8268.69 | 0.6 | 0.74 | 2.63 | 0.49 | 1 | 10
33 | 100 | CONCLUIDO | 5.2889 | 18.91 | 15.69 | 52.3 | 0.79 | 18 | 207.74 | 54.38 | 9.25 | 16 | 44.11 | 25855.35 | 208.36 | 464.95 | 65.48 | 39.84 | 8016.79 | 0.61 | 0.75 | 2.63 | 0.48 | 1 | 10
34 | 100 | CONCLUIDO | 5.3079 | 18.84 | 15.66 | 55.28 | 0.81 | 17 | 208.14 | 54.38 | 9.5 | 15 | 44.26 | 25904.65 | 207.9 | 464.97 | 64.47 | 39.84 | 7520.05 | 0.62 | 0.75 | 2.63 | 0.45 | 1 | 10
35 | 100 | CONCLUIDO | 5.3028 | 18.86 | 15.68 | 55.34 | 0.83 | 17 | 208.54 | 54.38 | 9.75 | 15 | 44.41 | 25954 | 206.83 | 464.94 | 65.11 | 39.84 | 7838.32 | 0.61 | 0.75 | 2.63 | 0.47 | 1 | 10
36 | 100 | CONCLUIDO | 5.3247 | 18.78 | 15.64 | 58.66 | 0.85 | 16 | 208.94 | 54.38 | 10 | 14 | 44.56 | 26003.41 | 206.28 | 464.93 | 63.85 | 39.84 | 7213.42 | 0.62 | 0.75 | 2.63 | 0.43 | 1 | 10
37 | 100 | CONCLUIDO | 5.3244 | 18.78 | 15.64 | 58.66 | 0.87 | 16 | 209.34 | 54.38 | 10.25 | 14 | 44.71 | 26052.86 | 206.08 | 464.93 | 64.12 | 39.84 | 7348.43 | 0.62 | 0.75 | 2.62 | 0.43 | 1 | 10
38 | 100 | CONCLUIDO | 5.3454 | 18.71 | 15.61 | 62.43 | 0.89 | 15 | 209.74 | 54.38 | 10.5 | 13 | 44.87 | 26102.37 | 205.25 | 464.93 | 62.72 | 39.84 | 6654.37 | 0.64 | 0.75 | 2.63 | 0.4 | 1 | 10
39 | 100 | CONCLUIDO | 5.3466 | 18.7 | 15.6 | 62.41 | 0.91 | 15 | 210.14 | 54.38 | 10.75 | 13 | 45.02 | 26151.93 | 205.08 | 464.94 | 62.64 | 39.84 | 6616.23 | 0.64 | 0.75 | 2.62 | 0.39 | 1 | 10
40 | 100 | CONCLUIDO | 5.3434 | 18.71 | 15.61 | 62.46 | 0.93 | 15 | 210.55 | 54.38 | 11 | 13 | 45.17 | 26201.54 | 204.39 | 464.94 | 62.95 | 39.84 | 6766.64 | 0.63 | 0.75 | 2.63 | 0.4 | 1 | 10
41 | 100 | CONCLUIDO | 5.3655 | 18.64 | 15.58 | 66.76 | 0.95 | 14 | 210.95 | 54.38 | 11.25 | 12 | 45.32 | 26251.2 | 203.34 | 464.93 | 61.64 | 39.84 | 6117.76 | 0.65 | 0.75 | 2.63 | 0.37 | 1 | 10
42 | 100 | CONCLUIDO | 5.3626 | 18.65 | 15.59 | 66.8 | 0.97 | 14 | 211.35 | 54.38 | 11.5 | 12 | 45.48 | 26300.92 | 203.56 | 464.93 | 62.18 | 39.84 | 6386.56 | 0.64 | 0.75 | 2.62 | 0.38 | 1 | 10
43 | 100 | CONCLUIDO | 5.3643 | 18.64 | 15.58 | 66.77 | 0.99 | 14 | 211.76 | 54.38 | 11.75 | 12 | 45.63 | 26350.68 | 203.61 | 464.93 | 61.91 | 39.84 | 6255.34 | 0.64 | 0.75 | 2.62 | 0.37 | 1 | 10
44 | 100 | CONCLUIDO | 5.3603 | 18.66 | 15.59 | 66.83 | 1 | 14 | 212.16 | 54.38 | 12 | 12 | 45.78 | 26400.51 | 202.51 | 464.96 | 62.34 | 39.84 | 6468.67 | 0.64 | 0.75 | 2.62 | 0.38 | 1 | 10
45 | 100 | CONCLUIDO | 5.3792 | 18.59 | 15.57 | 71.85 | 1.02 | 13 | 212.56 | 54.38 | 12.25 | 11 | 45.94 | 26450.38 | 201.85 | 464.93 | 61.48 | 39.84 | 6045.09 | 0.65 | 0.75 | 2.62 | 0.36 | 1 | 10
46 | 100 | CONCLUIDO | 5.3852 | 18.57 | 15.55 | 71.76 | 1.04 | 13 | 212.97 | 54.38 | 12.5 | 11 | 46.09 | 26500.31 | 201.85 | 464.93 | 60.88 | 39.84 | 5745.18 | 0.65 | 0.75 | 2.62 | 0.34 | 1 | 10
47 | 100 | CONCLUIDO | 5.3793 | 18.59 | 15.57 | 71.85 | 1.06 | 13 | 213.37 | 54.38 | 12.75 | 11 | 46.25 | 26550.29 | 202 | 464.95 | 61.41 | 39.84 | 6007.79 | 0.65 | 0.75 | 2.62 | 0.36 | 1 | 10
48 | 100 | CONCLUIDO | 5.3853 | 18.57 | 15.55 | 71.76 | 1.08 | 13 | 213.78 | 54.38 | 13 | 11 | 46.4 | 26600.32 | 201.52 | 464.93 | 60.8 | 39.84 | 5702.55 | 0.66 | 0.75 | 2.62 | 0.34 | 1 | 10
49 | 100 | CONCLUIDO | 5.4031 | 18.51 | 15.52 | 77.62 | 1.1 | 12 | 214.19 | 54.38 | 13.25 | 10 | 46.56 | 26650.41 | 200.36 | 464.93 | 60.08 | 39.84 | 5349.34 | 0.66 | 0.75 | 2.62 | 0.31 | 1 | 10
50 | 100 | CONCLUIDO | 5.4042 | 18.5 | 15.52 | 77.6 | 1.12 | 12 | 214.59 | 54.38 | 13.5 | 10 | 46.72 | 26700.55 | 199.52 | 464.93 | 60.01 | 39.84 | 5316.23 | 0.66 | 0.75 | 2.62 | 0.31 | 1 | 10
51 | 100 | CONCLUIDO | 5.4031 | 18.51 | 15.52 | 77.62 | 1.14 | 12 | 215 | 54.38 | 13.75 | 10 | 46.87 | 26750.75 | 199.34 | 464.98 | 60.07 | 39.84 | 5344.53 | 0.66 | 0.75 | 2.62 | 0.31 | 1 | 10
52 | 100 | CONCLUIDO | 5.4044 | 18.5 | 15.52 | 77.6 | 1.15 | 12 | 215.41 | 54.38 | 14 | 10 | 47.03 | 26801 | 198.61 | 464.95 | 59.99 | 39.84 | 5306.06 | 0.66 | 0.75 | 2.62 | 0.31 | 1 | 10
53 | 100 | CONCLUIDO | 5.4257 | 18.43 | 15.49 | 84.47 | 1.17 | 11 | 215.82 | 54.38 | 14.25 | 9 | 47.19 | 26851.31 | 198.03 | 464.93 | 58.83 | 39.84 | 4730.27 | 0.68 | 0.75 | 2.62 | 0.28 | 1 | 10
54 | 100 | CONCLUIDO | 5.4256 | 18.43 | 15.49 | 84.47 | 1.19 | 11 | 216.22 | 54.38 | 14.5 | 9 | 47.35 | 26901.66 | 198.88 | 464.98 | 58.71 | 39.84 | 4667.95 | 0.68 | 0.75 | 2.62 | 0.28 | 1 | 10
55 | 100 | CONCLUIDO | 5.4254 | 18.43 | 15.49 | 84.48 | 1.21 | 11 | 216.63 | 54.38 | 14.75 | 9 | 47.51 | 26952.08 | 198.38 | 464.93 | 58.82 | 39.84 | 4726.31 | 0.68 | 0.75 | 2.62 | 0.28 | 1 | 10
56 | 100 | CONCLUIDO | 5.4216 | 18.44 | 15.5 | 84.55 | 1.23 | 11 | 217.04 | 54.38 | 15 | 9 | 47.66 | 27002.55 | 198.39 | 464.94 | 59.15 | 39.84 | 4887.89 | 0.67 | 0.75 | 2.62 | 0.29 | 1 | 10
57 | 100 | CONCLUIDO | 5.4256 | 18.43 | 15.49 | 84.47 | 1.25 | 11 | 217.45 | 54.38 | 15.25 | 9 | 47.82 | 27053.07 | 197.38 | 464.93 | 58.69 | 39.84 | 4657.1 | 0.68 | 0.75 | 2.62 | 0.28 | 1 | 10
58 | 100 | CONCLUIDO | 5.4235 | 18.44 | 15.49 | 84.51 | 1.26 | 11 | 217.86 | 54.38 | 15.5 | 9 | 47.98 | 27103.65 | 195.98 | 464.95 | 59.03 | 39.84 | 4829.19 | 0.67 | 0.75 | 2.62 | 0.28 | 1 | 10
59 | 100 | CONCLUIDO | 5.4453 | 18.36 | 15.46 | 92.75 | 1.28 | 10 | 218.27 | 54.38 | 15.75 | 8 | 48.15 | 27154.29 | 195.66 | 464.93 | 57.89 | 39.84 | 4263.5 | 0.69 | 0.76 | 2.62 | 0.25 | 1 | 10
60 | 100 | CONCLUIDO | 5.4431 | 18.37 | 15.47 | 92.8 | 1.3 | 10 | 218.68 | 54.38 | 16 | 8 | 48.31 | 27204.98 | 195.54 | 464.93 | 58.21 | 39.84 | 4423.11 | 0.68 | 0.76 | 2.62 | 0.26 | 1 | 10
61 | 100 | CONCLUIDO | 5.442 | 18.38 | 15.47 | 92.82 | 1.32 | 10 | 219.09 | 54.38 | 16.25 | 8 | 48.47 | 27255.72 | 195.36 | 464.94 | 58.19 | 39.84 | 4412.52 | 0.68 | 0.76 | 2.62 | 0.26 | 1 | 10
62 | 100 | CONCLUIDO | 5.4395 | 18.38 | 15.48 | 92.87 | 1.34 | 10 | 219.51 | 54.38 | 16.5 | 8 | 48.63 | 27306.53 | 195.52 | 464.93 | 58.6 | 39.84 | 4617.64 | 0.68 | 0.76 | 2.62 | 0.27 | 1 | 10
63 | 100 | CONCLUIDO | 5.4416 | 18.38 | 15.47 | 92.83 | 1.35 | 10 | 219.92 | 54.38 | 16.75 | 8 | 48.79 | 27357.38 | 195.06 | 464.93 | 58.43 | 39.84 | 4533.36 | 0.68 | 0.76 | 2.61 | 0.26 | 1 | 10
64 | 100 | CONCLUIDO | 5.4416 | 18.38 | 15.47 | 92.83 | 1.37 | 10 | 220.33 | 54.38 | 17 | 8 | 48.95 | 27408.3 | 194.61 | 464.94 | 58.33 | 39.84 | 4482.22 | 0.68 | 0.76 | 2.62 | 0.26 | 1 | 10
65 | 100 | CONCLUIDO | 5.444 | 18.37 | 15.46 | 92.78 | 1.39 | 10 | 220.74 | 54.38 | 17.25 | 8 | 49.12 | 27459.27 | 193.97 | 464.93 | 58.14 | 39.84 | 4387.57 | 0.69 | 0.76 | 2.61 | 0.25 | 1 | 10
66 | 100 | CONCLUIDO | 5.4669 | 18.29 | 15.43 | 102.84 | 1.41 | 9 | 221.16 | 54.38 | 17.5 | 7 | 49.28 | 27510.3 | 193.1 | 464.95 | 56.83 | 39.84 | 3738.25 | 0.7 | 0.76 | 2.61 | 0.21 | 1 | 10
67 | 100 | CONCLUIDO | 5.4659 | 18.3 | 15.43 | 102.86 | 1.42 | 9 | 221.57 | 54.38 | 17.75 | 7 | 49.45 | 27561.39 | 193.33 | 464.93 | 56.88 | 39.84 | 3763.9 | 0.7 | 0.76 | 2.62 | 0.22 | 1 | 10
68 | 100 | CONCLUIDO | 5.4643 | 18.3 | 15.43 | 102.89 | 1.44 | 9 | 221.99 | 54.38 | 18 | 7 | 49.61 | 27612.53 | 192.87 | 464.93 | 56.99 | 39.84 | 3817.27 | 0.7 | 0.76 | 2.62 | 0.22 | 1 | 10
69 | 100 | CONCLUIDO | 5.4611 | 18.31 | 15.44 | 102.96 | 1.46 | 9 | 222.4 | 54.38 | 18.25 | 7 | 49.78 | 27663.85 | 192.77 | 464.94 | 57.43 | 39.84 | 4039.9 | 0.69 | 0.76 | 2.62 | 0.23 | 1 | 10
70 | 100 | CONCLUIDO | 5.4629 | 18.31 | 15.44 | 102.92 | 1.48 | 9 | 222.82 | 54.38 | 18.5 | 7 | 49.94 | 27715.11 | 192.53 | 464.93 | 57.29 | 39.84 | 3968.69 | 0.7 | 0.76 | 2.61 | 0.23 | 1 | 10
71 | 100 | CONCLUIDO | 5.4625 | 18.31 | 15.44 | 102.93 | 1.49 | 9 | 223.23 | 54.38 | 18.75 | 7 | 50.11 | 27766.43 | 190.93 | 464.93 | 57.41 | 39.84 | 4026.75 | 0.69 | 0.76 | 2.61 | 0.23 | 1 | 10
72 | 100 | CONCLUIDO | 5.4598 | 18.32 | 15.45 | 102.99 | 1.51 | 9 | 223.65 | 54.38 | 19 | 7 | 50.27 | 27817.81 | 190.5 | 464.93 | 57.56 | 39.84 | 4105.16 | 0.69 | 0.76 | 2.62 | 0.24 | 1 | 10
73 | 100 | CONCLUIDO | 5.4619 | 18.31 | 15.44 | 102.95 | 1.53 | 9 | 224.07 | 54.38 | 19.25 | 7 | 50.44 | 27869.24 | 189.8 | 464.93 | 57.43 | 39.84 | 4039.68 | 0.69 | 0.76 | 2.61 | 0.23 | 1 | 10
74 | 100 | CONCLUIDO | 5.4855 | 18.23 | 15.4 | 115.51 | 1.54 | 8 | 224.49 | 54.38 | 19.5 | 6 | 50.61 | 27920.73 | 189.11 | 464.93 | 55.98 | 39.84 | 3318.23 | 0.71 | 0.76 | 2.62 | 0.19 | 1 | 10
75 | 100 | CONCLUIDO | 5.4841 | 18.23 | 15.41 | 115.55 | 1.56 | 8 | 224.9 | 54.38 | 19.75 | 6 | 50.78 | 27972.28 | 189.2 | 464.93 | 56.24 | 39.84 | 3450.81 | 0.71 | 0.76 | 2.61 | 0.2 | 1 | 10
76 | 100 | CONCLUIDO | 5.4862 | 18.23 | 15.4 | 115.5 | 1.58 | 8 | 225.32 | 54.38 | 20 | 6 | 50.95 | 28023.89 | 189.26 | 464.93 | 55.94 | 39.84 | 3297.86 | 0.71 | 0.76 | 2.61 | 0.19 | 1 | 10
77 | 100 | CONCLUIDO | 5.4869 | 18.23 | 15.4 | 115.48 | 1.59 | 8 | 225.74 | 54.38 | 20.25 | 6 | 51.11 | 28075.56 | 188.78 | 464.93 | 56.09 | 39.84 | 3374.36 | 0.71 | 0.76 | 2.61 | 0.19 | 1 | 10
78 | 100 | CONCLUIDO | 5.485 | 18.23 | 15.4 | 115.53 | 1.61 | 8 | 226.16 | 54.38 | 20.5 | 6 | 51.28 | 28127.29 | 188.77 | 464.93 | 56.21 | 39.84 | 3433.29 | 0.71 | 0.76 | 2.61 | 0.19 | 1 | 10
79 | 100 | CONCLUIDO | 5.4837 | 18.24 | 15.41 | 115.56 | 1.63 | 8 | 226.58 | 54.38 | 20.75 | 6 | 51.45 | 28179.08 | 188.62 | 464.97 | 56.21 | 39.84 | 3434.16 | 0.71 | 0.76 | 2.61 | 0.2 | 1 | 10
80 | 100 | CONCLUIDO | 5.484 | 18.23 | 15.41 | 115.55 | 1.64 | 8 | 227 | 54.38 | 21 | 6 | 51.62 | 28230.92 | 188.03 | 464.93 | 56.26 | 39.84 | 3459.88 | 0.71 | 0.76 | 2.61 | 0.2 | 1 | 10
81 | 100 | CONCLUIDO | 5.4848 | 18.23 | 15.4 | 115.53 | 1.66 | 8 | 227.42 | 54.38 | 21.25 | 6 | 51.8 | 28282.83 | 187.63 | 464.93 | 56.16 | 39.84 | 3411.13 | 0.71 | 0.76 | 2.61 | 0.19 | 1 | 10
82 | 100 | CONCLUIDO | 5.4835 | 18.24 | 15.41 | 115.56 | 1.68 | 8 | 227.84 | 54.38 | 21.5 | 6 | 51.97 | 28334.8 | 187.4 | 464.93 | 56.37 | 39.84 | 3513.3 | 0.71 | 0.76 | 2.61 | 0.2 | 1 | 10
83 | 100 | CONCLUIDO | 5.4838 | 18.24 | 15.41 | 115.56 | 1.69 | 8 | 228.27 | 54.38 | 21.75 | 6 | 52.14 | 28386.82 | 186.66 | 464.93 | 56.4 | 39.84 | 3527.78 | 0.71 | 0.76 | 2.61 | 0.2 | 1 | 10
84 | 100 | CONCLUIDO | 5.4793 | 18.25 | 15.42 | 115.67 | 1.71 | 8 | 228.69 | 54.38 | 22 | 6 | 52.31 | 28438.91 | 185.85 | 464.93 | 56.83 | 39.84 | 3743.81 | 0.7 | 0.76 | 2.61 | 0.21 | 1 | 10
85 | 100 | CONCLUIDO | 5.5002 | 18.18 | 15.39 | 131.93 | 1.73 | 7 | 229.11 | 54.38 | 22.25 | 5 | 52.48 | 28491.06 | 184.72 | 464.93 | 55.83 | 39.84 | 3248.4 | 0.71 | 0.76 | 2.61 | 0.18 | 1 | 10
86 | 100 | CONCLUIDO | 5.5013 | 18.18 | 15.39 | 131.9 | 1.74 | 7 | 229.53 | 54.38 | 22.5 | 5 | 52.66 | 28543.27 | 184.95 | 464.93 | 55.75 | 39.84 | 3210.59 | 0.71 | 0.76 | 2.61 | 0.18 | 1 | 10
87 | 100 | CONCLUIDO | 5.5027 | 18.17 | 15.38 | 131.86 | 1.76 | 7 | 229.96 | 54.38 | 22.75 | 5 | 52.83 | 28595.54 | 184.89 | 464.93 | 55.47 | 39.84 | 3068.68 | 0.72 | 0.76 | 2.61 | 0.17 | 1 | 10
88 | 100 | CONCLUIDO | 5.5006 | 18.18 | 15.39 | 131.92 | 1.77 | 7 | 230.38 | 54.38 | 23 | 5 | 53 | 28647.87 | 184.74 | 464.93 | 55.74 | 39.84 | 3203.21 | 0.71 | 0.76 | 2.61 | 0.18 | 1 | 10
89 | 100 | CONCLUIDO | 5.5026 | 18.17 | 15.38 | 131.87 | 1.79 | 7 | 230.81 | 54.38 | 23.25 | 5 | 53.18 | 28700.26 | 184.93 | 464.93 | 55.47 | 39.84 | 3070.43 | 0.72 | 0.76 | 2.61 | 0.17 | 1 | 10
90 | 100 | CONCLUIDO | 5.5044 | 18.17 | 15.38 | 131.81 | 1.81 | 7 | 231.23 | 54.38 | 23.5 | 5 | 53.36 | 28752.71 | 184.74 | 464.93 | 55.44 | 39.84 | 3052.24 | 0.72 | 0.76 | 2.61 | 0.17 | 1 | 10
91 | 100 | CONCLUIDO | 5.5032 | 18.17 | 15.38 | 131.85 | 1.82 | 7 | 231.66 | 54.38 | 23.75 | 5 | 53.53 | 28805.23 | 184.09 | 464.93 | 55.48 | 39.84 | 3072.65 | 0.72 | 0.76 | 2.61 | 0.17 | 1 | 10
92 | 100 | CONCLUIDO | 5.5027 | 18.17 | 15.38 | 131.86 | 1.84 | 7 | 232.08 | 54.38 | 24 | 5 | 53.71 | 28857.81 | 183.45 | 464.93 | 55.47 | 39.84 | 3067.24 | 0.72 | 0.76 | 2.61 | 0.17 | 1 | 10
93 | 100 | CONCLUIDO | 5.5048 | 18.17 | 15.38 | 131.8 | 1.85 | 7 | 232.51 | 54.38 | 24.25 | 5 | 53.88 | 28910.45 | 182.13 | 464.93 | 55.19 | 39.84 | 2927.65 | 0.72 | 0.76 | 2.61 | 0.17 | 1 | 10
94 | 100 | CONCLUIDO | 5.5076 | 18.16 | 15.37 | 131.72 | 1.87 | 7 | 232.94 | 54.38 | 24.5 | 5 | 54.06 | 28963.15 | 181.06 | 464.93 | 54.87 | 39.84 | 2770.37 | 0.73 | 0.76 | 2.61 | 0.16 | 1 | 10
95 | 100 | CONCLUIDO | 5.5037 | 18.17 | 15.38 | 131.84 | 1.89 | 7 | 233.37 | 54.38 | 24.75 | 5 | 54.24 | 29015.91 | 180.13 | 464.96 | 55.34 | 39.84 | 3003.91 | 0.72 | 0.76 | 2.61 | 0.17 | 1 | 10
96 | 100 | CONCLUIDO | 5.502 | 18.18 | 15.39 | 131.88 | 1.9 | 7 | 233.79 | 54.38 | 25 | 5 | 54.42 | 29068.74 | 179.46 | 464.95 | 55.46 | 39.84 | 3061.94 | 0.72 | 0.76 | 2.61 | 0.18 | 1 | 10
97 | 100 | CONCLUIDO | 5.5058 | 18.16 | 15.37 | 131.78 | 1.92 | 7 | 234.22 | 54.38 | 25.25 | 5 | 54.6 | 29121.63 | 178.2 | 464.93 | 55.19 | 39.84 | 2927.32 | 0.72 | 0.76 | 2.61 | 0.16 | 1 | 10
98 | 100 | CONCLUIDO | 5.5276 | 18.09 | 15.34 | 153.41 | 1.93 | 6 | 234.65 | 54.38 | 25.5 | 4 | 54.78 | 29174.59 | 177.43 | 464.93 | 54.02 | 39.84 | 2349.76 | 0.74 | 0.76 | 2.61 | 0.13 | 1 | 10
99 | 100 | CONCLUIDO | 5.5266 | 18.09 | 15.34 | 153.44 | 1.95 | 6 | 235.08 | 54.38 | 25.75 | 4 | 54.96 | 29227.61 | 178.58 | 464.93 | 54.27 | 39.84 | 2473.29 | 0.73 | 0.76 | 2.61 | 0.13 | 1 | 10
100 | 100 | CONCLUIDO | 5.5266 | 18.09 | 15.34 | 153.44 | 1.96 | 6 | 235.51 | 54.38 | 26 | 3 | 55.14 | 29280.69 | 179.01 | 464.93 | 54.16 | 39.84 | 2416.66 | 0.74 | 0.76 | 2.61 | 0.13 | 1 | 10
101 | 100 | CONCLUIDO | 5.5234 | 18.1 | 15.35 | 153.55 | 1.98 | 6 | 235.94 | 54.38 | 26.25 | 2 | 55.32 | 29333.84 | 179.1 | 464.93 | 54.4 | 39.84 | 2538.06 | 0.73 | 0.76 | 2.61 | 0.14 | 1 | 10
102 | 100 | CONCLUIDO | 5.5245 | 18.1 | 15.35 | 153.51 | 1.99 | 6 | 236.37 | 54.38 | 26.5 | 2 | 55.5 | 29387.05 | 179.23 | 464.93 | 54.36 | 39.84 | 2519.04 | 0.73 | 0.76 | 2.61 | 0.14 | 1 | 10
103 | 100 | CONCLUIDO | 5.5242 | 18.1 | 15.35 | 153.52 | 2.01 | 6 | 236.81 | 54.38 | 26.75 | 2 | 55.68 | 29440.33 | 179.55 | 464.93 | 54.46 | 39.84 | 2569.63 | 0.73 | 0.76 | 2.61 | 0.14 | 1 | 10
104 | 100 | CONCLUIDO | 5.5234 | 18.1 | 15.35 | 153.55 | 2.02 | 6 | 237.24 | 54.38 | 27 | 2 | 55.86 | 29493.67 | 179.68 | 464.93 | 54.48 | 39.84 | 2576.43 | 0.73 | 0.76 | 2.61 | 0.14 | 1 | 10
105 | 100 | CONCLUIDO | 5.5219 | 18.11 | 15.36 | 153.6 | 2.04 | 6 | 237.67 | 54.38 | 27.25 | 2 | 56.05 | 29547.07 | 179.97 | 464.93 | 54.68 | 39.84 | 2679.53 | 0.73 | 0.76 | 2.61 | 0.15 | 1 | 10
106 | 100 | CONCLUIDO | 5.5219 | 18.11 | 15.36 | 153.6 | 2.05 | 6 | 238.11 | 54.38 | 27.5 | 2 | 56.23 | 29600.54 | 180.24 | 464.93 | 54.68 | 39.84 | 2677.92 | 0.73 | 0.76 | 2.61 | 0.15 | 1 | 10
107 | 100 | CONCLUIDO | 5.5224 | 18.11 | 15.36 | 153.58 | 2.07 | 6 | 238.54 | 54.38 | 27.75 | 2 | 56.41 | 29654.08 | 180.5 | 464.93 | 54.58 | 39.84 | 2630.95 | 0.73 | 0.76 | 2.61 | 0.15 | 1 | 10
108 | 100 | CONCLUIDO | 5.5234 | 18.1 | 15.35 | 153.55 | 2.08 | 6 | 238.97 | 54.38 | 28 | 1 | 56.6 | 29707.68 | 180.29 | 464.93 | 54.45 | 39.84 | 2564.17 | 0.73 | 0.76 | 2.61 | 0.14 | 1 | 10
109 | 100 | CONCLUIDO | 5.5233 | 18.1 | 15.36 | 153.55 | 2.1 | 6 | 239.41 | 54.38 | 28.25 | 1 | 56.78 | 29761.35 | 180.39 | 464.93 | 54.43 | 39.84 | 2553.68 | 0.73 | 0.76 | 2.61 | 0.14 | 1 | 10
110 | 100 | CONCLUIDO | 5.5241 | 18.1 | 15.35 | 153.53 | 2.11 | 6 | 239.85 | 54.38 | 28.5 | 1 | 56.97 | 29815.09 | 180.56 | 464.93 | 54.38 | 39.84 | 2527.73 | 0.73 | 0.76 | 2.61 | 0.14 | 1 | 10
111 | 100 | CONCLUIDO | 5.5247 | 18.1 | 15.35 | 153.51 | 2.13 | 6 | 240.28 | 54.38 | 28.75 | 1 | 57.16 | 29869.01 | 180.86 | 464.93 | 54.31 | 39.84 | 2495.25 | 0.73 | 0.76 | 2.61 | 0.14 | 1 | 10
112 | 100 | CONCLUIDO | 5.5237 | 18.1 | 15.35 | 153.54 | 2.14 | 6 | 240.72 | 54.38 | 29 | 0 | 57.34 | 29922.88 | 181.16 | 464.93 | 54.3 | 39.84 | 2488.96 | 0.73 | 0.76 | 2.62 | 0.14 | 1 | 10

## RESULTADOS_26
Unnamed: 0 | Volume de calda [L] | STATUS | Capacidade operacional [ha/h] | Tempo de missao [h] | Tempo util [h] | Tempo por voo [min] | Autonomia Projetada [h] | N° Voos | MTOW [kg] | Massa Estrutura [kg] | Combustível [kg] | Abastecimentos | Massa gerador | Potência gerador [W] | Combustível consumido [L] | Calda cons [L] | Distância percorrida [km] | Distância Pulverizando [km] | RTL ACUMULADO[m] | EOC [km/km] | EOC [h/h] | Tempo de manobra [h] | Tempo rtl_rtw [h] | V pulv [m/s] | V desloc [m/s]
0 | 140 | CONCLUIDO | 2.2789 | 43.88 | 24.69 | 4.75 | 0.06 | 312 | 274.09 | 60.56 | 1 | 310 | 72.53 | 34038.11 | 428.61 | 465.17 | 359.18 | 39.84 | 153397.43 | 0.11 | 0.47 | 3.13 | 9.47 | 1 | 10
1 | 140 | CONCLUIDO | 2.7718 | 36.08 | 21.74 | 5.96 | 0.08 | 219 | 274.57 | 60.56 | 1.25 | 217 | 72.76 | 34097.72 | 377.23 | 465.09 | 262.9 | 39.84 | 105725.74 | 0.15 | 0.54 | 2.97 | 6.52 | 1 | 10
2 | 140 | CONCLUIDO | 3.1273 | 31.98 | 20.2 | 7.13 | 0.1 | 170 | 275.05 | 60.56 | 1.5 | 168 | 73 | 34157.42 | 350.26 | 465.09 | 212.3 | 39.84 | 80671.34 | 0.19 | 0.58 | 2.88 | 4.98 | 1 | 10
3 | 140 | CONCLUIDO | 3.3968 | 29.44 | 19.28 | 8.32 | 0.11 | 139 | 275.54 | 60.56 | 1.75 | 137 | 73.23 | 34217.22 | 334.14 | 465.05 | 182.63 | 39.84 | 65987.57 | 0.22 | 0.61 | 2.82 | 4.07 | 1 | 10
4 | 140 | CONCLUIDO | 3.6235 | 27.6 | 18.59 | 9.53 | 0.13 | 117 | 276.02 | 60.56 | 2 | 115 | 73.47 | 34277.1 | 321.99 | 464.99 | 159.96 | 39.84 | 54763.04 | 0.25 | 0.63 | 2.79 | 3.37 | 1 | 10
5 | 140 | CONCLUIDO | 3.7911 | 26.38 | 18.15 | 10.68 | 0.14 | 102 | 276.51 | 60.56 | 2.25 | 100 | 73.71 | 34337.08 | 314.26 | 465 | 145.82 | 39.84 | 47770.99 | 0.27 | 0.64 | 2.76 | 2.94 | 1 | 10
6 | 140 | CONCLUIDO | 3.9383 | 25.39 | 17.79 | 11.86 | 0.16 | 90 | 277 | 60.56 | 2.5 | 88 | 73.94 | 34397.15 | 307.81 | 465.14 | 133.81 | 39.84 | 41825.84 | 0.3 | 0.66 | 2.75 | 2.58 | 1 | 10
7 | 140 | CONCLUIDO | 4.0727 | 24.55 | 17.47 | 13.11 | 0.18 | 80 | 277.48 | 60.56 | 2.75 | 78 | 74.18 | 34457.31 | 302.17 | 465 | 123.74 | 39.84 | 36837.32 | 0.32 | 0.67 | 2.72 | 2.26 | 1 | 10
8 | 140 | CONCLUIDO | 4.1581 | 24.05 | 17.34 | 14.25 | 0.19 | 73 | 277.97 | 60.56 | 3 | 71 | 74.42 | 34517.57 | 299.66 | 464.97 | 118.75 | 39.84 | 34379.62 | 0.34 | 0.67 | 2.73 | 2.12 | 1 | 10
9 | 140 | CONCLUIDO | 4.2478 | 23.54 | 17.14 | 15.35 | 0.21 | 67 | 278.46 | 60.56 | 3.25 | 65 | 74.66 | 34577.92 | 296.08 | 465.05 | 112.46 | 39.84 | 31263.73 | 0.35 | 0.68 | 2.72 | 1.93 | 1 | 10
10 | 140 | CONCLUIDO | 4.3411 | 23.04 | 16.95 | 16.67 | 0.22 | 61 | 278.95 | 60.56 | 3.5 | 59 | 74.9 | 34638.36 | 292.54 | 464.98 | 106.03 | 39.84 | 28078.67 | 0.38 | 0.69 | 2.71 | 1.74 | 1 | 10
11 | 140 | CONCLUIDO | 4.4081 | 22.69 | 16.81 | 17.69 | 0.24 | 57 | 279.44 | 60.56 | 3.75 | 55 | 75.14 | 34698.9 | 289.97 | 464.96 | 101.88 | 39.84 | 26022.9 | 0.39 | 0.7 | 2.69 | 1.6 | 1 | 10
12 | 140 | CONCLUIDO | 4.4677 | 22.38 | 16.71 | 18.92 | 0.25 | 53 | 279.94 | 60.56 | 4 | 51 | 75.38 | 34759.54 | 288.14 | 464.97 | 98.76 | 39.84 | 24485.92 | 0.4 | 0.7 | 2.69 | 1.5 | 1 | 10
13 | 140 | CONCLUIDO | 4.5181 | 22.13 | 16.62 | 19.95 | 0.27 | 50 | 280.43 | 60.56 | 4.25 | 48 | 75.62 | 34820.27 | 286.45 | 464.97 | 95.84 | 39.84 | 23041.3 | 0.42 | 0.7 | 2.68 | 1.41 | 1 | 10
14 | 140 | CONCLUIDO | 4.5703 | 21.88 | 16.52 | 21.1 | 0.29 | 47 | 280.92 | 60.56 | 4.5 | 45 | 75.87 | 34881.09 | 284.49 | 464.94 | 92.39 | 39.84 | 21327.68 | 0.43 | 0.71 | 2.68 | 1.31 | 1 | 10
15 | 140 | CONCLUIDO | 4.6258 | 21.62 | 16.42 | 22.39 | 0.3 | 44 | 281.41 | 60.56 | 4.75 | 42 | 76.11 | 34942.02 | 282.7 | 464.95 | 89.34 | 39.84 | 19821.31 | 0.45 | 0.71 | 2.67 | 1.21 | 1 | 10
16 | 140 | CONCLUIDO | 4.6559 | 21.48 | 16.38 | 23.41 | 0.32 | 42 | 281.91 | 60.56 | 5 | 40 | 76.35 | 35003.04 | 281.89 | 464.97 | 87.76 | 39.84 | 19038.14 | 0.45 | 0.71 | 2.68 | 1.17 | 1 | 10
17 | 140 | CONCLUIDO | 4.6874 | 21.33 | 16.34 | 24.52 | 0.33 | 40 | 282.4 | 60.56 | 5.25 | 38 | 76.6 | 35064.15 | 281.03 | 464.97 | 86.49 | 39.84 | 18412.66 | 0.46 | 0.72 | 2.67 | 1.13 | 1 | 10
18 | 140 | CONCLUIDO | 4.7241 | 21.17 | 16.28 | 25.71 | 0.35 | 38 | 282.9 | 60.56 | 5.5 | 36 | 76.85 | 35125.37 | 279.61 | 464.97 | 84.62 | 39.84 | 17490.3 | 0.47 | 0.72 | 2.67 | 1.07 | 1 | 10
19 | 140 | CONCLUIDO | 4.7639 | 20.99 | 16.21 | 27.02 | 0.36 | 36 | 283.4 | 60.56 | 5.75 | 34 | 77.09 | 35186.68 | 278.45 | 464.97 | 82.49 | 39.84 | 16436.37 | 0.48 | 0.72 | 2.65 | 1 | 1 | 10
20 | 140 | CONCLUIDO | 4.7801 | 20.92 | 16.19 | 27.76 | 0.38 | 35 | 283.9 | 60.56 | 6 | 33 | 77.34 | 35248.1 | 278.07 | 464.95 | 81.86 | 39.84 | 16121.53 | 0.49 | 0.72 | 2.65 | 0.98 | 1 | 10
21 | 140 | CONCLUIDO | 4.8209 | 20.74 | 16.12 | 29.31 | 0.39 | 33 | 284.4 | 60.56 | 6.25 | 31 | 77.59 | 35309.61 | 276.49 | 464.93 | 79.52 | 39.84 | 14962.61 | 0.5 | 0.73 | 2.65 | 0.91 | 1 | 10
22 | 140 | CONCLUIDO | 4.8374 | 20.67 | 16.1 | 30.19 | 0.41 | 32 | 284.89 | 60.56 | 6.5 | 30 | 77.84 | 35371.22 | 275.88 | 464.99 | 78.82 | 39.84 | 14620.2 | 0.51 | 0.73 | 2.65 | 0.89 | 1 | 10
23 | 140 | CONCLUIDO | 4.858 | 20.58 | 16.06 | 31.09 | 0.42 | 31 | 285.39 | 60.56 | 6.75 | 29 | 78.09 | 35432.93 | 275.31 | 464.97 | 77.55 | 39.84 | 13989.9 | 0.51 | 0.73 | 2.65 | 0.85 | 1 | 10
24 | 140 | CONCLUIDO | 4.8754 | 20.51 | 16.04 | 32.09 | 0.44 | 30 | 285.9 | 60.56 | 7 | 28 | 78.34 | 35494.74 | 274.66 | 464.94 | 76.93 | 39.84 | 13684.46 | 0.52 | 0.73 | 2.65 | 0.83 | 1 | 10
25 | 140 | CONCLUIDO | 4.9172 | 20.34 | 15.97 | 34.23 | 0.45 | 28 | 286.4 | 60.56 | 7.25 | 26 | 78.59 | 35556.78 | 273.22 | 465 | 74.72 | 39.84 | 12590.74 | 0.53 | 0.73 | 2.64 | 0.76 | 1 | 10
26 | 140 | CONCLUIDO | 4.915 | 20.35 | 15.98 | 34.25 | 0.47 | 28 | 286.9 | 60.56 | 7.5 | 26 | 78.85 | 35618.8 | 273.27 | 464.93 | 75.07 | 39.84 | 12763.15 | 0.53 | 0.73 | 2.64 | 0.77 | 1 | 10
27 | 140 | CONCLUIDO | 4.9293 | 20.29 | 15.98 | 35.5 | 0.48 | 27 | 287.41 | 60.56 | 7.75 | 25 | 79.1 | 35680.92 | 273.21 | 464.98 | 74.65 | 39.84 | 12560.08 | 0.53 | 0.73 | 2.65 | 0.76 | 1 | 10
28 | 140 | CONCLUIDO | 4.9547 | 20.18 | 15.92 | 36.75 | 0.49 | 26 | 287.91 | 60.56 | 8 | 24 | 79.36 | 35743.15 | 272.31 | 464.99 | 73.05 | 39.84 | 11765.25 | 0.55 | 0.73 | 2.64 | 0.71 | 1 | 10
29 | 140 | CONCLUIDO | 4.9711 | 20.12 | 15.91 | 38.18 | 0.51 | 25 | 288.42 | 60.56 | 8.25 | 23 | 79.61 | 35805.48 | 271.66 | 464.94 | 72.46 | 39.84 | 11475.75 | 0.55 | 0.73 | 2.65 | 0.7 | 1 | 10
30 | 140 | CONCLUIDO | 4.9935 | 20.03 | 15.87 | 39.68 | 0.52 | 24 | 288.92 | 60.56 | 8.5 | 22 | 79.87 | 35867.91 | 270.91 | 464.96 | 71.26 | 39.84 | 10879.09 | 0.56 | 0.74 | 2.64 | 0.66 | 1 | 10
31 | 140 | CONCLUIDO | 4.9963 | 20.02 | 15.86 | 39.65 | 0.54 | 24 | 289.43 | 60.56 | 8.75 | 22 | 80.12 | 35930.44 | 270.82 | 464.94 | 71.11 | 39.84 | 10805.34 | 0.56 | 0.74 | 2.63 | 0.65 | 1 | 10
32 | 140 | CONCLUIDO | 5.0145 | 19.94 | 15.84 | 41.32 | 0.55 | 23 | 289.94 | 60.56 | 9 | 21 | 80.38 | 35993.08 | 269.95 | 464.99 | 70.4 | 39.84 | 10452.35 | 0.57 | 0.74 | 2.64 | 0.63 | 1 | 10
33 | 140 | CONCLUIDO | 5.04 | 19.84 | 15.79 | 43.07 | 0.57 | 22 | 290.45 | 60.56 | 9.25 | 20 | 80.64 | 36055.83 | 269.18 | 464.95 | 68.86 | 39.84 | 9690.09 | 0.58 | 0.74 | 2.63 | 0.58 | 1 | 10
34 | 140 | CONCLUIDO | 5.0371 | 19.85 | 15.8 | 43.1 | 0.58 | 22 | 290.96 | 60.56 | 9.5 | 20 | 80.9 | 36118.68 | 269.14 | 464.95 | 69.17 | 39.84 | 9841.61 | 0.58 | 0.74 | 2.63 | 0.59 | 1 | 10
35 | 140 | CONCLUIDO | 5.0617 | 19.76 | 15.76 | 45.02 | 0.6 | 21 | 291.47 | 60.56 | 9.75 | 19 | 81.16 | 36181.64 | 268.39 | 465.03 | 67.69 | 39.84 | 9107 | 0.59 | 0.74 | 2.63 | 0.55 | 1 | 10
36 | 140 | CONCLUIDO | 5.0561 | 19.78 | 15.78 | 45.09 | 0.61 | 21 | 291.98 | 60.56 | 10 | 19 | 81.42 | 36244.71 | 268.33 | 464.93 | 68.32 | 39.84 | 9425.09 | 0.58 | 0.74 | 2.64 | 0.57 | 1 | 10
37 | 140 | CONCLUIDO | 5.077 | 19.7 | 15.75 | 47.25 | 0.62 | 20 | 292.49 | 60.56 | 10.25 | 18 | 81.68 | 36307.88 | 267.95 | 464.94 | 67.54 | 39.84 | 9036.64 | 0.59 | 0.74 | 2.63 | 0.54 | 1 | 10
38 | 140 | CONCLUIDO | 5.0769 | 19.7 | 15.75 | 47.26 | 0.64 | 20 | 293 | 60.56 | 10.5 | 18 | 81.95 | 36371.17 | 267.99 | 464.93 | 67.53 | 39.84 | 9031.79 | 0.59 | 0.74 | 2.63 | 0.54 | 1 | 10
39 | 140 | CONCLUIDO | 5.0982 | 19.61 | 15.72 | 49.65 | 0.65 | 19 | 293.52 | 60.56 | 10.75 | 17 | 82.21 | 36434.56 | 267.19 | 464.93 | 66.52 | 39.84 | 8534.44 | 0.6 | 0.74 | 2.63 | 0.51 | 1 | 10
40 | 140 | CONCLUIDO | 5.0947 | 19.63 | 15.73 | 49.69 | 0.67 | 19 | 294.03 | 60.56 | 11 | 17 | 82.48 | 36498.06 | 267.27 | 464.96 | 66.8 | 39.84 | 8672.82 | 0.6 | 0.74 | 2.64 | 0.52 | 1 | 10
41 | 140 | CONCLUIDO | 5.1175 | 19.54 | 15.7 | 52.33 | 0.68 | 18 | 294.55 | 60.56 | 11.25 | 16 | 82.74 | 36561.67 | 266.27 | 464.94 | 65.8 | 39.84 | 8179.39 | 0.61 | 0.74 | 2.63 | 0.49 | 1 | 10
42 | 140 | CONCLUIDO | 5.1157 | 19.55 | 15.71 | 52.36 | 0.69 | 18 | 295.06 | 60.56 | 11.5 | 16 | 83.01 | 36625.39 | 266.67 | 464.94 | 66.05 | 39.84 | 8302.08 | 0.6 | 0.74 | 2.63 | 0.5 | 1 | 10
43 | 140 | CONCLUIDO | 5.12 | 19.53 | 15.69 | 52.3 | 0.71 | 18 | 295.58 | 60.56 | 11.75 | 16 | 83.28 | 36689.22 | 266.12 | 464.94 | 65.52 | 39.84 | 8039.11 | 0.61 | 0.75 | 2.63 | 0.48 | 1 | 10
44 | 140 | CONCLUIDO | 5.14 | 19.46 | 15.67 | 55.29 | 0.72 | 17 | 296.1 | 60.56 | 12 | 15 | 83.54 | 36753.16 | 265.8 | 464.96 | 64.81 | 39.84 | 7689.3 | 0.61 | 0.75 | 2.62 | 0.46 | 1 | 10
45 | 140 | CONCLUIDO | 5.1389 | 19.46 | 15.67 | 55.31 | 0.74 | 17 | 296.62 | 60.56 | 12.25 | 15 | 83.81 | 36817.22 | 265.54 | 464.93 | 64.73 | 39.84 | 7650 | 0.62 | 0.75 | 2.63 | 0.46 | 1 | 10
46 | 140 | CONCLUIDO | 5.1359 | 19.47 | 15.68 | 55.35 | 0.75 | 17 | 297.14 | 60.56 | 12.5 | 15 | 84.08 | 36881.39 | 265.06 | 464.93 | 65.1 | 39.84 | 7832.5 | 0.61 | 0.75 | 2.63 | 0.47 | 1 | 10
47 | 140 | CONCLUIDO | 5.1603 | 19.38 | 15.64 | 58.66 | 0.76 | 16 | 297.66 | 60.56 | 12.75 | 14 | 84.36 | 36945.67 | 264.53 | 464.94 | 63.77 | 39.84 | 7176.12 | 0.62 | 0.75 | 2.63 | 0.43 | 1 | 10
48 | 140 | CONCLUIDO | 5.1609 | 19.38 | 15.64 | 58.65 | 0.78 | 16 | 298.18 | 60.56 | 13 | 14 | 84.63 | 37010.06 | 264.64 | 464.94 | 63.83 | 39.84 | 7205.64 | 0.62 | 0.75 | 2.62 | 0.43 | 1 | 10
49 | 140 | CONCLUIDO | 5.1583 | 19.39 | 15.65 | 58.69 | 0.79 | 16 | 298.71 | 60.56 | 13.25 | 14 | 84.9 | 37074.57 | 264.76 | 464.94 | 64.19 | 39.84 | 7384.44 | 0.62 | 0.75 | 2.62 | 0.44 | 1 | 10
50 | 140 | CONCLUIDO | 5.1831 | 19.29 | 15.61 | 62.44 | 0.8 | 15 | 299.23 | 60.56 | 13.5 | 13 | 85.18 | 37139.2 | 263.65 | 464.94 | 62.65 | 39.84 | 6621.05 | 0.64 | 0.75 | 2.63 | 0.4 | 1 | 10
51 | 140 | CONCLUIDO | 5.1855 | 19.28 | 15.6 | 62.4 | 0.82 | 15 | 299.76 | 60.56 | 13.75 | 13 | 85.45 | 37204.07 | 263.58 | 464.93 | 62.54 | 39.84 | 6563.14 | 0.64 | 0.75 | 2.62 | 0.39 | 1 | 10
52 | 140 | CONCLUIDO | 5.1858 | 19.28 | 15.6 | 62.4 | 0.83 | 15 | 300.28 | 60.56 | 14 | 13 | 85.73 | 37268.93 | 263.32 | 464.94 | 62.42 | 39.84 | 6502.29 | 0.64 | 0.75 | 2.62 | 0.39 | 1 | 10
53 | 140 | CONCLUIDO | 5.1808 | 19.3 | 15.62 | 62.47 | 0.84 | 15 | 300.81 | 60.56 | 14.25 | 13 | 86 | 37333.9 | 263.27 | 464.95 | 62.86 | 39.84 | 6722.19 | 0.63 | 0.75 | 2.63 | 0.41 | 1 | 10
54 | 140 | CONCLUIDO | 5.207 | 19.2 | 15.57 | 66.74 | 0.86 | 14 | 301.34 | 60.56 | 14.5 | 12 | 86.28 | 37399 | 262.18 | 464.93 | 61.65 | 39.84 | 6125.96 | 0.65 | 0.75 | 2.62 | 0.36 | 1 | 10
55 | 140 | CONCLUIDO | 5.2065 | 19.21 | 15.57 | 66.75 | 0.87 | 14 | 301.86 | 60.56 | 14.75 | 12 | 86.56 | 37464.21 | 262.51 | 464.93 | 61.66 | 39.84 | 6128.71 | 0.65 | 0.75 | 2.62 | 0.36 | 1 | 10
56 | 140 | CONCLUIDO | 5.2055 | 19.21 | 15.58 | 66.76 | 0.88 | 14 | 302.39 | 60.56 | 15 | 12 | 86.84 | 37529.55 | 262.62 | 464.99 | 61.89 | 39.84 | 6245.78 | 0.64 | 0.75 | 2.62 | 0.37 | 1 | 10
57 | 140 | CONCLUIDO | 5.2059 | 19.21 | 15.58 | 66.76 | 0.9 | 14 | 302.92 | 60.56 | 15.25 | 12 | 87.12 | 37595 | 262.51 | 464.93 | 61.76 | 39.84 | 6181.23 | 0.64 | 0.75 | 2.62 | 0.37 | 1 | 10
58 | 140 | CONCLUIDO | 5.2029 | 19.22 | 15.59 | 66.8 | 0.91 | 14 | 303.46 | 60.56 | 15.5 | 12 | 87.4 | 37660.57 | 261.93 | 464.93 | 62.09 | 39.84 | 6341.98 | 0.64 | 0.75 | 2.62 | 0.38 | 1 | 10
59 | 140 | CONCLUIDO | 5.2241 | 19.14 | 15.56 | 71.83 | 0.92 | 13 | 303.99 | 60.56 | 15.75 | 11 | 87.68 | 37726.27 | 261.32 | 464.93 | 61.41 | 39.84 | 6009.49 | 0.65 | 0.75 | 2.62 | 0.35 | 1 | 10
60 | 140 | CONCLUIDO | 5.2259 | 19.14 | 15.56 | 71.79 | 0.94 | 13 | 304.52 | 60.56 | 16 | 11 | 87.97 | 37792.08 | 261.4 | 464.95 | 61.12 | 39.84 | 5866.18 | 0.65 | 0.75 | 2.62 | 0.34 | 1 | 10
61 | 140 | CONCLUIDO | 5.2266 | 19.13 | 15.55 | 71.78 | 0.95 | 13 | 305.06 | 60.56 | 16.25 | 11 | 88.25 | 37858.02 | 261.59 | 464.93 | 60.85 | 39.84 | 5730.22 | 0.65 | 0.75 | 2.62 | 0.34 | 1 | 10
62 | 140 | CONCLUIDO | 5.2197 | 19.16 | 15.58 | 71.9 | 0.96 | 13 | 305.59 | 60.56 | 16.5 | 11 | 88.54 | 37924.08 | 262.11 | 464.98 | 61.84 | 39.84 | 6221.47 | 0.64 | 0.75 | 2.62 | 0.37 | 1 | 10
63 | 140 | CONCLUIDO | 5.2256 | 19.14 | 15.56 | 71.8 | 0.97 | 13 | 306.13 | 60.56 | 16.75 | 11 | 88.83 | 37990.27 | 261.73 | 464.93 | 61.28 | 39.84 | 5944.51 | 0.65 | 0.75 | 2.62 | 0.35 | 1 | 10
64 | 140 | CONCLUIDO | 5.2469 | 19.06 | 15.53 | 77.66 | 0.99 | 12 | 306.67 | 60.56 | 17 | 10 | 89.11 | 38056.58 | 260.65 | 464.94 | 60.21 | 39.84 | 5412.61 | 0.66 | 0.75 | 2.62 | 0.32 | 1 | 10
65 | 140 | CONCLUIDO | 5.2483 | 19.05 | 15.53 | 77.63 | 1 | 12 | 307.21 | 60.56 | 17.25 | 10 | 89.4 | 38123.01 | 260.5 | 464.93 | 60.06 | 39.84 | 5337.38 | 0.66 | 0.75 | 2.62 | 0.32 | 1 | 10
66 | 140 | CONCLUIDO | 5.2517 | 19.04 | 15.51 | 77.57 | 1.01 | 12 | 307.75 | 60.56 | 17.5 | 10 | 89.69 | 38189.58 | 260.06 | 464.93 | 59.78 | 39.84 | 5199.93 | 0.67 | 0.75 | 2.62 | 0.3 | 1 | 10
67 | 140 | CONCLUIDO | 5.2513 | 19.04 | 15.52 | 77.58 | 1.03 | 12 | 308.29 | 60.56 | 17.75 | 10 | 89.98 | 38256.26 | 260.09 | 464.94 | 59.61 | 39.84 | 5114.93 | 0.67 | 0.75 | 2.62 | 0.3 | 1 | 10
68 | 140 | CONCLUIDO | 5.2493 | 19.05 | 15.52 | 77.61 | 1.04 | 12 | 308.83 | 60.56 | 18 | 10 | 90.27 | 38323.08 | 259.86 | 464.93 | 60.1 | 39.84 | 5358.01 | 0.66 | 0.75 | 2.62 | 0.31 | 1 | 10
69 | 140 | CONCLUIDO | 5.2519 | 19.04 | 15.51 | 77.57 | 1.05 | 12 | 309.37 | 60.56 | 18.25 | 10 | 90.57 | 38390.02 | 259.36 | 464.93 | 59.67 | 39.84 | 5144.84 | 0.67 | 0.75 | 2.62 | 0.3 | 1 | 10
70 | 140 | CONCLUIDO | 5.2751 | 18.96 | 15.48 | 84.44 | 1.06 | 11 | 309.91 | 60.56 | 18.5 | 9 | 90.86 | 38457.09 | 258.58 | 464.93 | 58.62 | 39.84 | 4622.31 | 0.68 | 0.76 | 2.62 | 0.27 | 1 | 10
71 | 140 | CONCLUIDO | 5.273 | 18.96 | 15.49 | 84.48 | 1.08 | 11 | 310.46 | 60.56 | 18.75 | 9 | 91.16 | 38524.29 | 259.17 | 464.93 | 58.89 | 39.84 | 4760.81 | 0.68 | 0.75 | 2.62 | 0.28 | 1 | 10
72 | 140 | CONCLUIDO | 5.2716 | 18.97 | 15.49 | 84.51 | 1.09 | 11 | 311.01 | 60.56 | 19 | 9 | 91.45 | 38591.62 | 259.85 | 464.94 | 58.96 | 39.84 | 4793.86 | 0.68 | 0.75 | 2.62 | 0.28 | 1 | 10
73 | 140 | CONCLUIDO | 5.2726 | 18.97 | 15.49 | 84.49 | 1.1 | 11 | 311.55 | 60.56 | 19.25 | 9 | 91.75 | 38659.08 | 259.7 | 464.93 | 58.95 | 39.84 | 4786.6 | 0.68 | 0.75 | 2.62 | 0.28 | 1 | 10
74 | 140 | CONCLUIDO | 5.2685 | 18.98 | 15.51 | 84.57 | 1.11 | 11 | 312.1 | 60.56 | 19.5 | 9 | 92.05 | 38726.8 | 259.99 | 464.93 | 59.41 | 39.84 | 5018.24 | 0.67 | 0.75 | 2.62 | 0.29 | 1 | 10
75 | 140 | CONCLUIDO | 5.273 | 18.96 | 15.49 | 84.48 | 1.13 | 11 | 312.65 | 60.56 | 19.75 | 9 | 92.35 | 38794.53 | 259.23 | 464.93 | 58.89 | 39.84 | 4757.65 | 0.68 | 0.75 | 2.62 | 0.28 | 1 | 10
76 | 140 | CONCLUIDO | 5.274 | 18.96 | 15.49 | 84.47 | 1.14 | 11 | 313.2 | 60.56 | 20 | 9 | 92.65 | 38862.4 | 258.92 | 464.93 | 58.78 | 39.84 | 4701.48 | 0.68 | 0.75 | 2.62 | 0.27 | 1 | 10
77 | 140 | CONCLUIDO | 5.2727 | 18.97 | 15.49 | 84.49 | 1.15 | 11 | 313.75 | 60.56 | 20.25 | 9 | 92.95 | 38930.39 | 258.66 | 464.93 | 58.94 | 39.84 | 4782.09 | 0.68 | 0.75 | 2.62 | 0.28 | 1 | 10
78 | 140 | CONCLUIDO | 5.2941 | 18.89 | 15.47 | 92.79 | 1.16 | 10 | 314.3 | 60.56 | 20.5 | 8 | 93.25 | 38998.53 | 257.38 | 464.94 | 57.97 | 39.84 | 4302.51 | 0.69 | 0.76 | 2.62 | 0.25 | 1 | 10
79 | 140 | CONCLUIDO | 5.2967 | 18.88 | 15.46 | 92.74 | 1.17 | 10 | 314.86 | 60.56 | 20.75 | 8 | 93.55 | 39066.8 | 257.54 | 464.94 | 57.87 | 39.84 | 4254.68 | 0.69 | 0.76 | 2.61 | 0.25 | 1 | 10
80 | 140 | CONCLUIDO | 5.2922 | 18.9 | 15.47 | 92.84 | 1.19 | 10 | 315.41 | 60.56 | 21 | 8 | 93.86 | 39135.2 | 257.89 | 464.93 | 58.27 | 39.84 | 4452.64 | 0.68 | 0.76 | 2.62 | 0.26 | 1 | 10
81 | 140 | CONCLUIDO | 5.2947 | 18.89 | 15.46 | 92.78 | 1.2 | 10 | 315.97 | 60.56 | 21.25 | 8 | 94.16 | 39203.74 | 257.79 | 464.95 | 58.1 | 39.84 | 4368.26 | 0.69 | 0.76 | 2.62 | 0.25 | 1 | 10
82 | 140 | CONCLUIDO | 5.2934 | 18.89 | 15.47 | 92.81 | 1.21 | 10 | 316.53 | 60.56 | 21.5 | 8 | 94.47 | 39272.42 | 257.8 | 464.95 | 58.16 | 39.84 | 4400.42 | 0.68 | 0.76 | 2.62 | 0.26 | 1 | 10
83 | 140 | CONCLUIDO | 5.2916 | 18.9 | 15.47 | 92.85 | 1.22 | 10 | 317.08 | 60.56 | 21.75 | 8 | 94.78 | 39341.24 | 258.23 | 464.93 | 58.58 | 39.84 | 4610.02 | 0.68 | 0.76 | 2.61 | 0.26 | 1 | 10
84 | 140 | CONCLUIDO | 5.293 | 18.89 | 15.47 | 92.82 | 1.23 | 10 | 317.64 | 60.56 | 22 | 8 | 95.09 | 39410.2 | 257.78 | 464.93 | 58.33 | 39.84 | 4481.57 | 0.68 | 0.76 | 2.61 | 0.26 | 1 | 10
85 | 140 | CONCLUIDO | 5.2915 | 18.9 | 15.47 | 92.85 | 1.25 | 10 | 318.2 | 60.56 | 22.25 | 8 | 95.4 | 39479.3 | 258.12 | 464.93 | 58.53 | 39.84 | 4584.4 | 0.68 | 0.76 | 2.61 | 0.26 | 1 | 10
86 | 140 | CONCLUIDO | 5.2919 | 18.9 | 15.47 | 92.84 | 1.26 | 10 | 318.76 | 60.56 | 22.5 | 8 | 95.71 | 39548.54 | 257.71 | 464.97 | 58.29 | 39.84 | 4462.87 | 0.68 | 0.76 | 2.62 | 0.26 | 1 | 10
87 | 140 | CONCLUIDO | 5.2956 | 18.88 | 15.46 | 92.76 | 1.27 | 10 | 319.33 | 60.56 | 22.75 | 8 | 96.02 | 39617.93 | 257.44 | 464.93 | 58.08 | 39.84 | 4360.73 | 0.69 | 0.76 | 2.61 | 0.25 | 1 | 10
88 | 140 | CONCLUIDO | 5.318 | 18.8 | 15.43 | 102.89 | 1.28 | 9 | 319.89 | 60.56 | 23 | 7 | 96.34 | 39687.46 | 256.35 | 464.93 | 57.13 | 39.84 | 3890.54 | 0.7 | 0.76 | 2.61 | 0.22 | 1 | 10
89 | 140 | CONCLUIDO | 5.3197 | 18.8 | 15.43 | 102.85 | 1.29 | 9 | 320.46 | 60.56 | 23.25 | 7 | 96.65 | 39757.13 | 256.38 | 464.93 | 56.9 | 39.84 | 3775.02 | 0.7 | 0.76 | 2.61 | 0.22 | 1 | 10
90 | 140 | CONCLUIDO | 5.3173 | 18.81 | 15.44 | 102.9 | 1.3 | 9 | 321.02 | 60.56 | 23.5 | 7 | 96.97 | 39826.95 | 256.91 | 464.94 | 57.09 | 39.84 | 3867.74 | 0.7 | 0.76 | 2.62 | 0.22 | 1 | 10
91 | 140 | CONCLUIDO | 5.3181 | 18.8 | 15.43 | 102.88 | 1.32 | 9 | 321.59 | 60.56 | 23.75 | 7 | 97.28 | 39896.91 | 256.59 | 464.94 | 57.06 | 39.84 | 3851.49 | 0.7 | 0.76 | 2.61 | 0.22 | 1 | 10
92 | 140 | CONCLUIDO | 5.3181 | 18.8 | 15.43 | 102.88 | 1.33 | 9 | 322.16 | 60.56 | 24 | 7 | 97.6 | 39967.02 | 256.6 | 464.93 | 56.98 | 39.84 | 3811.56 | 0.7 | 0.76 | 2.62 | 0.22 | 1 | 10
93 | 140 | CONCLUIDO | 5.3148 | 18.82 | 15.44 | 102.96 | 1.34 | 9 | 322.73 | 60.56 | 24.25 | 7 | 97.92 | 40037.28 | 256.51 | 464.93 | 57.43 | 39.84 | 4041.31 | 0.69 | 0.76 | 2.62 | 0.23 | 1 | 10
94 | 140 | CONCLUIDO | 5.3178 | 18.8 | 15.43 | 102.89 | 1.35 | 9 | 323.3 | 60.56 | 24.5 | 7 | 98.24 | 40107.81 | 256.51 | 464.93 | 57.14 | 39.84 | 3893.94 | 0.7 | 0.76 | 2.61 | 0.22 | 1 | 10
95 | 140 | CONCLUIDO | 5.3169 | 18.81 | 15.44 | 102.91 | 1.36 | 9 | 323.87 | 60.56 | 24.75 | 7 | 98.57 | 40178.37 | 256.71 | 464.93 | 57.24 | 39.84 | 3945.19 | 0.7 | 0.76 | 2.61 | 0.23 | 1 | 10
96 | 140 | CONCLUIDO | 5.3173 | 18.81 | 15.44 | 102.9 | 1.37 | 9 | 324.44 | 60.56 | 25 | 7 | 98.89 | 40249.08 | 256.02 | 464.93 | 57.18 | 39.84 | 3914.74 | 0.7 | 0.76 | 2.61 | 0.22 | 1 | 10
97 | 140 | CONCLUIDO | 5.3126 | 18.82 | 15.45 | 103.01 | 1.38 | 9 | 325.02 | 60.56 | 25.25 | 7 | 99.21 | 40319.95 | 255.82 | 464.98 | 57.76 | 39.84 | 4202.64 | 0.69 | 0.76 | 2.61 | 0.24 | 1 | 10
98 | 140 | CONCLUIDO | 5.3148 | 18.82 | 15.44 | 102.96 | 1.4 | 9 | 325.59 | 60.56 | 25.5 | 7 | 99.54 | 40390.96 | 255.31 | 464.93 | 57.51 | 39.84 | 4081.33 | 0.69 | 0.76 | 2.61 | 0.23 | 1 | 10
99 | 140 | CONCLUIDO | 5.3144 | 18.82 | 15.45 | 102.97 | 1.41 | 9 | 326.17 | 60.56 | 25.75 | 7 | 99.87 | 40462.13 | 255.23 | 464.93 | 57.51 | 39.84 | 4080.53 | 0.69 | 0.76 | 2.62 | 0.24 | 1 | 10
100 | 140 | CONCLUIDO | 5.3405 | 18.73 | 15.41 | 115.55 | 1.42 | 8 | 326.75 | 60.56 | 26 | 6 | 100.2 | 40533.46 | 254.04 | 464.93 | 56.24 | 39.84 | 3449 | 0.71 | 0.76 | 2.61 | 0.2 | 1 | 10
101 | 140 | CONCLUIDO | 5.3428 | 18.72 | 15.4 | 115.48 | 1.43 | 8 | 327.33 | 60.56 | 26.25 | 6 | 100.52 | 40604.94 | 254.24 | 464.95 | 55.93 | 39.84 | 3292.66 | 0.71 | 0.76 | 2.61 | 0.19 | 1 | 10
102 | 140 | CONCLUIDO | 5.3416 | 18.72 | 15.4 | 115.51 | 1.44 | 8 | 327.91 | 60.56 | 26.5 | 6 | 100.86 | 40676.58 | 254.65 | 464.93 | 56.14 | 39.84 | 3401.04 | 0.71 | 0.76 | 2.61 | 0.19 | 1 | 10
103 | 140 | CONCLUIDO | 5.3401 | 18.73 | 15.41 | 115.56 | 1.45 | 8 | 328.49 | 60.56 | 26.75 | 6 | 101.19 | 40748.37 | 254.84 | 464.93 | 56.27 | 39.84 | 3465.2 | 0.71 | 0.76 | 2.61 | 0.2 | 1 | 10
104 | 140 | CONCLUIDO | 5.3431 | 18.72 | 15.4 | 115.48 | 1.46 | 8 | 329.08 | 60.56 | 27 | 6 | 101.52 | 40820.32 | 254.83 | 464.93 | 55.94 | 39.84 | 3299.43 | 0.71 | 0.76 | 2.61 | 0.19 | 1 | 10
105 | 140 | CONCLUIDO | 5.3413 | 18.72 | 15.4 | 115.52 | 1.47 | 8 | 329.66 | 60.56 | 27.25 | 6 | 101.86 | 40892.44 | 254.8 | 464.93 | 56.09 | 39.84 | 3374.86 | 0.71 | 0.76 | 2.61 | 0.19 | 1 | 10
106 | 140 | CONCLUIDO | 5.3409 | 18.72 | 15.4 | 115.54 | 1.48 | 8 | 330.25 | 60.56 | 27.5 | 6 | 102.19 | 40964.71 | 254.84 | 464.93 | 56.21 | 39.84 | 3432.64 | 0.71 | 0.76 | 2.61 | 0.19 | 1 | 10
107 | 140 | CONCLUIDO | 5.3416 | 18.72 | 15.4 | 115.51 | 1.49 | 8 | 330.83 | 60.56 | 27.75 | 6 | 102.53 | 41037.15 | 254.84 | 464.93 | 56.11 | 39.84 | 3381.86 | 0.71 | 0.76 | 2.61 | 0.19 | 1 | 10
108 | 140 | CONCLUIDO | 5.3407 | 18.72 | 15.41 | 115.54 | 1.51 | 8 | 331.42 | 60.56 | 28 | 6 | 102.87 | 41109.75 | 255.05 | 464.93 | 56.23 | 39.84 | 3441.84 | 0.71 | 0.76 | 2.61 | 0.19 | 1 | 10
109 | 140 | CONCLUIDO | 5.3425 | 18.72 | 15.4 | 115.49 | 1.52 | 8 | 332.01 | 60.56 | 28.25 | 6 | 103.21 | 41182.52 | 254.55 | 464.93 | 55.92 | 39.84 | 3290.39 | 0.71 | 0.76 | 2.61 | 0.19 | 1 | 10
110 | 140 | CONCLUIDO | 5.3411 | 18.72 | 15.4 | 115.53 | 1.53 | 8 | 332.6 | 60.56 | 28.5 | 6 | 103.55 | 41255.45 | 254.87 | 464.93 | 56.16 | 39.84 | 3408.21 | 0.71 | 0.76 | 2.61 | 0.19 | 1 | 10
111 | 140 | CONCLUIDO | 5.3399 | 18.73 | 15.41 | 115.56 | 1.54 | 8 | 333.2 | 60.56 | 28.75 | 6 | 103.89 | 41328.54 | 254.48 | 464.95 | 56.33 | 39.84 | 3495.4 | 0.71 | 0.76 | 2.61 | 0.2 | 1 | 10
112 | 140 | CONCLUIDO | 5.3408 | 18.72 | 15.4 | 115.54 | 1.55 | 8 | 333.79 | 60.56 | 29 | 6 | 104.24 | 41401.93 | 254.52 | 464.93 | 56.17 | 39.84 | 3413.99 | 0.71 | 0.76 | 2.61 | 0.19 | 1 | 10
113 | 140 | CONCLUIDO | 5.3401 | 18.73 | 15.41 | 115.55 | 1.56 | 8 | 334.39 | 60.56 | 29.25 | 6 | 104.58 | 41475.37 | 254.39 | 464.93 | 56.34 | 39.84 | 3498.62 | 0.71 | 0.76 | 2.61 | 0.2 | 1 | 10
114 | 140 | CONCLUIDO | 5.3389 | 18.73 | 15.41 | 115.59 | 1.57 | 8 | 334.98 | 60.56 | 29.5 | 6 | 104.93 | 41548.98 | 254.59 | 464.93 | 56.33 | 39.84 | 3493.09 | 0.71 | 0.76 | 2.61 | 0.2 | 1 | 10
115 | 140 | CONCLUIDO | 5.3387 | 18.73 | 15.41 | 115.59 | 1.58 | 8 | 335.58 | 60.56 | 29.75 | 6 | 105.28 | 41622.76 | 254.26 | 464.93 | 56.4 | 39.84 | 3531.36 | 0.71 | 0.76 | 2.61 | 0.2 | 1 | 10
116 | 140 | CONCLUIDO | 5.336 | 18.74 | 15.42 | 115.66 | 1.59 | 8 | 336.18 | 60.56 | 30 | 6 | 105.63 | 41696.71 | 253.79 | 464.94 | 56.69 | 39.84 | 3675.41 | 0.7 | 0.76 | 2.61 | 0.21 | 1 | 10
117 | 140 | CONCLUIDO | 5.3599 | 18.66 | 15.39 | 131.92 | 1.6 | 7 | 336.78 | 60.56 | 30.25 | 5 | 105.98 | 41770.83 | 252.88 | 464.93 | 55.7 | 39.84 | 3181.63 | 0.72 | 0.76 | 2.61 | 0.18 | 1 | 10
118 | 140 | CONCLUIDO | 5.3599 | 18.66 | 15.39 | 131.92 | 1.61 | 7 | 337.39 | 60.56 | 30.5 | 5 | 106.33 | 41845.13 | 252.81 | 464.93 | 55.81 | 39.84 | 3239 | 0.71 | 0.76 | 2.61 | 0.18 | 1 | 10
119 | 140 | CONCLUIDO | 5.3602 | 18.66 | 15.39 | 131.91 | 1.62 | 7 | 337.99 | 60.56 | 30.75 | 5 | 106.68 | 41919.61 | 253.1 | 464.94 | 55.79 | 39.84 | 3227.69 | 0.71 | 0.76 | 2.61 | 0.18 | 1 | 10
120 | 140 | CONCLUIDO | 5.3611 | 18.65 | 15.39 | 131.88 | 1.63 | 7 | 338.59 | 60.56 | 31 | 5 | 107.04 | 41994.26 | 253.2 | 464.93 | 55.6 | 39.84 | 3133.22 | 0.72 | 0.76 | 2.61 | 0.18 | 1 | 10
121 | 140 | CONCLUIDO | 5.3611 | 18.65 | 15.39 | 131.88 | 1.64 | 7 | 339.2 | 60.56 | 31.25 | 5 | 107.4 | 42069.09 | 253.43 | 464.93 | 55.62 | 39.84 | 3143.15 | 0.72 | 0.76 | 2.61 | 0.18 | 1 | 10
122 | 140 | CONCLUIDO | 5.3597 | 18.66 | 15.39 | 131.92 | 1.65 | 7 | 339.81 | 60.56 | 31.5 | 5 | 107.75 | 42144.11 | 253.63 | 464.93 | 55.74 | 39.84 | 3201.54 | 0.71 | 0.76 | 2.61 | 0.18 | 1 | 10
123 | 140 | CONCLUIDO | 5.3596 | 18.66 | 15.39 | 131.93 | 1.66 | 7 | 340.42 | 60.56 | 31.75 | 5 | 108.11 | 42219.3 | 253.83 | 464.95 | 55.75 | 39.84 | 3208.46 | 0.71 | 0.76 | 2.61 | 0.18 | 1 | 10
124 | 140 | CONCLUIDO | 5.3623 | 18.65 | 15.38 | 131.85 | 1.67 | 7 | 341.03 | 60.56 | 32 | 5 | 108.48 | 42294.68 | 253.92 | 464.93 | 55.58 | 39.84 | 3121.47 | 0.72 | 0.76 | 2.61 | 0.17 | 1 | 10
125 | 140 | CONCLUIDO | 5.3612 | 18.65 | 15.39 | 131.88 | 1.68 | 7 | 341.64 | 60.56 | 32.25 | 5 | 108.84 | 42370.23 | 254.17 | 464.93 | 55.56 | 39.84 | 3116.31 | 0.72 | 0.76 | 2.61 | 0.18 | 1 | 10
126 | 140 | CONCLUIDO | 5.3633 | 18.65 | 15.38 | 131.82 | 1.69 | 7 | 342.26 | 60.56 | 32.5 | 5 | 109.2 | 42445.98 | 254.24 | 464.93 | 55.37 | 39.84 | 3021.16 | 0.72 | 0.76 | 2.61 | 0.17 | 1 | 10
127 | 140 | CONCLUIDO | 5.3611 | 18.65 | 15.39 | 131.88 | 1.7 | 7 | 342.87 | 60.56 | 32.75 | 5 | 109.57 | 42521.91 | 254.1 | 464.93 | 55.53 | 39.84 | 3098.13 | 0.72 | 0.76 | 2.61 | 0.18 | 1 | 10
128 | 140 | CONCLUIDO | 5.3628 | 18.65 | 15.38 | 131.83 | 1.71 | 7 | 343.49 | 60.56 | 33 | 5 | 109.94 | 42598.03 | 253.76 | 464.93 | 55.33 | 39.84 | 2997.16 | 0.72 | 0.76 | 2.61 | 0.17 | 1 | 10
129 | 140 | CONCLUIDO | 5.3619 | 18.65 | 15.38 | 131.86 | 1.72 | 7 | 344.11 | 60.56 | 33.25 | 5 | 110.3 | 42674.47 | 253.75 | 464.93 | 55.55 | 39.84 | 3107.67 | 0.72 | 0.76 | 2.61 | 0.17 | 1 | 10
130 | 140 | CONCLUIDO | 5.3622 | 18.65 | 15.38 | 131.85 | 1.73 | 7 | 344.73 | 60.56 | 33.5 | 5 | 110.67 | 42750.97 | 253.43 | 464.93 | 55.45 | 39.84 | 3058 | 0.72 | 0.76 | 2.61 | 0.17 | 1 | 10
131 | 140 | CONCLUIDO | 5.3626 | 18.65 | 15.38 | 131.84 | 1.74 | 7 | 345.35 | 60.56 | 33.75 | 5 | 111.05 | 42827.67 | 252.94 | 464.93 | 55.37 | 39.84 | 3018.11 | 0.72 | 0.76 | 2.61 | 0.17 | 1 | 10
132 | 140 | CONCLUIDO | 5.365 | 18.64 | 15.37 | 131.77 | 1.75 | 7 | 345.97 | 60.56 | 34 | 5 | 111.42 | 42904.56 | 252.24 | 464.93 | 55.17 | 39.84 | 2921.37 | 0.72 | 0.76 | 2.61 | 0.16 | 1 | 10
133 | 140 | CONCLUIDO | 5.3661 | 18.64 | 15.37 | 131.73 | 1.76 | 7 | 346.6 | 60.56 | 34.25 | 5 | 111.8 | 42981.64 | 252.08 | 464.93 | 54.99 | 39.84 | 2827.17 | 0.72 | 0.76 | 2.61 | 0.16 | 1 | 10
134 | 140 | CONCLUIDO | 5.3654 | 18.64 | 15.37 | 131.75 | 1.77 | 7 | 347.23 | 60.56 | 34.5 | 5 | 112.17 | 43058.93 | 251.49 | 464.93 | 55.05 | 39.84 | 2857.92 | 0.72 | 0.76 | 2.61 | 0.16 | 1 | 10
135 | 140 | CONCLUIDO | 5.364 | 18.64 | 15.38 | 131.8 | 1.78 | 7 | 347.85 | 60.56 | 34.75 | 5 | 112.55 | 43136.41 | 251.06 | 464.93 | 55.26 | 39.84 | 2966.41 | 0.72 | 0.76 | 2.61 | 0.17 | 1 | 10
136 | 140 | CONCLUIDO | 5.3626 | 18.65 | 15.38 | 131.84 | 1.79 | 7 | 348.48 | 60.56 | 35 | 5 | 112.93 | 43214.09 | 251.13 | 464.93 | 55.33 | 39.84 | 2997.51 | 0.72 | 0.76 | 2.61 | 0.17 | 1 | 10
137 | 140 | CONCLUIDO | 5.3622 | 18.65 | 15.38 | 131.85 | 1.8 | 7 | 349.12 | 60.56 | 35.25 | 5 | 113.31 | 43291.97 | 250.86 | 464.93 | 55.47 | 39.84 | 3071.31 | 0.72 | 0.76 | 2.61 | 0.17 | 1 | 10
138 | 140 | CONCLUIDO | 5.3646 | 18.64 | 15.37 | 131.78 | 1.81 | 7 | 349.75 | 60.56 | 35.5 | 5 | 113.69 | 43370.05 | 250.2 | 464.93 | 55.26 | 39.84 | 2963.15 | 0.72 | 0.76 | 2.61 | 0.16 | 1 | 10
139 | 140 | CONCLUIDO | 5.3881 | 18.56 | 15.35 | 153.45 | 1.82 | 6 | 350.38 | 60.56 | 35.75 | 4 | 114.08 | 43448.34 | 249.66 | 464.95 | 54.29 | 39.84 | 2483.3 | 0.73 | 0.76 | 2.61 | 0.13 | 1 | 10
140 | 140 | CONCLUIDO | 5.3889 | 18.56 | 15.34 | 153.42 | 1.83 | 6 | 351.02 | 60.56 | 36 | 4 | 114.47 | 43526.84 | 249.93 | 465 | 54.12 | 39.84 | 2398.21 | 0.74 | 0.76 | 2.61 | 0.13 | 1 | 10
141 | 140 | CONCLUIDO | 5.3871 | 18.56 | 15.35 | 153.48 | 1.84 | 6 | 351.66 | 60.56 | 36.25 | 4 | 114.85 | 43605.54 | 250.76 | 464.95 | 54.28 | 39.84 | 2480.91 | 0.73 | 0.76 | 2.61 | 0.14 | 1 | 10
142 | 140 | CONCLUIDO | 5.3881 | 18.56 | 15.35 | 153.45 | 1.85 | 6 | 352.3 | 60.56 | 36.5 | 4 | 115.24 | 43684.46 | 251.19 | 464.93 | 54.26 | 39.84 | 2466.66 | 0.73 | 0.76 | 2.61 | 0.13 | 1 | 10
143 | 140 | CONCLUIDO | 5.3871 | 18.56 | 15.35 | 153.48 | 1.86 | 6 | 352.94 | 60.56 | 36.75 | 4 | 115.64 | 43763.7 | 251.66 | 464.93 | 54.37 | 39.84 | 2522 | 0.73 | 0.76 | 2.61 | 0.14 | 1 | 10
144 | 140 | CONCLUIDO | 5.3861 | 18.57 | 15.35 | 153.52 | 1.87 | 6 | 353.58 | 60.56 | 37 | 4 | 116.03 | 43843.04 | 251.82 | 464.93 | 54.43 | 39.84 | 2554.85 | 0.73 | 0.76 | 2.61 | 0.14 | 1 | 10
145 | 140 | CONCLUIDO | 5.3855 | 18.57 | 15.35 | 153.54 | 1.87 | 6 | 354.23 | 60.56 | 37.25 | 4 | 116.42 | 43922.6 | 252.03 | 464.93 | 54.5 | 39.84 | 2587.23 | 0.73 | 0.76 | 2.61 | 0.14 | 1 | 10
146 | 140 | CONCLUIDO | 5.3858 | 18.57 | 15.35 | 153.53 | 1.88 | 6 | 354.88 | 60.56 | 37.5 | 4 | 116.82 | 44002.37 | 252.5 | 464.94 | 54.49 | 39.84 | 2582.41 | 0.73 | 0.76 | 2.61 | 0.14 | 1 | 10
147 | 140 | CONCLUIDO | 5.3855 | 18.57 | 15.35 | 153.54 | 1.89 | 6 | 355.52 | 60.56 | 37.75 | 4 | 117.22 | 44082.36 | 252.45 | 464.93 | 54.49 | 39.84 | 2585.04 | 0.73 | 0.76 | 2.61 | 0.14 | 1 | 10
148 | 140 | CONCLUIDO | 5.387 | 18.56 | 15.35 | 153.49 | 1.9 | 6 | 356.17 | 60.56 | 38 | 4 | 117.62 | 44162.57 | 252.39 | 464.93 | 54.47 | 39.84 | 2576.11 | 0.73 | 0.76 | 2.61 | 0.14 | 1 | 10
149 | 140 | CONCLUIDO | 5.3854 | 18.57 | 15.35 | 153.54 | 1.91 | 6 | 356.83 | 60.56 | 38.25 | 4 | 118.02 | 44243 | 252.38 | 464.93 | 54.42 | 39.84 | 2550.54 | 0.73 | 0.76 | 2.61 | 0.14 | 1 | 10
150 | 140 | CONCLUIDO | 5.3895 | 18.55 | 15.34 | 153.4 | 1.92 | 6 | 357.48 | 60.56 | 38.5 | 4 | 118.43 | 44323.66 | 252.44 | 464.93 | 54.1 | 39.84 | 2386.56 | 0.74 | 0.76 | 2.61 | 0.13 | 1 | 10
151 | 140 | CONCLUIDO | 5.3901 | 18.55 | 15.34 | 153.38 | 1.93 | 6 | 358.14 | 60.56 | 38.75 | 4 | 118.83 | 44404.54 | 252.39 | 464.93 | 53.96 | 39.84 | 2318.85 | 0.74 | 0.76 | 2.61 | 0.13 | 1 | 10
152 | 140 | CONCLUIDO | 5.3892 | 18.56 | 15.34 | 153.41 | 1.94 | 6 | 358.79 | 60.56 | 39 | 4 | 119.24 | 44485.65 | 252.78 | 464.93 | 54.01 | 39.84 | 2344.29 | 0.74 | 0.76 | 2.61 | 0.13 | 1 | 10
153 | 140 | CONCLUIDO | 5.3867 | 18.56 | 15.35 | 153.5 | 1.95 | 6 | 359.45 | 60.56 | 39.25 | 4 | 119.65 | 44566.98 | 252.45 | 464.93 | 54.43 | 39.84 | 2554.63 | 0.73 | 0.76 | 2.61 | 0.14 | 1 | 10
154 | 140 | CONCLUIDO | 5.3888 | 18.56 | 15.34 | 153.43 | 1.96 | 6 | 360.12 | 60.56 | 39.5 | 4 | 120.06 | 44648.55 | 252.39 | 464.94 | 54.19 | 39.84 | 2434.36 | 0.74 | 0.76 | 2.61 | 0.13 | 1 | 10
155 | 140 | CONCLUIDO | 5.3889 | 18.56 | 15.34 | 153.42 | 1.96 | 6 | 360.78 | 60.56 | 39.75 | 4 | 120.47 | 44730.35 | 252.53 | 464.93 | 54.17 | 39.84 | 2423.79 | 0.74 | 0.76 | 2.61 | 0.13 | 1 | 10
156 | 140 | CONCLUIDO | 5.3875 | 18.56 | 15.35 | 153.47 | 1.97 | 6 | 361.44 | 60.56 | 40 | 4 | 120.89 | 44812.39 | 252.48 | 464.93 | 54.22 | 39.84 | 2449.35 | 0.73 | 0.76 | 2.61 | 0.14 | 1 | 10

## RESULTADOS_6
Unnamed: 0 | Volume de calda [L] | STATUS | Capacidade operacional [ha/h] | Tempo de missao [h] | Tempo util [h] | Tempo por voo [min] | Autonomia Projetada [h] | N° Voos | MTOW [kg] | Massa Estrutura [kg] | Combustível [kg] | Abastecimentos | Massa gerador | Potência gerador [W] | Combustível consumido [L] | Calda cons [L] | Distância percorrida [km] | Distância Pulverizando [km] | RTL ACUMULADO[m] | EOC [km/km] | EOC [h/h] | Tempo de manobra [h] | Tempo rtl_rtw [h] | V pulv [m/s] | V desloc [m/s]
0 | 40 | CONCLUIDO | 4.4404 | 22.52 | 18.46 | 9.89 | 0.2 | 112 | 89.87 | 37.55 | 1 | 110 | 11.32 | 11317.98 | 153.43 | 465.03 | 155.82 | 39.84 | 52717.96 | 0.26 | 0.63 | 2.79 | 3.25 | 1 | 10
1 | 40 | CONCLUIDO | 4.7198 | 21.19 | 17.64 | 12.45 | 0.24 | 85 | 90.18 | 37.55 | 1.25 | 83 | 11.37 | 11355.7 | 145.53 | 465.06 | 129.01 | 39.84 | 39448.34 | 0.31 | 0.66 | 2.74 | 2.43 | 1 | 10
2 | 40 | CONCLUIDO | 4.8872 | 20.46 | 17.22 | 14.97 | 0.29 | 69 | 90.48 | 37.55 | 1.5 | 67 | 11.43 | 11393.43 | 141.15 | 465.04 | 114.87 | 39.84 | 32458.95 | 0.35 | 0.68 | 2.73 | 2 | 1 | 10
3 | 40 | CONCLUIDO | 5.03 | 19.88 | 16.84 | 17.43 | 0.34 | 58 | 90.79 | 37.55 | 1.75 | 56 | 11.49 | 11431.19 | 136.92 | 464.97 | 103.1 | 39.84 | 26629.74 | 0.39 | 0.69 | 2.69 | 1.63 | 1 | 10
4 | 40 | CONCLUIDO | 5.1432 | 19.44 | 16.58 | 20.3 | 0.39 | 49 | 91.1 | 37.55 | 2 | 47 | 11.54 | 11468.97 | 133.75 | 464.99 | 94.13 | 39.84 | 22187.23 | 0.42 | 0.71 | 2.68 | 1.37 | 1 | 10
5 | 40 | CONCLUIDO | 5.2224 | 19.15 | 16.4 | 22.88 | 0.43 | 43 | 91.4 | 37.55 | 2.25 | 41 | 11.6 | 11506.78 | 131.31 | 464.97 | 88.32 | 39.84 | 19312.94 | 0.45 | 0.71 | 2.67 | 1.18 | 1 | 10
6 | 40 | CONCLUIDO | 5.2838 | 18.93 | 16.27 | 25.69 | 0.48 | 38 | 91.71 | 37.55 | 2.5 | 36 | 11.66 | 11544.61 | 129.07 | 464.94 | 84.21 | 39.84 | 17283.67 | 0.47 | 0.72 | 2.66 | 1.06 | 1 | 10
7 | 40 | CONCLUIDO | 5.3169 | 18.81 | 16.21 | 27.78 | 0.52 | 35 | 92.02 | 37.55 | 2.75 | 33 | 11.71 | 11582.46 | 128.14 | 464.95 | 82.33 | 39.84 | 16358.49 | 0.48 | 0.72 | 2.66 | 0.99 | 1 | 10
8 | 40 | CONCLUIDO | 5.3747 | 18.61 | 16.08 | 31.12 | 0.57 | 31 | 92.32 | 37.55 | 3 | 29 | 11.77 | 11620.34 | 125.66 | 464.97 | 77.9 | 39.84 | 14161.61 | 0.51 | 0.73 | 2.66 | 0.87 | 1 | 10
9 | 40 | CONCLUIDO | 5.4034 | 18.51 | 16.02 | 33.14 | 0.62 | 29 | 92.63 | 37.55 | 3.25 | 27 | 11.83 | 11658.24 | 124.18 | 465.03 | 75.94 | 39.84 | 13195.76 | 0.52 | 0.73 | 2.65 | 0.81 | 1 | 10
10 | 40 | CONCLUIDO | 5.435 | 18.4 | 15.95 | 35.44 | 0.66 | 27 | 92.94 | 37.55 | 3.5 | 25 | 11.88 | 11696.16 | 122.53 | 464.96 | 74.01 | 39.84 | 12240.68 | 0.54 | 0.73 | 2.64 | 0.74 | 1 | 10
11 | 40 | CONCLUIDO | 5.4618 | 18.31 | 15.9 | 38.15 | 0.71 | 25 | 93.24 | 37.55 | 3.75 | 23 | 11.94 | 11734.1 | 121.05 | 464.96 | 71.96 | 39.84 | 11222.62 | 0.55 | 0.74 | 2.65 | 0.69 | 1 | 10
12 | 40 | CONCLUIDO | 5.4882 | 18.22 | 15.85 | 41.34 | 0.75 | 23 | 93.55 | 37.55 | 4 | 21 | 12 | 11772.07 | 119.67 | 465 | 70.23 | 39.84 | 10368.19 | 0.57 | 0.74 | 2.64 | 0.63 | 1 | 10
13 | 40 | CONCLUIDO | 5.5235 | 18.1 | 15.77 | 45.05 | 0.8 | 21 | 93.86 | 37.55 | 4.25 | 19 | 12.06 | 11810.06 | 117.88 | 464.94 | 67.76 | 39.84 | 9143 | 0.59 | 0.74 | 2.64 | 0.56 | 1 | 10
14 | 40 | CONCLUIDO | 5.5317 | 18.08 | 15.76 | 47.28 | 0.84 | 20 | 94.17 | 37.55 | 4.5 | 18 | 12.12 | 11848.08 | 117.14 | 464.94 | 67.52 | 39.84 | 9030.39 | 0.59 | 0.74 | 2.64 | 0.55 | 1 | 10
15 | 40 | CONCLUIDO | 5.546 | 18.03 | 15.73 | 49.68 | 0.88 | 19 | 94.48 | 37.55 | 4.75 | 17 | 12.17 | 11886.12 | 115.55 | 464.93 | 66.75 | 39.84 | 8649.01 | 0.6 | 0.74 | 2.63 | 0.52 | 1 | 10
16 | 40 | CONCLUIDO | 5.565 | 17.97 | 15.69 | 52.3 | 0.93 | 18 | 94.79 | 37.55 | 5 | 16 | 12.23 | 11924.18 | 114.11 | 465.03 | 65.5 | 39.84 | 8027.2 | 0.61 | 0.75 | 2.63 | 0.48 | 1 | 10
17 | 40 | CONCLUIDO | 5.5762 | 17.93 | 15.67 | 55.31 | 0.97 | 17 | 95.09 | 37.55 | 5.25 | 15 | 12.29 | 11962.27 | 112.41 | 464.93 | 64.84 | 39.84 | 7706.42 | 0.61 | 0.75 | 2.63 | 0.46 | 1 | 10
18 | 40 | CONCLUIDO | 5.5897 | 17.89 | 15.65 | 58.68 | 1.01 | 16 | 95.4 | 37.55 | 5.5 | 14 | 12.35 | 12000.38 | 111.27 | 464.93 | 64.09 | 39.84 | 7335.68 | 0.62 | 0.75 | 2.63 | 0.44 | 1 | 10
19 | 40 | CONCLUIDO | 5.606 | 17.84 | 15.61 | 62.46 | 1.06 | 15 | 95.71 | 37.55 | 5.75 | 13 | 12.41 | 12038.51 | 109.94 | 464.93 | 62.95 | 39.84 | 6768.38 | 0.63 | 0.75 | 2.63 | 0.4 | 1 | 10
20 | 40 | CONCLUIDO | 5.622 | 17.79 | 15.58 | 66.78 | 1.1 | 14 | 96.02 | 37.55 | 6 | 10 | 12.47 | 12076.67 | 107.67 | 464.93 | 61.91 | 39.84 | 6254.58 | 0.64 | 0.75 | 2.62 | 0.37 | 1 | 10
21 | 40 | CONCLUIDO | 5.6227 | 17.78 | 15.58 | 66.77 | 1.14 | 14 | 96.33 | 37.55 | 6.25 | 10 | 12.53 | 12114.85 | 107.87 | 464.93 | 61.93 | 39.84 | 6265.35 | 0.64 | 0.75 | 2.62 | 0.37 | 1 | 10
22 | 40 | CONCLUIDO | 5.6337 | 17.75 | 15.56 | 71.84 | 1.18 | 13 | 96.64 | 37.55 | 6.5 | 5 | 12.59 | 12153.06 | 105.72 | 464.93 | 61.24 | 39.84 | 5924.28 | 0.65 | 0.75 | 2.63 | 0.35 | 1 | 10
23 | 40 | CONCLUIDO | 5.6327 | 17.75 | 15.57 | 71.85 | 1.22 | 13 | 96.95 | 37.55 | 6.75 | 3 | 12.65 | 12191.28 | 105.9 | 464.95 | 61.14 | 39.84 | 5874.84 | 0.65 | 0.75 | 2.63 | 0.36 | 1 | 10
24 | 40 | CONCLUIDO | 5.6321 | 17.76 | 15.57 | 71.86 | 1.27 | 13 | 97.26 | 37.55 | 7 | 0 | 12.71 | 12229.54 | 105.96 | 464.93 | 61.03 | 39.84 | 5819.68 | 0.65 | 0.75 | 2.64 | 0.36 | 1 | 10

## RESULTADOS_23
Unnamed: 0 | Volume de calda [L] | STATUS | Capacidade operacional [ha/h] | Tempo de missao [h] | Tempo util [h] | Tempo por voo [min] | Autonomia Projetada [h] | N° Voos | MTOW [kg] | Massa Estrutura [kg] | Combustível [kg] | Abastecimentos | Massa gerador | Potência gerador [W] | Combustível consumido [L] | Calda cons [L] | Distância percorrida [km] | Distância Pulverizando [km] | RTL ACUMULADO[m] | EOC [km/km] | EOC [h/h] | Tempo de manobra [h] | Tempo rtl_rtw [h] | V pulv [m/s] | V desloc [m/s]
0 | 125 | CONCLUIDO | 2.5477 | 39.25 | 23.51 | 5.13 | 0.07 | 275 | 242.64 | 58.47 | 1 | 273 | 58.17 | 30160.1 | 378.02 | 465.24 | 321.04 | 39.84 | 134512 | 0.12 | 0.5 | 3.05 | 8.29 | 1 | 10
1 | 125 | CONCLUIDO | 3.0181 | 33.13 | 21.07 | 6.42 | 0.09 | 197 | 243.08 | 58.47 | 1.25 | 195 | 58.36 | 30214.33 | 338.6 | 465.12 | 240.16 | 39.84 | 94463.45 | 0.17 | 0.56 | 2.95 | 5.85 | 1 | 10
2 | 125 | CONCLUIDO | 3.3583 | 29.78 | 19.75 | 7.69 | 0.11 | 154 | 243.52 | 58.47 | 1.5 | 152 | 58.55 | 30268.64 | 317.07 | 465 | 197.47 | 39.84 | 73335.63 | 0.2 | 0.59 | 2.87 | 4.53 | 1 | 10
3 | 125 | CONCLUIDO | 3.6216 | 27.61 | 18.91 | 9 | 0.13 | 126 | 243.96 | 58.47 | 1.75 | 124 | 58.74 | 30323.01 | 303.25 | 465.05 | 169.91 | 39.84 | 59694.02 | 0.23 | 0.62 | 2.82 | 3.69 | 1 | 10
4 | 125 | CONCLUIDO | 3.8282 | 26.12 | 18.31 | 10.27 | 0.15 | 107 | 244.41 | 58.47 | 2 | 105 | 58.93 | 30377.45 | 293.48 | 465.05 | 150.88 | 39.84 | 50276.36 | 0.26 | 0.64 | 2.78 | 3.1 | 1 | 10
5 | 125 | CONCLUIDO | 3.9928 | 25.04 | 17.9 | 11.55 | 0.16 | 93 | 244.85 | 58.47 | 2.25 | 91 | 59.12 | 30431.96 | 286.58 | 465.01 | 137.21 | 39.84 | 43510.44 | 0.29 | 0.65 | 2.75 | 2.68 | 1 | 10
6 | 125 | CONCLUIDO | 4.1296 | 24.22 | 17.59 | 12.87 | 0.18 | 82 | 245.29 | 58.47 | 2.5 | 80 | 59.32 | 30486.54 | 281.33 | 465.03 | 127.18 | 39.84 | 38549.02 | 0.31 | 0.66 | 2.74 | 2.37 | 1 | 10
7 | 125 | CONCLUIDO | 4.2432 | 23.57 | 17.32 | 14.04 | 0.2 | 74 | 245.73 | 58.47 | 2.75 | 72 | 59.51 | 30541.19 | 276.77 | 465.27 | 118.17 | 39.84 | 34084.79 | 0.34 | 0.68 | 2.72 | 2.1 | 1 | 10
8 | 125 | CONCLUIDO | 4.3364 | 23.06 | 17.14 | 15.35 | 0.22 | 67 | 246.18 | 58.47 | 3 | 65 | 59.7 | 30595.91 | 273.7 | 465.02 | 112.64 | 39.84 | 31351.97 | 0.35 | 0.68 | 2.71 | 1.93 | 1 | 10
9 | 125 | CONCLUIDO | 4.4258 | 22.6 | 16.96 | 16.68 | 0.23 | 61 | 246.62 | 58.47 | 3.25 | 59 | 59.9 | 30650.7 | 270.55 | 464.98 | 106.65 | 39.84 | 28386.86 | 0.37 | 0.69 | 2.7 | 1.75 | 1 | 10
10 | 125 | CONCLUIDO | 4.5023 | 22.21 | 16.81 | 18.01 | 0.25 | 56 | 247.07 | 58.47 | 3.5 | 54 | 60.09 | 30705.56 | 268.01 | 464.95 | 101.81 | 39.84 | 25991.64 | 0.39 | 0.7 | 2.69 | 1.6 | 1 | 10
11 | 125 | CONCLUIDO | 4.5701 | 21.88 | 16.67 | 19.23 | 0.27 | 52 | 247.51 | 58.47 | 3.75 | 50 | 60.29 | 30760.49 | 265.56 | 464.99 | 97.54 | 39.84 | 23878.25 | 0.41 | 0.7 | 2.68 | 1.46 | 1 | 10
12 | 125 | CONCLUIDO | 4.6155 | 21.67 | 16.6 | 20.32 | 0.29 | 49 | 247.96 | 58.47 | 4 | 47 | 60.48 | 30815.5 | 264.01 | 464.97 | 95.2 | 39.84 | 22725.45 | 0.42 | 0.7 | 2.67 | 1.38 | 1 | 10
13 | 125 | CONCLUIDO | 4.6635 | 21.44 | 16.51 | 21.54 | 0.3 | 46 | 248.4 | 58.47 | 4.25 | 44 | 60.68 | 30870.57 | 262.51 | 464.98 | 92.58 | 39.84 | 21428.42 | 0.43 | 0.71 | 2.67 | 1.3 | 1 | 10
14 | 125 | CONCLUIDO | 4.7193 | 21.19 | 16.4 | 22.89 | 0.32 | 43 | 248.85 | 58.47 | 4.5 | 41 | 60.88 | 30925.72 | 260.63 | 464.96 | 88.43 | 39.84 | 19368.13 | 0.45 | 0.71 | 2.67 | 1.19 | 1 | 10
15 | 125 | CONCLUIDO | 4.7475 | 21.06 | 16.37 | 23.96 | 0.34 | 41 | 249.3 | 58.47 | 4.75 | 39 | 61.07 | 30980.93 | 259.94 | 465.04 | 87.36 | 39.84 | 18843.84 | 0.46 | 0.71 | 2.67 | 1.16 | 1 | 10
16 | 125 | CONCLUIDO | 4.8029 | 20.82 | 16.27 | 25.69 | 0.36 | 38 | 249.75 | 58.47 | 5 | 36 | 61.27 | 31036.22 | 257.88 | 464.96 | 84.17 | 39.84 | 17266.26 | 0.47 | 0.72 | 2.66 | 1.06 | 1 | 10
17 | 125 | CONCLUIDO | 4.818 | 20.76 | 16.25 | 26.35 | 0.37 | 37 | 250.2 | 58.47 | 5.25 | 35 | 61.47 | 31091.59 | 257.56 | 464.93 | 83.87 | 39.84 | 17117.46 | 0.48 | 0.72 | 2.66 | 1.04 | 1 | 10
18 | 125 | CONCLUIDO | 4.8479 | 20.63 | 16.22 | 27.8 | 0.39 | 35 | 250.64 | 58.47 | 5.5 | 33 | 61.67 | 31147.02 | 256.98 | 464.95 | 82.63 | 39.84 | 16506.62 | 0.48 | 0.72 | 2.66 | 1.01 | 1 | 10
19 | 125 | CONCLUIDO | 4.8928 | 20.44 | 16.12 | 29.31 | 0.41 | 33 | 251.09 | 58.47 | 5.75 | 31 | 61.87 | 31202.53 | 254.94 | 464.93 | 79.71 | 39.84 | 15060.16 | 0.5 | 0.73 | 2.65 | 0.91 | 1 | 10
20 | 125 | CONCLUIDO | 4.9091 | 20.37 | 16.1 | 30.19 | 0.42 | 32 | 251.55 | 58.47 | 6 | 30 | 62.07 | 31258.11 | 254.33 | 464.95 | 78.84 | 39.84 | 14629.76 | 0.51 | 0.73 | 2.65 | 0.89 | 1 | 10
21 | 125 | CONCLUIDO | 4.9279 | 20.29 | 16.07 | 31.11 | 0.44 | 31 | 252 | 58.47 | 6.25 | 29 | 62.27 | 31313.77 | 253.71 | 464.94 | 77.74 | 39.84 | 14082.12 | 0.51 | 0.73 | 2.65 | 0.86 | 1 | 10
22 | 125 | CONCLUIDO | 4.969 | 20.12 | 16 | 33.1 | 0.46 | 29 | 252.45 | 58.47 | 6.5 | 27 | 62.47 | 31369.49 | 252.26 | 464.93 | 75.65 | 39.84 | 13047.75 | 0.53 | 0.73 | 2.64 | 0.79 | 1 | 10
23 | 125 | CONCLUIDO | 4.9819 | 20.07 | 15.99 | 34.27 | 0.47 | 28 | 252.9 | 58.47 | 6.75 | 26 | 62.68 | 31425.3 | 252.06 | 464.94 | 75.25 | 39.84 | 12853.58 | 0.53 | 0.73 | 2.65 | 0.78 | 1 | 10
24 | 125 | CONCLUIDO | 5.0017 | 19.99 | 15.96 | 35.47 | 0.49 | 27 | 253.35 | 58.47 | 7 | 25 | 62.88 | 31481.17 | 251.26 | 464.93 | 74.24 | 39.84 | 12351.69 | 0.54 | 0.73 | 2.65 | 0.75 | 1 | 10
25 | 125 | CONCLUIDO | 5.0232 | 19.91 | 15.92 | 36.74 | 0.51 | 26 | 253.81 | 58.47 | 7.25 | 24 | 63.08 | 31537.13 | 250.6 | 464.96 | 73.15 | 39.84 | 11813.53 | 0.54 | 0.73 | 2.64 | 0.71 | 1 | 10
26 | 125 | CONCLUIDO | 5.0387 | 19.85 | 15.91 | 38.18 | 0.52 | 25 | 254.26 | 58.47 | 7.5 | 23 | 63.29 | 31593.16 | 250.12 | 465 | 72.48 | 39.84 | 11482.18 | 0.55 | 0.73 | 2.64 | 0.7 | 1 | 10
27 | 125 | CONCLUIDO | 5.0655 | 19.74 | 15.85 | 39.63 | 0.54 | 24 | 254.72 | 58.47 | 7.75 | 22 | 63.49 | 31649.26 | 248.95 | 465 | 70.69 | 39.84 | 10594.36 | 0.56 | 0.74 | 2.64 | 0.64 | 1 | 10
28 | 125 | CONCLUIDO | 5.0621 | 19.75 | 15.86 | 39.66 | 0.56 | 24 | 255.17 | 58.47 | 8 | 22 | 63.7 | 31705.44 | 249.32 | 464.95 | 71.2 | 39.84 | 10850.12 | 0.56 | 0.74 | 2.64 | 0.65 | 1 | 10
29 | 125 | CONCLUIDO | 5.08 | 19.68 | 15.84 | 41.33 | 0.57 | 23 | 255.63 | 58.47 | 8.25 | 21 | 63.91 | 31761.69 | 248.19 | 464.93 | 70.54 | 39.84 | 10523.88 | 0.56 | 0.74 | 2.63 | 0.63 | 1 | 10
30 | 125 | CONCLUIDO | 5.1055 | 19.59 | 15.79 | 43.07 | 0.59 | 22 | 256.09 | 58.47 | 8.5 | 20 | 64.11 | 31818.02 | 247.41 | 464.94 | 68.86 | 39.84 | 9689.48 | 0.58 | 0.74 | 2.63 | 0.58 | 1 | 10
31 | 125 | CONCLUIDO | 5.1021 | 19.6 | 15.8 | 43.1 | 0.61 | 22 | 256.54 | 58.47 | 8.75 | 20 | 64.32 | 31874.43 | 247.31 | 464.93 | 69.12 | 39.84 | 9819.4 | 0.58 | 0.74 | 2.64 | 0.59 | 1 | 10
32 | 125 | CONCLUIDO | 5.1228 | 19.52 | 15.77 | 45.06 | 0.62 | 21 | 257 | 58.47 | 9 | 19 | 64.53 | 31931.04 | 246.94 | 464.93 | 68.22 | 39.84 | 9373.35 | 0.58 | 0.74 | 2.63 | 0.56 | 1 | 10
33 | 125 | CONCLUIDO | 5.1161 | 19.55 | 15.8 | 45.14 | 0.64 | 21 | 257.46 | 58.47 | 9.25 | 19 | 64.74 | 31987.61 | 246.75 | 464.97 | 68.91 | 39.84 | 9719.37 | 0.58 | 0.74 | 2.64 | 0.59 | 1 | 10
34 | 125 | CONCLUIDO | 5.1393 | 19.46 | 15.76 | 47.27 | 0.66 | 20 | 257.92 | 58.47 | 9.5 | 18 | 64.95 | 32044.25 | 246.31 | 464.95 | 67.39 | 39.84 | 8964.81 | 0.59 | 0.74 | 2.64 | 0.55 | 1 | 10
35 | 125 | CONCLUIDO | 5.1608 | 19.38 | 15.72 | 49.65 | 0.67 | 19 | 258.38 | 58.47 | 9.75 | 17 | 65.16 | 32100.97 | 245.15 | 464.94 | 66.48 | 39.84 | 8513.89 | 0.6 | 0.74 | 2.63 | 0.51 | 1 | 10
36 | 125 | CONCLUIDO | 5.1577 | 19.39 | 15.73 | 49.69 | 0.69 | 19 | 258.84 | 58.47 | 10 | 17 | 65.37 | 32157.77 | 245.39 | 464.98 | 66.92 | 39.84 | 8732.61 | 0.6 | 0.74 | 2.63 | 0.52 | 1 | 10
37 | 125 | CONCLUIDO | 5.1571 | 19.39 | 15.74 | 49.69 | 0.7 | 19 | 259.3 | 58.47 | 10.25 | 17 | 65.58 | 32214.64 | 244.75 | 464.93 | 67.02 | 39.84 | 8783.73 | 0.59 | 0.74 | 2.63 | 0.53 | 1 | 10
38 | 125 | CONCLUIDO | 5.1796 | 19.31 | 15.7 | 52.33 | 0.72 | 18 | 259.76 | 58.47 | 10.5 | 16 | 65.79 | 32271.6 | 244.34 | 464.94 | 66 | 39.84 | 8278.06 | 0.6 | 0.74 | 2.62 | 0.49 | 1 | 10
39 | 125 | CONCLUIDO | 5.1822 | 19.3 | 15.69 | 52.3 | 0.74 | 18 | 260.23 | 58.47 | 10.75 | 16 | 66 | 32328.64 | 244.02 | 464.96 | 65.38 | 39.84 | 7970.11 | 0.61 | 0.75 | 2.63 | 0.48 | 1 | 10
40 | 125 | CONCLUIDO | 5.2001 | 19.23 | 15.67 | 55.31 | 0.75 | 17 | 260.69 | 58.47 | 11 | 15 | 66.21 | 32385.75 | 243.67 | 464.94 | 64.82 | 39.84 | 7693.53 | 0.61 | 0.75 | 2.63 | 0.46 | 1 | 10
41 | 125 | CONCLUIDO | 5.2007 | 19.23 | 15.67 | 55.3 | 0.77 | 17 | 261.15 | 58.47 | 11.25 | 15 | 66.43 | 32442.95 | 243.14 | 464.93 | 64.84 | 39.84 | 7704.68 | 0.61 | 0.75 | 2.63 | 0.46 | 1 | 10
42 | 125 | CONCLUIDO | 5.2016 | 19.23 | 15.67 | 55.29 | 0.78 | 17 | 261.62 | 58.47 | 11.5 | 15 | 66.64 | 32500.22 | 242.43 | 464.95 | 64.8 | 39.84 | 7681.76 | 0.61 | 0.75 | 2.62 | 0.45 | 1 | 10
43 | 125 | CONCLUIDO | 5.2226 | 19.15 | 15.63 | 58.63 | 0.8 | 16 | 262.08 | 58.47 | 11.75 | 14 | 66.86 | 32557.58 | 242.04 | 464.96 | 63.68 | 39.84 | 7128.05 | 0.63 | 0.75 | 2.63 | 0.42 | 1 | 10
44 | 125 | CONCLUIDO | 5.2162 | 19.17 | 15.66 | 58.72 | 0.81 | 16 | 262.55 | 58.47 | 12 | 14 | 67.07 | 32615.02 | 242.54 | 464.93 | 64.36 | 39.84 | 7470.69 | 0.62 | 0.75 | 2.63 | 0.45 | 1 | 10
45 | 125 | CONCLUIDO | 5.2215 | 19.15 | 15.64 | 58.65 | 0.83 | 16 | 263.01 | 58.47 | 12.25 | 14 | 67.29 | 32672.53 | 241.67 | 464.93 | 63.78 | 39.84 | 7179.82 | 0.62 | 0.75 | 2.63 | 0.43 | 1 | 10
46 | 125 | CONCLUIDO | 5.2474 | 19.06 | 15.59 | 62.37 | 0.84 | 15 | 263.48 | 58.47 | 12.5 | 13 | 67.51 | 32730.13 | 241 | 464.95 | 62.22 | 39.84 | 6405.28 | 0.64 | 0.75 | 2.62 | 0.38 | 1 | 10
47 | 125 | CONCLUIDO | 5.2464 | 19.06 | 15.6 | 62.38 | 0.86 | 15 | 263.95 | 58.47 | 12.75 | 13 | 67.72 | 32787.82 | 240.88 | 464.93 | 62.35 | 39.84 | 6468.67 | 0.64 | 0.75 | 2.62 | 0.39 | 1 | 10
48 | 125 | CONCLUIDO | 5.242 | 19.08 | 15.61 | 62.45 | 0.87 | 15 | 264.42 | 58.47 | 13 | 13 | 67.94 | 32845.58 | 240.47 | 464.93 | 62.79 | 39.84 | 6690.52 | 0.63 | 0.75 | 2.63 | 0.4 | 1 | 10
49 | 125 | CONCLUIDO | 5.2638 | 19 | 15.58 | 66.77 | 0.89 | 14 | 264.89 | 58.47 | 13.25 | 12 | 68.16 | 32903.43 | 239.67 | 464.93 | 61.67 | 39.84 | 6135.14 | 0.65 | 0.75 | 2.63 | 0.37 | 1 | 10
50 | 125 | CONCLUIDO | 5.2628 | 19 | 15.58 | 66.79 | 0.91 | 14 | 265.36 | 58.47 | 13.5 | 12 | 68.38 | 32961.36 | 239.99 | 464.94 | 61.97 | 39.84 | 6285.54 | 0.64 | 0.75 | 2.62 | 0.37 | 1 | 10
51 | 125 | CONCLUIDO | 5.2652 | 18.99 | 15.57 | 66.75 | 0.92 | 14 | 265.83 | 58.47 | 13.75 | 12 | 68.6 | 33019.37 | 239.76 | 464.93 | 61.77 | 39.84 | 6186.11 | 0.64 | 0.75 | 2.62 | 0.36 | 1 | 10
52 | 125 | CONCLUIDO | 5.2634 | 19 | 15.58 | 66.78 | 0.94 | 14 | 266.3 | 58.47 | 14 | 12 | 68.82 | 33077.47 | 239.7 | 464.95 | 61.96 | 39.84 | 6279.99 | 0.64 | 0.75 | 2.62 | 0.37 | 1 | 10
53 | 125 | CONCLUIDO | 5.2834 | 18.93 | 15.56 | 71.8 | 0.95 | 13 | 266.77 | 58.47 | 14.25 | 11 | 69.04 | 33135.65 | 238.34 | 464.93 | 61.13 | 39.84 | 5871.01 | 0.65 | 0.75 | 2.62 | 0.35 | 1 | 10
54 | 125 | CONCLUIDO | 5.2804 | 18.94 | 15.57 | 71.85 | 0.97 | 13 | 267.24 | 58.47 | 14.5 | 11 | 69.27 | 33193.92 | 238.53 | 464.94 | 61.4 | 39.84 | 6005.63 | 0.65 | 0.75 | 2.62 | 0.36 | 1 | 10
55 | 125 | CONCLUIDO | 5.2839 | 18.93 | 15.55 | 71.79 | 0.98 | 13 | 267.71 | 58.47 | 14.75 | 11 | 69.49 | 33252.27 | 238.43 | 464.93 | 61.01 | 39.84 | 5808.68 | 0.65 | 0.75 | 2.62 | 0.34 | 1 | 10
56 | 125 | CONCLUIDO | 5.2786 | 18.94 | 15.57 | 71.88 | 1 | 13 | 268.19 | 58.47 | 15 | 11 | 69.71 | 33310.7 | 238.88 | 464.93 | 61.71 | 39.84 | 6160.25 | 0.65 | 0.75 | 2.62 | 0.36 | 1 | 10
57 | 125 | CONCLUIDO | 5.2824 | 18.93 | 15.56 | 71.82 | 1.01 | 13 | 268.66 | 58.47 | 15.25 | 11 | 69.94 | 33369.22 | 238.67 | 464.93 | 61.26 | 39.84 | 5936.1 | 0.65 | 0.75 | 2.62 | 0.35 | 1 | 10
58 | 125 | CONCLUIDO | 5.3049 | 18.85 | 15.53 | 77.63 | 1.03 | 12 | 269.14 | 58.47 | 15.5 | 10 | 70.16 | 33427.83 | 237.42 | 464.93 | 60.17 | 39.84 | 5394.81 | 0.66 | 0.75 | 2.62 | 0.32 | 1 | 10
59 | 125 | CONCLUIDO | 5.308 | 18.84 | 15.52 | 77.58 | 1.04 | 12 | 269.61 | 58.47 | 15.75 | 10 | 70.39 | 33486.53 | 237.03 | 464.93 | 59.87 | 39.84 | 5242.19 | 0.67 | 0.75 | 2.62 | 0.31 | 1 | 10
60 | 125 | CONCLUIDO | 5.3054 | 18.85 | 15.53 | 77.63 | 1.05 | 12 | 270.09 | 58.47 | 16 | 10 | 70.62 | 33545.31 | 236.85 | 464.94 | 60.13 | 39.84 | 5374.32 | 0.66 | 0.75 | 2.62 | 0.31 | 1 | 10
61 | 125 | CONCLUIDO | 5.3091 | 18.84 | 15.51 | 77.56 | 1.07 | 12 | 270.57 | 58.47 | 16.25 | 10 | 70.84 | 33604.17 | 236.55 | 464.96 | 59.61 | 39.84 | 5111.54 | 0.67 | 0.75 | 2.62 | 0.3 | 1 | 10
62 | 125 | CONCLUIDO | 5.3059 | 18.85 | 15.52 | 77.62 | 1.08 | 12 | 271.05 | 58.47 | 16.5 | 10 | 71.07 | 33663.13 | 236.34 | 464.94 | 60.17 | 39.84 | 5396.3 | 0.66 | 0.75 | 2.62 | 0.31 | 1 | 10
63 | 125 | CONCLUIDO | 5.305 | 18.85 | 15.53 | 77.63 | 1.1 | 12 | 271.52 | 58.47 | 16.75 | 10 | 71.3 | 33722.17 | 236.15 | 464.93 | 60.02 | 39.84 | 5320.33 | 0.66 | 0.75 | 2.62 | 0.32 | 1 | 10
64 | 125 | CONCLUIDO | 5.3291 | 18.76 | 15.49 | 84.48 | 1.11 | 11 | 272 | 58.47 | 17 | 9 | 71.53 | 33781.3 | 235.55 | 464.95 | 58.89 | 39.84 | 4759.68 | 0.68 | 0.75 | 2.62 | 0.28 | 1 | 10
65 | 125 | CONCLUIDO | 5.3294 | 18.76 | 15.49 | 84.48 | 1.13 | 11 | 272.48 | 58.47 | 17.25 | 9 | 71.76 | 33840.65 | 236.21 | 464.93 | 58.81 | 39.84 | 4719.86 | 0.68 | 0.75 | 2.62 | 0.28 | 1 | 10
66 | 125 | CONCLUIDO | 5.3289 | 18.77 | 15.49 | 84.49 | 1.14 | 11 | 272.97 | 58.47 | 17.5 | 9 | 71.99 | 33899.96 | 236.07 | 464.93 | 58.93 | 39.84 | 4777.62 | 0.68 | 0.75 | 2.62 | 0.28 | 1 | 10
67 | 125 | CONCLUIDO | 5.3262 | 18.78 | 15.5 | 84.54 | 1.16 | 11 | 273.45 | 58.47 | 17.75 | 9 | 72.22 | 33959.36 | 235.92 | 464.93 | 59.22 | 39.84 | 4924.73 | 0.67 | 0.75 | 2.62 | 0.29 | 1 | 10
68 | 125 | CONCLUIDO | 5.3296 | 18.76 | 15.49 | 84.47 | 1.17 | 11 | 273.93 | 58.47 | 18 | 9 | 72.46 | 34018.85 | 235.19 | 464.94 | 58.81 | 39.84 | 4717.64 | 0.68 | 0.75 | 2.62 | 0.28 | 1 | 10
69 | 125 | CONCLUIDO | 5.3305 | 18.76 | 15.48 | 84.46 | 1.18 | 11 | 274.41 | 58.47 | 18.25 | 9 | 72.69 | 34078.44 | 234.96 | 464.93 | 58.7 | 39.84 | 4664.03 | 0.68 | 0.76 | 2.62 | 0.27 | 1 | 10
70 | 125 | CONCLUIDO | 5.3278 | 18.77 | 15.49 | 84.51 | 1.2 | 11 | 274.9 | 58.47 | 18.5 | 9 | 72.92 | 34138.11 | 233.88 | 464.93 | 59 | 39.84 | 4812.55 | 0.68 | 0.75 | 2.62 | 0.28 | 1 | 10
71 | 125 | CONCLUIDO | 5.352 | 18.68 | 15.46 | 92.73 | 1.21 | 10 | 275.38 | 58.47 | 18.75 | 8 | 73.16 | 34197.87 | 233.35 | 464.93 | 57.74 | 39.84 | 4188.34 | 0.69 | 0.76 | 2.62 | 0.24 | 1 | 10
72 | 125 | CONCLUIDO | 5.3484 | 18.7 | 15.47 | 92.81 | 1.23 | 10 | 275.87 | 58.47 | 19 | 8 | 73.39 | 34257.73 | 233.71 | 464.94 | 58.24 | 39.84 | 4437.55 | 0.68 | 0.76 | 2.62 | 0.26 | 1 | 10
73 | 125 | CONCLUIDO | 5.3499 | 18.69 | 15.46 | 92.78 | 1.24 | 10 | 276.35 | 58.47 | 19.25 | 8 | 73.63 | 34317.68 | 233.63 | 464.93 | 58.1 | 39.84 | 4368.62 | 0.69 | 0.76 | 2.61 | 0.25 | 1 | 10
74 | 125 | CONCLUIDO | 5.3474 | 18.7 | 15.47 | 92.83 | 1.25 | 10 | 276.84 | 58.47 | 19.5 | 8 | 73.87 | 34377.72 | 233.69 | 464.93 | 58.3 | 39.84 | 4467.02 | 0.68 | 0.76 | 2.62 | 0.26 | 1 | 10
75 | 125 | CONCLUIDO | 5.3451 | 18.71 | 15.48 | 92.88 | 1.27 | 10 | 277.33 | 58.47 | 19.75 | 8 | 74.1 | 34437.85 | 233.85 | 464.93 | 58.64 | 39.84 | 4638.64 | 0.68 | 0.76 | 2.62 | 0.27 | 1 | 10
76 | 125 | CONCLUIDO | 5.3451 | 18.71 | 15.48 | 92.88 | 1.28 | 10 | 277.82 | 58.47 | 20 | 8 | 74.34 | 34498.07 | 233.77 | 464.93 | 58.57 | 39.84 | 4603.74 | 0.68 | 0.76 | 2.62 | 0.27 | 1 | 10
77 | 125 | CONCLUIDO | 5.3486 | 18.7 | 15.47 | 92.8 | 1.3 | 10 | 278.3 | 58.47 | 20.25 | 8 | 74.58 | 34558.39 | 233.43 | 464.93 | 58.28 | 39.84 | 4460.98 | 0.68 | 0.76 | 2.62 | 0.26 | 1 | 10
78 | 125 | CONCLUIDO | 5.3505 | 18.69 | 15.46 | 92.76 | 1.31 | 10 | 278.79 | 58.47 | 20.5 | 8 | 74.82 | 34618.81 | 232.92 | 464.93 | 58.02 | 39.84 | 4329.64 | 0.69 | 0.76 | 2.62 | 0.25 | 1 | 10
79 | 125 | CONCLUIDO | 5.3715 | 18.62 | 15.44 | 102.9 | 1.32 | 9 | 279.28 | 58.47 | 20.75 | 7 | 75.06 | 34679.32 | 231.91 | 464.96 | 57.02 | 39.84 | 3832.99 | 0.7 | 0.76 | 2.62 | 0.22 | 1 | 10
80 | 125 | CONCLUIDO | 5.3739 | 18.61 | 15.43 | 102.84 | 1.34 | 9 | 279.78 | 58.47 | 21 | 7 | 75.3 | 34739.92 | 231.71 | 464.95 | 56.87 | 39.84 | 3759.97 | 0.7 | 0.76 | 2.61 | 0.22 | 1 | 10
81 | 125 | CONCLUIDO | 5.3734 | 18.61 | 15.43 | 102.86 | 1.35 | 9 | 280.27 | 58.47 | 21.25 | 7 | 75.54 | 34800.62 | 232.09 | 464.93 | 56.9 | 39.84 | 3775.76 | 0.7 | 0.76 | 2.61 | 0.22 | 1 | 10
82 | 125 | CONCLUIDO | 5.3733 | 18.61 | 15.43 | 102.86 | 1.36 | 9 | 280.76 | 58.47 | 21.5 | 7 | 75.79 | 34861.41 | 231.59 | 464.97 | 56.95 | 39.84 | 3799.99 | 0.7 | 0.76 | 2.61 | 0.22 | 1 | 10
83 | 125 | CONCLUIDO | 5.373 | 18.61 | 15.43 | 102.86 | 1.38 | 9 | 281.25 | 58.47 | 21.75 | 7 | 76.03 | 34922.31 | 231.48 | 464.93 | 57.02 | 39.84 | 3834.62 | 0.7 | 0.76 | 2.61 | 0.22 | 1 | 10
84 | 125 | CONCLUIDO | 5.3698 | 18.62 | 15.44 | 102.94 | 1.39 | 9 | 281.75 | 58.47 | 22 | 7 | 76.28 | 34983.29 | 231.76 | 464.93 | 57.34 | 39.84 | 3994.31 | 0.69 | 0.76 | 2.61 | 0.23 | 1 | 10
85 | 125 | CONCLUIDO | 5.3707 | 18.62 | 15.44 | 102.92 | 1.4 | 9 | 282.24 | 58.47 | 22.25 | 7 | 76.52 | 35044.38 | 231.79 | 464.93 | 57.33 | 39.84 | 3987.16 | 0.69 | 0.76 | 2.61 | 0.23 | 1 | 10
86 | 125 | CONCLUIDO | 5.3705 | 18.62 | 15.44 | 102.92 | 1.42 | 9 | 282.74 | 58.47 | 22.5 | 7 | 76.77 | 35105.56 | 230.94 | 464.93 | 57.14 | 39.84 | 3895.42 | 0.7 | 0.76 | 2.62 | 0.23 | 1 | 10
87 | 125 | CONCLUIDO | 5.366 | 18.64 | 15.45 | 103.03 | 1.43 | 9 | 283.24 | 58.47 | 22.75 | 7 | 77.01 | 35166.85 | 230.54 | 464.93 | 57.74 | 39.84 | 4195.54 | 0.69 | 0.76 | 2.62 | 0.24 | 1 | 10
88 | 125 | CONCLUIDO | 5.37 | 18.62 | 15.44 | 102.93 | 1.44 | 9 | 283.74 | 58.47 | 23 | 7 | 77.26 | 35228.23 | 229.73 | 464.93 | 57.44 | 39.84 | 4045.06 | 0.69 | 0.76 | 2.61 | 0.23 | 1 | 10
89 | 125 | CONCLUIDO | 5.3693 | 18.62 | 15.44 | 102.95 | 1.46 | 9 | 284.23 | 58.47 | 23.25 | 7 | 77.51 | 35289.71 | 229.49 | 464.93 | 57.45 | 39.84 | 4047.65 | 0.69 | 0.76 | 2.61 | 0.23 | 1 | 10
90 | 125 | CONCLUIDO | 5.3941 | 18.54 | 15.4 | 115.53 | 1.47 | 8 | 284.73 | 58.47 | 23.5 | 6 | 77.76 | 35351.29 | 228.76 | 464.94 | 56.14 | 39.84 | 3398.47 | 0.71 | 0.76 | 2.61 | 0.19 | 1 | 10
91 | 125 | CONCLUIDO | 5.3945 | 18.54 | 15.4 | 115.52 | 1.48 | 8 | 285.23 | 58.47 | 23.75 | 6 | 78.01 | 35412.96 | 228.75 | 464.94 | 56.18 | 39.84 | 3420.47 | 0.71 | 0.76 | 2.61 | 0.19 | 1 | 10
92 | 125 | CONCLUIDO | 5.3921 | 18.55 | 15.41 | 115.58 | 1.5 | 8 | 285.73 | 58.47 | 24 | 6 | 78.26 | 35474.75 | 229.21 | 464.93 | 56.35 | 39.84 | 3502.06 | 0.71 | 0.76 | 2.61 | 0.2 | 1 | 10
93 | 125 | CONCLUIDO | 5.3959 | 18.53 | 15.4 | 115.48 | 1.51 | 8 | 286.24 | 58.47 | 24.25 | 6 | 78.51 | 35536.63 | 229.08 | 464.93 | 55.93 | 39.84 | 3294.42 | 0.71 | 0.76 | 2.61 | 0.19 | 1 | 10
94 | 125 | CONCLUIDO | 5.396 | 18.53 | 15.4 | 115.48 | 1.52 | 8 | 286.74 | 58.47 | 24.5 | 6 | 78.77 | 35598.74 | 228.83 | 464.96 | 55.98 | 39.84 | 3318.36 | 0.71 | 0.76 | 2.61 | 0.19 | 1 | 10
95 | 125 | CONCLUIDO | 5.3955 | 18.53 | 15.4 | 115.49 | 1.53 | 8 | 287.24 | 58.47 | 24.75 | 6 | 79.02 | 35660.82 | 228.64 | 464.94 | 55.98 | 39.84 | 3317.45 | 0.71 | 0.76 | 2.61 | 0.19 | 1 | 10
96 | 125 | CONCLUIDO | 5.3924 | 18.54 | 15.41 | 115.58 | 1.55 | 8 | 287.75 | 58.47 | 25 | 6 | 79.27 | 35723.02 | 229.16 | 464.95 | 56.31 | 39.84 | 3486.42 | 0.71 | 0.76 | 2.61 | 0.2 | 1 | 10
97 | 125 | CONCLUIDO | 5.3931 | 18.54 | 15.41 | 115.56 | 1.56 | 8 | 288.25 | 58.47 | 25.25 | 6 | 79.53 | 35785.31 | 228.79 | 464.93 | 56.17 | 39.84 | 3414.03 | 0.71 | 0.76 | 2.62 | 0.2 | 1 | 10
98 | 125 | CONCLUIDO | 5.3941 | 18.54 | 15.4 | 115.53 | 1.57 | 8 | 288.76 | 58.47 | 25.5 | 6 | 79.78 | 35847.71 | 228.6 | 464.93 | 56.15 | 39.84 | 3405.99 | 0.71 | 0.76 | 2.61 | 0.19 | 1 | 10
99 | 125 | CONCLUIDO | 5.3934 | 18.54 | 15.41 | 115.55 | 1.59 | 8 | 289.26 | 58.47 | 25.75 | 6 | 80.04 | 35910.21 | 228.11 | 464.98 | 56.34 | 39.84 | 3500.67 | 0.71 | 0.76 | 2.61 | 0.2 | 1 | 10
100 | 125 | CONCLUIDO | 5.393 | 18.54 | 15.41 | 115.56 | 1.6 | 8 | 289.77 | 58.47 | 26 | 6 | 80.3 | 35972.82 | 227.98 | 464.93 | 56.23 | 39.84 | 3445.34 | 0.71 | 0.76 | 2.61 | 0.2 | 1 | 10
101 | 125 | CONCLUIDO | 5.3913 | 18.55 | 15.41 | 115.6 | 1.61 | 8 | 290.28 | 58.47 | 26.25 | 6 | 80.56 | 36035.53 | 228.27 | 464.93 | 56.45 | 39.84 | 3555.28 | 0.71 | 0.76 | 2.61 | 0.2 | 1 | 10
102 | 125 | CONCLUIDO | 5.3929 | 18.54 | 15.41 | 115.56 | 1.62 | 8 | 290.79 | 58.47 | 26.5 | 6 | 80.82 | 36098.35 | 227.48 | 464.93 | 56.34 | 39.84 | 3500.17 | 0.71 | 0.76 | 2.61 | 0.2 | 1 | 10
103 | 125 | CONCLUIDO | 5.3912 | 18.55 | 15.41 | 115.61 | 1.64 | 8 | 291.3 | 58.47 | 26.75 | 6 | 81.08 | 36161.27 | 227.05 | 464.93 | 56.59 | 39.84 | 3624.92 | 0.7 | 0.76 | 2.61 | 0.2 | 1 | 10
104 | 125 | CONCLUIDO | 5.4125 | 18.48 | 15.39 | 131.9 | 1.65 | 7 | 291.81 | 58.47 | 27 | 5 | 81.34 | 36224.3 | 226.06 | 464.93 | 55.69 | 39.84 | 3180.74 | 0.72 | 0.76 | 2.61 | 0.18 | 1 | 10
105 | 125 | CONCLUIDO | 5.4119 | 18.48 | 15.39 | 131.92 | 1.66 | 7 | 292.32 | 58.47 | 27.25 | 5 | 81.6 | 36287.44 | 225.87 | 464.93 | 55.76 | 39.84 | 3212.62 | 0.71 | 0.76 | 2.61 | 0.18 | 1 | 10
106 | 125 | CONCLUIDO | 5.4117 | 18.48 | 15.39 | 131.92 | 1.67 | 7 | 292.84 | 58.47 | 27.5 | 5 | 81.86 | 36350.69 | 226.19 | 464.93 | 55.83 | 39.84 | 3249.79 | 0.71 | 0.76 | 2.61 | 0.18 | 1 | 10
107 | 125 | CONCLUIDO | 5.4139 | 18.47 | 15.38 | 131.86 | 1.68 | 7 | 293.35 | 58.47 | 27.75 | 5 | 82.13 | 36414.05 | 226.3 | 464.93 | 55.55 | 39.84 | 3108 | 0.72 | 0.76 | 2.61 | 0.17 | 1 | 10
108 | 125 | CONCLUIDO | 5.4122 | 18.48 | 15.39 | 131.91 | 1.7 | 7 | 293.86 | 58.47 | 28 | 5 | 82.39 | 36477.51 | 226.46 | 464.95 | 55.62 | 39.84 | 3144.17 | 0.72 | 0.76 | 2.61 | 0.18 | 1 | 10
109 | 125 | CONCLUIDO | 5.4118 | 18.48 | 15.39 | 131.92 | 1.71 | 7 | 294.38 | 58.47 | 28.25 | 5 | 82.66 | 36541.09 | 226.45 | 464.93 | 55.73 | 39.84 | 3201.18 | 0.71 | 0.76 | 2.61 | 0.18 | 1 | 10
110 | 125 | CONCLUIDO | 5.4143 | 18.47 | 15.38 | 131.85 | 1.72 | 7 | 294.9 | 58.47 | 28.5 | 5 | 82.92 | 36604.77 | 226.53 | 464.93 | 55.49 | 39.84 | 3079.67 | 0.72 | 0.76 | 2.61 | 0.17 | 1 | 10
111 | 125 | CONCLUIDO | 5.4136 | 18.47 | 15.38 | 131.87 | 1.73 | 7 | 295.41 | 58.47 | 28.75 | 5 | 83.19 | 36668.57 | 226.89 | 464.94 | 55.57 | 39.84 | 3117.79 | 0.72 | 0.76 | 2.61 | 0.17 | 1 | 10
112 | 125 | CONCLUIDO | 5.4144 | 18.47 | 15.38 | 131.84 | 1.75 | 7 | 295.93 | 58.47 | 29 | 5 | 83.46 | 36732.47 | 226.51 | 464.93 | 55.38 | 39.84 | 3021.5 | 0.72 | 0.76 | 2.61 | 0.17 | 1 | 10
113 | 125 | CONCLUIDO | 5.4137 | 18.47 | 15.38 | 131.86 | 1.76 | 7 | 296.45 | 58.47 | 29.25 | 5 | 83.73 | 36796.49 | 226.01 | 464.93 | 55.47 | 39.84 | 3068.84 | 0.72 | 0.76 | 2.61 | 0.17 | 1 | 10
114 | 125 | CONCLUIDO | 5.414 | 18.47 | 15.38 | 131.85 | 1.77 | 7 | 296.97 | 58.47 | 29.5 | 5 | 84 | 36860.62 | 225.87 | 464.95 | 55.63 | 39.84 | 3148.24 | 0.72 | 0.76 | 2.61 | 0.17 | 1 | 10
115 | 125 | CONCLUIDO | 5.4142 | 18.47 | 15.38 | 131.85 | 1.78 | 7 | 297.49 | 58.47 | 29.75 | 5 | 84.27 | 36924.87 | 225.49 | 464.93 | 55.46 | 39.84 | 3062.22 | 0.72 | 0.76 | 2.61 | 0.17 | 1 | 10
116 | 125 | CONCLUIDO | 5.4156 | 18.47 | 15.38 | 131.81 | 1.79 | 7 | 298.01 | 58.47 | 30 | 5 | 84.54 | 36989.23 | 224.65 | 464.94 | 55.26 | 39.84 | 2961.45 | 0.72 | 0.76 | 2.61 | 0.17 | 1 | 10
117 | 125 | CONCLUIDO | 5.4174 | 18.46 | 15.37 | 131.76 | 1.8 | 7 | 298.54 | 58.47 | 30.25 | 5 | 84.81 | 37053.7 | 223.9 | 464.93 | 55.05 | 39.84 | 2859.41 | 0.72 | 0.76 | 2.61 | 0.16 | 1 | 10
118 | 125 | CONCLUIDO | 5.4187 | 18.45 | 15.37 | 131.72 | 1.82 | 7 | 299.06 | 58.47 | 30.5 | 5 | 85.09 | 37118.29 | 223.13 | 464.93 | 54.94 | 39.84 | 2802.1 | 0.73 | 0.76 | 2.61 | 0.16 | 1 | 10
119 | 125 | CONCLUIDO | 5.4148 | 18.47 | 15.38 | 131.83 | 1.83 | 7 | 299.59 | 58.47 | 30.75 | 5 | 85.36 | 37183.12 | 222.75 | 464.93 | 55.33 | 39.84 | 3000.88 | 0.72 | 0.76 | 2.61 | 0.17 | 1 | 10
120 | 125 | CONCLUIDO | 5.4144 | 18.47 | 15.38 | 131.84 | 1.84 | 7 | 300.11 | 58.47 | 31 | 5 | 85.64 | 37247.94 | 222.38 | 464.93 | 55.41 | 39.84 | 3039.98 | 0.72 | 0.76 | 2.61 | 0.17 | 1 | 10
121 | 125 | CONCLUIDO | 5.4143 | 18.47 | 15.38 | 131.85 | 1.85 | 7 | 300.64 | 58.47 | 31.25 | 5 | 85.91 | 37312.88 | 221.97 | 464.93 | 55.47 | 39.84 | 3070.24 | 0.72 | 0.76 | 2.61 | 0.17 | 1 | 10
122 | 125 | CONCLUIDO | 5.4162 | 18.46 | 15.38 | 131.79 | 1.86 | 7 | 301.17 | 58.47 | 31.5 | 5 | 86.19 | 37377.94 | 221.28 | 464.99 | 55.23 | 39.84 | 2951.36 | 0.72 | 0.76 | 2.61 | 0.16 | 1 | 10
123 | 125 | CONCLUIDO | 5.441 | 18.38 | 15.34 | 153.39 | 1.87 | 6 | 301.69 | 58.47 | 31.75 | 4 | 86.47 | 37443.11 | 220.68 | 464.98 | 54.05 | 39.84 | 2366.16 | 0.74 | 0.76 | 2.61 | 0.13 | 1 | 10
124 | 125 | CONCLUIDO | 5.4391 | 18.39 | 15.35 | 153.45 | 1.89 | 6 | 302.22 | 58.47 | 32 | 4 | 86.75 | 37508.41 | 221.68 | 464.93 | 54.25 | 39.84 | 2462.09 | 0.73 | 0.76 | 2.61 | 0.14 | 1 | 10
125 | 125 | CONCLUIDO | 5.439 | 18.39 | 15.35 | 153.46 | 1.9 | 6 | 302.75 | 58.47 | 32.25 | 4 | 87.03 | 37573.82 | 222.12 | 464.95 | 54.32 | 39.84 | 2499.25 | 0.73 | 0.76 | 2.61 | 0.14 | 1 | 10
126 | 125 | CONCLUIDO | 5.4375 | 18.39 | 15.35 | 153.51 | 1.91 | 6 | 303.28 | 58.47 | 32.5 | 4 | 87.31 | 37639.36 | 222.53 | 464.93 | 54.39 | 39.84 | 2534.43 | 0.73 | 0.76 | 2.61 | 0.14 | 1 | 10
127 | 125 | CONCLUIDO | 5.4379 | 18.39 | 15.35 | 153.49 | 1.92 | 6 | 303.82 | 58.47 | 32.75 | 4 | 87.59 | 37705.01 | 222.4 | 464.93 | 54.36 | 39.84 | 2518.89 | 0.73 | 0.76 | 2.61 | 0.14 | 1 | 10
128 | 125 | CONCLUIDO | 5.4367 | 18.39 | 15.35 | 153.53 | 1.93 | 6 | 304.35 | 58.47 | 33 | 4 | 87.88 | 37770.79 | 222.92 | 464.93 | 54.42 | 39.84 | 2546.79 | 0.73 | 0.76 | 2.61 | 0.14 | 1 | 10
129 | 125 | CONCLUIDO | 5.4363 | 18.4 | 15.35 | 153.55 | 1.94 | 6 | 304.88 | 58.47 | 33.25 | 4 | 88.16 | 37836.69 | 222.73 | 464.93 | 54.52 | 39.84 | 2601.09 | 0.73 | 0.76 | 2.61 | 0.14 | 1 | 10
130 | 125 | CONCLUIDO | 5.4382 | 18.39 | 15.35 | 153.48 | 1.95 | 6 | 305.42 | 58.47 | 33.5 | 4 | 88.45 | 37902.71 | 222.57 | 464.93 | 54.42 | 39.84 | 2548.1 | 0.73 | 0.76 | 2.61 | 0.14 | 1 | 10
131 | 125 | CONCLUIDO | 5.4394 | 18.38 | 15.34 | 153.44 | 1.97 | 6 | 305.96 | 58.47 | 33.75 | 4 | 88.73 | 37968.85 | 222.34 | 464.95 | 54.23 | 39.84 | 2451.77 | 0.73 | 0.76 | 2.61 | 0.13 | 1 | 10
132 | 125 | CONCLUIDO | 5.4412 | 18.38 | 15.34 | 153.38 | 1.98 | 6 | 306.49 | 58.47 | 34 | 4 | 89.02 | 38035.12 | 222.25 | 464.93 | 53.95 | 39.84 | 2313.69 | 0.74 | 0.76 | 2.61 | 0.13 | 1 | 10
133 | 125 | CONCLUIDO | 5.4414 | 18.38 | 15.34 | 153.37 | 1.99 | 6 | 307.03 | 58.47 | 34.25 | 4 | 89.31 | 38101.52 | 222.48 | 464.93 | 54 | 39.84 | 2337.45 | 0.74 | 0.76 | 2.61 | 0.13 | 1 | 10
134 | 125 | CONCLUIDO | 5.4369 | 18.39 | 15.35 | 153.53 | 2 | 6 | 307.57 | 58.47 | 34.5 | 4 | 89.6 | 38168.04 | 222.1 | 464.93 | 54.43 | 39.84 | 2554.77 | 0.73 | 0.76 | 2.61 | 0.14 | 1 | 10
135 | 125 | CONCLUIDO | 5.4388 | 18.39 | 15.35 | 153.46 | 2.01 | 6 | 308.11 | 58.47 | 34.75 | 4 | 89.89 | 38234.68 | 222.08 | 464.94 | 54.19 | 39.84 | 2433.5 | 0.74 | 0.76 | 2.61 | 0.14 | 1 | 10
136 | 125 | CONCLUIDO | 5.4388 | 18.39 | 15.35 | 153.46 | 2.02 | 6 | 308.65 | 58.47 | 35 | 4 | 90.18 | 38301.46 | 221.73 | 464.93 | 54.19 | 39.84 | 2432.83 | 0.74 | 0.76 | 2.61 | 0.14 | 1 | 10
137 | 125 | CONCLUIDO | 5.4375 | 18.39 | 15.35 | 153.51 | 2.03 | 6 | 309.2 | 58.47 | 35.25 | 4 | 90.47 | 38368.36 | 221.25 | 464.93 | 54.43 | 39.84 | 2554.5 | 0.73 | 0.76 | 2.61 | 0.14 | 1 | 10
138 | 125 | CONCLUIDO | 5.437 | 18.39 | 15.35 | 153.52 | 2.04 | 6 | 309.74 | 58.47 | 35.5 | 4 | 90.77 | 38435.39 | 220.95 | 464.93 | 54.58 | 39.84 | 2627.63 | 0.73 | 0.76 | 2.61 | 0.14 | 1 | 10
139 | 125 | CONCLUIDO | 5.4388 | 18.39 | 15.35 | 153.46 | 2.05 | 6 | 310.28 | 58.47 | 35.75 | 4 | 91.06 | 38502.55 | 219.91 | 464.93 | 54.34 | 39.84 | 2508.04 | 0.73 | 0.76 | 2.61 | 0.14 | 1 | 10
140 | 125 | CONCLUIDO | 5.4379 | 18.39 | 15.35 | 153.49 | 2.06 | 6 | 310.83 | 58.47 | 36 | 4 | 91.36 | 38569.84 | 219.77 | 464.93 | 54.35 | 39.84 | 2514.51 | 0.73 | 0.76 | 2.61 | 0.14 | 1 | 10
141 | 125 | CONCLUIDO | 5.4377 | 18.39 | 15.35 | 153.5 | 2.07 | 6 | 311.38 | 58.47 | 36.25 | 4 | 91.65 | 38637.26 | 219.37 | 465.01 | 54.33 | 39.84 | 2504.59 | 0.73 | 0.76 | 2.61 | 0.14 | 1 | 10
142 | 125 | CONCLUIDO | 5.4375 | 18.39 | 15.35 | 153.51 | 2.08 | 6 | 311.92 | 58.47 | 36.5 | 4 | 91.95 | 38704.93 | 219.17 | 464.93 | 54.53 | 39.84 | 2606.2 | 0.73 | 0.76 | 2.61 | 0.14 | 1 | 10
143 | 125 | CONCLUIDO | 5.4371 | 18.39 | 15.35 | 153.52 | 2.1 | 6 | 312.47 | 58.47 | 36.75 | 4 | 92.25 | 38772.62 | 218.42 | 464.93 | 54.53 | 39.84 | 2602.9 | 0.73 | 0.76 | 2.61 | 0.14 | 1 | 10
144 | 125 | CONCLUIDO | 5.4377 | 18.39 | 15.35 | 153.5 | 2.11 | 6 | 313.02 | 58.47 | 37 | 4 | 92.55 | 38840.44 | 218.42 | 464.93 | 54.38 | 39.84 | 2526.49 | 0.73 | 0.76 | 2.61 | 0.14 | 1 | 10
145 | 125 | CONCLUIDO | 5.4365 | 18.39 | 15.35 | 153.54 | 2.12 | 6 | 313.57 | 58.47 | 37.25 | 4 | 92.85 | 38908.39 | 218.65 | 464.93 | 54.48 | 39.84 | 2580.78 | 0.73 | 0.76 | 2.61 | 0.14 | 1 | 10
146 | 125 | CONCLUIDO | 5.4376 | 18.39 | 15.35 | 153.5 | 2.13 | 6 | 314.13 | 58.47 | 37.5 | 4 | 93.15 | 38976.48 | 218.16 | 464.93 | 54.45 | 39.84 | 2562.68 | 0.73 | 0.76 | 2.61 | 0.14 | 1 | 10
147 | 125 | CONCLUIDO | 5.4395 | 18.38 | 15.34 | 153.44 | 2.14 | 6 | 314.68 | 58.47 | 37.75 | 4 | 93.46 | 39044.7 | 217.01 | 464.94 | 54.28 | 39.84 | 2478 | 0.73 | 0.76 | 2.61 | 0.13 | 1 | 10
148 | 125 | CONCLUIDO | 5.4387 | 18.39 | 15.35 | 153.46 | 2.15 | 6 | 315.23 | 58.47 | 38 | 4 | 93.76 | 39113.07 | 216.95 | 464.93 | 54.32 | 39.84 | 2496.88 | 0.73 | 0.76 | 2.61 | 0.14 | 1 | 10
149 | 125 | CONCLUIDO | 5.4376 | 18.39 | 15.35 | 153.5 | 2.16 | 6 | 315.79 | 58.47 | 38.25 | 4 | 94.07 | 39181.56 | 216.41 | 464.93 | 54.33 | 39.84 | 2501.66 | 0.73 | 0.76 | 2.61 | 0.14 | 1 | 10
150 | 125 | CONCLUIDO | 5.461 | 18.31 | 15.32 | 183.82 | 2.17 | 5 | 316.35 | 58.47 | 38.5 | 3 | 94.37 | 39250.2 | 215.02 | 464.93 | 53.33 | 39.84 | 2009.05 | 0.75 | 0.76 | 2.61 | 0.11 | 1 | 10
151 | 125 | CONCLUIDO | 5.4615 | 18.31 | 15.32 | 183.8 | 2.18 | 5 | 316.9 | 58.47 | 38.75 | 3 | 94.68 | 39318.97 | 215.26 | 464.94 | 53.32 | 39.84 | 2006.43 | 0.75 | 0.76 | 2.61 | 0.11 | 1 | 10
152 | 125 | CONCLUIDO | 5.4612 | 18.31 | 15.32 | 183.81 | 2.19 | 5 | 317.46 | 58.47 | 39 | 3 | 94.99 | 39387.89 | 215.68 | 464.93 | 53.36 | 39.84 | 2023.01 | 0.75 | 0.76 | 2.61 | 0.11 | 1 | 10
153 | 125 | CONCLUIDO | 5.4606 | 18.31 | 15.32 | 183.84 | 2.2 | 5 | 318.02 | 58.47 | 39.25 | 3 | 95.3 | 39456.94 | 216.36 | 464.93 | 53.46 | 39.84 | 2073.75 | 0.75 | 0.76 | 2.61 | 0.11 | 1 | 10
154 | 125 | CONCLUIDO | 5.4598 | 18.32 | 15.32 | 183.87 | 2.21 | 5 | 318.58 | 58.47 | 39.5 | 2 | 95.61 | 39526.14 | 216.77 | 464.93 | 53.42 | 39.84 | 2055.64 | 0.75 | 0.76 | 2.61 | 0.11 | 1 | 10
155 | 125 | CONCLUIDO | 5.4603 | 18.31 | 15.32 | 183.85 | 2.22 | 5 | 319.14 | 58.47 | 39.75 | 2 | 95.92 | 39595.48 | 216.98 | 464.93 | 53.41 | 39.84 | 2050.44 | 0.75 | 0.76 | 2.61 | 0.11 | 1 | 10
156 | 125 | CONCLUIDO | 5.4608 | 18.31 | 15.32 | 183.83 | 2.23 | 5 | 319.71 | 58.47 | 40 | 2 | 96.23 | 39664.96 | 216.77 | 464.93 | 53.37 | 39.84 | 2031.12 | 0.75 | 0.76 | 2.61 | 0.11 | 1 | 10

## RESULTADOS_4
Unnamed: 0 | Volume de calda [L] | STATUS | Capacidade operacional [ha/h] | Tempo de missao [h] | Tempo util [h] | Tempo por voo [min] | Autonomia Projetada [h] | N° Voos | MTOW [kg] | Massa Estrutura [kg] | Combustível [kg] | Abastecimentos | Massa gerador | Potência gerador [W] | Combustível consumido [L] | Calda cons [L] | Distância percorrida [km] | Distância Pulverizando [km] | RTL ACUMULADO[m] | EOC [km/km] | EOC [h/h] | Tempo de manobra [h] | Tempo rtl_rtw [h] | V pulv [m/s] | V desloc [m/s]
0 | 30 | CONCLUIDO | 4.725 | 21.16 | 17.89 | 11.67 | 0.24 | 92 | 71.52 | 32.27 | 1 | 90 | 8.25 | 9054.6 | 125.64 | 465.02 | 136.64 | 39.84 | 43227.36 | 0.29 | 0.65 | 2.77 | 2.68 | 1 | 10
1 | 30 | CONCLUIDO | 4.9665 | 20.13 | 17.2 | 14.74 | 0.3 | 70 | 71.81 | 32.27 | 1.25 | 68 | 8.29 | 9090.98 | 119.57 | 465.01 | 114.5 | 39.84 | 32268.61 | 0.35 | 0.68 | 2.72 | 1.99 | 1 | 10
2 | 30 | CONCLUIDO | 5.1157 | 19.55 | 16.82 | 17.7 | 0.36 | 57 | 72.11 | 32.27 | 1.5 | 55 | 8.34 | 9127.38 | 115.52 | 464.97 | 102.26 | 39.84 | 26214.56 | 0.39 | 0.7 | 2.69 | 1.61 | 1 | 10
3 | 30 | CONCLUIDO | 5.2193 | 19.16 | 16.57 | 20.71 | 0.42 | 48 | 72.4 | 32.27 | 1.75 | 46 | 8.38 | 9163.8 | 112.63 | 464.94 | 94.05 | 39.84 | 22152.58 | 0.42 | 0.71 | 2.68 | 1.36 | 1 | 10
4 | 30 | CONCLUIDO | 5.3075 | 18.84 | 16.36 | 23.94 | 0.48 | 41 | 72.7 | 32.27 | 2 | 39 | 8.43 | 9200.25 | 109.91 | 465.01 | 87.39 | 39.84 | 18857.3 | 0.46 | 0.71 | 2.66 | 1.15 | 1 | 10
5 | 30 | CONCLUIDO | 5.3629 | 18.65 | 16.24 | 27.07 | 0.54 | 36 | 73 | 32.27 | 2.25 | 34 | 8.48 | 9236.71 | 107.64 | 465.05 | 83.52 | 39.84 | 16949.55 | 0.48 | 0.72 | 2.66 | 1.03 | 1 | 10
6 | 30 | CONCLUIDO | 5.4195 | 18.45 | 16.11 | 30.21 | 0.6 | 32 | 73.29 | 32.27 | 2.5 | 30 | 8.52 | 9273.2 | 105.27 | 464.95 | 78.96 | 39.84 | 14690.69 | 0.5 | 0.73 | 2.66 | 0.9 | 1 | 10
7 | 30 | CONCLUIDO | 5.4737 | 18.27 | 15.99 | 34.26 | 0.65 | 28 | 73.59 | 32.27 | 2.75 | 26 | 8.57 | 9309.7 | 102.95 | 464.93 | 75.22 | 39.84 | 12841.09 | 0.53 | 0.73 | 2.65 | 0.78 | 1 | 10
8 | 30 | CONCLUIDO | 5.4949 | 18.2 | 15.95 | 36.81 | 0.71 | 26 | 73.88 | 32.27 | 3 | 24 | 8.61 | 9346.23 | 101.53 | 464.93 | 73.64 | 39.84 | 12057.77 | 0.54 | 0.73 | 2.65 | 0.74 | 1 | 10
9 | 30 | CONCLUIDO | 5.5437 | 18.04 | 15.84 | 41.31 | 0.77 | 23 | 74.18 | 32.27 | 3.25 | 21 | 8.66 | 9382.78 | 98.96 | 464.98 | 70.34 | 39.84 | 10424.69 | 0.57 | 0.74 | 2.63 | 0.63 | 1 | 10
10 | 30 | CONCLUIDO | 5.5739 | 17.94 | 15.77 | 45.06 | 0.82 | 21 | 74.48 | 32.27 | 3.5 | 19 | 8.71 | 9419.35 | 97.09 | 464.93 | 67.88 | 39.84 | 9202.52 | 0.59 | 0.74 | 2.64 | 0.56 | 1 | 10
11 | 30 | CONCLUIDO | 5.5837 | 17.91 | 15.75 | 47.26 | 0.88 | 20 | 74.77 | 32.27 | 3.75 | 17 | 8.75 | 9455.94 | 95.83 | 464.94 | 67.73 | 39.84 | 9132.92 | 0.59 | 0.74 | 2.63 | 0.54 | 1 | 10
12 | 30 | CONCLUIDO | 5.6117 | 17.82 | 15.7 | 52.32 | 0.93 | 18 | 75.07 | 32.27 | 4 | 14 | 8.8 | 9492.55 | 93.71 | 464.99 | 65.58 | 39.84 | 8070.78 | 0.61 | 0.74 | 2.63 | 0.48 | 1 | 10
13 | 30 | CONCLUIDO | 5.609 | 17.83 | 15.7 | 52.35 | 0.99 | 18 | 75.37 | 32.27 | 4.25 | 8 | 8.85 | 9529.18 | 93.07 | 464.94 | 65.47 | 39.84 | 8014.22 | 0.61 | 0.74 | 2.64 | 0.49 | 1 | 10
14 | 30 | CONCLUIDO | 5.6238 | 17.78 | 15.67 | 55.32 | 1.04 | 17 | 75.66 | 32.27 | 4.5 | 3 | 8.89 | 9565.83 | 93.3 | 465.06 | 64.4 | 39.84 | 7482.03 | 0.62 | 0.75 | 2.64 | 0.46 | 1 | 10
15 | 30 | CONCLUIDO | 5.6196 | 17.79 | 15.69 | 55.36 | 1.09 | 17 | 75.96 | 32.27 | 4.75 | 1 | 8.94 | 9602.5 | 93.32 | 465.04 | 64.78 | 39.84 | 7674.61 | 0.61 | 0.75 | 2.64 | 0.48 | 1 | 10
16 | 30 | CONCLUIDO | 5.6182 | 17.8 | 15.69 | 55.38 | 1.15 | 17 | 76.26 | 32.27 | 5 | 0 | 8.99 | 9639.2 | 93.43 | 465 | 64.99 | 39.84 | 7776.73 | 0.61 | 0.75 | 2.64 | 0.48 | 1 | 10

## RESULTADOS_1
Unnamed: 0 | Volume de calda [L] | STATUS | Capacidade operacional [ha/h] | Tempo de missao [h] | Tempo util [h] | Tempo por voo [min] | Autonomia Projetada [h] | N° Voos | MTOW [kg] | Massa Estrutura [kg] | Combustível [kg] | Abastecimentos | Massa gerador | Potência gerador [W] | Combustível consumido [L] | Calda cons [L] | Distância percorrida [km] | Distância Pulverizando [km] | RTL ACUMULADO[m] | EOC [km/km] | EOC [h/h] | Tempo de manobra [h] | Tempo rtl_rtw [h] | V pulv [m/s] | V desloc [m/s]
0 | 15 | CONCLUIDO | 5.2799 | 18.94 | 16.66 | 19.23 | 0.43 | 52 | 39.78 | 19.54 | 1 | 50 | 4.24 | 5140 | 71 | 464.96 | 97.58 | 39.84 | 23897.78 | 0.41 | 0.7 | 2.67 | 1.45 | 1 | 10
1 | 15 | CONCLUIDO | 5.4071 | 18.49 | 16.35 | 24.53 | 0.53 | 40 | 40.06 | 19.54 | 1.25 | 37 | 4.26 | 5174.29 | 66.61 | 464.99 | 87.21 | 39.84 | 18771.44 | 0.46 | 0.72 | 2.66 | 1.14 | 1 | 10
2 | 15 | CONCLUIDO | 5.4791 | 18.25 | 16.17 | 28.54 | 0.64 | 34 | 40.34 | 19.54 | 1.5 | 12 | 4.29 | 5208.6 | 64.14 | 465.03 | 80.15 | 39.84 | 15275.57 | 0.5 | 0.72 | 2.69 | 0.96 | 1 | 10
3 | 15 | CONCLUIDO | 5.4816 | 18.24 | 16.18 | 29.41 | 0.74 | 33 | 40.61 | 19.54 | 1.75 | 1 | 4.32 | 5242.92 | 64.2 | 465.1 | 79.81 | 39.84 | 15110.61 | 0.5 | 0.72 | 2.7 | 0.96 | 1 | 10
4 | 15 | CONCLUIDO | 5.4919 | 18.21 | 16.15 | 30.29 | 0.84 | 32 | 40.89 | 19.54 | 2 | 0 | 4.35 | 5277.26 | 64.28 | 465.02 | 79.21 | 39.84 | 14812.12 | 0.5 | 0.72 | 2.69 | 0.94 | 1 | 10

## RESULTADOS_12
Unnamed: 0 | Volume de calda [L] | STATUS | Capacidade operacional [ha/h] | Tempo de missao [h] | Tempo util [h] | Tempo por voo [min] | Autonomia Projetada [h] | N° Voos | MTOW [kg] | Massa Estrutura [kg] | Combustível [kg] | Abastecimentos | Massa gerador | Potência gerador [W] | Combustível consumido [L] | Calda cons [L] | Distância percorrida [km] | Distância Pulverizando [km] | RTL ACUMULADO[m] | EOC [km/km] | EOC [h/h] | Tempo de manobra [h] | Tempo rtl_rtw [h] | V pulv [m/s] | V desloc [m/s]
0 | 70 | CONCLUIDO | 3.6887 | 27.11 | 20.09 | 7.26 | 0.12 | 166 | 141.81 | 47.83 | 1 | 164 | 22.98 | 17723.39 | 228.28 | 465.05 | 209.27 | 39.84 | 79173.54 | 0.19 | 0.58 | 2.86 | 4.87 | 1 | 10
1 | 70 | CONCLUIDO | 4.0598 | 24.63 | 18.82 | 9.11 | 0.16 | 124 | 142.15 | 47.83 | 1.25 | 122 | 23.07 | 17765.46 | 213.33 | 465.05 | 167.47 | 39.84 | 58482.4 | 0.24 | 0.62 | 2.81 | 3.61 | 1 | 10
2 | 70 | CONCLUIDO | 4.3182 | 23.16 | 18.07 | 10.95 | 0.19 | 99 | 142.49 | 47.83 | 1.5 | 97 | 23.16 | 17807.56 | 204.18 | 465.04 | 142.82 | 39.84 | 46285.16 | 0.28 | 0.65 | 2.77 | 2.85 | 1 | 10
3 | 70 | CONCLUIDO | 4.4966 | 22.24 | 17.61 | 12.73 | 0.22 | 83 | 142.83 | 47.83 | 1.75 | 81 | 23.25 | 17849.7 | 198.56 | 464.99 | 128.26 | 39.84 | 39084.27 | 0.31 | 0.66 | 2.73 | 2.4 | 1 | 10
4 | 70 | CONCLUIDO | 4.645 | 21.53 | 17.25 | 14.58 | 0.25 | 71 | 143.17 | 47.83 | 2 | 69 | 23.34 | 17891.86 | 193.84 | 464.93 | 115.85 | 39.84 | 32938.25 | 0.34 | 0.68 | 2.73 | 2.04 | 1 | 10
5 | 70 | CONCLUIDO | 4.7594 | 21.01 | 16.99 | 16.44 | 0.28 | 62 | 143.51 | 47.83 | 2.25 | 60 | 23.44 | 17934.06 | 190.37 | 464.97 | 107.86 | 39.84 | 28987.56 | 0.37 | 0.69 | 2.7 | 1.78 | 1 | 10
6 | 70 | CONCLUIDO | 4.8557 | 20.59 | 16.78 | 18.3 | 0.31 | 55 | 143.86 | 47.83 | 2.5 | 53 | 23.53 | 17976.29 | 187.27 | 464.94 | 100.76 | 39.84 | 25472.62 | 0.4 | 0.7 | 2.69 | 1.57 | 1 | 10
7 | 70 | CONCLUIDO | 4.93 | 20.28 | 16.61 | 19.93 | 0.34 | 50 | 144.2 | 47.83 | 2.75 | 48 | 23.62 | 18018.55 | 184.92 | 464.94 | 95.47 | 39.84 | 22856.23 | 0.42 | 0.7 | 2.68 | 1.4 | 1 | 10
8 | 70 | CONCLUIDO | 4.9983 | 20.01 | 16.48 | 21.97 | 0.37 | 45 | 144.54 | 47.83 | 3 | 43 | 23.71 | 18060.85 | 182.94 | 465.03 | 91 | 39.84 | 20645.58 | 0.44 | 0.71 | 2.68 | 1.27 | 1 | 10
9 | 70 | CONCLUIDO | 5.0577 | 19.77 | 16.36 | 23.94 | 0.4 | 41 | 144.89 | 47.83 | 3.25 | 39 | 23.81 | 18103.18 | 180.78 | 464.93 | 87.11 | 39.84 | 18720.08 | 0.46 | 0.71 | 2.67 | 1.15 | 1 | 10
10 | 70 | CONCLUIDO | 5.1023 | 19.6 | 16.27 | 25.69 | 0.43 | 38 | 145.23 | 47.83 | 3.5 | 36 | 23.9 | 18145.54 | 179.34 | 464.93 | 84.35 | 39.84 | 17352.79 | 0.47 | 0.72 | 2.66 | 1.06 | 1 | 10
11 | 70 | CONCLUIDO | 5.1243 | 19.52 | 16.25 | 27.08 | 0.46 | 36 | 145.57 | 47.83 | 3.75 | 34 | 23.99 | 18187.93 | 178.66 | 465.03 | 83.59 | 39.84 | 16982.34 | 0.48 | 0.72 | 2.66 | 1.03 | 1 | 10
12 | 70 | CONCLUIDO | 5.1809 | 19.3 | 16.12 | 29.31 | 0.49 | 33 | 145.92 | 47.83 | 4 | 31 | 24.09 | 18230.35 | 176.67 | 464.95 | 79.44 | 39.84 | 14926.33 | 0.5 | 0.73 | 2.65 | 0.91 | 1 | 10
13 | 70 | CONCLUIDO | 5.2085 | 19.2 | 16.08 | 31.11 | 0.51 | 31 | 146.26 | 47.83 | 4.25 | 29 | 24.18 | 18272.81 | 175.61 | 464.93 | 77.9 | 39.84 | 14164.34 | 0.51 | 0.73 | 2.65 | 0.86 | 1 | 10
14 | 70 | CONCLUIDO | 5.2425 | 19.08 | 16.01 | 33.12 | 0.54 | 29 | 146.61 | 47.83 | 4.5 | 27 | 24.28 | 18315.3 | 174.17 | 464.95 | 75.74 | 39.84 | 13095.78 | 0.53 | 0.73 | 2.65 | 0.8 | 1 | 10
15 | 70 | CONCLUIDO | 5.2564 | 19.02 | 15.99 | 34.26 | 0.57 | 28 | 146.95 | 47.83 | 4.75 | 26 | 24.37 | 18357.82 | 173.27 | 465.03 | 75.12 | 39.84 | 12789.38 | 0.53 | 0.73 | 2.64 | 0.78 | 1 | 10
16 | 70 | CONCLUIDO | 5.2899 | 18.9 | 15.92 | 36.75 | 0.6 | 26 | 147.3 | 47.83 | 5 | 24 | 24.47 | 18400.38 | 172.42 | 464.93 | 73.13 | 39.84 | 11803.14 | 0.54 | 0.73 | 2.64 | 0.71 | 1 | 10
17 | 70 | CONCLUIDO | 5.3074 | 18.84 | 15.89 | 38.14 | 0.63 | 25 | 147.64 | 47.83 | 5.25 | 23 | 24.56 | 18442.97 | 171.04 | 464.95 | 72.08 | 39.84 | 11282.75 | 0.55 | 0.74 | 2.64 | 0.68 | 1 | 10
18 | 70 | CONCLUIDO | 5.3213 | 18.79 | 15.87 | 39.68 | 0.66 | 24 | 147.99 | 47.83 | 5.5 | 22 | 24.66 | 18485.59 | 170.98 | 464.95 | 71.3 | 39.84 | 10898.03 | 0.56 | 0.74 | 2.64 | 0.66 | 1 | 10
19 | 70 | CONCLUIDO | 5.3388 | 18.73 | 15.84 | 41.32 | 0.69 | 23 | 148.33 | 47.83 | 5.75 | 21 | 24.75 | 18528.25 | 169.47 | 465.04 | 70.18 | 39.84 | 10342.32 | 0.57 | 0.74 | 2.64 | 0.63 | 1 | 10
20 | 70 | CONCLUIDO | 5.3585 | 18.66 | 15.8 | 43.09 | 0.71 | 22 | 148.68 | 47.83 | 6 | 20 | 24.85 | 18570.94 | 168.56 | 464.93 | 68.82 | 39.84 | 9667.64 | 0.58 | 0.74 | 2.64 | 0.59 | 1 | 10
21 | 70 | CONCLUIDO | 5.3702 | 18.62 | 15.79 | 45.1 | 0.74 | 21 | 149.02 | 47.83 | 6.25 | 19 | 24.95 | 18613.66 | 167.62 | 464.93 | 68.43 | 39.84 | 9478.92 | 0.58 | 0.74 | 2.64 | 0.58 | 1 | 10
22 | 70 | CONCLUIDO | 5.3919 | 18.55 | 15.74 | 47.22 | 0.77 | 20 | 149.37 | 47.83 | 6.5 | 18 | 25.04 | 18656.42 | 167.27 | 464.93 | 67.18 | 39.84 | 8856.62 | 0.59 | 0.74 | 2.63 | 0.53 | 1 | 10
23 | 70 | CONCLUIDO | 5.4022 | 18.51 | 15.73 | 49.69 | 0.8 | 19 | 149.72 | 47.83 | 6.75 | 17 | 25.14 | 18699.2 | 166.3 | 464.96 | 66.82 | 39.84 | 8685.35 | 0.6 | 0.74 | 2.63 | 0.52 | 1 | 10
24 | 70 | CONCLUIDO | 5.422 | 18.44 | 15.7 | 52.32 | 0.83 | 18 | 150.07 | 47.83 | 7 | 16 | 25.24 | 18742.03 | 165.01 | 464.93 | 65.77 | 39.84 | 8161.53 | 0.61 | 0.74 | 2.63 | 0.48 | 1 | 10
25 | 70 | CONCLUIDO | 5.423 | 18.44 | 15.69 | 52.31 | 0.85 | 18 | 150.41 | 47.83 | 7.25 | 16 | 25.33 | 18784.88 | 164.68 | 464.94 | 65.4 | 39.84 | 7978.92 | 0.61 | 0.74 | 2.63 | 0.48 | 1 | 10
26 | 70 | CONCLUIDO | 5.4431 | 18.37 | 15.65 | 55.24 | 0.88 | 17 | 150.76 | 47.83 | 7.5 | 15 | 25.43 | 18827.77 | 163.84 | 464.93 | 64.19 | 39.84 | 7377.54 | 0.62 | 0.75 | 2.63 | 0.44 | 1 | 10
27 | 70 | CONCLUIDO | 5.4531 | 18.34 | 15.65 | 58.68 | 0.91 | 16 | 151.11 | 47.83 | 7.75 | 14 | 25.53 | 18870.7 | 162.15 | 464.93 | 63.88 | 39.84 | 7228.66 | 0.62 | 0.75 | 2.63 | 0.44 | 1 | 10
28 | 70 | CONCLUIDO | 5.4534 | 18.34 | 15.65 | 58.67 | 0.94 | 16 | 151.46 | 47.83 | 8 | 14 | 25.63 | 18913.66 | 162.24 | 464.93 | 64.14 | 39.84 | 7361.15 | 0.62 | 0.75 | 2.62 | 0.44 | 1 | 10
29 | 70 | CONCLUIDO | 5.4727 | 18.27 | 15.61 | 62.44 | 0.96 | 15 | 151.81 | 47.83 | 8.25 | 13 | 25.73 | 18956.65 | 161.21 | 464.93 | 62.87 | 39.84 | 6731.39 | 0.63 | 0.75 | 2.62 | 0.4 | 1 | 10
30 | 70 | CONCLUIDO | 5.4778 | 18.26 | 15.59 | 62.38 | 0.99 | 15 | 152.15 | 47.83 | 8.5 | 13 | 25.83 | 18999.67 | 160.53 | 464.93 | 62.32 | 39.84 | 6455.95 | 0.64 | 0.75 | 2.62 | 0.38 | 1 | 10
31 | 70 | CONCLUIDO | 5.4728 | 18.27 | 15.61 | 62.44 | 1.02 | 15 | 152.5 | 47.83 | 8.75 | 13 | 25.93 | 19042.73 | 159.43 | 464.94 | 63 | 39.84 | 6794.9 | 0.63 | 0.75 | 2.62 | 0.4 | 1 | 10
32 | 70 | CONCLUIDO | 5.4882 | 18.22 | 15.59 | 66.81 | 1.04 | 14 | 152.85 | 47.83 | 9 | 12 | 26.03 | 19085.83 | 159.11 | 464.96 | 62.27 | 39.84 | 6433.26 | 0.64 | 0.75 | 2.62 | 0.38 | 1 | 10
33 | 70 | CONCLUIDO | 5.4897 | 18.22 | 15.58 | 66.78 | 1.07 | 14 | 153.2 | 47.83 | 9.25 | 12 | 26.12 | 19128.96 | 158.79 | 464.93 | 61.99 | 39.84 | 6296.28 | 0.64 | 0.75 | 2.62 | 0.37 | 1 | 10
34 | 70 | CONCLUIDO | 5.5036 | 18.17 | 15.57 | 71.84 | 1.1 | 13 | 153.55 | 47.83 | 9.5 | 11 | 26.22 | 19172.12 | 157.21 | 464.93 | 61.47 | 39.84 | 6036.84 | 0.65 | 0.75 | 2.62 | 0.36 | 1 | 10
35 | 70 | CONCLUIDO | 5.5083 | 18.15 | 15.55 | 71.77 | 1.12 | 13 | 153.9 | 47.83 | 9.75 | 11 | 26.32 | 19215.32 | 157.33 | 464.93 | 60.91 | 39.84 | 5759.46 | 0.65 | 0.75 | 2.62 | 0.34 | 1 | 10
36 | 70 | CONCLUIDO | 5.5066 | 18.16 | 15.56 | 71.8 | 1.15 | 13 | 154.25 | 47.83 | 10 | 11 | 26.43 | 19258.55 | 157.11 | 464.95 | 61.21 | 39.84 | 5908.32 | 0.65 | 0.75 | 2.62 | 0.35 | 1 | 10
37 | 70 | CONCLUIDO | 5.5242 | 18.1 | 15.53 | 77.64 | 1.17 | 12 | 154.6 | 47.83 | 10.25 | 10 | 26.53 | 19301.82 | 155.44 | 464.95 | 60.21 | 39.84 | 5414.38 | 0.66 | 0.75 | 2.62 | 0.32 | 1 | 10
38 | 70 | CONCLUIDO | 5.5305 | 18.08 | 15.51 | 77.53 | 1.2 | 12 | 154.95 | 47.83 | 10.5 | 10 | 26.63 | 19345.12 | 154.43 | 464.93 | 59.55 | 39.84 | 5081.58 | 0.67 | 0.75 | 2.62 | 0.3 | 1 | 10
39 | 70 | CONCLUIDO | 5.5264 | 18.1 | 15.52 | 77.6 | 1.23 | 12 | 155.31 | 47.83 | 10.75 | 10 | 26.73 | 19388.45 | 153.7 | 464.96 | 60.04 | 39.84 | 5326.72 | 0.66 | 0.75 | 2.62 | 0.31 | 1 | 10
40 | 70 | CONCLUIDO | 5.5449 | 18.03 | 15.49 | 84.48 | 1.25 | 11 | 155.66 | 47.83 | 11 | 9 | 26.83 | 19431.82 | 152.83 | 464.93 | 58.83 | 39.84 | 4728.78 | 0.68 | 0.75 | 2.62 | 0.28 | 1 | 10
41 | 70 | CONCLUIDO | 5.5437 | 18.04 | 15.49 | 84.5 | 1.28 | 11 | 156.01 | 47.83 | 11.25 | 9 | 26.93 | 19475.23 | 153.44 | 464.95 | 58.92 | 39.84 | 4772.75 | 0.68 | 0.75 | 2.62 | 0.28 | 1 | 10
42 | 70 | CONCLUIDO | 5.5407 | 18.05 | 15.5 | 84.56 | 1.3 | 11 | 156.36 | 47.83 | 11.5 | 9 | 27.03 | 19518.67 | 152.78 | 464.93 | 59.35 | 39.84 | 4987.06 | 0.67 | 0.75 | 2.62 | 0.29 | 1 | 10
43 | 70 | CONCLUIDO | 5.545 | 18.03 | 15.49 | 84.48 | 1.33 | 11 | 156.71 | 47.83 | 11.75 | 9 | 27.14 | 19562.15 | 151.66 | 464.94 | 58.79 | 39.84 | 4706.85 | 0.68 | 0.75 | 2.62 | 0.28 | 1 | 10
44 | 70 | CONCLUIDO | 5.5649 | 17.97 | 15.45 | 92.71 | 1.35 | 10 | 157.07 | 47.83 | 12 | 8 | 27.24 | 19605.66 | 149.63 | 464.93 | 57.71 | 39.84 | 4175.22 | 0.69 | 0.76 | 2.62 | 0.24 | 1 | 10
45 | 70 | CONCLUIDO | 5.5616 | 17.98 | 15.46 | 92.78 | 1.38 | 10 | 157.42 | 47.83 | 12.25 | 8 | 27.34 | 19649.2 | 149.4 | 464.98 | 58.08 | 39.84 | 4359.19 | 0.69 | 0.76 | 2.61 | 0.25 | 1 | 10
46 | 70 | CONCLUIDO | 5.5598 | 17.99 | 15.47 | 92.81 | 1.4 | 10 | 157.77 | 47.83 | 12.5 | 8 | 27.45 | 19692.79 | 149.26 | 464.94 | 58.35 | 39.84 | 4493.92 | 0.68 | 0.76 | 2.61 | 0.26 | 1 | 10
47 | 70 | CONCLUIDO | 5.5597 | 17.99 | 15.47 | 92.82 | 1.43 | 10 | 158.13 | 47.83 | 12.75 | 8 | 27.55 | 19736.4 | 148.68 | 464.93 | 58.44 | 39.84 | 4539.56 | 0.68 | 0.76 | 2.61 | 0.26 | 1 | 10
48 | 70 | CONCLUIDO | 5.5616 | 17.98 | 15.46 | 92.78 | 1.45 | 10 | 158.48 | 47.83 | 13 | 8 | 27.65 | 19780.06 | 148.11 | 464.95 | 58.1 | 39.84 | 4368.75 | 0.69 | 0.76 | 2.61 | 0.25 | 1 | 10
49 | 70 | CONCLUIDO | 5.5835 | 17.91 | 15.42 | 102.81 | 1.48 | 9 | 158.84 | 47.83 | 13.25 | 7 | 27.76 | 19823.75 | 146.42 | 464.93 | 56.76 | 39.84 | 3705.81 | 0.7 | 0.76 | 2.61 | 0.21 | 1 | 10
50 | 70 | CONCLUIDO | 5.583 | 17.91 | 15.42 | 102.82 | 1.5 | 9 | 159.19 | 47.83 | 13.5 | 7 | 27.86 | 19867.59 | 145.89 | 464.93 | 56.8 | 39.84 | 3726.26 | 0.7 | 0.76 | 2.61 | 0.21 | 1 | 10
51 | 70 | CONCLUIDO | 5.5757 | 17.93 | 15.45 | 102.98 | 1.53 | 9 | 159.55 | 47.83 | 13.75 | 7 | 27.97 | 19911.36 | 145.67 | 464.93 | 57.56 | 39.84 | 4104.72 | 0.69 | 0.76 | 2.62 | 0.24 | 1 | 10
52 | 70 | CONCLUIDO | 5.5784 | 17.93 | 15.44 | 102.92 | 1.55 | 9 | 159.9 | 47.83 | 14 | 6 | 28.07 | 19955.16 | 144.39 | 464.93 | 57.14 | 39.84 | 3894.28 | 0.7 | 0.76 | 2.62 | 0.23 | 1 | 10
53 | 70 | CONCLUIDO | 5.5751 | 17.94 | 15.45 | 102.99 | 1.58 | 9 | 160.26 | 47.83 | 14.25 | 6 | 28.18 | 19998.99 | 143.11 | 464.93 | 57.57 | 39.84 | 4111.05 | 0.69 | 0.76 | 2.62 | 0.24 | 1 | 10
54 | 70 | CONCLUIDO | 5.5797 | 17.92 | 15.43 | 102.89 | 1.6 | 9 | 160.61 | 47.83 | 14.5 | 6 | 28.28 | 20042.86 | 142.05 | 464.95 | 57.23 | 39.84 | 3938.47 | 0.7 | 0.76 | 2.61 | 0.22 | 1 | 10
55 | 70 | CONCLUIDO | 5.5975 | 17.86 | 15.41 | 115.54 | 1.62 | 8 | 160.97 | 47.83 | 14.75 | 4 | 28.39 | 20086.77 | 141.63 | 464.93 | 56.05 | 39.84 | 3355.66 | 0.71 | 0.76 | 2.62 | 0.2 | 1 | 10
56 | 70 | CONCLUIDO | 5.5996 | 17.86 | 15.4 | 115.49 | 1.65 | 8 | 161.32 | 47.83 | 15 | 3 | 28.5 | 20130.71 | 141.54 | 464.93 | 55.94 | 39.84 | 3301.26 | 0.71 | 0.76 | 2.61 | 0.19 | 1 | 10
57 | 70 | CONCLUIDO | 5.596 | 17.87 | 15.41 | 115.58 | 1.67 | 8 | 161.68 | 47.83 | 15.25 | 2 | 28.6 | 20174.69 | 142.15 | 464.93 | 56.16 | 39.84 | 3410.67 | 0.71 | 0.76 | 2.62 | 0.2 | 1 | 10
58 | 70 | CONCLUIDO | 5.5961 | 17.87 | 15.41 | 115.58 | 1.69 | 8 | 162.04 | 47.83 | 15.5 | 2 | 28.71 | 20218.71 | 142.24 | 464.93 | 56.17 | 39.84 | 3411.88 | 0.71 | 0.76 | 2.62 | 0.2 | 1 | 10
59 | 70 | CONCLUIDO | 5.5957 | 17.87 | 15.41 | 115.59 | 1.72 | 8 | 162.4 | 47.83 | 15.75 | 1 | 28.82 | 20262.76 | 141.95 | 464.98 | 56.16 | 39.84 | 3409.55 | 0.71 | 0.76 | 2.62 | 0.2 | 1 | 10
60 | 70 | CONCLUIDO | 5.5967 | 17.87 | 15.41 | 115.56 | 1.74 | 8 | 162.75 | 47.83 | 16 | 0 | 28.92 | 20306.85 | 142.13 | 464.95 | 56.05 | 39.84 | 3355.64 | 0.71 | 0.76 | 2.62 | 0.2 | 1 | 10

## RESULTADOS_16
Unnamed: 0 | Volume de calda [L] | STATUS | Capacidade operacional [ha/h] | Tempo de missao [h] | Tempo util [h] | Tempo por voo [min] | Autonomia Projetada [h] | N° Voos | MTOW [kg] | Massa Estrutura [kg] | Combustível [kg] | Abastecimentos | Massa gerador | Potência gerador [W] | Combustível consumido [L] | Calda cons [L] | Distância percorrida [km] | Distância Pulverizando [km] | RTL ACUMULADO[m] | EOC [km/km] | EOC [h/h] | Tempo de manobra [h] | Tempo rtl_rtw [h] | V pulv [m/s] | V desloc [m/s]
0 | 90 | CONCLUIDO | 3.2455 | 30.81 | 21.21 | 6.3 | 0.1 | 202 | 176.73 | 52.44 | 1 | 200 | 33.29 | 22031.19 | 278.52 | 465.22 | 245.2 | 39.84 | 96958.99 | 0.16 | 0.55 | 2.94 | 5.99 | 1 | 10
1 | 90 | CONCLUIDO | 3.6642 | 27.29 | 19.57 | 7.88 | 0.13 | 149 | 177.1 | 52.44 | 1.25 | 147 | 33.41 | 22076.81 | 256.57 | 465.1 | 191.81 | 39.84 | 70528.18 | 0.21 | 0.6 | 2.85 | 4.36 | 1 | 10
2 | 90 | CONCLUIDO | 3.9636 | 25.23 | 18.61 | 9.46 | 0.15 | 118 | 177.47 | 52.44 | 1.5 | 116 | 33.53 | 22122.46 | 243.56 | 465.08 | 160.71 | 39.84 | 55132.56 | 0.25 | 0.63 | 2.79 | 3.4 | 1 | 10
3 | 90 | CONCLUIDO | 4.1758 | 23.95 | 18.04 | 11.05 | 0.17 | 98 | 177.84 | 52.44 | 1.75 | 96 | 33.65 | 22168.15 | 235.61 | 465.03 | 141.44 | 39.84 | 45600.56 | 0.28 | 0.65 | 2.78 | 2.83 | 1 | 10
4 | 90 | CONCLUIDO | 4.3399 | 23.04 | 17.64 | 12.6 | 0.2 | 84 | 178.21 | 52.44 | 2 | 82 | 33.77 | 22213.89 | 229.86 | 465.02 | 128.88 | 39.84 | 39390.78 | 0.31 | 0.66 | 2.74 | 2.42 | 1 | 10
5 | 90 | CONCLUIDO | 4.4774 | 22.33 | 17.32 | 14.23 | 0.22 | 73 | 178.59 | 52.44 | 2.25 | 71 | 33.89 | 22259.66 | 225.35 | 465.06 | 118.53 | 39.84 | 34270.75 | 0.34 | 0.68 | 2.72 | 2.1 | 1 | 10
6 | 90 | CONCLUIDO | 4.5873 | 21.8 | 17.07 | 15.75 | 0.25 | 65 | 178.96 | 52.44 | 2.5 | 63 | 34.02 | 22305.48 | 221.67 | 465.07 | 110.11 | 39.84 | 30097.18 | 0.36 | 0.69 | 2.71 | 1.85 | 1 | 10
7 | 90 | CONCLUIDO | 4.6908 | 21.32 | 16.84 | 17.42 | 0.27 | 58 | 179.33 | 52.44 | 2.75 | 56 | 34.14 | 22351.34 | 218.15 | 464.96 | 102.93 | 39.84 | 26545.73 | 0.39 | 0.69 | 2.69 | 1.62 | 1 | 10
8 | 90 | CONCLUIDO | 4.7579 | 21.02 | 16.71 | 18.92 | 0.3 | 53 | 179.7 | 52.44 | 3 | 51 | 34.26 | 22397.24 | 216.13 | 464.98 | 98.79 | 39.84 | 24497.44 | 0.4 | 0.7 | 2.69 | 1.5 | 1 | 10
9 | 90 | CONCLUIDO | 4.815 | 20.77 | 16.61 | 20.33 | 0.32 | 49 | 180.07 | 52.44 | 3.25 | 47 | 34.38 | 22443.18 | 214.25 | 464.95 | 95.25 | 39.84 | 22749.63 | 0.42 | 0.7 | 2.68 | 1.39 | 1 | 10
10 | 90 | CONCLUIDO | 4.8802 | 20.49 | 16.47 | 21.96 | 0.34 | 45 | 180.45 | 52.44 | 3.5 | 43 | 34.51 | 22489.16 | 212.26 | 464.98 | 90.96 | 39.84 | 20621.78 | 0.44 | 0.71 | 2.67 | 1.26 | 1 | 10
11 | 90 | CONCLUIDO | 4.9246 | 20.31 | 16.39 | 23.42 | 0.37 | 42 | 180.82 | 52.44 | 3.75 | 40 | 34.63 | 22535.19 | 210.85 | 464.94 | 88.19 | 39.84 | 19255.91 | 0.45 | 0.71 | 2.67 | 1.18 | 1 | 10
12 | 90 | CONCLUIDO | 4.9694 | 20.12 | 16.32 | 25.1 | 0.39 | 39 | 181.19 | 52.44 | 4 | 37 | 34.75 | 22581.25 | 209.36 | 464.97 | 85.99 | 39.84 | 18167.06 | 0.46 | 0.72 | 2.66 | 1.1 | 1 | 10
13 | 90 | CONCLUIDO | 5.0031 | 19.99 | 16.25 | 26.35 | 0.42 | 37 | 181.57 | 52.44 | 4.25 | 35 | 34.88 | 22627.36 | 208.18 | 464.95 | 83.91 | 39.84 | 17140.62 | 0.47 | 0.72 | 2.65 | 1.04 | 1 | 10
14 | 90 | CONCLUIDO | 5.0517 | 19.8 | 16.17 | 28.53 | 0.44 | 34 | 181.94 | 52.44 | 4.5 | 32 | 35 | 22673.63 | 206.66 | 464.96 | 80.77 | 39.84 | 15582.6 | 0.49 | 0.72 | 2.66 | 0.95 | 1 | 10
15 | 90 | CONCLUIDO | 5.0877 | 19.66 | 16.1 | 30.18 | 0.46 | 32 | 182.32 | 52.44 | 4.75 | 30 | 35.12 | 22719.83 | 205.4 | 464.97 | 78.9 | 39.84 | 14660.08 | 0.5 | 0.73 | 2.65 | 0.89 | 1 | 10
16 | 90 | CONCLUIDO | 5.1059 | 19.58 | 16.06 | 31.09 | 0.49 | 31 | 182.69 | 52.44 | 5 | 29 | 35.25 | 22766.06 | 204.5 | 464.96 | 77.67 | 39.84 | 14050.54 | 0.51 | 0.73 | 2.65 | 0.85 | 1 | 10
17 | 90 | CONCLUIDO | 5.1383 | 19.46 | 16.01 | 33.12 | 0.51 | 29 | 183.07 | 52.44 | 5.25 | 27 | 35.37 | 22812.34 | 203.3 | 464.93 | 75.73 | 39.84 | 13087.67 | 0.53 | 0.73 | 2.65 | 0.8 | 1 | 10
18 | 90 | CONCLUIDO | 5.1557 | 19.4 | 15.98 | 34.24 | 0.53 | 28 | 183.44 | 52.44 | 5.5 | 26 | 35.5 | 22858.66 | 202.67 | 464.94 | 74.96 | 39.84 | 12709.66 | 0.53 | 0.73 | 2.64 | 0.77 | 1 | 10
19 | 90 | CONCLUIDO | 5.17 | 19.34 | 15.96 | 35.47 | 0.55 | 27 | 183.82 | 52.44 | 5.75 | 25 | 35.63 | 22905.03 | 201.84 | 464.93 | 74.35 | 39.84 | 12408.56 | 0.54 | 0.73 | 2.64 | 0.75 | 1 | 10
20 | 90 | CONCLUIDO | 5.2034 | 19.22 | 15.91 | 38.18 | 0.58 | 25 | 184.19 | 52.44 | 6 | 23 | 35.75 | 22951.43 | 200.87 | 464.96 | 72.56 | 39.84 | 11524.66 | 0.55 | 0.73 | 2.64 | 0.7 | 1 | 10
21 | 90 | CONCLUIDO | 5.2252 | 19.14 | 15.86 | 39.66 | 0.6 | 24 | 184.57 | 52.44 | 6.25 | 22 | 35.88 | 22997.88 | 199.96 | 464.93 | 70.99 | 39.84 | 10745.45 | 0.56 | 0.74 | 2.64 | 0.65 | 1 | 10
22 | 90 | CONCLUIDO | 5.2396 | 19.09 | 15.85 | 41.34 | 0.62 | 23 | 184.95 | 52.44 | 6.5 | 21 | 36.01 | 23044.38 | 199.26 | 464.93 | 70.45 | 39.84 | 10480 | 0.57 | 0.74 | 2.64 | 0.64 | 1 | 10
23 | 90 | CONCLUIDO | 5.2412 | 19.08 | 15.84 | 41.33 | 0.65 | 23 | 185.33 | 52.44 | 6.75 | 21 | 36.13 | 23090.91 | 198.71 | 464.93 | 70.23 | 39.84 | 10370.72 | 0.57 | 0.74 | 2.64 | 0.63 | 1 | 10
24 | 90 | CONCLUIDO | 5.2588 | 19.02 | 15.81 | 43.13 | 0.67 | 22 | 185.7 | 52.44 | 7 | 20 | 36.26 | 23137.49 | 198.05 | 464.94 | 69.18 | 39.84 | 9847.71 | 0.58 | 0.74 | 2.64 | 0.6 | 1 | 10
25 | 90 | CONCLUIDO | 5.2755 | 18.96 | 15.79 | 45.11 | 0.69 | 21 | 186.08 | 52.44 | 7.25 | 19 | 36.39 | 23184.11 | 197.66 | 464.94 | 68.5 | 39.84 | 9512.35 | 0.58 | 0.74 | 2.64 | 0.58 | 1 | 10
26 | 90 | CONCLUIDO | 5.294 | 18.89 | 15.76 | 47.27 | 0.71 | 20 | 186.46 | 52.44 | 7.5 | 18 | 36.52 | 23230.78 | 196.62 | 464.98 | 67.5 | 39.84 | 9018.27 | 0.59 | 0.74 | 2.64 | 0.55 | 1 | 10
27 | 90 | CONCLUIDO | 5.2953 | 18.88 | 15.75 | 47.26 | 0.74 | 20 | 186.84 | 52.44 | 7.75 | 18 | 36.65 | 23277.49 | 195.93 | 464.94 | 67.62 | 39.84 | 9079.14 | 0.59 | 0.74 | 2.63 | 0.54 | 1 | 10
28 | 90 | CONCLUIDO | 5.3122 | 18.82 | 15.73 | 49.67 | 0.76 | 19 | 187.22 | 52.44 | 8 | 17 | 36.78 | 23324.24 | 195.51 | 464.93 | 66.83 | 39.84 | 8686.83 | 0.6 | 0.74 | 2.63 | 0.52 | 1 | 10
29 | 90 | CONCLUIDO | 5.3294 | 18.76 | 15.7 | 52.34 | 0.78 | 18 | 187.6 | 52.44 | 8.25 | 16 | 36.9 | 23371.04 | 194.51 | 464.93 | 65.7 | 39.84 | 8128.18 | 0.61 | 0.74 | 2.63 | 0.49 | 1 | 10
30 | 90 | CONCLUIDO | 5.3336 | 18.75 | 15.69 | 52.29 | 0.8 | 18 | 187.98 | 52.44 | 8.5 | 16 | 37.03 | 23417.88 | 194.08 | 464.93 | 65.47 | 39.84 | 8012.44 | 0.61 | 0.75 | 2.63 | 0.48 | 1 | 10
31 | 90 | CONCLUIDO | 5.3512 | 18.69 | 15.66 | 55.28 | 0.82 | 17 | 188.36 | 52.44 | 8.75 | 15 | 37.16 | 23464.76 | 193.45 | 464.93 | 64.45 | 39.84 | 7508.33 | 0.62 | 0.75 | 2.63 | 0.45 | 1 | 10
32 | 90 | CONCLUIDO | 5.3486 | 18.7 | 15.67 | 55.31 | 0.85 | 17 | 188.74 | 52.44 | 9 | 15 | 37.3 | 23511.69 | 192.93 | 464.96 | 64.76 | 39.84 | 7663.08 | 0.62 | 0.75 | 2.63 | 0.46 | 1 | 10
33 | 90 | CONCLUIDO | 5.3681 | 18.63 | 15.64 | 58.65 | 0.87 | 16 | 189.12 | 52.44 | 9.25 | 14 | 37.43 | 23558.67 | 191.95 | 464.94 | 63.76 | 39.84 | 7168.85 | 0.62 | 0.75 | 2.63 | 0.43 | 1 | 10
34 | 90 | CONCLUIDO | 5.3623 | 18.65 | 15.66 | 58.72 | 0.89 | 16 | 189.5 | 52.44 | 9.5 | 14 | 37.56 | 23605.68 | 192.15 | 464.93 | 64.31 | 39.84 | 7445.07 | 0.62 | 0.75 | 2.63 | 0.45 | 1 | 10
35 | 90 | CONCLUIDO | 5.3702 | 18.62 | 15.63 | 58.62 | 0.91 | 16 | 189.88 | 52.44 | 9.75 | 14 | 37.69 | 23652.75 | 191.18 | 464.94 | 63.69 | 39.84 | 7135.89 | 0.63 | 0.75 | 2.62 | 0.42 | 1 | 10
36 | 90 | CONCLUIDO | 5.387 | 18.56 | 15.61 | 62.44 | 0.93 | 15 | 190.26 | 52.44 | 10 | 13 | 37.82 | 23699.85 | 190.68 | 464.94 | 62.85 | 39.84 | 6716.99 | 0.63 | 0.75 | 2.62 | 0.4 | 1 | 10
37 | 90 | CONCLUIDO | 5.3861 | 18.57 | 15.61 | 62.45 | 0.95 | 15 | 190.65 | 52.44 | 10.25 | 13 | 37.95 | 23747 | 189.83 | 464.93 | 62.86 | 39.84 | 6723 | 0.63 | 0.75 | 2.63 | 0.4 | 1 | 10
38 | 90 | CONCLUIDO | 5.4073 | 18.49 | 15.58 | 66.75 | 0.98 | 14 | 191.03 | 52.44 | 10.5 | 12 | 38.09 | 23794.2 | 188.6 | 464.93 | 61.68 | 39.84 | 6136.59 | 0.65 | 0.75 | 2.62 | 0.36 | 1 | 10
39 | 90 | CONCLUIDO | 5.4048 | 18.5 | 15.58 | 66.79 | 1 | 14 | 191.41 | 52.44 | 10.75 | 12 | 38.22 | 23841.44 | 189.06 | 464.93 | 61.96 | 39.84 | 6280.92 | 0.64 | 0.75 | 2.62 | 0.37 | 1 | 10
40 | 90 | CONCLUIDO | 5.4065 | 18.5 | 15.58 | 66.76 | 1.02 | 14 | 191.79 | 52.44 | 11 | 12 | 38.35 | 23888.73 | 188.72 | 464.93 | 61.86 | 39.84 | 6227.24 | 0.64 | 0.75 | 2.62 | 0.37 | 1 | 10
41 | 90 | CONCLUIDO | 5.4223 | 18.44 | 15.56 | 71.81 | 1.04 | 13 | 192.18 | 52.44 | 11.25 | 11 | 38.49 | 23936.06 | 187.27 | 464.96 | 61.35 | 39.84 | 5980.11 | 0.65 | 0.75 | 2.62 | 0.35 | 1 | 10
42 | 90 | CONCLUIDO | 5.4244 | 18.44 | 15.55 | 71.78 | 1.06 | 13 | 192.56 | 52.44 | 11.5 | 11 | 38.62 | 23983.44 | 187.35 | 464.96 | 61.12 | 39.84 | 5864.26 | 0.65 | 0.75 | 2.62 | 0.34 | 1 | 10
43 | 90 | CONCLUIDO | 5.4196 | 18.45 | 15.57 | 71.86 | 1.08 | 13 | 192.95 | 52.44 | 11.75 | 11 | 38.75 | 24030.86 | 187.47 | 464.94 | 61.63 | 39.84 | 6117.35 | 0.65 | 0.75 | 2.62 | 0.36 | 1 | 10
44 | 90 | CONCLUIDO | 5.4227 | 18.44 | 15.56 | 71.81 | 1.1 | 13 | 193.33 | 52.44 | 12 | 11 | 38.89 | 24078.33 | 187.32 | 464.93 | 61.26 | 39.84 | 5932.67 | 0.65 | 0.75 | 2.62 | 0.35 | 1 | 10
45 | 90 | CONCLUIDO | 5.4418 | 18.38 | 15.53 | 77.64 | 1.12 | 12 | 193.72 | 52.44 | 12.25 | 10 | 39.02 | 24125.85 | 185.75 | 464.93 | 60.32 | 39.84 | 5467.1 | 0.66 | 0.75 | 2.62 | 0.32 | 1 | 10
46 | 90 | CONCLUIDO | 5.4446 | 18.37 | 15.52 | 77.6 | 1.14 | 12 | 194.1 | 52.44 | 12.5 | 10 | 39.16 | 24173.41 | 184.73 | 464.93 | 59.99 | 39.84 | 5304.53 | 0.66 | 0.75 | 2.62 | 0.31 | 1 | 10
47 | 90 | CONCLUIDO | 5.4425 | 18.37 | 15.53 | 77.63 | 1.16 | 12 | 194.49 | 52.44 | 12.75 | 10 | 39.3 | 24221.02 | 184.5 | 464.94 | 60.17 | 39.84 | 5396.29 | 0.66 | 0.75 | 2.62 | 0.32 | 1 | 10
48 | 90 | CONCLUIDO | 5.4428 | 18.37 | 15.53 | 77.63 | 1.18 | 12 | 194.88 | 52.44 | 13 | 10 | 39.43 | 24268.67 | 183.94 | 464.93 | 60.12 | 39.84 | 5369.7 | 0.66 | 0.75 | 2.62 | 0.32 | 1 | 10
49 | 90 | CONCLUIDO | 5.4646 | 18.3 | 15.49 | 84.48 | 1.2 | 11 | 195.26 | 52.44 | 13.25 | 9 | 39.57 | 24316.37 | 183.55 | 464.95 | 58.78 | 39.84 | 4704.17 | 0.68 | 0.75 | 2.62 | 0.28 | 1 | 10
50 | 90 | CONCLUIDO | 5.4646 | 18.3 | 15.49 | 84.48 | 1.22 | 11 | 195.65 | 52.44 | 13.5 | 9 | 39.71 | 24364.12 | 183.97 | 464.93 | 58.92 | 39.84 | 4774.5 | 0.68 | 0.75 | 2.62 | 0.28 | 1 | 10
51 | 90 | CONCLUIDO | 5.4622 | 18.31 | 15.5 | 84.52 | 1.25 | 11 | 196.04 | 52.44 | 13.75 | 9 | 39.84 | 24411.91 | 183.7 | 464.95 | 59.27 | 39.84 | 4947.57 | 0.67 | 0.75 | 2.61 | 0.28 | 1 | 10
52 | 90 | CONCLUIDO | 5.4625 | 18.31 | 15.49 | 84.52 | 1.27 | 11 | 196.42 | 52.44 | 14 | 9 | 39.98 | 24459.75 | 182.81 | 464.93 | 59.02 | 39.84 | 4821.95 | 0.68 | 0.75 | 2.62 | 0.28 | 1 | 10
53 | 90 | CONCLUIDO | 5.4626 | 18.31 | 15.49 | 84.52 | 1.29 | 11 | 196.81 | 52.44 | 14.25 | 9 | 40.12 | 24507.64 | 181.61 | 464.93 | 59.04 | 39.84 | 4832.78 | 0.67 | 0.75 | 2.62 | 0.28 | 1 | 10
54 | 90 | CONCLUIDO | 5.4849 | 18.23 | 15.46 | 92.73 | 1.31 | 10 | 197.2 | 52.44 | 14.5 | 8 | 40.26 | 24555.57 | 180.51 | 464.93 | 57.8 | 39.84 | 4217.95 | 0.69 | 0.76 | 2.62 | 0.25 | 1 | 10
55 | 90 | CONCLUIDO | 5.481 | 18.24 | 15.47 | 92.81 | 1.33 | 10 | 197.59 | 52.44 | 14.75 | 8 | 40.4 | 24603.55 | 180.58 | 464.94 | 58.17 | 39.84 | 4406.15 | 0.68 | 0.76 | 2.62 | 0.26 | 1 | 10
56 | 90 | CONCLUIDO | 5.4799 | 18.25 | 15.47 | 92.84 | 1.35 | 10 | 197.98 | 52.44 | 15 | 8 | 40.54 | 24651.58 | 180.3 | 464.93 | 58.31 | 39.84 | 4475.46 | 0.68 | 0.76 | 2.62 | 0.26 | 1 | 10
57 | 90 | CONCLUIDO | 5.4787 | 18.25 | 15.48 | 92.86 | 1.36 | 10 | 198.37 | 52.44 | 15.25 | 8 | 40.68 | 24699.65 | 180.38 | 464.93 | 58.63 | 39.84 | 4631.54 | 0.68 | 0.76 | 2.61 | 0.27 | 1 | 10
58 | 90 | CONCLUIDO | 5.479 | 18.25 | 15.48 | 92.85 | 1.38 | 10 | 198.76 | 52.44 | 15.5 | 8 | 40.82 | 24747.78 | 180.07 | 464.93 | 58.53 | 39.84 | 4584.36 | 0.68 | 0.76 | 2.61 | 0.26 | 1 | 10
59 | 90 | CONCLUIDO | 5.4831 | 18.24 | 15.46 | 92.77 | 1.4 | 10 | 199.15 | 52.44 | 15.75 | 8 | 40.96 | 24795.95 | 179.32 | 464.95 | 58.02 | 39.84 | 4329.93 | 0.69 | 0.76 | 2.62 | 0.25 | 1 | 10
60 | 90 | CONCLUIDO | 5.5006 | 18.18 | 15.44 | 102.93 | 1.42 | 9 | 199.54 | 52.44 | 16 | 7 | 41.1 | 24844.17 | 177.94 | 464.97 | 57.28 | 39.84 | 3961.55 | 0.7 | 0.76 | 2.62 | 0.23 | 1 | 10
61 | 90 | CONCLUIDO | 5.5026 | 18.17 | 15.43 | 102.89 | 1.44 | 9 | 199.93 | 52.44 | 16.25 | 7 | 41.24 | 24892.44 | 178.19 | 464.93 | 57.05 | 39.84 | 3849.38 | 0.7 | 0.76 | 2.61 | 0.22 | 1 | 10
62 | 90 | CONCLUIDO | 5.5047 | 18.17 | 15.43 | 102.84 | 1.46 | 9 | 200.32 | 52.44 | 16.5 | 7 | 41.38 | 24940.75 | 177.5 | 464.94 | 56.84 | 39.84 | 3746.28 | 0.7 | 0.76 | 2.61 | 0.22 | 1 | 10
63 | 90 | CONCLUIDO | 5.5 | 18.18 | 15.44 | 102.94 | 1.48 | 9 | 200.72 | 52.44 | 16.75 | 7 | 41.52 | 24989.11 | 177.19 | 464.93 | 57.42 | 39.84 | 4031.45 | 0.69 | 0.76 | 2.61 | 0.23 | 1 | 10
64 | 90 | CONCLUIDO | 5.4995 | 18.18 | 15.44 | 102.95 | 1.5 | 9 | 201.11 | 52.44 | 17 | 7 | 41.67 | 25037.53 | 177.17 | 464.94 | 57.32 | 39.84 | 3984.69 | 0.69 | 0.76 | 2.62 | 0.23 | 1 | 10
65 | 90 | CONCLUIDO | 5.4981 | 18.19 | 15.45 | 102.98 | 1.52 | 9 | 201.5 | 52.44 | 17.25 | 7 | 41.81 | 25085.99 | 175.42 | 464.96 | 57.6 | 39.84 | 4125.04 | 0.69 | 0.76 | 2.61 | 0.24 | 1 | 10
66 | 90 | CONCLUIDO | 5.5001 | 18.18 | 15.44 | 102.94 | 1.54 | 9 | 201.9 | 52.44 | 17.5 | 7 | 41.95 | 25134.5 | 174.67 | 464.93 | 57.47 | 39.84 | 4058.26 | 0.69 | 0.76 | 2.61 | 0.23 | 1 | 10
67 | 90 | CONCLUIDO | 5.5212 | 18.11 | 15.41 | 115.55 | 1.56 | 8 | 202.29 | 52.44 | 17.75 | 6 | 42.1 | 25183.06 | 173.32 | 464.93 | 56.28 | 39.84 | 3470.15 | 0.71 | 0.76 | 2.61 | 0.2 | 1 | 10
68 | 90 | CONCLUIDO | 5.522 | 18.11 | 15.4 | 115.53 | 1.58 | 8 | 202.68 | 52.44 | 18 | 6 | 42.24 | 25231.66 | 173.53 | 464.94 | 56.19 | 39.84 | 3425.39 | 0.71 | 0.76 | 2.61 | 0.19 | 1 | 10
69 | 90 | CONCLUIDO | 5.5235 | 18.1 | 15.4 | 115.5 | 1.6 | 8 | 203.08 | 52.44 | 18.25 | 6 | 42.39 | 25280.45 | 173.41 | 464.93 | 55.97 | 39.84 | 3315.56 | 0.71 | 0.76 | 2.61 | 0.19 | 1 | 10
70 | 90 | CONCLUIDO | 5.5228 | 18.11 | 15.4 | 115.51 | 1.61 | 8 | 203.47 | 52.44 | 18.5 | 6 | 42.53 | 25329.15 | 173.2 | 464.93 | 56.09 | 39.84 | 3372.53 | 0.71 | 0.76 | 2.61 | 0.19 | 1 | 10
71 | 90 | CONCLUIDO | 5.5224 | 18.11 | 15.4 | 115.52 | 1.63 | 8 | 203.87 | 52.44 | 18.75 | 6 | 42.68 | 25377.91 | 172.91 | 464.93 | 56.2 | 39.84 | 3429.54 | 0.71 | 0.76 | 2.61 | 0.19 | 1 | 10
72 | 90 | CONCLUIDO | 5.5216 | 18.11 | 15.41 | 115.54 | 1.65 | 8 | 204.26 | 52.44 | 19 | 6 | 42.82 | 25426.72 | 172.73 | 464.94 | 56.12 | 39.84 | 3389.9 | 0.71 | 0.76 | 2.62 | 0.2 | 1 | 10
73 | 90 | CONCLUIDO | 5.5215 | 18.11 | 15.41 | 115.55 | 1.67 | 8 | 204.66 | 52.44 | 19.25 | 6 | 42.97 | 25475.58 | 172.04 | 464.93 | 56.27 | 39.84 | 3465.56 | 0.71 | 0.76 | 2.61 | 0.2 | 1 | 10
74 | 90 | CONCLUIDO | 5.5191 | 18.12 | 15.41 | 115.6 | 1.69 | 8 | 205.06 | 52.44 | 19.5 | 6 | 43.11 | 25524.49 | 171.52 | 464.93 | 56.24 | 39.84 | 3450.27 | 0.71 | 0.76 | 2.62 | 0.2 | 1 | 10
75 | 90 | CONCLUIDO | 5.5199 | 18.12 | 15.41 | 115.59 | 1.71 | 8 | 205.45 | 52.44 | 19.75 | 6 | 43.26 | 25573.44 | 171.69 | 464.94 | 56.41 | 39.84 | 3534.76 | 0.71 | 0.76 | 2.61 | 0.2 | 1 | 10
76 | 90 | CONCLUIDO | 5.5174 | 18.12 | 15.42 | 115.65 | 1.73 | 8 | 205.85 | 52.44 | 20 | 6 | 43.41 | 25622.45 | 170.49 | 464.94 | 56.68 | 39.84 | 3667.76 | 0.7 | 0.76 | 2.61 | 0.21 | 1 | 10
77 | 90 | CONCLUIDO | 5.5366 | 18.06 | 15.39 | 131.93 | 1.74 | 7 | 206.25 | 52.44 | 20.25 | 5 | 43.56 | 25671.51 | 168.7 | 464.93 | 55.87 | 39.84 | 3271.31 | 0.71 | 0.76 | 2.61 | 0.18 | 1 | 10
78 | 90 | CONCLUIDO | 5.5374 | 18.06 | 15.39 | 131.91 | 1.76 | 7 | 206.65 | 52.44 | 20.5 | 5 | 43.71 | 25720.62 | 168.79 | 464.93 | 55.76 | 39.84 | 3212.58 | 0.71 | 0.76 | 2.61 | 0.18 | 1 | 10
79 | 90 | CONCLUIDO | 5.5389 | 18.05 | 15.38 | 131.87 | 1.78 | 7 | 207.05 | 52.44 | 20.75 | 5 | 43.85 | 25769.78 | 168.8 | 464.93 | 55.53 | 39.84 | 3098.97 | 0.72 | 0.76 | 2.61 | 0.17 | 1 | 10
80 | 90 | CONCLUIDO | 5.5372 | 18.06 | 15.39 | 131.92 | 1.8 | 7 | 207.45 | 52.44 | 21 | 5 | 44 | 25818.99 | 168.66 | 464.93 | 55.82 | 39.84 | 3243.31 | 0.71 | 0.76 | 2.61 | 0.18 | 1 | 10
81 | 90 | CONCLUIDO | 5.5392 | 18.05 | 15.38 | 131.86 | 1.82 | 7 | 207.84 | 52.44 | 21.25 | 4 | 44.15 | 25868.26 | 169.01 | 464.98 | 55.43 | 39.84 | 3047.36 | 0.72 | 0.76 | 2.61 | 0.17 | 1 | 10
82 | 90 | CONCLUIDO | 5.5392 | 18.05 | 15.38 | 131.86 | 1.83 | 7 | 208.24 | 52.44 | 21.5 | 5 | 44.3 | 25917.57 | 168.09 | 464.94 | 55.5 | 39.84 | 3085.53 | 0.72 | 0.76 | 2.61 | 0.17 | 1 | 10
83 | 90 | CONCLUIDO | 5.5374 | 18.06 | 15.39 | 131.91 | 1.85 | 7 | 208.64 | 52.44 | 21.75 | 4 | 44.45 | 25966.93 | 167.4 | 464.96 | 55.69 | 39.84 | 3177.33 | 0.72 | 0.76 | 2.61 | 0.18 | 1 | 10
84 | 90 | CONCLUIDO | 5.5409 | 18.05 | 15.38 | 131.81 | 1.87 | 7 | 209.05 | 52.44 | 22 | 4 | 44.6 | 26016.35 | 166.47 | 464.93 | 55.2 | 39.84 | 2933.67 | 0.72 | 0.76 | 2.61 | 0.17 | 1 | 10
85 | 90 | CONCLUIDO | 5.5431 | 18.04 | 15.37 | 131.75 | 1.89 | 7 | 209.45 | 52.44 | 22.25 | 3 | 44.75 | 26065.82 | 165.76 | 464.93 | 55.08 | 39.84 | 2875.47 | 0.72 | 0.76 | 2.61 | 0.16 | 1 | 10
86 | 90 | CONCLUIDO | 5.5421 | 18.04 | 15.37 | 131.78 | 1.9 | 7 | 209.85 | 52.44 | 22.5 | 2 | 44.91 | 26115.34 | 165.19 | 464.93 | 55.02 | 39.84 | 2843.14 | 0.72 | 0.76 | 2.62 | 0.16 | 1 | 10
87 | 90 | CONCLUIDO | 5.5415 | 18.05 | 15.38 | 131.8 | 1.92 | 7 | 210.25 | 52.44 | 22.75 | 2 | 45.06 | 26164.91 | 165.13 | 464.93 | 55.15 | 39.84 | 2908.74 | 0.72 | 0.76 | 2.61 | 0.17 | 1 | 10
88 | 90 | CONCLUIDO | 5.5397 | 18.05 | 15.38 | 131.85 | 1.94 | 7 | 210.65 | 52.44 | 23 | 1 | 45.21 | 26214.54 | 165.42 | 464.93 | 55.29 | 39.84 | 2979.66 | 0.72 | 0.76 | 2.62 | 0.17 | 1 | 10
89 | 90 | CONCLUIDO | 5.5408 | 18.05 | 15.38 | 131.82 | 1.96 | 7 | 211.05 | 52.44 | 23.25 | 1 | 45.36 | 26264.21 | 165.27 | 464.93 | 55.18 | 39.84 | 2922.4 | 0.72 | 0.76 | 2.61 | 0.17 | 1 | 10
90 | 90 | CONCLUIDO | 5.5394 | 18.05 | 15.38 | 131.85 | 1.97 | 7 | 211.46 | 52.44 | 23.5 | 1 | 45.52 | 26313.94 | 165.25 | 464.93 | 55.33 | 39.84 | 2998.17 | 0.72 | 0.76 | 2.62 | 0.17 | 1 | 10
91 | 90 | CONCLUIDO | 5.5385 | 18.06 | 15.39 | 131.88 | 1.99 | 7 | 211.86 | 52.44 | 23.75 | 1 | 45.67 | 26363.73 | 165.36 | 465.01 | 55.41 | 39.84 | 3039.55 | 0.72 | 0.76 | 2.62 | 0.18 | 1 | 10
92 | 90 | CONCLUIDO | 5.5386 | 18.06 | 15.39 | 131.88 | 2.01 | 7 | 212.27 | 52.44 | 24 | 1 | 45.82 | 26413.56 | 165.31 | 464.94 | 55.41 | 39.84 | 3041.21 | 0.72 | 0.76 | 2.61 | 0.17 | 1 | 10
93 | 90 | CONCLUIDO | 5.5385 | 18.06 | 15.39 | 131.88 | 2.03 | 7 | 212.67 | 52.44 | 24.25 | 0 | 45.98 | 26463.45 | 165.51 | 464.93 | 55.37 | 39.84 | 3020.96 | 0.72 | 0.76 | 2.62 | 0.18 | 1 | 10

## RESULTADOS_20
Unnamed: 0 | Volume de calda [L] | STATUS | Capacidade operacional [ha/h] | Tempo de missao [h] | Tempo util [h] | Tempo por voo [min] | Autonomia Projetada [h] | N° Voos | MTOW [kg] | Massa Estrutura [kg] | Combustível [kg] | Abastecimentos | Massa gerador | Potência gerador [W] | Combustível consumido [L] | Calda cons [L] | Distância percorrida [km] | Distância Pulverizando [km] | RTL ACUMULADO[m] | EOC [km/km] | EOC [h/h] | Tempo de manobra [h] | Tempo rtl_rtw [h] | V pulv [m/s] | V desloc [m/s]
0 | 110 | CONCLUIDO | 2.8341 | 35.28 | 22.45 | 5.57 | 0.08 | 242 | 213.37 | 56.13 | 1 | 240 | 46.25 | 26550.29 | 332.79 | 465.18 | 286.08 | 39.84 | 117198.59 | 0.14 | 0.52 | 3.01 | 7.24 | 1 | 10
1 | 110 | CONCLUIDO | 3.293 | 30.37 | 20.37 | 6.98 | 0.1 | 175 | 213.78 | 56.13 | 1.25 | 173 | 46.4 | 26600.32 | 301.52 | 465.13 | 217.51 | 39.84 | 83248.94 | 0.18 | 0.57 | 2.9 | 5.15 | 1 | 10
2 | 110 | CONCLUIDO | 3.612 | 27.69 | 19.25 | 8.37 | 0.12 | 138 | 214.19 | 56.13 | 1.5 | 136 | 46.56 | 26650.41 | 284.57 | 465.1 | 181.66 | 39.84 | 65506.57 | 0.22 | 0.61 | 2.82 | 4.03 | 1 | 10
3 | 110 | CONCLUIDO | 3.8527 | 25.96 | 18.53 | 9.75 | 0.14 | 114 | 214.59 | 56.13 | 1.75 | 112 | 46.72 | 26700.55 | 273.71 | 464.97 | 157.63 | 39.84 | 53612.96 | 0.25 | 0.63 | 2.8 | 3.32 | 1 | 10
4 | 110 | CONCLUIDO | 4.0474 | 24.71 | 18 | 11.13 | 0.17 | 97 | 215 | 56.13 | 2 | 95 | 46.87 | 26750.75 | 265.48 | 465.02 | 140.84 | 39.84 | 45305.84 | 0.28 | 0.65 | 2.75 | 2.79 | 1 | 10
5 | 110 | CONCLUIDO | 4.2066 | 23.77 | 17.61 | 12.58 | 0.19 | 84 | 215.41 | 56.13 | 2.25 | 82 | 47.03 | 26801 | 259.43 | 465 | 128.28 | 39.84 | 39087.34 | 0.31 | 0.66 | 2.73 | 2.4 | 1 | 10
6 | 110 | CONCLUIDO | 4.3239 | 23.13 | 17.35 | 13.88 | 0.21 | 75 | 215.82 | 56.13 | 2.5 | 73 | 47.19 | 26851.31 | 255.25 | 465.1 | 119.19 | 39.84 | 34587.27 | 0.33 | 0.67 | 2.73 | 2.13 | 1 | 10
7 | 110 | CONCLUIDO | 4.4279 | 22.58 | 17.14 | 15.35 | 0.23 | 67 | 216.22 | 56.13 | 2.75 | 65 | 47.35 | 26901.66 | 251.96 | 464.98 | 112.94 | 39.84 | 31506.15 | 0.35 | 0.68 | 2.71 | 1.93 | 1 | 10
8 | 110 | CONCLUIDO | 4.5191 | 22.13 | 16.94 | 16.66 | 0.25 | 61 | 216.63 | 56.13 | 3 | 59 | 47.51 | 26952.08 | 248.63 | 464.95 | 106.32 | 39.84 | 28221.73 | 0.37 | 0.69 | 2.69 | 1.73 | 1 | 10
9 | 110 | CONCLUIDO | 4.5965 | 21.76 | 16.78 | 17.98 | 0.27 | 56 | 217.04 | 56.13 | 3.25 | 54 | 47.66 | 27002.55 | 245.94 | 464.97 | 101.09 | 39.84 | 25636.43 | 0.39 | 0.7 | 2.68 | 1.57 | 1 | 10
10 | 110 | CONCLUIDO | 4.6713 | 21.41 | 16.64 | 19.58 | 0.29 | 51 | 217.45 | 56.13 | 3.5 | 49 | 47.82 | 27053.07 | 243.62 | 464.99 | 96.46 | 39.84 | 23343.55 | 0.41 | 0.7 | 2.68 | 1.43 | 1 | 10
11 | 110 | CONCLUIDO | 4.7144 | 21.21 | 16.57 | 20.72 | 0.31 | 48 | 217.86 | 56.13 | 3.75 | 46 | 47.98 | 27103.65 | 242.38 | 464.98 | 94.1 | 39.84 | 22179.72 | 0.42 | 0.71 | 2.68 | 1.36 | 1 | 10
12 | 110 | CONCLUIDO | 4.7847 | 20.9 | 16.43 | 22.4 | 0.33 | 44 | 218.27 | 56.13 | 4 | 42 | 48.15 | 27154.29 | 239.96 | 464.93 | 89.46 | 39.84 | 19879.77 | 0.45 | 0.71 | 2.67 | 1.22 | 1 | 10
13 | 110 | CONCLUIDO | 4.8137 | 20.77 | 16.39 | 23.41 | 0.35 | 42 | 218.68 | 56.13 | 4.25 | 40 | 48.31 | 27204.98 | 239.07 | 465.03 | 88.14 | 39.84 | 19231.38 | 0.45 | 0.71 | 2.67 | 1.18 | 1 | 10
14 | 110 | CONCLUIDO | 4.8575 | 20.59 | 16.33 | 25.12 | 0.36 | 39 | 219.09 | 56.13 | 4.5 | 37 | 48.47 | 27255.72 | 237.8 | 464.93 | 86.21 | 39.84 | 18279.02 | 0.46 | 0.72 | 2.66 | 1.12 | 1 | 10
15 | 110 | CONCLUIDO | 4.8974 | 20.42 | 16.24 | 26.34 | 0.38 | 37 | 219.51 | 56.13 | 4.75 | 35 | 48.63 | 27306.53 | 236.24 | 464.93 | 83.72 | 39.84 | 17044.34 | 0.48 | 0.72 | 2.66 | 1.03 | 1 | 10
16 | 110 | CONCLUIDO | 4.9271 | 20.3 | 16.21 | 27.78 | 0.4 | 35 | 219.92 | 56.13 | 5 | 33 | 48.79 | 27357.39 | 235.55 | 464.97 | 82.24 | 39.84 | 16314.87 | 0.48 | 0.72 | 2.66 | 0.99 | 1 | 10
17 | 110 | CONCLUIDO | 4.9671 | 20.13 | 16.13 | 29.32 | 0.42 | 33 | 220.33 | 56.13 | 5.25 | 31 | 48.95 | 27408.3 | 233.91 | 464.94 | 79.9 | 39.84 | 15151.81 | 0.5 | 0.72 | 2.65 | 0.92 | 1 | 10
18 | 110 | CONCLUIDO | 4.9829 | 20.07 | 16.1 | 30.2 | 0.44 | 32 | 220.74 | 56.13 | 5.5 | 30 | 49.12 | 27459.27 | 233.29 | 464.95 | 78.85 | 39.84 | 14632.23 | 0.51 | 0.73 | 2.66 | 0.89 | 1 | 10
19 | 110 | CONCLUIDO | 5.0188 | 19.93 | 16.05 | 32.09 | 0.46 | 30 | 221.16 | 56.13 | 5.75 | 28 | 49.28 | 27510.3 | 232.17 | 464.93 | 77.14 | 39.84 | 13790.26 | 0.52 | 0.73 | 2.65 | 0.83 | 1 | 10
20 | 110 | CONCLUIDO | 5.0364 | 19.86 | 16.02 | 33.14 | 0.48 | 29 | 221.57 | 56.13 | 6 | 27 | 49.45 | 27561.39 | 231.48 | 464.94 | 76.09 | 39.84 | 13270.22 | 0.52 | 0.73 | 2.65 | 0.81 | 1 | 10
21 | 110 | CONCLUIDO | 5.0553 | 19.78 | 15.99 | 34.26 | 0.5 | 28 | 221.99 | 56.13 | 6.25 | 26 | 49.61 | 27612.53 | 230.86 | 464.97 | 74.92 | 39.84 | 12686.59 | 0.53 | 0.73 | 2.65 | 0.78 | 1 | 10
22 | 110 | CONCLUIDO | 5.0709 | 19.72 | 15.97 | 35.48 | 0.52 | 27 | 222.4 | 56.13 | 6.5 | 25 | 49.78 | 27663.85 | 230.37 | 464.93 | 74.6 | 39.84 | 12533.53 | 0.53 | 0.73 | 2.64 | 0.76 | 1 | 10
23 | 110 | CONCLUIDO | 5.0938 | 19.63 | 15.92 | 36.74 | 0.54 | 26 | 222.82 | 56.13 | 6.75 | 24 | 49.94 | 27715.11 | 229.52 | 464.98 | 73.16 | 39.84 | 11817.18 | 0.54 | 0.73 | 2.64 | 0.71 | 1 | 10
24 | 110 | CONCLUIDO | 5.1117 | 19.56 | 15.89 | 38.15 | 0.56 | 25 | 223.23 | 56.13 | 7 | 23 | 50.11 | 27766.43 | 228.49 | 464.93 | 72.2 | 39.84 | 11342.78 | 0.55 | 0.74 | 2.64 | 0.68 | 1 | 10
25 | 110 | CONCLUIDO | 5.1306 | 19.49 | 15.86 | 39.66 | 0.58 | 24 | 223.65 | 56.13 | 7.25 | 22 | 50.27 | 27817.81 | 228.02 | 464.93 | 71.1 | 39.84 | 10797.29 | 0.56 | 0.74 | 2.64 | 0.65 | 1 | 10
26 | 110 | CONCLUIDO | 5.1476 | 19.43 | 15.84 | 41.33 | 0.59 | 23 | 224.07 | 56.13 | 7.5 | 21 | 50.44 | 27869.24 | 227.25 | 464.94 | 70.49 | 39.84 | 10499.99 | 0.57 | 0.74 | 2.64 | 0.63 | 1 | 10
27 | 110 | CONCLUIDO | 5.1683 | 19.35 | 15.81 | 43.11 | 0.61 | 22 | 224.49 | 56.13 | 7.75 | 20 | 50.61 | 27920.73 | 226.44 | 464.93 | 69.02 | 39.84 | 9770.27 | 0.58 | 0.74 | 2.64 | 0.6 | 1 | 10
28 | 110 | CONCLUIDO | 5.1686 | 19.35 | 15.81 | 43.11 | 0.63 | 22 | 224.9 | 56.13 | 8 | 20 | 50.78 | 27972.28 | 226.11 | 464.93 | 69.14 | 39.84 | 9826.52 | 0.58 | 0.74 | 2.64 | 0.6 | 1 | 10
29 | 110 | CONCLUIDO | 5.1848 | 19.29 | 15.79 | 45.11 | 0.65 | 21 | 225.32 | 56.13 | 8.25 | 19 | 50.95 | 28023.89 | 225.94 | 464.96 | 68.56 | 39.84 | 9545.02 | 0.58 | 0.74 | 2.64 | 0.58 | 1 | 10
30 | 110 | CONCLUIDO | 5.2019 | 19.22 | 15.77 | 47.3 | 0.67 | 20 | 225.74 | 56.13 | 8.5 | 18 | 51.11 | 28075.56 | 224.84 | 464.98 | 67.9 | 39.84 | 9220.94 | 0.59 | 0.74 | 2.63 | 0.56 | 1 | 10
31 | 110 | CONCLUIDO | 5.2063 | 19.21 | 15.75 | 47.25 | 0.69 | 20 | 226.16 | 56.13 | 8.75 | 18 | 51.28 | 28127.29 | 224.9 | 464.93 | 67.24 | 39.84 | 8890.32 | 0.59 | 0.74 | 2.64 | 0.54 | 1 | 10
32 | 110 | CONCLUIDO | 5.2251 | 19.14 | 15.72 | 49.65 | 0.71 | 19 | 226.58 | 56.13 | 9 | 17 | 51.45 | 28179.08 | 223.91 | 464.93 | 66.52 | 39.84 | 8533.09 | 0.6 | 0.74 | 2.63 | 0.51 | 1 | 10
33 | 110 | CONCLUIDO | 5.2251 | 19.14 | 15.72 | 49.65 | 0.72 | 19 | 227 | 56.13 | 9.25 | 17 | 51.62 | 28230.92 | 223.62 | 464.93 | 66.56 | 39.84 | 8551.54 | 0.6 | 0.74 | 2.63 | 0.51 | 1 | 10
34 | 110 | CONCLUIDO | 5.2441 | 19.07 | 15.7 | 52.32 | 0.74 | 18 | 227.42 | 56.13 | 9.5 | 16 | 51.8 | 28282.83 | 222.81 | 464.93 | 65.82 | 39.84 | 8190.24 | 0.61 | 0.74 | 2.62 | 0.49 | 1 | 10
35 | 110 | CONCLUIDO | 5.2456 | 19.06 | 15.69 | 52.3 | 0.76 | 18 | 227.84 | 56.13 | 9.75 | 16 | 51.97 | 28334.8 | 222.55 | 464.99 | 65.48 | 39.84 | 8016.63 | 0.61 | 0.75 | 2.63 | 0.48 | 1 | 10
36 | 110 | CONCLUIDO | 5.2639 | 19 | 15.67 | 55.29 | 0.78 | 17 | 228.27 | 56.13 | 10 | 15 | 52.14 | 28386.82 | 222.01 | 464.95 | 64.77 | 39.84 | 7668.13 | 0.62 | 0.75 | 2.63 | 0.46 | 1 | 10
37 | 110 | CONCLUIDO | 5.2634 | 19 | 15.67 | 55.3 | 0.8 | 17 | 228.69 | 56.13 | 10.25 | 15 | 52.31 | 28438.91 | 221.61 | 464.93 | 64.82 | 39.84 | 7695.34 | 0.61 | 0.75 | 2.63 | 0.46 | 1 | 10
38 | 110 | CONCLUIDO | 5.2623 | 19 | 15.67 | 55.31 | 0.81 | 17 | 229.11 | 56.13 | 10.5 | 15 | 52.48 | 28491.06 | 220.85 | 464.93 | 64.78 | 39.84 | 7671.62 | 0.62 | 0.75 | 2.63 | 0.46 | 1 | 10
39 | 110 | CONCLUIDO | 5.2853 | 18.92 | 15.63 | 58.62 | 0.83 | 16 | 229.53 | 56.13 | 10.75 | 14 | 52.66 | 28543.27 | 220.42 | 464.95 | 63.65 | 39.84 | 7112.13 | 0.63 | 0.75 | 2.62 | 0.42 | 1 | 10
40 | 110 | CONCLUIDO | 5.2808 | 18.94 | 15.65 | 58.68 | 0.85 | 16 | 229.96 | 56.13 | 11 | 14 | 52.83 | 28595.54 | 220.56 | 464.97 | 64.27 | 39.84 | 7423.54 | 0.62 | 0.75 | 2.62 | 0.44 | 1 | 10
41 | 110 | CONCLUIDO | 5.3037 | 18.85 | 15.61 | 62.43 | 0.87 | 15 | 230.38 | 56.13 | 11.25 | 13 | 53 | 28647.87 | 219.49 | 464.93 | 62.83 | 39.84 | 6708.13 | 0.63 | 0.75 | 2.62 | 0.4 | 1 | 10
42 | 110 | CONCLUIDO | 5.3059 | 18.85 | 15.6 | 62.4 | 0.89 | 15 | 230.81 | 56.13 | 11.5 | 13 | 53.18 | 28700.26 | 219.31 | 464.93 | 62.64 | 39.84 | 6611.6 | 0.64 | 0.75 | 2.62 | 0.39 | 1 | 10
43 | 110 | CONCLUIDO | 5.3044 | 18.85 | 15.61 | 62.42 | 0.9 | 15 | 231.23 | 56.13 | 11.75 | 13 | 53.36 | 28752.71 | 218.84 | 464.95 | 62.69 | 39.84 | 6638.84 | 0.64 | 0.75 | 2.62 | 0.4 | 1 | 10
44 | 110 | CONCLUIDO | 5.3252 | 18.78 | 15.57 | 66.75 | 0.92 | 14 | 231.66 | 56.13 | 12 | 12 | 53.53 | 28805.23 | 217.73 | 464.94 | 61.81 | 39.84 | 6205.38 | 0.64 | 0.75 | 2.62 | 0.36 | 1 | 10
45 | 110 | CONCLUIDO | 5.3241 | 18.78 | 15.58 | 66.77 | 0.94 | 14 | 232.08 | 56.13 | 12.25 | 12 | 53.71 | 28857.81 | 218.05 | 464.93 | 61.84 | 39.84 | 6216.47 | 0.64 | 0.75 | 2.62 | 0.37 | 1 | 10
46 | 110 | CONCLUIDO | 5.3243 | 18.78 | 15.58 | 66.76 | 0.96 | 14 | 232.51 | 56.13 | 12.5 | 12 | 53.88 | 28910.45 | 217.86 | 464.95 | 61.76 | 39.84 | 6181.26 | 0.64 | 0.75 | 2.62 | 0.37 | 1 | 10
47 | 110 | CONCLUIDO | 5.3237 | 18.78 | 15.58 | 66.77 | 0.97 | 14 | 232.94 | 56.13 | 12.75 | 12 | 54.06 | 28963.15 | 217.49 | 464.93 | 61.92 | 39.84 | 6258.01 | 0.64 | 0.75 | 2.62 | 0.37 | 1 | 10
48 | 110 | CONCLUIDO | 5.3409 | 18.72 | 15.56 | 71.82 | 0.99 | 13 | 233.37 | 56.13 | 13 | 11 | 54.24 | 29015.91 | 216.43 | 464.94 | 61.3 | 39.84 | 5955.54 | 0.65 | 0.75 | 2.62 | 0.35 | 1 | 10
49 | 110 | CONCLUIDO | 5.3423 | 18.72 | 15.56 | 71.8 | 1.01 | 13 | 233.79 | 56.13 | 13.25 | 11 | 54.42 | 29068.74 | 216.45 | 464.93 | 61.09 | 39.84 | 5848.3 | 0.65 | 0.75 | 2.62 | 0.35 | 1 | 10
50 | 110 | CONCLUIDO | 5.3402 | 18.73 | 15.56 | 71.83 | 1.02 | 13 | 234.22 | 56.13 | 13.5 | 11 | 54.6 | 29121.64 | 216.67 | 464.93 | 61.08 | 39.84 | 5842.27 | 0.65 | 0.75 | 2.63 | 0.35 | 1 | 10
51 | 110 | CONCLUIDO | 5.3412 | 18.72 | 15.56 | 71.82 | 1.04 | 13 | 234.65 | 56.13 | 13.75 | 11 | 54.78 | 29174.59 | 216.7 | 464.93 | 61.21 | 39.84 | 5909.74 | 0.65 | 0.75 | 2.62 | 0.35 | 1 | 10
52 | 110 | CONCLUIDO | 5.365 | 18.64 | 15.52 | 77.6 | 1.06 | 12 | 235.08 | 56.13 | 14 | 10 | 54.96 | 29227.61 | 215.2 | 464.95 | 60.01 | 39.84 | 5315.54 | 0.66 | 0.75 | 2.62 | 0.31 | 1 | 10
53 | 110 | CONCLUIDO | 5.3658 | 18.64 | 15.52 | 77.59 | 1.08 | 12 | 235.51 | 56.13 | 14.25 | 10 | 55.14 | 29280.69 | 214.82 | 464.93 | 59.82 | 39.84 | 5218.2 | 0.67 | 0.75 | 2.62 | 0.31 | 1 | 10
54 | 110 | CONCLUIDO | 5.3652 | 18.64 | 15.52 | 77.6 | 1.09 | 12 | 235.94 | 56.13 | 14.5 | 10 | 55.32 | 29333.84 | 214.21 | 464.93 | 60.01 | 39.84 | 5313.82 | 0.66 | 0.75 | 2.62 | 0.31 | 1 | 10
55 | 110 | CONCLUIDO | 5.3657 | 18.64 | 15.52 | 77.59 | 1.11 | 12 | 236.37 | 56.13 | 14.75 | 10 | 55.5 | 29387.05 | 214.09 | 464.96 | 59.89 | 39.84 | 5255.98 | 0.67 | 0.75 | 2.62 | 0.31 | 1 | 10
56 | 110 | CONCLUIDO | 5.367 | 18.63 | 15.51 | 77.56 | 1.13 | 12 | 236.81 | 56.13 | 15 | 10 | 55.68 | 29440.33 | 213.57 | 464.93 | 59.68 | 39.84 | 5147.27 | 0.67 | 0.75 | 2.62 | 0.3 | 1 | 10
57 | 110 | CONCLUIDO | 5.3885 | 18.56 | 15.48 | 84.44 | 1.14 | 11 | 237.24 | 56.13 | 15.25 | 9 | 55.86 | 29493.67 | 212.74 | 464.94 | 58.65 | 39.84 | 4637.88 | 0.68 | 0.76 | 2.62 | 0.27 | 1 | 10
58 | 110 | CONCLUIDO | 5.3899 | 18.55 | 15.48 | 84.42 | 1.16 | 11 | 237.67 | 56.13 | 15.5 | 9 | 56.05 | 29547.07 | 213.29 | 464.93 | 58.58 | 39.84 | 4603.12 | 0.68 | 0.76 | 2.61 | 0.27 | 1 | 10
59 | 110 | CONCLUIDO | 5.3878 | 18.56 | 15.48 | 84.45 | 1.18 | 11 | 238.11 | 56.13 | 15.75 | 9 | 56.23 | 29600.54 | 213.47 | 464.93 | 58.74 | 39.84 | 4682.72 | 0.68 | 0.76 | 2.62 | 0.27 | 1 | 10
60 | 110 | CONCLUIDO | 5.3828 | 18.58 | 15.5 | 84.55 | 1.19 | 11 | 238.54 | 56.13 | 16 | 9 | 56.41 | 29654.08 | 213.54 | 464.96 | 59.32 | 39.84 | 4973.29 | 0.67 | 0.75 | 2.62 | 0.29 | 1 | 10
61 | 110 | CONCLUIDO | 5.3871 | 18.56 | 15.49 | 84.47 | 1.21 | 11 | 238.97 | 56.13 | 16.25 | 9 | 56.6 | 29707.68 | 212.4 | 464.93 | 58.86 | 39.84 | 4744.94 | 0.68 | 0.75 | 2.62 | 0.28 | 1 | 10
62 | 110 | CONCLUIDO | 5.3858 | 18.57 | 15.49 | 84.49 | 1.23 | 11 | 239.41 | 56.13 | 16.5 | 9 | 56.78 | 29761.35 | 212.34 | 464.93 | 58.88 | 39.84 | 4754.13 | 0.68 | 0.75 | 2.62 | 0.28 | 1 | 10
63 | 110 | CONCLUIDO | 5.4055 | 18.5 | 15.46 | 92.79 | 1.24 | 10 | 239.85 | 56.13 | 16.75 | 8 | 56.97 | 29815.09 | 210.44 | 464.94 | 58 | 39.84 | 4317.46 | 0.69 | 0.76 | 2.62 | 0.25 | 1 | 10
64 | 110 | CONCLUIDO | 5.4057 | 18.5 | 15.46 | 92.78 | 1.26 | 10 | 240.28 | 56.13 | 17 | 8 | 57.16 | 29869.01 | 210.68 | 464.93 | 58.03 | 39.84 | 4336.35 | 0.69 | 0.76 | 2.62 | 0.25 | 1 | 10
65 | 110 | CONCLUIDO | 5.4052 | 18.5 | 15.47 | 92.79 | 1.27 | 10 | 240.72 | 56.13 | 17.25 | 8 | 57.34 | 29922.88 | 210.48 | 464.94 | 58.16 | 39.84 | 4397.22 | 0.68 | 0.76 | 2.62 | 0.26 | 1 | 10
66 | 110 | CONCLUIDO | 5.4047 | 18.5 | 15.47 | 92.81 | 1.29 | 10 | 241.16 | 56.13 | 17.5 | 8 | 57.53 | 29976.82 | 210.41 | 464.93 | 58.16 | 39.84 | 4401.05 | 0.68 | 0.76 | 2.62 | 0.26 | 1 | 10
67 | 110 | CONCLUIDO | 5.4028 | 18.51 | 15.47 | 92.84 | 1.31 | 10 | 241.59 | 56.13 | 17.75 | 8 | 57.72 | 30030.83 | 210.76 | 464.93 | 58.57 | 39.84 | 4602.61 | 0.68 | 0.76 | 2.61 | 0.26 | 1 | 10
68 | 110 | CONCLUIDO | 5.4029 | 18.51 | 15.47 | 92.84 | 1.32 | 10 | 242.03 | 56.13 | 18 | 8 | 57.91 | 30084.9 | 210.53 | 464.93 | 58.55 | 39.84 | 4594.54 | 0.68 | 0.76 | 2.61 | 0.26 | 1 | 10
69 | 110 | CONCLUIDO | 5.4045 | 18.5 | 15.47 | 92.81 | 1.34 | 10 | 242.47 | 56.13 | 18.25 | 8 | 58.1 | 30139.04 | 210.23 | 464.93 | 58.3 | 39.84 | 4467.46 | 0.68 | 0.76 | 2.62 | 0.26 | 1 | 10
70 | 110 | CONCLUIDO | 5.4058 | 18.5 | 15.46 | 92.78 | 1.35 | 10 | 242.91 | 56.13 | 18.5 | 8 | 58.28 | 30193.25 | 209.74 | 464.93 | 58.11 | 39.84 | 4375.99 | 0.69 | 0.76 | 2.62 | 0.25 | 1 | 10
71 | 110 | CONCLUIDO | 5.4268 | 18.43 | 15.43 | 102.89 | 1.37 | 9 | 243.35 | 56.13 | 18.75 | 7 | 58.47 | 30247.53 | 208.39 | 464.93 | 57.21 | 39.84 | 3927.94 | 0.7 | 0.76 | 2.61 | 0.22 | 1 | 10
72 | 110 | CONCLUIDO | 5.4281 | 18.42 | 15.43 | 102.87 | 1.39 | 9 | 243.79 | 56.13 | 19 | 7 | 58.67 | 30301.87 | 208.67 | 464.93 | 57.03 | 39.84 | 3838.12 | 0.7 | 0.76 | 2.61 | 0.22 | 1 | 10
73 | 110 | CONCLUIDO | 5.4282 | 18.42 | 15.43 | 102.86 | 1.4 | 9 | 244.23 | 56.13 | 19.25 | 7 | 58.86 | 30356.29 | 208.26 | 464.93 | 56.97 | 39.84 | 3807.52 | 0.7 | 0.76 | 2.61 | 0.22 | 1 | 10
74 | 110 | CONCLUIDO | 5.4278 | 18.42 | 15.43 | 102.87 | 1.42 | 9 | 244.68 | 56.13 | 19.5 | 7 | 59.05 | 30410.77 | 208.03 | 464.93 | 57.03 | 39.84 | 3838.77 | 0.7 | 0.76 | 2.61 | 0.22 | 1 | 10
75 | 110 | CONCLUIDO | 5.4234 | 18.44 | 15.45 | 102.97 | 1.43 | 9 | 245.12 | 56.13 | 19.75 | 7 | 59.24 | 30465.32 | 208.18 | 464.94 | 57.32 | 39.84 | 3985.2 | 0.69 | 0.76 | 2.62 | 0.24 | 1 | 10
76 | 110 | CONCLUIDO | 5.424 | 18.44 | 15.44 | 102.96 | 1.45 | 9 | 245.56 | 56.13 | 20 | 7 | 59.43 | 30519.94 | 208.13 | 464.96 | 57.38 | 39.84 | 4013.83 | 0.69 | 0.76 | 2.62 | 0.23 | 1 | 10
77 | 110 | CONCLUIDO | 5.4259 | 18.43 | 15.44 | 102.92 | 1.46 | 9 | 246 | 56.13 | 20.25 | 7 | 59.63 | 30574.64 | 206.72 | 464.93 | 57.21 | 39.84 | 3930.94 | 0.7 | 0.76 | 2.62 | 0.23 | 1 | 10
78 | 110 | CONCLUIDO | 5.4233 | 18.44 | 15.45 | 102.97 | 1.48 | 9 | 246.45 | 56.13 | 20.5 | 7 | 59.82 | 30629.4 | 206.13 | 464.94 | 57.46 | 39.84 | 4055.58 | 0.69 | 0.76 | 2.62 | 0.24 | 1 | 10
79 | 110 | CONCLUIDO | 5.4235 | 18.44 | 15.45 | 102.97 | 1.49 | 9 | 246.89 | 56.13 | 20.75 | 7 | 60.02 | 30684.23 | 205.79 | 464.93 | 57.5 | 39.84 | 4072.65 | 0.69 | 0.76 | 2.62 | 0.23 | 1 | 10
80 | 110 | CONCLUIDO | 5.4475 | 18.36 | 15.41 | 115.55 | 1.51 | 8 | 247.34 | 56.13 | 21 | 6 | 60.21 | 30739.14 | 204.75 | 464.99 | 56.18 | 39.84 | 3421.21 | 0.71 | 0.76 | 2.61 | 0.2 | 1 | 10
81 | 110 | CONCLUIDO | 5.4486 | 18.35 | 15.4 | 115.52 | 1.53 | 8 | 247.78 | 56.13 | 21.25 | 6 | 60.41 | 30794.11 | 204.75 | 464.95 | 56.2 | 39.84 | 3427.11 | 0.71 | 0.76 | 2.61 | 0.19 | 1 | 10
82 | 110 | CONCLUIDO | 5.4487 | 18.35 | 15.4 | 115.52 | 1.54 | 8 | 248.23 | 56.13 | 21.5 | 6 | 60.6 | 30849.16 | 204.9 | 464.96 | 56.13 | 39.84 | 3395.95 | 0.71 | 0.76 | 2.61 | 0.19 | 1 | 10
83 | 110 | CONCLUIDO | 5.4484 | 18.35 | 15.4 | 115.53 | 1.56 | 8 | 248.68 | 56.13 | 21.75 | 6 | 60.8 | 30904.28 | 204.66 | 464.94 | 55.98 | 39.84 | 3318.17 | 0.71 | 0.76 | 2.62 | 0.19 | 1 | 10
84 | 110 | CONCLUIDO | 5.4488 | 18.35 | 15.4 | 115.51 | 1.57 | 8 | 249.12 | 56.13 | 22 | 6 | 61 | 30959.46 | 204.63 | 464.93 | 56.13 | 39.84 | 3392.87 | 0.71 | 0.76 | 2.61 | 0.19 | 1 | 10
85 | 110 | CONCLUIDO | 5.4485 | 18.35 | 15.4 | 115.52 | 1.59 | 8 | 249.57 | 56.13 | 22.25 | 6 | 61.2 | 31014.73 | 204.66 | 464.93 | 56.26 | 39.84 | 3458.51 | 0.71 | 0.76 | 2.61 | 0.19 | 1 | 10
86 | 110 | CONCLUIDO | 5.4476 | 18.36 | 15.41 | 115.55 | 1.6 | 8 | 250.02 | 56.13 | 22.5 | 6 | 61.39 | 31070.06 | 204.42 | 464.93 | 56.15 | 39.84 | 3403.16 | 0.71 | 0.76 | 2.62 | 0.2 | 1 | 10
87 | 110 | CONCLUIDO | 5.4484 | 18.35 | 15.4 | 115.53 | 1.62 | 8 | 250.47 | 56.13 | 22.75 | 6 | 61.59 | 31125.47 | 204.11 | 464.93 | 56.18 | 39.84 | 3418.39 | 0.71 | 0.76 | 2.61 | 0.19 | 1 | 10
88 | 110 | CONCLUIDO | 5.4486 | 18.35 | 15.4 | 115.52 | 1.63 | 8 | 250.92 | 56.13 | 23 | 6 | 61.79 | 31180.95 | 203.37 | 464.93 | 56.16 | 39.84 | 3406.64 | 0.71 | 0.76 | 2.61 | 0.19 | 1 | 10
89 | 110 | CONCLUIDO | 5.4476 | 18.36 | 15.41 | 115.55 | 1.65 | 8 | 251.37 | 56.13 | 23.25 | 6 | 61.99 | 31236.5 | 203.18 | 464.95 | 56.2 | 39.84 | 3428.37 | 0.71 | 0.76 | 2.61 | 0.2 | 1 | 10
90 | 110 | CONCLUIDO | 5.4465 | 18.36 | 15.41 | 115.57 | 1.66 | 8 | 251.82 | 56.13 | 23.5 | 6 | 62.19 | 31292.13 | 203.43 | 464.94 | 56.32 | 39.84 | 3489.35 | 0.71 | 0.76 | 2.61 | 0.2 | 1 | 10
91 | 110 | CONCLUIDO | 5.4465 | 18.36 | 15.41 | 115.58 | 1.67 | 8 | 252.27 | 56.13 | 23.75 | 6 | 62.4 | 31347.83 | 202.58 | 464.94 | 56.5 | 39.84 | 3581.07 | 0.71 | 0.76 | 2.61 | 0.2 | 1 | 10
92 | 110 | CONCLUIDO | 5.4639 | 18.3 | 15.39 | 131.95 | 1.69 | 7 | 252.73 | 56.13 | 24 | 5 | 62.6 | 31403.6 | 201.23 | 464.93 | 55.8 | 39.84 | 3236.39 | 0.71 | 0.76 | 2.61 | 0.18 | 1 | 10
93 | 110 | CONCLUIDO | 5.4635 | 18.3 | 15.39 | 131.96 | 1.7 | 7 | 253.18 | 56.13 | 24.25 | 5 | 62.8 | 31459.45 | 201.11 | 464.93 | 55.78 | 39.84 | 3224.6 | 0.71 | 0.76 | 2.61 | 0.18 | 1 | 10
94 | 110 | CONCLUIDO | 5.4659 | 18.3 | 15.39 | 131.89 | 1.72 | 7 | 253.63 | 56.13 | 24.5 | 5 | 63 | 31515.37 | 201.2 | 464.93 | 55.76 | 39.84 | 3213.61 | 0.71 | 0.76 | 2.61 | 0.18 | 1 | 10
95 | 110 | CONCLUIDO | 5.4666 | 18.29 | 15.38 | 131.87 | 1.73 | 7 | 254.09 | 56.13 | 24.75 | 5 | 63.21 | 31571.37 | 201.07 | 464.94 | 55.59 | 39.84 | 3127.82 | 0.72 | 0.76 | 2.61 | 0.17 | 1 | 10
96 | 110 | CONCLUIDO | 5.466 | 18.3 | 15.39 | 131.89 | 1.75 | 7 | 254.54 | 56.13 | 25 | 5 | 63.41 | 31627.44 | 201.03 | 464.93 | 55.67 | 39.84 | 3168.15 | 0.72 | 0.76 | 2.61 | 0.18 | 1 | 10
97 | 110 | CONCLUIDO | 5.4659 | 18.3 | 15.39 | 131.89 | 1.76 | 7 | 255 | 56.13 | 25.25 | 5 | 63.62 | 31683.59 | 201.34 | 464.93 | 55.59 | 39.84 | 3129.06 | 0.72 | 0.76 | 2.61 | 0.18 | 1 | 10
98 | 110 | CONCLUIDO | 5.4672 | 18.29 | 15.38 | 131.85 | 1.78 | 7 | 255.45 | 56.13 | 25.5 | 5 | 63.82 | 31739.82 | 201.64 | 464.96 | 55.51 | 39.84 | 3087.12 | 0.72 | 0.76 | 2.61 | 0.17 | 1 | 10
99 | 110 | CONCLUIDO | 5.4674 | 18.29 | 15.38 | 131.85 | 1.79 | 7 | 255.91 | 56.13 | 25.75 | 5 | 64.03 | 31796.12 | 200.84 | 464.93 | 55.44 | 39.84 | 3052.4 | 0.72 | 0.76 | 2.61 | 0.17 | 1 | 10
100 | 110 | CONCLUIDO | 5.4668 | 18.29 | 15.38 | 131.86 | 1.8 | 7 | 256.36 | 56.13 | 26 | 5 | 64.24 | 31852.5 | 200.41 | 464.94 | 55.49 | 39.84 | 3076.56 | 0.72 | 0.76 | 2.61 | 0.17 | 1 | 10
101 | 110 | CONCLUIDO | 5.4676 | 18.29 | 15.38 | 131.84 | 1.82 | 7 | 256.82 | 56.13 | 26.25 | 5 | 64.45 | 31909.08 | 199.66 | 464.93 | 55.45 | 39.84 | 3059.3 | 0.72 | 0.76 | 2.61 | 0.17 | 1 | 10
102 | 110 | CONCLUIDO | 5.4696 | 18.28 | 15.37 | 131.78 | 1.83 | 7 | 257.28 | 56.13 | 26.5 | 5 | 64.66 | 31965.61 | 198.77 | 464.93 | 55.2 | 39.84 | 2934.22 | 0.72 | 0.76 | 2.61 | 0.16 | 1 | 10
103 | 110 | CONCLUIDO | 5.4712 | 18.28 | 15.37 | 131.74 | 1.85 | 7 | 257.74 | 56.13 | 26.75 | 5 | 64.86 | 32022.22 | 197.87 | 464.93 | 55.01 | 39.84 | 2840.66 | 0.72 | 0.76 | 2.61 | 0.16 | 1 | 10
104 | 110 | CONCLUIDO | 5.4715 | 18.28 | 15.37 | 131.73 | 1.86 | 7 | 258.2 | 56.13 | 27 | 5 | 65.07 | 32078.91 | 196.96 | 464.93 | 55.1 | 39.84 | 2882.08 | 0.72 | 0.76 | 2.61 | 0.16 | 1 | 10
105 | 110 | CONCLUIDO | 5.4678 | 18.29 | 15.38 | 131.83 | 1.87 | 7 | 258.66 | 56.13 | 27.25 | 5 | 65.28 | 32135.68 | 196.25 | 464.94 | 55.34 | 39.84 | 3001.81 | 0.72 | 0.76 | 2.61 | 0.17 | 1 | 10
106 | 110 | CONCLUIDO | 5.4666 | 18.29 | 15.38 | 131.87 | 1.89 | 7 | 259.12 | 56.13 | 27.5 | 5 | 65.49 | 32192.53 | 196.14 | 464.93 | 55.5 | 39.84 | 3082.48 | 0.72 | 0.76 | 2.61 | 0.17 | 1 | 10
107 | 110 | CONCLUIDO | 5.469 | 18.28 | 15.38 | 131.8 | 1.9 | 7 | 259.58 | 56.13 | 27.75 | 5 | 65.71 | 32249.46 | 194.98 | 464.94 | 55.27 | 39.84 | 2967.89 | 0.72 | 0.76 | 2.61 | 0.17 | 1 | 10
108 | 110 | CONCLUIDO | 5.4912 | 18.21 | 15.34 | 153.45 | 1.92 | 6 | 260.05 | 56.13 | 28 | 4 | 65.92 | 32306.46 | 194.69 | 464.93 | 54.05 | 39.84 | 2361.86 | 0.74 | 0.76 | 2.61 | 0.13 | 1 | 10
109 | 110 | CONCLUIDO | 5.4901 | 18.21 | 15.35 | 153.49 | 1.93 | 6 | 260.51 | 56.13 | 28.25 | 4 | 66.13 | 32363.54 | 195.66 | 464.93 | 54.33 | 39.84 | 2502.06 | 0.73 | 0.76 | 2.61 | 0.14 | 1 | 10
110 | 110 | CONCLUIDO | 5.4917 | 18.21 | 15.34 | 153.43 | 1.94 | 6 | 260.97 | 56.13 | 28.5 | 4 | 66.35 | 32420.71 | 195.85 | 464.93 | 54.22 | 39.84 | 2450.69 | 0.73 | 0.76 | 2.61 | 0.13 | 1 | 10
111 | 110 | CONCLUIDO | 5.4911 | 18.21 | 15.35 | 153.45 | 1.96 | 6 | 261.44 | 56.13 | 28.75 | 4 | 66.56 | 32477.95 | 195.77 | 464.93 | 54.3 | 39.84 | 2486.44 | 0.73 | 0.76 | 2.61 | 0.13 | 1 | 10
112 | 110 | CONCLUIDO | 5.4897 | 18.22 | 15.35 | 153.5 | 1.97 | 6 | 261.9 | 56.13 | 29 | 4 | 66.77 | 32535.28 | 196.19 | 464.93 | 54.42 | 39.84 | 2549.39 | 0.73 | 0.76 | 2.61 | 0.14 | 1 | 10
113 | 110 | CONCLUIDO | 5.4894 | 18.22 | 15.35 | 153.51 | 1.98 | 6 | 262.37 | 56.13 | 29.25 | 4 | 66.99 | 32592.68 | 195.92 | 464.93 | 54.49 | 39.84 | 2581.57 | 0.73 | 0.76 | 2.61 | 0.14 | 1 | 10
114 | 110 | CONCLUIDO | 5.4891 | 18.22 | 15.35 | 153.52 | 2 | 6 | 262.83 | 56.13 | 29.5 | 4 | 67.21 | 32650.17 | 195.42 | 464.93 | 54.4 | 39.84 | 2539.64 | 0.73 | 0.76 | 2.61 | 0.14 | 1 | 10
115 | 110 | CONCLUIDO | 5.494 | 18.2 | 15.34 | 153.36 | 2.01 | 6 | 263.3 | 56.13 | 29.75 | 4 | 67.42 | 32707.74 | 195.26 | 464.93 | 53.94 | 39.84 | 2310.17 | 0.74 | 0.76 | 2.61 | 0.13 | 1 | 10
116 | 110 | CONCLUIDO | 5.4932 | 18.2 | 15.34 | 153.38 | 2.02 | 6 | 263.77 | 56.13 | 30 | 4 | 67.64 | 32765.39 | 195.34 | 464.93 | 54 | 39.84 | 2338.84 | 0.74 | 0.76 | 2.61 | 0.13 | 1 | 10
117 | 110 | CONCLUIDO | 5.4926 | 18.21 | 15.34 | 153.4 | 2.04 | 6 | 264.23 | 56.13 | 30.25 | 4 | 67.86 | 32823.12 | 194.55 | 464.93 | 54.15 | 39.84 | 2416.27 | 0.74 | 0.76 | 2.61 | 0.13 | 1 | 10
118 | 110 | CONCLUIDO | 5.4916 | 18.21 | 15.34 | 153.44 | 2.05 | 6 | 264.7 | 56.13 | 30.5 | 4 | 68.08 | 32880.94 | 194.7 | 464.93 | 54.2 | 39.84 | 2437.1 | 0.74 | 0.76 | 2.61 | 0.13 | 1 | 10
119 | 110 | CONCLUIDO | 5.4894 | 18.22 | 15.35 | 153.51 | 2.06 | 6 | 265.17 | 56.13 | 30.75 | 4 | 68.3 | 32938.83 | 193.95 | 464.93 | 54.45 | 39.84 | 2566.04 | 0.73 | 0.76 | 2.61 | 0.14 | 1 | 10
120 | 110 | CONCLUIDO | 5.4898 | 18.22 | 15.35 | 153.49 | 2.08 | 6 | 265.64 | 56.13 | 31 | 4 | 68.52 | 32996.81 | 193.12 | 464.93 | 54.4 | 39.84 | 2539.5 | 0.73 | 0.76 | 2.61 | 0.14 | 1 | 10
121 | 110 | CONCLUIDO | 5.4895 | 18.22 | 15.35 | 153.51 | 2.09 | 6 | 266.11 | 56.13 | 31.25 | 4 | 68.74 | 33054.88 | 192.29 | 464.93 | 54.42 | 39.84 | 2548.35 | 0.73 | 0.76 | 2.61 | 0.14 | 1 | 10
122 | 110 | CONCLUIDO | 5.4907 | 18.21 | 15.35 | 153.46 | 2.1 | 6 | 266.59 | 56.13 | 31.5 | 4 | 68.96 | 33113.03 | 191.31 | 464.93 | 54.25 | 39.84 | 2463.25 | 0.73 | 0.76 | 2.61 | 0.14 | 1 | 10
123 | 110 | CONCLUIDO | 5.4897 | 18.22 | 15.35 | 153.5 | 2.12 | 6 | 267.06 | 56.13 | 31.75 | 2 | 69.18 | 33171.26 | 191.67 | 464.93 | 54.34 | 39.84 | 2508.2 | 0.73 | 0.76 | 2.61 | 0.14 | 1 | 10
124 | 110 | CONCLUIDO | 5.4895 | 18.22 | 15.35 | 153.51 | 2.13 | 6 | 267.53 | 56.13 | 32 | 2 | 69.4 | 33229.58 | 191.53 | 464.93 | 54.44 | 39.84 | 2559.65 | 0.73 | 0.76 | 2.61 | 0.14 | 1 | 10
125 | 110 | CONCLUIDO | 5.4874 | 18.22 | 15.36 | 153.57 | 2.14 | 6 | 268 | 56.13 | 32.25 | 1 | 69.63 | 33287.98 | 191.63 | 464.94 | 54.61 | 39.84 | 2644.64 | 0.73 | 0.76 | 2.61 | 0.15 | 1 | 10
126 | 110 | CONCLUIDO | 5.4877 | 18.22 | 15.36 | 153.56 | 2.15 | 6 | 268.48 | 56.13 | 32.5 | 1 | 69.85 | 33346.47 | 191.65 | 464.94 | 54.58 | 39.84 | 2629.57 | 0.73 | 0.76 | 2.61 | 0.15 | 1 | 10
127 | 110 | CONCLUIDO | 5.487 | 18.23 | 15.36 | 153.59 | 2.17 | 6 | 268.95 | 56.13 | 32.75 | 0 | 70.08 | 33405.04 | 191.84 | 464.94 | 54.56 | 39.84 | 2621.42 | 0.73 | 0.76 | 2.61 | 0.15 | 1 | 10

## RESULTADOS_28
Unnamed: 0 | Volume de calda [L] | STATUS | Capacidade operacional [ha/h] | Tempo de missao [h] | Tempo util [h] | Tempo por voo [min] | Autonomia Projetada [h] | N° Voos | MTOW [kg] | Massa Estrutura [kg] | Combustível [kg] | Abastecimentos | Massa gerador | Potência gerador [W] | Combustível consumido [L] | Calda cons [L] | Distância percorrida [km] | Distância Pulverizando [km] | RTL ACUMULADO[m] | EOC [km/km] | EOC [h/h] | Tempo de manobra [h] | Tempo rtl_rtw [h] | V pulv [m/s] | V desloc [m/s]
0 | 150 | CONCLUIDO | 2.1069 | 47.46 | 25.58 | 4.51 | 0.06 | 340 | 296.65 | 61.82 | 1 | 338 | 83.83 | 36821.52 | 466.57 | 465.23 | 389.48 | 39.84 | 168410.38 | 0.1 | 0.46 | 3.14 | 10.36 | 1 | 10
1 | 150 | CONCLUIDO | 2.607 | 38.36 | 22.25 | 5.66 | 0.07 | 236 | 297.17 | 61.82 | 1.25 | 234 | 84.1 | 36885.7 | 405.73 | 465.59 | 279.87 | 39.84 | 114124.83 | 0.14 | 0.53 | 2.98 | 7.03 | 1 | 10
2 | 150 | CONCLUIDO | 2.967 | 33.7 | 20.6 | 6.79 | 0.09 | 182 | 297.7 | 61.82 | 1.5 | 180 | 84.37 | 36949.99 | 375.4 | 465.16 | 225.24 | 39.84 | 87077.5 | 0.18 | 0.57 | 2.9 | 5.38 | 1 | 10
3 | 150 | CONCLUIDO | 3.2516 | 30.75 | 19.54 | 7.92 | 0.1 | 148 | 298.22 | 61.82 | 1.75 | 146 | 84.65 | 37014.39 | 355.97 | 465.01 | 191.12 | 39.84 | 70188.05 | 0.21 | 0.6 | 2.84 | 4.32 | 1 | 10
4 | 150 | CONCLUIDO | 3.4742 | 28.78 | 18.84 | 9.04 | 0.12 | 125 | 298.74 | 61.82 | 2 | 123 | 84.92 | 37078.91 | 343.19 | 465.07 | 168.06 | 39.84 | 58772.08 | 0.24 | 0.62 | 2.81 | 3.63 | 1 | 10
5 | 150 | CONCLUIDO | 3.6563 | 27.35 | 18.35 | 10.2 | 0.13 | 108 | 299.26 | 61.82 | 2.25 | 106 | 85.19 | 37143.54 | 334.13 | 465.1 | 151.7 | 39.84 | 50678.13 | 0.26 | 0.64 | 2.79 | 3.14 | 1 | 10
6 | 150 | CONCLUIDO | 3.811 | 26.24 | 17.96 | 11.35 | 0.15 | 95 | 299.79 | 61.82 | 2.5 | 93 | 85.47 | 37208.42 | 326.97 | 465.09 | 139.22 | 39.84 | 44504.11 | 0.29 | 0.65 | 2.76 | 2.75 | 1 | 10
7 | 150 | CONCLUIDO | 3.9411 | 25.37 | 17.65 | 12.46 | 0.16 | 85 | 300.32 | 61.82 | 2.75 | 83 | 85.74 | 37273.29 | 321.15 | 465.01 | 128.96 | 39.84 | 39425.1 | 0.31 | 0.66 | 2.75 | 2.44 | 1 | 10
8 | 150 | CONCLUIDO | 4.0493 | 24.7 | 17.42 | 13.57 | 0.18 | 77 | 300.84 | 61.82 | 3 | 75 | 86.02 | 37338.27 | 316.79 | 464.98 | 121.86 | 39.84 | 35914.69 | 0.33 | 0.67 | 2.72 | 2.21 | 1 | 10
9 | 150 | CONCLUIDO | 4.1349 | 24.18 | 17.24 | 14.57 | 0.19 | 71 | 301.37 | 61.82 | 3.25 | 69 | 86.3 | 37403.38 | 313.37 | 464.99 | 116.06 | 39.84 | 33044.47 | 0.34 | 0.68 | 2.71 | 2.03 | 1 | 10
10 | 150 | CONCLUIDO | 4.2252 | 23.67 | 17.06 | 15.75 | 0.21 | 65 | 301.9 | 61.82 | 3.5 | 63 | 86.58 | 37468.6 | 309.98 | 464.97 | 110.05 | 39.84 | 30068.01 | 0.36 | 0.69 | 2.71 | 1.85 | 1 | 10
11 | 150 | CONCLUIDO | 4.3008 | 23.25 | 16.92 | 16.92 | 0.22 | 60 | 302.43 | 61.82 | 3.75 | 58 | 86.86 | 37533.94 | 307.36 | 465.02 | 105.45 | 39.84 | 27791.54 | 0.38 | 0.69 | 2.7 | 1.71 | 1 | 10
12 | 150 | CONCLUIDO | 4.3627 | 22.92 | 16.81 | 18.01 | 0.24 | 56 | 302.96 | 61.82 | 4 | 54 | 87.14 | 37599.4 | 305.25 | 464.95 | 102.05 | 39.84 | 26113.95 | 0.39 | 0.7 | 2.69 | 1.6 | 1 | 10
13 | 150 | CONCLUIDO | 4.4141 | 22.65 | 16.71 | 18.92 | 0.25 | 53 | 303.49 | 61.82 | 4.25 | 51 | 87.42 | 37664.98 | 303.36 | 464.95 | 98.82 | 39.84 | 24513.91 | 0.4 | 0.7 | 2.68 | 1.5 | 1 | 10
14 | 150 | CONCLUIDO | 4.4841 | 22.3 | 16.58 | 20.3 | 0.26 | 49 | 304.03 | 61.82 | 4.5 | 47 | 87.7 | 37730.68 | 300.77 | 464.96 | 94.33 | 39.84 | 22288.22 | 0.42 | 0.71 | 2.68 | 1.37 | 1 | 10
15 | 150 | CONCLUIDO | 4.5176 | 22.14 | 16.53 | 21.1 | 0.28 | 47 | 304.56 | 61.82 | 4.75 | 45 | 87.99 | 37796.51 | 299.59 | 464.98 | 92.59 | 39.84 | 21427.29 | 0.43 | 0.71 | 2.68 | 1.32 | 1 | 10
16 | 150 | CONCLUIDO | 4.573 | 21.87 | 16.43 | 22.4 | 0.29 | 44 | 305.09 | 61.82 | 5 | 42 | 88.27 | 37862.45 | 297.86 | 464.99 | 89.36 | 39.84 | 19829.07 | 0.45 | 0.71 | 2.67 | 1.21 | 1 | 10
17 | 150 | CONCLUIDO | 4.6082 | 21.7 | 16.37 | 23.39 | 0.31 | 42 | 305.63 | 61.82 | 5.25 | 40 | 88.56 | 37928.52 | 296.59 | 464.93 | 87.48 | 39.84 | 18899.5 | 0.46 | 0.71 | 2.67 | 1.16 | 1 | 10
18 | 150 | CONCLUIDO | 4.6403 | 21.55 | 16.33 | 24.5 | 0.32 | 40 | 306.17 | 61.82 | 5.5 | 38 | 88.84 | 37994.72 | 295.85 | 464.99 | 86.29 | 39.84 | 18311.49 | 0.46 | 0.72 | 2.67 | 1.12 | 1 | 10
19 | 150 | CONCLUIDO | 4.6774 | 21.38 | 16.27 | 25.69 | 0.33 | 38 | 306.7 | 61.82 | 5.75 | 36 | 89.13 | 38061.04 | 294.54 | 465.01 | 84.27 | 39.84 | 17313.88 | 0.47 | 0.72 | 2.66 | 1.06 | 1 | 10
20 | 150 | CONCLUIDO | 4.6949 | 21.3 | 16.25 | 26.35 | 0.35 | 37 | 307.24 | 61.82 | 6 | 35 | 89.42 | 38127.48 | 294.13 | 464.93 | 83.9 | 39.84 | 17135.42 | 0.47 | 0.72 | 2.65 | 1.04 | 1 | 10
21 | 150 | CONCLUIDO | 4.7286 | 21.15 | 16.21 | 27.78 | 0.36 | 35 | 307.78 | 61.82 | 6.25 | 33 | 89.71 | 38194.05 | 293.27 | 464.93 | 82.37 | 39.84 | 16379.14 | 0.48 | 0.72 | 2.66 | 1 | 1 | 10
22 | 150 | CONCLUIDO | 4.7508 | 21.05 | 16.16 | 28.52 | 0.38 | 34 | 308.32 | 61.82 | 6.5 | 32 | 90 | 38260.74 | 292.35 | 464.93 | 80.76 | 39.84 | 15578.09 | 0.49 | 0.72 | 2.66 | 0.95 | 1 | 10
23 | 150 | CONCLUIDO | 4.7912 | 20.87 | 16.1 | 30.18 | 0.39 | 32 | 308.86 | 61.82 | 6.75 | 30 | 90.29 | 38327.57 | 291.03 | 464.99 | 78.78 | 39.84 | 14600.45 | 0.51 | 0.73 | 2.65 | 0.88 | 1 | 10
24 | 150 | CONCLUIDO | 4.8056 | 20.81 | 16.09 | 31.14 | 0.4 | 31 | 309.41 | 61.82 | 7 | 29 | 90.59 | 38394.52 | 290.83 | 464.94 | 78.13 | 39.84 | 14278.54 | 0.51 | 0.73 | 2.66 | 0.88 | 1 | 10
25 | 150 | CONCLUIDO | 4.8284 | 20.71 | 16.05 | 32.09 | 0.42 | 30 | 309.95 | 61.82 | 7.25 | 28 | 90.88 | 38461.6 | 289.94 | 464.98 | 77.3 | 39.84 | 13869.23 | 0.52 | 0.73 | 2.64 | 0.84 | 1 | 10
26 | 150 | CONCLUIDO | 4.8474 | 20.63 | 16.02 | 33.15 | 0.43 | 29 | 310.5 | 61.82 | 7.5 | 27 | 91.18 | 38528.81 | 289.27 | 464.93 | 76.09 | 39.84 | 13269.55 | 0.52 | 0.73 | 2.65 | 0.81 | 1 | 10
27 | 150 | CONCLUIDO | 4.8698 | 20.53 | 15.98 | 34.25 | 0.44 | 28 | 311.04 | 61.82 | 7.75 | 26 | 91.47 | 38596.15 | 288.47 | 464.94 | 74.9 | 39.84 | 12679.2 | 0.53 | 0.73 | 2.65 | 0.77 | 1 | 10
28 | 150 | CONCLUIDO | 4.8881 | 20.46 | 15.96 | 35.47 | 0.46 | 27 | 311.59 | 61.82 | 8 | 25 | 91.77 | 38663.62 | 287.93 | 464.98 | 74.22 | 39.84 | 12344.37 | 0.54 | 0.73 | 2.64 | 0.75 | 1 | 10
29 | 150 | CONCLUIDO | 4.9068 | 20.38 | 15.94 | 36.78 | 0.47 | 26 | 312.14 | 61.82 | 8.25 | 24 | 92.07 | 38731.35 | 287.53 | 464.96 | 73.4 | 39.84 | 11937.29 | 0.54 | 0.73 | 2.65 | 0.73 | 1 | 10
30 | 150 | CONCLUIDO | 4.9078 | 20.38 | 15.93 | 36.77 | 0.48 | 26 | 312.69 | 61.82 | 8.5 | 24 | 92.37 | 38799.09 | 287.51 | 464.93 | 73.37 | 39.84 | 11924.17 | 0.54 | 0.73 | 2.64 | 0.72 | 1 | 10
31 | 150 | CONCLUIDO | 4.9303 | 20.28 | 15.9 | 38.15 | 0.5 | 25 | 313.24 | 61.82 | 8.75 | 23 | 92.67 | 38866.96 | 286.52 | 464.96 | 72.27 | 39.84 | 11376.96 | 0.55 | 0.74 | 2.64 | 0.69 | 1 | 10
32 | 150 | CONCLUIDO | 4.9486 | 20.21 | 15.88 | 39.69 | 0.51 | 24 | 313.79 | 61.82 | 9 | 22 | 92.97 | 38934.97 | 286.13 | 464.93 | 71.55 | 39.84 | 11024.47 | 0.56 | 0.74 | 2.64 | 0.67 | 1 | 10
33 | 150 | CONCLUIDO | 4.9521 | 20.19 | 15.86 | 39.66 | 0.52 | 24 | 314.34 | 61.82 | 9.25 | 22 | 93.27 | 39003.11 | 285.95 | 465 | 71.17 | 39.84 | 10832.79 | 0.56 | 0.74 | 2.64 | 0.65 | 1 | 10
34 | 150 | CONCLUIDO | 4.9705 | 20.12 | 15.84 | 41.33 | 0.54 | 23 | 314.9 | 61.82 | 9.5 | 21 | 93.57 | 39071.38 | 285.14 | 465.01 | 70.41 | 39.84 | 10460.83 | 0.57 | 0.74 | 2.64 | 0.63 | 1 | 10
35 | 150 | CONCLUIDO | 4.9949 | 20.02 | 15.8 | 43.09 | 0.55 | 22 | 315.45 | 61.82 | 9.75 | 20 | 93.88 | 39139.8 | 284.48 | 464.94 | 69.01 | 39.84 | 9763.53 | 0.58 | 0.74 | 2.64 | 0.59 | 1 | 10
36 | 150 | CONCLUIDO | 4.9945 | 20.02 | 15.8 | 43.1 | 0.56 | 22 | 316.01 | 61.82 | 10 | 20 | 94.18 | 39208.35 | 284.4 | 464.93 | 68.99 | 39.84 | 9755.16 | 0.58 | 0.74 | 2.64 | 0.59 | 1 | 10
37 | 150 | CONCLUIDO | 5.017 | 19.93 | 15.77 | 45.05 | 0.58 | 21 | 316.56 | 61.82 | 10.25 | 19 | 94.49 | 39277.04 | 283.67 | 464.94 | 67.87 | 39.84 | 9199.11 | 0.59 | 0.74 | 2.64 | 0.56 | 1 | 10
38 | 150 | CONCLUIDO | 5.0111 | 19.96 | 15.79 | 45.12 | 0.59 | 21 | 317.12 | 61.82 | 10.5 | 19 | 94.8 | 39345.87 | 284.13 | 464.95 | 68.53 | 39.84 | 9530.55 | 0.58 | 0.74 | 2.64 | 0.58 | 1 | 10
39 | 150 | CONCLUIDO | 5.0339 | 19.87 | 15.76 | 47.27 | 0.6 | 20 | 317.68 | 61.82 | 10.75 | 18 | 95.11 | 39414.84 | 283.21 | 464.93 | 67.66 | 39.84 | 9100.47 | 0.59 | 0.74 | 2.63 | 0.55 | 1 | 10
40 | 150 | CONCLUIDO | 5.0391 | 19.84 | 15.74 | 47.21 | 0.62 | 20 | 318.24 | 61.82 | 11 | 18 | 95.42 | 39483.95 | 283.19 | 464.93 | 67.07 | 39.84 | 8805.84 | 0.59 | 0.74 | 2.63 | 0.53 | 1 | 10
41 | 150 | CONCLUIDO | 5.0587 | 19.77 | 15.72 | 49.63 | 0.63 | 19 | 318.8 | 61.82 | 11.25 | 17 | 95.73 | 39553.2 | 282.33 | 464.94 | 66.36 | 39.84 | 8453.91 | 0.6 | 0.74 | 2.63 | 0.5 | 1 | 10
42 | 150 | CONCLUIDO | 5.0527 | 19.79 | 15.74 | 49.7 | 0.64 | 19 | 319.36 | 61.82 | 11.5 | 17 | 96.04 | 39622.59 | 282.94 | 464.94 | 66.83 | 39.84 | 8690.83 | 0.6 | 0.74 | 2.64 | 0.53 | 1 | 10
43 | 150 | CONCLUIDO | 5.0546 | 19.78 | 15.73 | 49.68 | 0.65 | 19 | 319.93 | 61.82 | 11.75 | 17 | 96.36 | 39692.13 | 282.31 | 464.95 | 66.79 | 39.84 | 8670.95 | 0.6 | 0.74 | 2.63 | 0.52 | 1 | 10
44 | 150 | CONCLUIDO | 5.0775 | 19.69 | 15.7 | 52.33 | 0.67 | 18 | 320.49 | 61.82 | 12 | 16 | 96.67 | 39761.81 | 281.81 | 464.99 | 65.79 | 39.84 | 8173.79 | 0.61 | 0.74 | 2.63 | 0.49 | 1 | 10
45 | 150 | CONCLUIDO | 5.0757 | 19.7 | 15.7 | 52.35 | 0.68 | 18 | 321.06 | 61.82 | 12.25 | 16 | 96.99 | 39831.64 | 281.98 | 464.96 | 65.91 | 39.84 | 8233.63 | 0.6 | 0.74 | 2.63 | 0.49 | 1 | 10
46 | 150 | CONCLUIDO | 5.0785 | 19.69 | 15.69 | 52.31 | 0.69 | 18 | 321.63 | 61.82 | 12.5 | 16 | 97.31 | 39901.61 | 281.72 | 464.94 | 65.5 | 39.84 | 8026.87 | 0.61 | 0.74 | 2.63 | 0.48 | 1 | 10
47 | 150 | CONCLUIDO | 5.1025 | 19.6 | 15.66 | 55.26 | 0.71 | 17 | 322.2 | 61.82 | 12.75 | 15 | 97.62 | 39971.73 | 281.01 | 464.95 | 64.31 | 39.84 | 7436.45 | 0.62 | 0.75 | 2.63 | 0.45 | 1 | 10
48 | 150 | CONCLUIDO | 5.0971 | 19.62 | 15.68 | 55.33 | 0.72 | 17 | 322.77 | 61.82 | 13 | 15 | 97.94 | 40042 | 281.21 | 464.94 | 64.98 | 39.84 | 7775.62 | 0.61 | 0.75 | 2.63 | 0.47 | 1 | 10
49 | 150 | CONCLUIDO | 5.095 | 19.63 | 15.69 | 55.36 | 0.73 | 17 | 323.34 | 61.82 | 13.25 | 15 | 98.27 | 40112.54 | 280.76 | 464.94 | 65.06 | 39.84 | 7814.91 | 0.61 | 0.75 | 2.64 | 0.47 | 1 | 10
50 | 150 | CONCLUIDO | 5.121 | 19.53 | 15.64 | 58.66 | 0.74 | 16 | 323.91 | 61.82 | 13.5 | 14 | 98.59 | 40183.11 | 280.14 | 464.94 | 63.81 | 39.84 | 7194.61 | 0.62 | 0.75 | 2.63 | 0.43 | 1 | 10
51 | 150 | CONCLUIDO | 5.1208 | 19.53 | 15.64 | 58.66 | 0.76 | 16 | 324.48 | 61.82 | 13.75 | 14 | 98.91 | 40253.84 | 280.47 | 464.93 | 63.78 | 39.84 | 7181.3 | 0.62 | 0.75 | 2.63 | 0.43 | 1 | 10
52 | 150 | CONCLUIDO | 5.119 | 19.54 | 15.65 | 58.68 | 0.77 | 16 | 325.06 | 61.82 | 14 | 14 | 99.24 | 40324.71 | 280.44 | 464.94 | 64.18 | 39.84 | 7378.74 | 0.62 | 0.75 | 2.63 | 0.44 | 1 | 10
53 | 150 | CONCLUIDO | 5.1219 | 19.52 | 15.64 | 58.64 | 0.78 | 16 | 325.63 | 61.82 | 14.25 | 14 | 99.56 | 40395.74 | 279.85 | 464.94 | 63.67 | 39.84 | 7122.53 | 0.63 | 0.75 | 2.63 | 0.43 | 1 | 10
54 | 150 | CONCLUIDO | 5.1507 | 19.42 | 15.58 | 62.34 | 0.79 | 15 | 326.21 | 61.82 | 14.5 | 13 | 99.89 | 40466.92 | 279.14 | 464.93 | 62.27 | 39.84 | 6428.1 | 0.64 | 0.75 | 2.61 | 0.37 | 1 | 10
55 | 150 | CONCLUIDO | 5.147 | 19.43 | 15.6 | 62.39 | 0.8 | 15 | 326.79 | 61.82 | 14.75 | 13 | 100.22 | 40538.25 | 279.32 | 464.93 | 62.38 | 39.84 | 6484.14 | 0.64 | 0.75 | 2.62 | 0.39 | 1 | 10
56 | 150 | CONCLUIDO | 5.1449 | 19.44 | 15.61 | 62.42 | 0.82 | 15 | 327.37 | 61.82 | 15 | 13 | 100.55 | 40609.74 | 279.14 | 464.93 | 62.69 | 39.84 | 6638.57 | 0.64 | 0.75 | 2.62 | 0.4 | 1 | 10
57 | 150 | CONCLUIDO | 5.142 | 19.45 | 15.62 | 62.47 | 0.83 | 15 | 327.95 | 61.82 | 15.25 | 13 | 100.88 | 40681.39 | 278.91 | 464.93 | 62.91 | 39.84 | 6751.04 | 0.63 | 0.75 | 2.63 | 0.41 | 1 | 10
58 | 150 | CONCLUIDO | 5.1677 | 19.35 | 15.58 | 66.75 | 0.84 | 14 | 328.53 | 61.82 | 15.5 | 12 | 101.21 | 40753.2 | 278.08 | 464.93 | 61.69 | 39.84 | 6141.87 | 0.65 | 0.75 | 2.62 | 0.37 | 1 | 10
59 | 150 | CONCLUIDO | 5.1649 | 19.36 | 15.59 | 66.8 | 0.85 | 14 | 329.12 | 61.82 | 15.75 | 12 | 101.54 | 40825.16 | 278.66 | 464.93 | 62.18 | 39.84 | 6387.1 | 0.64 | 0.75 | 2.62 | 0.38 | 1 | 10
60 | 150 | CONCLUIDO | 5.1681 | 19.35 | 15.57 | 66.75 | 0.86 | 14 | 329.7 | 61.82 | 16 | 12 | 101.88 | 40897.29 | 278.5 | 464.93 | 61.67 | 39.84 | 6134.66 | 0.65 | 0.75 | 2.62 | 0.36 | 1 | 10
61 | 150 | CONCLUIDO | 5.17 | 19.34 | 15.57 | 66.72 | 0.88 | 14 | 330.29 | 61.82 | 16.25 | 12 | 102.21 | 40969.57 | 278.39 | 464.94 | 61.72 | 39.84 | 6157.35 | 0.65 | 0.75 | 2.62 | 0.36 | 1 | 10
62 | 150 | CONCLUIDO | 5.1632 | 19.37 | 15.59 | 66.83 | 0.89 | 14 | 330.87 | 61.82 | 16.5 | 12 | 102.55 | 41042.02 | 278.1 | 464.95 | 62.32 | 39.84 | 6457.89 | 0.64 | 0.75 | 2.62 | 0.38 | 1 | 10
63 | 150 | CONCLUIDO | 5.185 | 19.29 | 15.57 | 71.85 | 0.9 | 13 | 331.46 | 61.82 | 16.75 | 11 | 102.89 | 41114.63 | 277.6 | 464.93 | 61.41 | 39.84 | 6010.66 | 0.65 | 0.75 | 2.62 | 0.36 | 1 | 10
64 | 150 | CONCLUIDO | 5.1876 | 19.28 | 15.56 | 71.8 | 0.91 | 13 | 332.05 | 61.82 | 17 | 11 | 103.23 | 41187.41 | 277.67 | 464.93 | 61.14 | 39.84 | 5872.18 | 0.65 | 0.75 | 2.62 | 0.35 | 1 | 10
65 | 150 | CONCLUIDO | 5.1902 | 19.27 | 15.55 | 71.76 | 0.92 | 13 | 332.64 | 61.82 | 17.25 | 11 | 103.57 | 41260.35 | 277.77 | 464.93 | 60.86 | 39.84 | 5733.8 | 0.65 | 0.75 | 2.62 | 0.34 | 1 | 10
66 | 150 | CONCLUIDO | 5.1825 | 19.3 | 15.58 | 71.89 | 0.94 | 13 | 333.24 | 61.82 | 17.5 | 11 | 103.92 | 41333.46 | 278.3 | 464.93 | 61.79 | 39.84 | 6199.88 | 0.64 | 0.75 | 2.62 | 0.37 | 1 | 10
67 | 150 | CONCLUIDO | 5.1873 | 19.28 | 15.56 | 71.81 | 0.95 | 13 | 333.83 | 61.82 | 17.75 | 11 | 104.26 | 41406.86 | 278.22 | 464.93 | 61.11 | 39.84 | 5857.63 | 0.65 | 0.75 | 2.62 | 0.35 | 1 | 10
68 | 150 | CONCLUIDO | 5.1905 | 19.27 | 15.55 | 71.75 | 0.96 | 13 | 334.43 | 61.82 | 18 | 11 | 104.61 | 41480.31 | 277.49 | 464.95 | 60.96 | 39.84 | 5782.46 | 0.65 | 0.75 | 2.62 | 0.34 | 1 | 10
69 | 150 | CONCLUIDO | 5.2103 | 19.19 | 15.53 | 77.64 | 0.97 | 12 | 335.02 | 61.82 | 18.25 | 10 | 104.95 | 41553.93 | 277.05 | 464.94 | 60.17 | 39.84 | 5395.32 | 0.66 | 0.75 | 2.62 | 0.32 | 1 | 10
70 | 150 | CONCLUIDO | 5.2113 | 19.19 | 15.53 | 77.62 | 0.98 | 12 | 335.62 | 61.82 | 18.5 | 10 | 105.3 | 41627.72 | 276.75 | 464.93 | 60 | 39.84 | 5307.7 | 0.66 | 0.75 | 2.62 | 0.31 | 1 | 10
71 | 150 | CONCLUIDO | 5.2142 | 19.18 | 15.51 | 77.57 | 0.99 | 12 | 336.22 | 61.82 | 18.75 | 10 | 105.65 | 41701.68 | 276.32 | 464.96 | 59.86 | 39.84 | 5240.12 | 0.67 | 0.75 | 2.62 | 0.3 | 1 | 10
72 | 150 | CONCLUIDO | 5.2135 | 19.18 | 15.52 | 77.59 | 1.01 | 12 | 336.82 | 61.82 | 19 | 10 | 106 | 41775.82 | 276.6 | 464.94 | 59.66 | 39.84 | 5139.94 | 0.67 | 0.75 | 2.62 | 0.31 | 1 | 10
73 | 150 | CONCLUIDO | 5.2126 | 19.18 | 15.52 | 77.6 | 1.02 | 12 | 337.43 | 61.82 | 19.25 | 10 | 106.35 | 41850.13 | 276.4 | 464.95 | 60.07 | 39.84 | 5341.74 | 0.66 | 0.75 | 2.61 | 0.31 | 1 | 10
74 | 150 | CONCLUIDO | 5.2129 | 19.18 | 15.52 | 77.6 | 1.03 | 12 | 338.03 | 61.82 | 19.5 | 10 | 106.71 | 41924.62 | 276.2 | 464.93 | 59.9 | 39.84 | 5259.77 | 0.67 | 0.75 | 2.62 | 0.31 | 1 | 10
75 | 150 | CONCLUIDO | 5.2386 | 19.09 | 15.48 | 84.44 | 1.04 | 11 | 338.63 | 61.82 | 19.75 | 9 | 107.06 | 41999.28 | 275.41 | 464.93 | 58.61 | 39.84 | 4620.59 | 0.68 | 0.76 | 2.62 | 0.27 | 1 | 10
76 | 150 | CONCLUIDO | 5.237 | 19.09 | 15.49 | 84.47 | 1.05 | 11 | 339.24 | 61.82 | 20 | 9 | 107.42 | 42074.12 | 276.01 | 464.94 | 58.82 | 39.84 | 4725.14 | 0.68 | 0.75 | 2.62 | 0.28 | 1 | 10
77 | 150 | CONCLUIDO | 5.2343 | 19.1 | 15.5 | 84.53 | 1.06 | 11 | 339.85 | 61.82 | 20.25 | 9 | 107.78 | 42149.15 | 276.68 | 464.93 | 59.07 | 39.84 | 4849.04 | 0.67 | 0.75 | 2.62 | 0.29 | 1 | 10
78 | 150 | CONCLUIDO | 5.2351 | 19.1 | 15.49 | 84.51 | 1.07 | 11 | 340.46 | 61.82 | 20.5 | 9 | 108.14 | 42224.35 | 276.65 | 464.93 | 58.94 | 39.84 | 4785.67 | 0.68 | 0.75 | 2.62 | 0.28 | 1 | 10
79 | 150 | CONCLUIDO | 5.2342 | 19.1 | 15.5 | 84.53 | 1.08 | 11 | 341.07 | 61.82 | 20.75 | 9 | 108.5 | 42299.74 | 276.78 | 464.93 | 59.29 | 39.84 | 4956.8 | 0.67 | 0.75 | 2.61 | 0.29 | 1 | 10
80 | 150 | CONCLUIDO | 5.2353 | 19.1 | 15.49 | 84.51 | 1.1 | 11 | 341.68 | 61.82 | 21 | 9 | 108.86 | 42375.31 | 276.53 | 464.93 | 58.95 | 39.84 | 4790.7 | 0.68 | 0.75 | 2.62 | 0.28 | 1 | 10
81 | 150 | CONCLUIDO | 5.2357 | 19.1 | 15.49 | 84.5 | 1.11 | 11 | 342.3 | 61.82 | 21.25 | 9 | 109.23 | 42451.07 | 276.25 | 464.93 | 58.97 | 39.84 | 4799.99 | 0.68 | 0.75 | 2.62 | 0.28 | 1 | 10
82 | 150 | CONCLUIDO | 5.2364 | 19.1 | 15.49 | 84.48 | 1.12 | 11 | 342.91 | 61.82 | 21.5 | 9 | 109.59 | 42527.02 | 275.93 | 464.93 | 58.86 | 39.84 | 4746.1 | 0.68 | 0.75 | 2.62 | 0.28 | 1 | 10
83 | 150 | CONCLUIDO | 5.2365 | 19.1 | 15.49 | 84.48 | 1.13 | 11 | 343.53 | 61.82 | 21.75 | 9 | 109.96 | 42603.15 | 274.99 | 464.93 | 58.99 | 39.84 | 4811.22 | 0.68 | 0.75 | 2.61 | 0.28 | 1 | 10
84 | 150 | CONCLUIDO | 5.2587 | 19.02 | 15.46 | 92.78 | 1.14 | 10 | 344.15 | 61.82 | 22 | 8 | 110.33 | 42679.6 | 274.71 | 464.93 | 57.96 | 39.84 | 4299.91 | 0.69 | 0.76 | 2.62 | 0.25 | 1 | 10
85 | 150 | CONCLUIDO | 5.2594 | 19.01 | 15.46 | 92.77 | 1.15 | 10 | 344.77 | 61.82 | 22.25 | 8 | 110.7 | 42756.12 | 274.83 | 464.93 | 58.08 | 39.84 | 4356.99 | 0.69 | 0.76 | 2.61 | 0.25 | 1 | 10
86 | 150 | CONCLUIDO | 5.2584 | 19.02 | 15.46 | 92.79 | 1.16 | 10 | 345.39 | 61.82 | 22.5 | 8 | 111.07 | 42832.82 | 275.06 | 464.93 | 58.12 | 39.84 | 4379.54 | 0.69 | 0.76 | 2.62 | 0.25 | 1 | 10
87 | 150 | CONCLUIDO | 5.2584 | 19.02 | 15.46 | 92.79 | 1.17 | 10 | 346.02 | 61.82 | 22.75 | 8 | 111.45 | 42909.73 | 275.19 | 464.93 | 58.08 | 39.84 | 4359.09 | 0.69 | 0.76 | 2.62 | 0.25 | 1 | 10
88 | 150 | CONCLUIDO | 5.2562 | 19.03 | 15.47 | 92.84 | 1.18 | 10 | 346.64 | 61.82 | 23 | 8 | 111.82 | 42986.83 | 275.36 | 464.93 | 58.31 | 39.84 | 4472.6 | 0.68 | 0.76 | 2.62 | 0.26 | 1 | 10
89 | 150 | CONCLUIDO | 5.2557 | 19.03 | 15.47 | 92.84 | 1.19 | 10 | 347.27 | 61.82 | 23.25 | 8 | 112.2 | 43064.12 | 275.69 | 464.95 | 58.61 | 39.84 | 4624.6 | 0.68 | 0.76 | 2.61 | 0.26 | 1 | 10
90 | 150 | CONCLUIDO | 5.2566 | 19.02 | 15.47 | 92.83 | 1.2 | 10 | 347.9 | 61.82 | 23.5 | 8 | 112.58 | 43141.62 | 275.34 | 464.93 | 58.34 | 39.84 | 4487.73 | 0.68 | 0.76 | 2.62 | 0.26 | 1 | 10
91 | 150 | CONCLUIDO | 5.2561 | 19.03 | 15.47 | 92.84 | 1.21 | 10 | 348.53 | 61.82 | 23.75 | 8 | 112.96 | 43219.31 | 275.69 | 464.93 | 58.5 | 39.84 | 4570.6 | 0.68 | 0.76 | 2.61 | 0.26 | 1 | 10
92 | 150 | CONCLUIDO | 5.2576 | 19.02 | 15.47 | 92.8 | 1.23 | 10 | 349.16 | 61.82 | 24 | 8 | 113.34 | 43297.21 | 275.39 | 464.93 | 58.3 | 39.84 | 4470.56 | 0.68 | 0.76 | 2.61 | 0.26 | 1 | 10
93 | 150 | CONCLUIDO | 5.2594 | 19.01 | 15.46 | 92.77 | 1.24 | 10 | 349.79 | 61.82 | 24.25 | 8 | 113.72 | 43375.3 | 275.13 | 464.96 | 58.05 | 39.84 | 4342.32 | 0.69 | 0.76 | 2.61 | 0.25 | 1 | 10
94 | 150 | CONCLUIDO | 5.2575 | 19.02 | 15.47 | 92.81 | 1.25 | 10 | 350.43 | 61.82 | 24.5 | 8 | 114.11 | 43453.61 | 274.77 | 464.95 | 58.3 | 39.84 | 4467.22 | 0.68 | 0.76 | 2.61 | 0.26 | 1 | 10
95 | 150 | CONCLUIDO | 5.2825 | 18.93 | 15.43 | 102.89 | 1.26 | 9 | 351.06 | 61.82 | 24.75 | 7 | 114.49 | 43532.12 | 274.36 | 464.93 | 57.22 | 39.84 | 3934.73 | 0.7 | 0.76 | 2.61 | 0.22 | 1 | 10
96 | 150 | CONCLUIDO | 5.2838 | 18.93 | 15.43 | 102.86 | 1.27 | 9 | 351.7 | 61.82 | 25 | 7 | 114.88 | 43610.83 | 274.53 | 464.93 | 56.95 | 39.84 | 3800.39 | 0.7 | 0.76 | 2.61 | 0.22 | 1 | 10
97 | 150 | CONCLUIDO | 5.2849 | 18.92 | 15.42 | 102.83 | 1.28 | 9 | 352.34 | 61.82 | 25.25 | 7 | 115.27 | 43689.76 | 274.75 | 464.94 | 56.91 | 39.84 | 3780.72 | 0.7 | 0.76 | 2.61 | 0.21 | 1 | 10
98 | 150 | CONCLUIDO | 5.2836 | 18.93 | 15.43 | 102.86 | 1.29 | 9 | 352.98 | 61.82 | 25.5 | 7 | 115.66 | 43769.02 | 274.43 | 464.94 | 56.95 | 39.84 | 3800.46 | 0.7 | 0.76 | 2.61 | 0.22 | 1 | 10
99 | 150 | CONCLUIDO | 5.2832 | 18.93 | 15.43 | 102.87 | 1.3 | 9 | 353.63 | 61.82 | 25.75 | 7 | 116.06 | 43848.38 | 274.52 | 464.93 | 57.04 | 39.84 | 3845.26 | 0.7 | 0.76 | 2.61 | 0.22 | 1 | 10
100 | 150 | CONCLUIDO | 5.2788 | 18.94 | 15.45 | 102.98 | 1.31 | 9 | 354.27 | 61.82 | 26 | 7 | 116.45 | 43927.95 | 274.81 | 464.93 | 57.45 | 39.84 | 4050.96 | 0.69 | 0.76 | 2.62 | 0.24 | 1 | 10
101 | 150 | CONCLUIDO | 5.282 | 18.93 | 15.44 | 102.9 | 1.32 | 9 | 354.92 | 61.82 | 26.25 | 7 | 116.85 | 44007.74 | 274.71 | 464.93 | 57.14 | 39.84 | 3896.2 | 0.7 | 0.76 | 2.61 | 0.22 | 1 | 10
102 | 150 | CONCLUIDO | 5.2807 | 18.94 | 15.44 | 102.93 | 1.33 | 9 | 355.57 | 61.82 | 26.5 | 7 | 117.25 | 44087.74 | 275.04 | 464.94 | 57.32 | 39.84 | 3983.18 | 0.7 | 0.76 | 2.61 | 0.23 | 1 | 10
103 | 150 | CONCLUIDO | 5.281 | 18.94 | 15.44 | 102.92 | 1.34 | 9 | 356.22 | 61.82 | 26.75 | 7 | 117.65 | 44167.96 | 274.57 | 464.94 | 57.22 | 39.84 | 3932.17 | 0.7 | 0.76 | 2.62 | 0.23 | 1 | 10
104 | 150 | CONCLUIDO | 5.2791 | 18.94 | 15.45 | 102.97 | 1.35 | 9 | 356.87 | 61.82 | 27 | 7 | 118.05 | 44248.41 | 274.04 | 464.94 | 57.42 | 39.84 | 4032.57 | 0.69 | 0.76 | 2.62 | 0.23 | 1 | 10
105 | 150 | CONCLUIDO | 5.2792 | 18.94 | 15.45 | 102.97 | 1.36 | 9 | 357.52 | 61.82 | 27.25 | 7 | 118.45 | 44329.08 | 273.84 | 464.93 | 57.52 | 39.84 | 4085.81 | 0.69 | 0.76 | 2.61 | 0.23 | 1 | 10
106 | 150 | CONCLUIDO | 5.2799 | 18.94 | 15.44 | 102.95 | 1.37 | 9 | 358.18 | 61.82 | 27.5 | 7 | 118.86 | 44409.98 | 273.71 | 464.93 | 57.44 | 39.84 | 4041.65 | 0.69 | 0.76 | 2.61 | 0.23 | 1 | 10
107 | 150 | CONCLUIDO | 5.2805 | 18.94 | 15.44 | 102.94 | 1.38 | 9 | 358.84 | 61.82 | 27.75 | 7 | 119.27 | 44491.1 | 273.51 | 464.94 | 57.43 | 39.84 | 4039.95 | 0.69 | 0.76 | 2.61 | 0.23 | 1 | 10
108 | 150 | CONCLUIDO | 5.3061 | 18.85 | 15.4 | 115.54 | 1.39 | 8 | 359.5 | 61.82 | 28 | 6 | 119.68 | 44572.45 | 272.88 | 464.98 | 56.16 | 39.84 | 3411.14 | 0.71 | 0.76 | 2.61 | 0.19 | 1 | 10
109 | 150 | CONCLUIDO | 5.3084 | 18.84 | 15.4 | 115.47 | 1.4 | 8 | 360.16 | 61.82 | 28.25 | 6 | 120.09 | 44654.04 | 272.88 | 464.93 | 55.87 | 39.84 | 3265.27 | 0.71 | 0.76 | 2.61 | 0.19 | 1 | 10
110 | 150 | CONCLUIDO | 5.3064 | 18.85 | 15.4 | 115.53 | 1.41 | 8 | 360.82 | 61.82 | 28.5 | 6 | 120.5 | 44735.86 | 273.41 | 464.93 | 56.16 | 39.84 | 3406.56 | 0.71 | 0.76 | 2.61 | 0.19 | 1 | 10
111 | 150 | CONCLUIDO | 5.3065 | 18.84 | 15.4 | 115.52 | 1.42 | 8 | 361.49 | 61.82 | 28.75 | 6 | 120.92 | 44817.91 | 273.53 | 464.93 | 56.21 | 39.84 | 3434.23 | 0.71 | 0.76 | 2.61 | 0.19 | 1 | 10
112 | 150 | CONCLUIDO | 5.3078 | 18.84 | 15.4 | 115.49 | 1.43 | 8 | 362.16 | 61.82 | 29 | 6 | 121.34 | 44900.33 | 273.76 | 464.93 | 55.97 | 39.84 | 3315.24 | 0.71 | 0.76 | 2.61 | 0.19 | 1 | 10
113 | 150 | CONCLUIDO | 5.3073 | 18.84 | 15.4 | 115.5 | 1.44 | 8 | 362.83 | 61.82 | 29.25 | 6 | 121.75 | 44982.86 | 273.66 | 464.93 | 56.04 | 39.84 | 3349.25 | 0.71 | 0.76 | 2.61 | 0.19 | 1 | 10
114 | 150 | CONCLUIDO | 5.3068 | 18.84 | 15.4 | 115.51 | 1.45 | 8 | 363.5 | 61.82 | 29.5 | 6 | 122.18 | 45065.64 | 273.87 | 464.93 | 56.18 | 39.84 | 3416.68 | 0.71 | 0.76 | 2.61 | 0.19 | 1 | 10
115 | 150 | CONCLUIDO | 5.3075 | 18.84 | 15.4 | 115.5 | 1.46 | 8 | 364.17 | 61.82 | 29.75 | 6 | 122.6 | 45148.66 | 273.75 | 464.93 | 55.95 | 39.84 | 3302.62 | 0.71 | 0.76 | 2.61 | 0.19 | 1 | 10
116 | 150 | CONCLUIDO | 5.3042 | 18.85 | 15.41 | 115.59 | 1.47 | 8 | 364.85 | 61.82 | 30 | 6 | 123.02 | 45231.92 | 274.41 | 464.93 | 56.35 | 39.84 | 3504.53 | 0.71 | 0.76 | 2.61 | 0.2 | 1 | 10
117 | 150 | CONCLUIDO | 5.3055 | 18.85 | 15.41 | 115.55 | 1.48 | 8 | 365.52 | 61.82 | 30.25 | 6 | 123.45 | 45315.43 | 274.12 | 464.93 | 56.12 | 39.84 | 3386.93 | 0.71 | 0.76 | 2.62 | 0.2 | 1 | 10
118 | 150 | CONCLUIDO | 5.3066 | 18.84 | 15.4 | 115.52 | 1.49 | 8 | 366.2 | 61.82 | 30.5 | 6 | 123.88 | 45399.2 | 273.8 | 464.94 | 56.11 | 39.84 | 3382.02 | 0.71 | 0.76 | 2.61 | 0.19 | 1 | 10
119 | 150 | CONCLUIDO | 5.3052 | 18.85 | 15.41 | 115.56 | 1.49 | 8 | 366.88 | 61.82 | 30.75 | 6 | 124.31 | 45483.22 | 274.29 | 464.93 | 56.3 | 39.84 | 3480.32 | 0.71 | 0.76 | 2.61 | 0.2 | 1 | 10
120 | 150 | CONCLUIDO | 5.305 | 18.85 | 15.41 | 115.56 | 1.5 | 8 | 367.57 | 61.82 | 31 | 6 | 124.74 | 45567.49 | 274.02 | 464.93 | 56.33 | 39.84 | 3492.28 | 0.71 | 0.76 | 2.61 | 0.2 | 1 | 10
121 | 150 | CONCLUIDO | 5.3061 | 18.85 | 15.4 | 115.54 | 1.51 | 8 | 368.25 | 61.82 | 31.25 | 6 | 125.18 | 45652.02 | 274.08 | 464.93 | 56.19 | 39.84 | 3423 | 0.71 | 0.76 | 2.61 | 0.19 | 1 | 10
122 | 150 | CONCLUIDO | 5.3046 | 18.85 | 15.41 | 115.58 | 1.52 | 8 | 368.94 | 61.82 | 31.5 | 6 | 125.62 | 45736.8 | 274.01 | 464.93 | 56.34 | 39.84 | 3496.56 | 0.71 | 0.76 | 2.61 | 0.2 | 1 | 10
123 | 150 | CONCLUIDO | 5.3039 | 18.85 | 15.41 | 115.59 | 1.53 | 8 | 369.63 | 61.82 | 31.75 | 6 | 126.06 | 45821.85 | 274.44 | 464.93 | 56.38 | 39.84 | 3518.45 | 0.71 | 0.76 | 2.61 | 0.2 | 1 | 10
124 | 150 | CONCLUIDO | 5.3055 | 18.85 | 15.41 | 115.55 | 1.54 | 8 | 370.32 | 61.82 | 32 | 6 | 126.5 | 45907.3 | 273.84 | 464.93 | 56.33 | 39.84 | 3496.35 | 0.71 | 0.76 | 2.61 | 0.2 | 1 | 10
125 | 150 | CONCLUIDO | 5.3034 | 18.86 | 15.41 | 115.61 | 1.55 | 8 | 371.02 | 61.82 | 32.25 | 6 | 126.94 | 45992.88 | 273.68 | 464.93 | 56.54 | 39.84 | 3599.67 | 0.7 | 0.76 | 2.61 | 0.2 | 1 | 10
126 | 150 | CONCLUIDO | 5.3007 | 18.87 | 15.42 | 115.68 | 1.56 | 8 | 371.71 | 61.82 | 32.5 | 6 | 127.39 | 46078.74 | 273.46 | 464.93 | 56.86 | 39.84 | 3757.53 | 0.7 | 0.76 | 2.61 | 0.21 | 1 | 10
127 | 150 | CONCLUIDO | 5.3248 | 18.78 | 15.39 | 131.95 | 1.57 | 7 | 372.41 | 61.82 | 32.75 | 5 | 127.84 | 46164.87 | 272.93 | 464.93 | 55.84 | 39.84 | 3255.53 | 0.71 | 0.76 | 2.61 | 0.18 | 1 | 10
128 | 150 | CONCLUIDO | 5.3263 | 18.77 | 15.39 | 131.9 | 1.58 | 7 | 373.11 | 61.82 | 33 | 5 | 128.29 | 46251.27 | 273.07 | 464.93 | 55.71 | 39.84 | 3189.85 | 0.72 | 0.76 | 2.61 | 0.18 | 1 | 10
129 | 150 | CONCLUIDO | 5.3251 | 18.78 | 15.39 | 131.94 | 1.59 | 7 | 373.81 | 61.82 | 33.25 | 5 | 128.74 | 46337.95 | 273.39 | 464.94 | 55.78 | 39.84 | 3226.35 | 0.71 | 0.76 | 2.61 | 0.18 | 1 | 10
130 | 150 | CONCLUIDO | 5.3272 | 18.77 | 15.39 | 131.88 | 1.6 | 7 | 374.52 | 61.82 | 33.5 | 5 | 129.2 | 46424.91 | 273.46 | 464.93 | 55.59 | 39.84 | 3130.89 | 0.72 | 0.76 | 2.61 | 0.18 | 1 | 10
131 | 150 | CONCLUIDO | 5.3261 | 18.78 | 15.39 | 131.91 | 1.6 | 7 | 375.23 | 61.82 | 33.75 | 5 | 129.65 | 46512.15 | 273.84 | 464.96 | 55.67 | 39.84 | 3169.2 | 0.72 | 0.76 | 2.61 | 0.18 | 1 | 10
132 | 150 | CONCLUIDO | 5.3268 | 18.77 | 15.39 | 131.89 | 1.61 | 7 | 375.93 | 61.82 | 34 | 5 | 130.11 | 46599.68 | 274.03 | 464.93 | 55.66 | 39.84 | 3162.15 | 0.72 | 0.76 | 2.61 | 0.18 | 1 | 10
133 | 150 | CONCLUIDO | 5.326 | 18.78 | 15.39 | 131.91 | 1.62 | 7 | 376.65 | 61.82 | 34.25 | 5 | 130.58 | 46687.5 | 274.21 | 464.99 | 55.74 | 39.84 | 3205.69 | 0.71 | 0.76 | 2.61 | 0.18 | 1 | 10
134 | 150 | CONCLUIDO | 5.3257 | 18.78 | 15.39 | 131.92 | 1.63 | 7 | 377.36 | 61.82 | 34.5 | 5 | 131.04 | 46775.73 | 274.64 | 464.93 | 55.74 | 39.84 | 3205.37 | 0.71 | 0.76 | 2.61 | 0.18 | 1 | 10
135 | 150 | CONCLUIDO | 5.3266 | 18.77 | 15.39 | 131.89 | 1.64 | 7 | 378.08 | 61.82 | 34.75 | 5 | 131.51 | 46864.14 | 274.96 | 464.99 | 55.55 | 39.84 | 3107.18 | 0.72 | 0.76 | 2.61 | 0.18 | 1 | 10
136 | 150 | CONCLUIDO | 5.3262 | 18.77 | 15.39 | 131.9 | 1.65 | 7 | 378.8 | 61.82 | 35 | 5 | 131.98 | 46952.84 | 275.13 | 464.94 | 55.6 | 39.84 | 3135.93 | 0.72 | 0.76 | 2.61 | 0.18 | 1 | 10
137 | 150 | CONCLUIDO | 5.3283 | 18.77 | 15.38 | 131.84 | 1.66 | 7 | 379.52 | 61.82 | 35.25 | 5 | 132.45 | 47041.84 | 275.09 | 464.93 | 55.42 | 39.84 | 3043.81 | 0.72 | 0.76 | 2.61 | 0.17 | 1 | 10
138 | 150 | CONCLUIDO | 5.3269 | 18.77 | 15.39 | 131.88 | 1.67 | 7 | 380.24 | 61.82 | 35.5 | 5 | 132.92 | 47131.15 | 275.04 | 464.95 | 55.56 | 39.84 | 3115.08 | 0.72 | 0.76 | 2.61 | 0.18 | 1 | 10
139 | 150 | CONCLUIDO | 5.3281 | 18.77 | 15.38 | 131.85 | 1.67 | 7 | 380.97 | 61.82 | 35.75 | 5 | 133.4 | 47220.77 | 274.73 | 464.93 | 55.33 | 39.84 | 2999.34 | 0.72 | 0.76 | 2.61 | 0.17 | 1 | 10
140 | 150 | CONCLUIDO | 5.3272 | 18.77 | 15.39 | 131.88 | 1.68 | 7 | 381.7 | 61.82 | 36 | 5 | 133.88 | 47310.69 | 274.84 | 464.93 | 55.63 | 39.84 | 3148.59 | 0.72 | 0.76 | 2.61 | 0.18 | 1 | 10
141 | 150 | CONCLUIDO | 5.3277 | 18.77 | 15.38 | 131.86 | 1.69 | 7 | 382.43 | 61.82 | 36.25 | 5 | 134.36 | 47400.92 | 274.67 | 464.93 | 55.44 | 39.84 | 3054.91 | 0.72 | 0.76 | 2.61 | 0.17 | 1 | 10
142 | 150 | CONCLUIDO | 5.3297 | 18.76 | 15.38 | 131.8 | 1.7 | 7 | 383.17 | 61.82 | 36.5 | 5 | 134.84 | 47491.48 | 274.38 | 464.93 | 55.26 | 39.84 | 2965.92 | 0.72 | 0.76 | 2.61 | 0.17 | 1 | 10
143 | 150 | CONCLUIDO | 5.3303 | 18.76 | 15.37 | 131.78 | 1.71 | 7 | 383.9 | 61.82 | 36.75 | 5 | 135.33 | 47582.35 | 274.23 | 464.93 | 55.23 | 39.84 | 2949.74 | 0.72 | 0.76 | 2.61 | 0.16 | 1 | 10
144 | 150 | CONCLUIDO | 5.3318 | 18.76 | 15.37 | 131.74 | 1.72 | 7 | 384.64 | 61.82 | 37 | 5 | 135.82 | 47673.67 | 273.64 | 464.93 | 55.11 | 39.84 | 2886.67 | 0.72 | 0.76 | 2.61 | 0.16 | 1 | 10
145 | 150 | CONCLUIDO | 5.332 | 18.75 | 15.37 | 131.73 | 1.72 | 7 | 385.38 | 61.82 | 37.25 | 5 | 136.31 | 47765.19 | 273.8 | 464.93 | 55 | 39.84 | 2835.45 | 0.72 | 0.76 | 2.61 | 0.16 | 1 | 10
146 | 150 | CONCLUIDO | 5.331 | 18.76 | 15.37 | 131.76 | 1.73 | 7 | 386.13 | 61.82 | 37.5 | 5 | 136.81 | 47857.05 | 273.26 | 464.93 | 55.03 | 39.84 | 2847.87 | 0.72 | 0.76 | 2.61 | 0.16 | 1 | 10
147 | 150 | CONCLUIDO | 5.3293 | 18.76 | 15.38 | 131.81 | 1.74 | 7 | 386.88 | 61.82 | 37.75 | 5 | 137.31 | 47949.23 | 273.07 | 464.99 | 55.34 | 39.84 | 3005.95 | 0.72 | 0.76 | 2.61 | 0.17 | 1 | 10
148 | 150 | CONCLUIDO | 5.3298 | 18.76 | 15.38 | 131.8 | 1.75 | 7 | 387.63 | 61.82 | 38 | 5 | 137.81 | 48041.76 | 272.78 | 464.93 | 55.27 | 39.84 | 2968.3 | 0.72 | 0.76 | 2.61 | 0.17 | 1 | 10
149 | 150 | CONCLUIDO | 5.3284 | 18.77 | 15.38 | 131.84 | 1.76 | 7 | 388.38 | 61.82 | 38.25 | 5 | 138.31 | 48134.63 | 273.23 | 464.93 | 55.41 | 39.84 | 3037.94 | 0.72 | 0.76 | 2.61 | 0.17 | 1 | 10
150 | 150 | CONCLUIDO | 5.3275 | 18.77 | 15.38 | 131.87 | 1.76 | 7 | 389.14 | 61.82 | 38.5 | 5 | 138.81 | 48227.84 | 272.84 | 464.93 | 55.48 | 39.84 | 3075.55 | 0.72 | 0.76 | 2.61 | 0.17 | 1 | 10
151 | 150 | CONCLUIDO | 5.331 | 18.76 | 15.37 | 131.76 | 1.77 | 7 | 389.89 | 61.82 | 38.75 | 5 | 139.32 | 48321.4 | 272.27 | 464.93 | 55.22 | 39.84 | 2943.74 | 0.72 | 0.76 | 2.61 | 0.16 | 1 | 10
152 | 150 | CONCLUIDO | 5.3548 | 18.68 | 15.34 | 153.44 | 1.78 | 6 | 390.66 | 61.82 | 39 | 4 | 139.83 | 48415.31 | 271.99 | 464.93 | 54.2 | 39.84 | 2441.16 | 0.73 | 0.76 | 2.61 | 0.13 | 1 | 10
153 | 150 | CONCLUIDO | 5.3558 | 18.67 | 15.34 | 153.41 | 1.79 | 6 | 391.42 | 61.82 | 39.25 | 4 | 140.35 | 48509.7 | 272.38 | 464.93 | 54.13 | 39.84 | 2405.41 | 0.74 | 0.76 | 2.61 | 0.13 | 1 | 10
154 | 150 | CONCLUIDO | 5.3545 | 18.68 | 15.35 | 153.45 | 1.8 | 6 | 392.19 | 61.82 | 39.5 | 4 | 140.87 | 48604.33 | 273.17 | 464.93 | 54.25 | 39.84 | 2463.01 | 0.73 | 0.76 | 2.61 | 0.13 | 1 | 10
155 | 150 | CONCLUIDO | 5.3552 | 18.67 | 15.34 | 153.43 | 1.8 | 6 | 392.96 | 61.82 | 39.75 | 4 | 141.39 | 48699.33 | 273.7 | 464.93 | 54.23 | 39.84 | 2454.06 | 0.73 | 0.76 | 2.61 | 0.13 | 1 | 10
156 | 150 | CONCLUIDO | 5.3543 | 18.68 | 15.35 | 153.46 | 1.81 | 6 | 393.73 | 61.82 | 40 | 4 | 141.91 | 48794.7 | 274.18 | 464.93 | 54.28 | 39.84 | 2480.54 | 0.73 | 0.76 | 2.61 | 0.14 | 1 | 10

## RESULTADOS_0
Unnamed: 0 | Volume de calda [L] | STATUS | Capacidade operacional [ha/h] | Tempo de missao [h] | Tempo util [h] | Tempo por voo [min] | Autonomia Projetada [h] | N° Voos | MTOW [kg] | Massa Estrutura [kg] | Combustível [kg] | Abastecimentos | Massa gerador | Potência gerador [W] | Combustível consumido [L] | Calda cons [L] | Distância percorrida [km] | Distância Pulverizando [km] | RTL ACUMULADO[m] | EOC [km/km] | EOC [h/h] | Tempo de manobra [h] | Tempo rtl_rtw [h] | V pulv [m/s] | V desloc [m/s]
0 | 10 | CONCLUIDO | 5.3204 | 18.8 | 16.61 | 20.77 | 0.64 | 48 | 26.11 | 12.1 | 1 | 0 | 3.01 | 3454.41 | 47.63 | 465.17 | 93.56 | 39.84 | 21907.61 | 0.43 | 0.7 | 2.74 | 1.4 | 1 | 10

## RESULTADOS_7
Unnamed: 0 | Volume de calda [L] | STATUS | Capacidade operacional [ha/h] | Tempo de missao [h] | Tempo util [h] | Tempo por voo [min] | Autonomia Projetada [h] | N° Voos | MTOW [kg] | Massa Estrutura [kg] | Combustível [kg] | Abastecimentos | Massa gerador | Potência gerador [W] | Combustível consumido [L] | Calda cons [L] | Distância percorrida [km] | Distância Pulverizando [km] | RTL ACUMULADO[m] | EOC [km/km] | EOC [h/h] | Tempo de manobra [h] | Tempo rtl_rtw [h] | V pulv [m/s] | V desloc [m/s]
0 | 45 | CONCLUIDO | 4.3102 | 23.2 | 18.73 | 9.29 | 0.18 | 121 | 98.71 | 39.72 | 1 | 119 | 12.99 | 12407.75 | 166.26 | 465.07 | 164.18 | 39.84 | 56855.09 | 0.24 | 0.62 | 2.8 | 3.51 | 1 | 10
1 | 45 | CONCLUIDO | 4.6025 | 21.73 | 17.85 | 11.64 | 0.22 | 92 | 99.02 | 39.72 | 1.25 | 90 | 13.05 | 12446.14 | 157.61 | 465.15 | 135.55 | 39.84 | 42686.12 | 0.29 | 0.66 | 2.75 | 2.63 | 1 | 10
2 | 45 | CONCLUIDO | 4.795 | 20.86 | 17.35 | 14.06 | 0.27 | 74 | 99.33 | 39.72 | 1.5 | 72 | 13.11 | 12484.55 | 152.19 | 465.07 | 118.92 | 39.84 | 34457.06 | 0.33 | 0.67 | 2.73 | 2.13 | 1 | 10
3 | 45 | CONCLUIDO | 4.9403 | 20.24 | 16.98 | 16.43 | 0.31 | 62 | 99.64 | 39.72 | 1.75 | 60 | 13.18 | 12522.99 | 148.19 | 464.98 | 107.4 | 39.84 | 28758.02 | 0.37 | 0.69 | 2.7 | 1.77 | 1 | 10
4 | 45 | CONCLUIDO | 5.0567 | 19.78 | 16.7 | 18.9 | 0.35 | 53 | 99.95 | 39.72 | 2 | 51 | 13.24 | 12561.45 | 144.64 | 465.06 | 98.4 | 39.84 | 24302.63 | 0.4 | 0.7 | 2.68 | 1.49 | 1 | 10
5 | 45 | CONCLUIDO | 5.1364 | 19.47 | 16.51 | 21.08 | 0.39 | 47 | 100.27 | 39.72 | 2.25 | 45 | 13.3 | 12599.94 | 142.1 | 464.93 | 92.29 | 39.84 | 21278.96 | 0.43 | 0.71 | 2.68 | 1.3 | 1 | 10
6 | 45 | CONCLUIDO | 5.197 | 19.24 | 16.39 | 23.42 | 0.44 | 42 | 100.58 | 39.72 | 2.5 | 40 | 13.36 | 12638.45 | 140.18 | 464.94 | 88 | 39.84 | 19160.99 | 0.45 | 0.71 | 2.67 | 1.18 | 1 | 10
7 | 45 | CONCLUIDO | 5.2673 | 18.98 | 16.24 | 26.33 | 0.48 | 37 | 100.89 | 39.72 | 2.75 | 35 | 13.42 | 12676.98 | 137.96 | 464.95 | 83.45 | 39.84 | 16906.72 | 0.48 | 0.72 | 2.65 | 1.03 | 1 | 10
8 | 45 | CONCLUIDO | 5.305 | 18.85 | 16.16 | 28.52 | 0.52 | 34 | 101.2 | 39.72 | 3 | 32 | 13.49 | 12715.54 | 136.64 | 464.95 | 80.74 | 39.84 | 15570.86 | 0.49 | 0.72 | 2.66 | 0.95 | 1 | 10
9 | 45 | CONCLUIDO | 5.3481 | 18.7 | 16.07 | 31.11 | 0.56 | 31 | 101.52 | 39.72 | 3.25 | 29 | 13.55 | 12754.13 | 134.93 | 464.94 | 77.89 | 39.84 | 14158.22 | 0.51 | 0.73 | 2.65 | 0.86 | 1 | 10
10 | 45 | CONCLUIDO | 5.3763 | 18.6 | 16.02 | 33.14 | 0.6 | 29 | 101.83 | 39.72 | 3.5 | 27 | 13.61 | 12792.74 | 133.43 | 464.97 | 76.05 | 39.84 | 13246.48 | 0.52 | 0.73 | 2.65 | 0.8 | 1 | 10
11 | 45 | CONCLUIDO | 5.4051 | 18.5 | 15.96 | 35.46 | 0.65 | 27 | 102.14 | 39.72 | 3.75 | 25 | 13.68 | 12831.37 | 131.87 | 464.99 | 74.28 | 39.84 | 12374.65 | 0.54 | 0.73 | 2.64 | 0.75 | 1 | 10
12 | 45 | CONCLUIDO | 5.437 | 18.39 | 15.89 | 38.14 | 0.69 | 25 | 102.45 | 39.72 | 4 | 23 | 13.74 | 12870.03 | 130.3 | 465 | 71.97 | 39.84 | 11227.89 | 0.55 | 0.74 | 2.64 | 0.68 | 1 | 10
13 | 45 | CONCLUIDO | 5.4645 | 18.3 | 15.84 | 41.32 | 0.73 | 23 | 102.77 | 39.72 | 4.25 | 21 | 13.8 | 12908.71 | 129.01 | 464.95 | 70.57 | 39.84 | 10539.73 | 0.56 | 0.74 | 2.63 | 0.63 | 1 | 10
14 | 45 | CONCLUIDO | 5.48 | 18.25 | 15.81 | 43.11 | 0.77 | 22 | 103.08 | 39.72 | 4.5 | 20 | 13.87 | 12947.42 | 127.92 | 464.94 | 69.12 | 39.84 | 9819.78 | 0.58 | 0.74 | 2.64 | 0.6 | 1 | 10
15 | 45 | CONCLUIDO | 5.4917 | 18.21 | 15.79 | 45.11 | 0.81 | 21 | 103.4 | 39.72 | 4.75 | 19 | 13.93 | 12986.15 | 126.72 | 464.93 | 68.96 | 39.84 | 9742.47 | 0.58 | 0.74 | 2.63 | 0.58 | 1 | 10
16 | 45 | CONCLUIDO | 5.5223 | 18.11 | 15.73 | 49.67 | 0.85 | 19 | 103.71 | 39.72 | 5 | 17 | 14 | 13024.91 | 125.41 | 465 | 66.67 | 39.84 | 8606.71 | 0.6 | 0.74 | 2.63 | 0.52 | 1 | 10
17 | 45 | CONCLUIDO | 5.5381 | 18.06 | 15.7 | 52.33 | 0.89 | 18 | 104.03 | 39.72 | 5.25 | 16 | 14.06 | 13063.69 | 123.89 | 464.93 | 65.8 | 39.84 | 8176.75 | 0.61 | 0.74 | 2.63 | 0.49 | 1 | 10
18 | 45 | CONCLUIDO | 5.5352 | 18.07 | 15.71 | 52.36 | 0.93 | 18 | 104.34 | 39.72 | 5.5 | 16 | 14.12 | 13102.5 | 123.34 | 464.93 | 65.83 | 39.84 | 8192.93 | 0.61 | 0.74 | 2.63 | 0.5 | 1 | 10
19 | 45 | CONCLUIDO | 5.5532 | 18.01 | 15.67 | 55.31 | 0.97 | 17 | 104.65 | 39.72 | 5.75 | 15 | 14.19 | 13141.33 | 121.3 | 464.93 | 64.78 | 39.84 | 7674.34 | 0.61 | 0.75 | 2.63 | 0.46 | 1 | 10
20 | 45 | CONCLUIDO | 5.5695 | 17.95 | 15.64 | 58.64 | 1.01 | 16 | 104.97 | 39.72 | 6 | 14 | 14.25 | 13180.19 | 120.86 | 464.96 | 63.96 | 39.84 | 7269.65 | 0.62 | 0.75 | 2.62 | 0.43 | 1 | 10
21 | 45 | CONCLUIDO | 5.5842 | 17.91 | 15.61 | 62.45 | 1.05 | 15 | 105.28 | 39.72 | 6.25 | 13 | 14.32 | 13219.07 | 119.43 | 464.93 | 62.86 | 39.84 | 6723.45 | 0.63 | 0.75 | 2.62 | 0.4 | 1 | 10
22 | 45 | CONCLUIDO | 5.6018 | 17.85 | 15.58 | 66.75 | 1.08 | 14 | 105.6 | 39.72 | 6.5 | 12 | 14.39 | 13257.98 | 116.9 | 464.93 | 61.63 | 39.84 | 6114.09 | 0.65 | 0.75 | 2.63 | 0.37 | 1 | 10
23 | 45 | CONCLUIDO | 5.6024 | 17.85 | 15.57 | 66.74 | 1.12 | 14 | 105.92 | 39.72 | 6.75 | 12 | 14.45 | 13296.91 | 117.26 | 464.95 | 61.65 | 39.84 | 6122.98 | 0.65 | 0.75 | 2.62 | 0.36 | 1 | 10
24 | 45 | CONCLUIDO | 5.6119 | 17.82 | 15.56 | 71.83 | 1.16 | 13 | 106.23 | 39.72 | 7 | 10 | 14.52 | 13335.87 | 115.26 | 464.94 | 61.37 | 39.84 | 5989.43 | 0.65 | 0.75 | 2.62 | 0.35 | 1 | 10
25 | 45 | CONCLUIDO | 5.6146 | 17.81 | 15.56 | 71.79 | 1.2 | 13 | 106.55 | 39.72 | 7.25 | 11 | 14.58 | 13374.86 | 114.93 | 464.93 | 61.02 | 39.84 | 5813.73 | 0.65 | 0.75 | 2.62 | 0.34 | 1 | 10
26 | 45 | CONCLUIDO | 5.6288 | 17.77 | 15.53 | 77.66 | 1.24 | 12 | 106.86 | 39.72 | 7.5 | 7 | 14.65 | 13413.87 | 113.22 | 464.93 | 60.15 | 39.84 | 5382.86 | 0.66 | 0.75 | 2.62 | 0.32 | 1 | 10
27 | 45 | CONCLUIDO | 5.6314 | 17.76 | 15.52 | 77.61 | 1.27 | 12 | 107.18 | 39.72 | 7.75 | 4 | 14.72 | 13452.9 | 112.19 | 464.97 | 59.76 | 39.84 | 5189.46 | 0.67 | 0.75 | 2.63 | 0.31 | 1 | 10
28 | 45 | CONCLUIDO | 5.6281 | 17.77 | 15.53 | 77.67 | 1.31 | 12 | 107.5 | 39.72 | 8 | 2 | 14.78 | 13491.96 | 112.26 | 464.93 | 59.88 | 39.84 | 5249.58 | 0.67 | 0.75 | 2.63 | 0.32 | 1 | 10
29 | 45 | CONCLUIDO | 5.6267 | 17.77 | 15.54 | 77.69 | 1.35 | 12 | 107.81 | 39.72 | 8.25 | 1 | 14.85 | 13531.05 | 112.21 | 464.93 | 60.17 | 39.84 | 5392.08 | 0.66 | 0.75 | 2.63 | 0.33 | 1 | 10
30 | 45 | CONCLUIDO | 5.6261 | 17.77 | 15.54 | 77.7 | 1.38 | 12 | 108.13 | 39.72 | 8.5 | 0 | 14.92 | 13570.16 | 112.45 | 464.93 | 60.13 | 39.84 | 5372 | 0.66 | 0.75 | 2.63 | 0.33 | 1 | 10

## RESULTADOS_19
Unnamed: 0 | Volume de calda [L] | STATUS | Capacidade operacional [ha/h] | Tempo de missao [h] | Tempo util [h] | Tempo por voo [min] | Autonomia Projetada [h] | N° Voos | MTOW [kg] | Massa Estrutura [kg] | Combustível [kg] | Abastecimentos | Massa gerador | Potência gerador [W] | Combustível consumido [L] | Calda cons [L] | Distância percorrida [km] | Distância Pulverizando [km] | RTL ACUMULADO[m] | EOC [km/km] | EOC [h/h] | Tempo de manobra [h] | Tempo rtl_rtw [h] | V pulv [m/s] | V desloc [m/s]
0 | 105 | CONCLUIDO | 2.9318 | 34.11 | 22.13 | 5.72 | 0.09 | 232 | 204 | 55.27 | 1 | 230 | 42.72 | 25393.6 | 318.77 | 464.98 | 276.31 | 39.84 | 112361.62 | 0.14 | 0.53 | 2.97 | 6.92 | 1 | 10
1 | 105 | CONCLUIDO | 3.379 | 29.59 | 20.18 | 7.16 | 0.11 | 169 | 204.39 | 55.27 | 1.25 | 167 | 42.87 | 25442.42 | 290.18 | 465.18 | 211.64 | 39.84 | 80344.61 | 0.19 | 0.58 | 2.88 | 4.96 | 1 | 10
2 | 105 | CONCLUIDO | 3.6968 | 27.05 | 19.09 | 8.61 | 0.13 | 133 | 204.79 | 55.27 | 1.5 | 131 | 43.02 | 25491.3 | 274.23 | 465.06 | 176.28 | 39.84 | 62845.03 | 0.23 | 0.61 | 2.82 | 3.88 | 1 | 10
3 | 105 | CONCLUIDO | 3.9321 | 25.43 | 18.41 | 10.04 | 0.15 | 110 | 205.18 | 55.27 | 1.75 | 108 | 43.16 | 25540.22 | 264.06 | 465.07 | 153.6 | 39.84 | 51620 | 0.26 | 0.64 | 2.79 | 3.19 | 1 | 10
4 | 105 | CONCLUIDO | 4.1151 | 24.3 | 17.92 | 11.44 | 0.17 | 94 | 205.58 | 55.27 | 2 | 92 | 43.31 | 25589.2 | 256.77 | 465.22 | 138.05 | 39.84 | 43923.76 | 0.29 | 0.65 | 2.76 | 2.71 | 1 | 10
5 | 105 | CONCLUIDO | 4.2645 | 23.45 | 17.56 | 12.85 | 0.19 | 82 | 205.98 | 55.27 | 2.25 | 80 | 43.46 | 25638.22 | 251.2 | 465.04 | 126.52 | 39.84 | 38220.46 | 0.31 | 0.67 | 2.73 | 2.35 | 1 | 10
6 | 105 | CONCLUIDO | 4.3925 | 22.77 | 17.28 | 14.4 | 0.22 | 72 | 206.38 | 55.27 | 2.5 | 70 | 43.6 | 25687.3 | 246.96 | 465.04 | 116.97 | 39.84 | 33495.25 | 0.34 | 0.68 | 2.73 | 2.07 | 1 | 10
7 | 105 | CONCLUIDO | 4.4933 | 22.26 | 17.05 | 15.74 | 0.24 | 65 | 206.78 | 55.27 | 2.75 | 63 | 43.75 | 25736.42 | 243.35 | 464.96 | 109.83 | 39.84 | 29960.54 | 0.36 | 0.69 | 2.7 | 1.84 | 1 | 10
8 | 105 | CONCLUIDO | 4.5805 | 21.83 | 16.87 | 17.16 | 0.26 | 59 | 207.17 | 55.27 | 3 | 57 | 43.9 | 25785.6 | 240.37 | 465.06 | 104.23 | 39.84 | 27188.35 | 0.38 | 0.69 | 2.69 | 1.66 | 1 | 10
9 | 105 | CONCLUIDO | 4.6498 | 21.51 | 16.75 | 18.61 | 0.28 | 54 | 207.57 | 55.27 | 3.25 | 52 | 44.05 | 25834.83 | 238.29 | 464.96 | 99.96 | 39.84 | 25077.51 | 0.4 | 0.7 | 2.69 | 1.54 | 1 | 10
10 | 105 | CONCLUIDO | 4.7114 | 21.22 | 16.63 | 19.96 | 0.3 | 50 | 207.97 | 55.27 | 3.5 | 48 | 44.2 | 25884.1 | 236.34 | 464.93 | 96.05 | 39.84 | 23146.13 | 0.41 | 0.7 | 2.68 | 1.42 | 1 | 10
11 | 105 | CONCLUIDO | 4.7797 | 20.92 | 16.49 | 21.51 | 0.32 | 46 | 208.37 | 55.27 | 3.75 | 44 | 44.35 | 25933.43 | 234.05 | 465 | 91.27 | 39.84 | 20775.6 | 0.44 | 0.71 | 2.68 | 1.28 | 1 | 10
12 | 105 | CONCLUIDO | 4.8307 | 20.7 | 16.39 | 22.87 | 0.34 | 43 | 208.77 | 55.27 | 4 | 41 | 44.5 | 25982.82 | 232.25 | 465 | 88.52 | 39.84 | 19414.07 | 0.45 | 0.71 | 2.66 | 1.18 | 1 | 10
13 | 105 | CONCLUIDO | 4.8716 | 20.53 | 16.34 | 24.51 | 0.36 | 40 | 209.17 | 55.27 | 4.25 | 38 | 44.65 | 26032.25 | 231.22 | 464.96 | 86.38 | 39.84 | 18360.99 | 0.46 | 0.72 | 2.67 | 1.13 | 1 | 10
14 | 105 | CONCLUIDO | 4.9072 | 20.38 | 16.27 | 25.69 | 0.38 | 38 | 209.58 | 55.27 | 4.5 | 36 | 44.8 | 26081.73 | 229.68 | 464.95 | 84.25 | 39.84 | 17302.67 | 0.47 | 0.72 | 2.67 | 1.06 | 1 | 10
15 | 105 | CONCLUIDO | 4.9383 | 20.25 | 16.23 | 27.04 | 0.4 | 36 | 209.98 | 55.27 | 4.75 | 34 | 44.95 | 26131.27 | 228.92 | 464.94 | 82.69 | 39.84 | 16535.57 | 0.48 | 0.72 | 2.66 | 1.01 | 1 | 10
16 | 105 | CONCLUIDO | 4.9756 | 20.1 | 16.15 | 28.51 | 0.42 | 34 | 210.38 | 55.27 | 5 | 32 | 45.11 | 26180.86 | 227.64 | 464.98 | 80.65 | 39.84 | 15524.19 | 0.49 | 0.72 | 2.65 | 0.94 | 1 | 10
17 | 105 | CONCLUIDO | 5.0101 | 19.96 | 16.1 | 30.18 | 0.44 | 32 | 210.78 | 55.27 | 5.25 | 30 | 45.26 | 26230.5 | 226.46 | 464.97 | 78.79 | 39.84 | 14604.49 | 0.51 | 0.73 | 2.65 | 0.89 | 1 | 10
18 | 105 | CONCLUIDO | 5.0288 | 19.89 | 16.06 | 31.09 | 0.46 | 31 | 211.18 | 55.27 | 5.5 | 29 | 45.41 | 26280.2 | 225.48 | 464.94 | 77.57 | 39.84 | 13997.87 | 0.51 | 0.73 | 2.65 | 0.85 | 1 | 10
19 | 105 | CONCLUIDO | 5.061 | 19.76 | 16.02 | 33.14 | 0.48 | 29 | 211.59 | 55.27 | 5.75 | 27 | 45.57 | 26329.94 | 224.46 | 465.01 | 76.25 | 39.84 | 13347.03 | 0.52 | 0.73 | 2.64 | 0.81 | 1 | 10
20 | 105 | CONCLUIDO | 5.0786 | 19.69 | 15.99 | 34.26 | 0.5 | 28 | 211.99 | 55.27 | 6 | 26 | 45.72 | 26379.74 | 223.93 | 464.94 | 75.2 | 39.84 | 12826.65 | 0.53 | 0.73 | 2.65 | 0.78 | 1 | 10
21 | 105 | CONCLUIDO | 5.0966 | 19.62 | 15.96 | 35.47 | 0.52 | 27 | 212.4 | 55.27 | 6.25 | 25 | 45.87 | 26429.59 | 223.39 | 464.95 | 74.26 | 39.84 | 12363.92 | 0.54 | 0.73 | 2.64 | 0.75 | 1 | 10
22 | 105 | CONCLUIDO | 5.1155 | 19.55 | 15.93 | 36.76 | 0.54 | 26 | 212.8 | 55.27 | 6.5 | 24 | 46.03 | 26479.5 | 222.72 | 465.02 | 73.17 | 39.84 | 11826.2 | 0.54 | 0.73 | 2.64 | 0.72 | 1 | 10
23 | 105 | CONCLUIDO | 5.1331 | 19.48 | 15.9 | 38.17 | 0.56 | 25 | 213.21 | 55.27 | 6.75 | 23 | 46.18 | 26529.46 | 221.78 | 464.93 | 72.57 | 39.84 | 11527.52 | 0.55 | 0.74 | 2.64 | 0.69 | 1 | 10
24 | 105 | CONCLUIDO | 5.1555 | 19.4 | 15.86 | 39.65 | 0.58 | 24 | 213.61 | 55.27 | 7 | 22 | 46.34 | 26579.47 | 220.86 | 464.94 | 70.99 | 39.84 | 10742.24 | 0.56 | 0.74 | 2.64 | 0.65 | 1 | 10
25 | 105 | CONCLUIDO | 5.1705 | 19.34 | 15.84 | 41.33 | 0.6 | 23 | 214.02 | 55.27 | 7.25 | 21 | 46.49 | 26629.54 | 220.19 | 464.95 | 70.43 | 39.84 | 10467.65 | 0.57 | 0.74 | 2.64 | 0.63 | 1 | 10
26 | 105 | CONCLUIDO | 5.192 | 19.26 | 15.8 | 43.1 | 0.62 | 22 | 214.42 | 55.27 | 7.5 | 20 | 46.65 | 26679.66 | 219.29 | 464.99 | 69.14 | 39.84 | 9827.45 | 0.58 | 0.74 | 2.63 | 0.59 | 1 | 10
27 | 105 | CONCLUIDO | 5.1916 | 19.26 | 15.8 | 43.1 | 0.64 | 22 | 214.83 | 55.27 | 7.75 | 20 | 46.81 | 26729.83 | 219.06 | 464.94 | 69.13 | 39.84 | 9825.74 | 0.58 | 0.74 | 2.64 | 0.59 | 1 | 10
28 | 105 | CONCLUIDO | 5.208 | 19.2 | 15.79 | 45.1 | 0.66 | 21 | 215.24 | 55.27 | 8 | 19 | 46.97 | 26780.06 | 218.83 | 464.93 | 68.77 | 39.84 | 9649.05 | 0.58 | 0.74 | 2.63 | 0.57 | 1 | 10
29 | 105 | CONCLUIDO | 5.2266 | 19.13 | 15.76 | 47.27 | 0.68 | 20 | 215.65 | 55.27 | 8.25 | 18 | 47.12 | 26830.34 | 217.68 | 464.95 | 67.74 | 39.84 | 9140.59 | 0.59 | 0.74 | 2.63 | 0.55 | 1 | 10
30 | 105 | CONCLUIDO | 5.2272 | 19.13 | 15.75 | 47.26 | 0.7 | 20 | 216.05 | 55.27 | 8.5 | 18 | 47.28 | 26880.68 | 217.85 | 464.94 | 67.54 | 39.84 | 9039.08 | 0.59 | 0.74 | 2.63 | 0.54 | 1 | 10
31 | 105 | CONCLUIDO | 5.2461 | 19.06 | 15.73 | 49.66 | 0.72 | 19 | 216.46 | 55.27 | 8.75 | 17 | 47.44 | 26931.07 | 216.87 | 464.93 | 66.5 | 39.84 | 8526.07 | 0.6 | 0.74 | 2.63 | 0.52 | 1 | 10
32 | 105 | CONCLUIDO | 5.2439 | 19.07 | 15.73 | 49.69 | 0.74 | 19 | 216.87 | 55.27 | 9 | 17 | 47.6 | 26981.51 | 216.29 | 464.93 | 66.83 | 39.84 | 8689.42 | 0.6 | 0.74 | 2.63 | 0.52 | 1 | 10
33 | 105 | CONCLUIDO | 5.2655 | 18.99 | 15.7 | 52.32 | 0.76 | 18 | 217.28 | 55.27 | 9.25 | 16 | 47.76 | 27032.02 | 215.81 | 464.96 | 65.71 | 39.84 | 8132.67 | 0.61 | 0.74 | 2.63 | 0.49 | 1 | 10
34 | 105 | CONCLUIDO | 5.2668 | 18.99 | 15.69 | 52.31 | 0.78 | 18 | 217.69 | 55.27 | 9.5 | 16 | 47.92 | 27082.57 | 215.51 | 464.96 | 65.47 | 39.84 | 8012.21 | 0.61 | 0.74 | 2.63 | 0.48 | 1 | 10
35 | 105 | CONCLUIDO | 5.2881 | 18.91 | 15.66 | 55.26 | 0.79 | 17 | 218.1 | 55.27 | 9.75 | 15 | 48.08 | 27133.18 | 214.8 | 464.93 | 64.27 | 39.84 | 7416.98 | 0.62 | 0.75 | 2.63 | 0.45 | 1 | 10
36 | 105 | CONCLUIDO | 5.2857 | 18.92 | 15.66 | 55.29 | 0.81 | 17 | 218.51 | 55.27 | 10 | 15 | 48.24 | 27183.85 | 214.3 | 464.95 | 64.68 | 39.84 | 7625.82 | 0.62 | 0.75 | 2.63 | 0.45 | 1 | 10
37 | 105 | CONCLUIDO | 5.3041 | 18.85 | 15.64 | 58.65 | 0.83 | 16 | 218.92 | 55.27 | 10.25 | 14 | 48.4 | 27234.57 | 213.28 | 464.93 | 63.85 | 39.84 | 7213.43 | 0.62 | 0.75 | 2.62 | 0.43 | 1 | 10
38 | 105 | CONCLUIDO | 5.3025 | 18.86 | 15.65 | 58.67 | 0.85 | 16 | 219.33 | 55.27 | 10.5 | 14 | 48.56 | 27285.35 | 213.51 | 464.93 | 63.99 | 39.84 | 7283.55 | 0.62 | 0.75 | 2.63 | 0.43 | 1 | 10
39 | 105 | CONCLUIDO | 5.3037 | 18.85 | 15.64 | 58.65 | 0.87 | 16 | 219.75 | 55.27 | 10.75 | 14 | 48.72 | 27336.19 | 213.25 | 464.94 | 63.98 | 39.84 | 7280.06 | 0.62 | 0.75 | 2.62 | 0.43 | 1 | 10
40 | 105 | CONCLUIDO | 5.3288 | 18.77 | 15.59 | 62.37 | 0.89 | 15 | 220.16 | 55.27 | 11 | 13 | 48.89 | 27387.08 | 212.2 | 464.95 | 62.15 | 39.84 | 6367.56 | 0.64 | 0.75 | 2.63 | 0.38 | 1 | 10
41 | 105 | CONCLUIDO | 5.3279 | 18.77 | 15.6 | 62.38 | 0.91 | 15 | 220.57 | 55.27 | 11.25 | 13 | 49.05 | 27438.03 | 211.83 | 464.94 | 62.36 | 39.84 | 6474.03 | 0.64 | 0.75 | 2.62 | 0.38 | 1 | 10
42 | 105 | CONCLUIDO | 5.3243 | 18.78 | 15.61 | 62.44 | 0.92 | 15 | 220.99 | 55.27 | 11.5 | 13 | 49.21 | 27489.03 | 211.14 | 464.93 | 62.73 | 39.84 | 6659.43 | 0.64 | 0.75 | 2.63 | 0.4 | 1 | 10
43 | 105 | CONCLUIDO | 5.3482 | 18.7 | 15.57 | 66.71 | 0.94 | 14 | 221.4 | 55.27 | 11.75 | 12 | 49.38 | 27540.09 | 210.2 | 464.93 | 61.47 | 39.84 | 6033.64 | 0.65 | 0.75 | 2.62 | 0.35 | 1 | 10
44 | 105 | CONCLUIDO | 5.3434 | 18.71 | 15.58 | 66.78 | 0.96 | 14 | 221.81 | 55.27 | 12 | 12 | 49.54 | 27591.21 | 210.73 | 464.94 | 61.96 | 39.84 | 6277.35 | 0.64 | 0.75 | 2.62 | 0.37 | 1 | 10
45 | 105 | CONCLUIDO | 5.3459 | 18.71 | 15.57 | 66.74 | 0.98 | 14 | 222.23 | 55.27 | 12.25 | 12 | 49.71 | 27642.51 | 210.46 | 464.93 | 61.66 | 39.84 | 6128.14 | 0.65 | 0.75 | 2.62 | 0.36 | 1 | 10
46 | 105 | CONCLUIDO | 5.3622 | 18.65 | 15.56 | 71.8 | 1 | 13 | 222.65 | 55.27 | 12.5 | 11 | 49.87 | 27693.75 | 209.03 | 464.93 | 61.17 | 39.84 | 5886.78 | 0.65 | 0.75 | 2.62 | 0.35 | 1 | 10
47 | 105 | CONCLUIDO | 5.3598 | 18.66 | 15.57 | 71.84 | 1.02 | 13 | 223.06 | 55.27 | 12.75 | 11 | 50.04 | 27745.04 | 209.25 | 464.93 | 61.38 | 39.84 | 5992.51 | 0.65 | 0.75 | 2.62 | 0.35 | 1 | 10
48 | 105 | CONCLUIDO | 5.365 | 18.64 | 15.55 | 71.76 | 1.03 | 13 | 223.48 | 55.27 | 13 | 11 | 50.21 | 27796.39 | 209.28 | 464.93 | 60.89 | 39.84 | 5750.52 | 0.65 | 0.75 | 2.62 | 0.34 | 1 | 10
49 | 105 | CONCLUIDO | 5.3618 | 18.65 | 15.56 | 71.81 | 1.05 | 13 | 223.89 | 55.27 | 13.25 | 11 | 50.37 | 27847.8 | 209.32 | 464.93 | 61.2 | 39.84 | 5905.75 | 0.65 | 0.75 | 2.62 | 0.35 | 1 | 10
50 | 105 | CONCLUIDO | 5.3643 | 18.64 | 15.55 | 71.77 | 1.07 | 13 | 224.31 | 55.27 | 13.5 | 11 | 50.54 | 27899.27 | 208.54 | 464.93 | 60.99 | 39.84 | 5801.11 | 0.65 | 0.75 | 2.62 | 0.34 | 1 | 10
51 | 105 | CONCLUIDO | 5.3848 | 18.57 | 15.52 | 77.6 | 1.09 | 12 | 224.73 | 55.27 | 13.75 | 10 | 50.71 | 27950.8 | 207.56 | 464.93 | 59.93 | 39.84 | 5271.88 | 0.66 | 0.75 | 2.62 | 0.31 | 1 | 10
52 | 105 | CONCLUIDO | 5.3842 | 18.57 | 15.52 | 77.61 | 1.11 | 12 | 225.15 | 55.27 | 14 | 10 | 50.88 | 28002.38 | 206.87 | 464.93 | 60.01 | 39.84 | 5316.08 | 0.66 | 0.75 | 2.62 | 0.31 | 1 | 10
53 | 105 | CONCLUIDO | 5.384 | 18.57 | 15.52 | 77.61 | 1.12 | 12 | 225.57 | 55.27 | 14.25 | 10 | 51.04 | 28054.03 | 206.8 | 464.95 | 59.96 | 39.84 | 5290.94 | 0.66 | 0.75 | 2.62 | 0.31 | 1 | 10
54 | 105 | CONCLUIDO | 5.386 | 18.57 | 15.52 | 77.58 | 1.14 | 12 | 225.99 | 55.27 | 14.5 | 10 | 51.21 | 28105.73 | 206.03 | 464.93 | 59.78 | 39.84 | 5197.64 | 0.67 | 0.75 | 2.62 | 0.3 | 1 | 10
55 | 105 | CONCLUIDO | 5.4065 | 18.5 | 15.49 | 84.47 | 1.16 | 11 | 226.41 | 55.27 | 14.75 | 9 | 51.38 | 28157.49 | 205.4 | 464.93 | 58.73 | 39.84 | 4680.52 | 0.68 | 0.75 | 2.62 | 0.28 | 1 | 10
56 | 105 | CONCLUIDO | 5.4087 | 18.49 | 15.48 | 84.43 | 1.18 | 11 | 226.83 | 55.27 | 15 | 9 | 51.55 | 28209.31 | 206.11 | 464.93 | 58.65 | 39.84 | 4641.21 | 0.68 | 0.76 | 2.61 | 0.27 | 1 | 10
57 | 105 | CONCLUIDO | 5.4049 | 18.5 | 15.49 | 84.5 | 1.19 | 11 | 227.25 | 55.27 | 15.25 | 9 | 51.72 | 28261.2 | 206.08 | 464.93 | 58.88 | 39.84 | 4752.63 | 0.68 | 0.75 | 2.62 | 0.28 | 1 | 10
58 | 105 | CONCLUIDO | 5.4023 | 18.51 | 15.5 | 84.54 | 1.21 | 11 | 227.67 | 55.27 | 15.5 | 9 | 51.9 | 28313.14 | 205.91 | 464.93 | 59.22 | 39.84 | 4926.32 | 0.67 | 0.75 | 2.62 | 0.29 | 1 | 10
59 | 105 | CONCLUIDO | 5.4046 | 18.5 | 15.49 | 84.5 | 1.23 | 11 | 228.09 | 55.27 | 15.75 | 9 | 52.07 | 28365.14 | 205.17 | 464.93 | 58.93 | 39.84 | 4777.04 | 0.68 | 0.75 | 2.62 | 0.28 | 1 | 10
60 | 105 | CONCLUIDO | 5.405 | 18.5 | 15.49 | 84.49 | 1.24 | 11 | 228.51 | 55.27 | 16 | 9 | 52.24 | 28417.2 | 204.32 | 464.93 | 59 | 39.84 | 4813.81 | 0.68 | 0.75 | 2.62 | 0.28 | 1 | 10
61 | 105 | CONCLUIDO | 5.4267 | 18.43 | 15.46 | 92.74 | 1.26 | 10 | 228.93 | 55.27 | 16.25 | 8 | 52.41 | 28469.32 | 203.05 | 464.93 | 57.93 | 39.84 | 4282.35 | 0.69 | 0.76 | 2.61 | 0.25 | 1 | 10
62 | 105 | CONCLUIDO | 5.4238 | 18.44 | 15.47 | 92.8 | 1.28 | 10 | 229.36 | 55.27 | 16.5 | 8 | 52.58 | 28521.51 | 203.23 | 464.97 | 58.25 | 39.84 | 4441.94 | 0.68 | 0.76 | 2.61 | 0.26 | 1 | 10
63 | 105 | CONCLUIDO | 5.425 | 18.43 | 15.46 | 92.78 | 1.3 | 10 | 229.78 | 55.27 | 16.75 | 8 | 52.76 | 28573.75 | 203.11 | 464.93 | 58.13 | 39.84 | 4385.33 | 0.69 | 0.76 | 2.61 | 0.25 | 1 | 10
64 | 105 | CONCLUIDO | 5.4233 | 18.44 | 15.47 | 92.81 | 1.31 | 10 | 230.2 | 55.27 | 17 | 8 | 52.93 | 28626.06 | 203.16 | 464.95 | 58.34 | 39.84 | 4486.91 | 0.68 | 0.76 | 2.61 | 0.26 | 1 | 10
65 | 105 | CONCLUIDO | 5.422 | 18.44 | 15.47 | 92.84 | 1.33 | 10 | 230.63 | 55.27 | 17.25 | 8 | 53.11 | 28678.42 | 202.64 | 464.93 | 58.32 | 39.84 | 4480.99 | 0.68 | 0.76 | 2.62 | 0.26 | 1 | 10
66 | 105 | CONCLUIDO | 5.4215 | 18.44 | 15.47 | 92.85 | 1.35 | 10 | 231.05 | 55.27 | 17.5 | 8 | 53.28 | 28730.85 | 202.7 | 464.94 | 58.57 | 39.84 | 4606.08 | 0.68 | 0.76 | 2.61 | 0.26 | 1 | 10
67 | 105 | CONCLUIDO | 5.4252 | 18.43 | 15.46 | 92.77 | 1.36 | 10 | 231.48 | 55.27 | 17.75 | 8 | 53.46 | 28783.34 | 202.2 | 464.93 | 58.07 | 39.84 | 4352.7 | 0.69 | 0.76 | 2.62 | 0.25 | 1 | 10
68 | 105 | CONCLUIDO | 5.444 | 18.37 | 15.44 | 102.93 | 1.38 | 9 | 231.91 | 55.27 | 18 | 7 | 53.63 | 28835.89 | 200.93 | 464.93 | 57.09 | 39.84 | 3867.94 | 0.7 | 0.76 | 2.62 | 0.23 | 1 | 10
69 | 105 | CONCLUIDO | 5.4478 | 18.36 | 15.43 | 102.84 | 1.4 | 9 | 232.33 | 55.27 | 18.25 | 7 | 53.81 | 28888.51 | 200.97 | 464.93 | 56.89 | 39.84 | 3769.64 | 0.7 | 0.76 | 2.61 | 0.22 | 1 | 10
70 | 105 | CONCLUIDO | 5.446 | 18.36 | 15.43 | 102.88 | 1.41 | 9 | 232.76 | 55.27 | 18.5 | 7 | 53.99 | 28941.18 | 200.8 | 464.93 | 57.11 | 39.84 | 3877.58 | 0.7 | 0.76 | 2.61 | 0.22 | 1 | 10
71 | 105 | CONCLUIDO | 5.446 | 18.36 | 15.43 | 102.88 | 1.43 | 9 | 233.19 | 55.27 | 18.75 | 7 | 54.17 | 28993.92 | 200.44 | 464.94 | 57.02 | 39.84 | 3836.11 | 0.7 | 0.76 | 2.61 | 0.22 | 1 | 10
72 | 105 | CONCLUIDO | 5.4421 | 18.38 | 15.45 | 102.97 | 1.45 | 9 | 233.62 | 55.27 | 19 | 7 | 54.34 | 29046.73 | 200.51 | 464.93 | 57.39 | 39.84 | 4017.17 | 0.69 | 0.76 | 2.62 | 0.23 | 1 | 10
73 | 105 | CONCLUIDO | 5.4418 | 18.38 | 15.45 | 102.98 | 1.46 | 9 | 234.04 | 55.27 | 19.25 | 7 | 54.52 | 29099.59 | 200.42 | 464.95 | 57.38 | 39.84 | 4013.1 | 0.69 | 0.76 | 2.62 | 0.24 | 1 | 10
74 | 105 | CONCLUIDO | 5.4432 | 18.37 | 15.44 | 102.95 | 1.48 | 9 | 234.47 | 55.27 | 19.5 | 7 | 54.7 | 29152.52 | 198.82 | 464.96 | 57.28 | 39.84 | 3963.13 | 0.7 | 0.76 | 2.62 | 0.23 | 1 | 10
75 | 105 | CONCLUIDO | 5.4425 | 18.37 | 15.44 | 102.96 | 1.49 | 9 | 234.9 | 55.27 | 19.75 | 7 | 54.88 | 29205.51 | 198.05 | 464.93 | 57.49 | 39.84 | 4067.97 | 0.69 | 0.76 | 2.61 | 0.23 | 1 | 10
76 | 105 | CONCLUIDO | 5.4436 | 18.37 | 15.44 | 102.94 | 1.51 | 9 | 235.33 | 55.27 | 20 | 7 | 55.06 | 29258.57 | 197.68 | 464.93 | 57.43 | 39.84 | 4041.22 | 0.69 | 0.76 | 2.61 | 0.23 | 1 | 10
77 | 105 | CONCLUIDO | 5.4684 | 18.29 | 15.4 | 115.48 | 1.53 | 8 | 235.76 | 55.27 | 20.25 | 6 | 55.24 | 29311.69 | 196.91 | 464.93 | 55.94 | 39.84 | 3299.64 | 0.71 | 0.76 | 2.61 | 0.19 | 1 | 10
78 | 105 | CONCLUIDO | 5.4654 | 18.3 | 15.41 | 115.56 | 1.54 | 8 | 236.2 | 55.27 | 20.5 | 6 | 55.42 | 29364.87 | 197.23 | 464.93 | 56.22 | 39.84 | 3441.28 | 0.71 | 0.76 | 2.61 | 0.2 | 1 | 10
79 | 105 | CONCLUIDO | 5.4672 | 18.29 | 15.4 | 115.51 | 1.56 | 8 | 236.63 | 55.27 | 20.75 | 6 | 55.6 | 29418.12 | 197.09 | 464.93 | 56.08 | 39.84 | 3369.07 | 0.71 | 0.76 | 2.61 | 0.19 | 1 | 10
80 | 105 | CONCLUIDO | 5.468 | 18.29 | 15.4 | 115.49 | 1.58 | 8 | 237.06 | 55.27 | 21 | 6 | 55.79 | 29471.44 | 196.75 | 464.93 | 56.08 | 39.84 | 3366.76 | 0.71 | 0.76 | 2.61 | 0.19 | 1 | 10
81 | 105 | CONCLUIDO | 5.468 | 18.29 | 15.4 | 115.49 | 1.59 | 8 | 237.49 | 55.27 | 21.25 | 6 | 55.97 | 29524.81 | 196.46 | 464.93 | 55.94 | 39.84 | 3297.88 | 0.71 | 0.76 | 2.61 | 0.19 | 1 | 10
82 | 105 | CONCLUIDO | 5.4661 | 18.29 | 15.41 | 115.54 | 1.61 | 8 | 237.93 | 55.27 | 21.5 | 6 | 56.15 | 29578.26 | 196.71 | 464.93 | 56.21 | 39.84 | 3432.36 | 0.71 | 0.76 | 2.61 | 0.19 | 1 | 10
83 | 105 | CONCLUIDO | 5.4672 | 18.29 | 15.4 | 115.51 | 1.62 | 8 | 238.36 | 55.27 | 21.75 | 6 | 56.34 | 29631.77 | 195.83 | 464.94 | 56.08 | 39.84 | 3368.31 | 0.71 | 0.76 | 2.61 | 0.19 | 1 | 10
84 | 105 | CONCLUIDO | 5.4642 | 18.3 | 15.41 | 115.59 | 1.64 | 8 | 238.79 | 55.27 | 22 | 6 | 56.52 | 29685.34 | 195.68 | 464.94 | 56.42 | 39.84 | 3539.67 | 0.71 | 0.76 | 2.61 | 0.2 | 1 | 10
85 | 105 | CONCLUIDO | 5.4648 | 18.3 | 15.41 | 115.57 | 1.65 | 8 | 239.23 | 55.27 | 22.25 | 6 | 56.71 | 29738.98 | 195.44 | 464.93 | 56.25 | 39.84 | 3452.13 | 0.71 | 0.76 | 2.61 | 0.2 | 1 | 10
86 | 105 | CONCLUIDO | 5.4647 | 18.3 | 15.41 | 115.58 | 1.67 | 8 | 239.66 | 55.27 | 22.5 | 6 | 56.89 | 29792.69 | 195.64 | 464.93 | 56.45 | 39.84 | 3553.51 | 0.71 | 0.76 | 2.61 | 0.2 | 1 | 10
87 | 105 | CONCLUIDO | 5.4645 | 18.3 | 15.41 | 115.58 | 1.69 | 8 | 240.1 | 55.27 | 22.75 | 6 | 57.08 | 29846.46 | 194.77 | 464.93 | 56.44 | 39.84 | 3550.11 | 0.71 | 0.76 | 2.61 | 0.2 | 1 | 10
88 | 105 | CONCLUIDO | 5.4611 | 18.31 | 15.42 | 115.67 | 1.7 | 8 | 240.54 | 55.27 | 23 | 6 | 57.26 | 29900.43 | 193.67 | 464.93 | 56.83 | 39.84 | 3745.29 | 0.7 | 0.76 | 2.61 | 0.21 | 1 | 10
89 | 105 | CONCLUIDO | 5.4823 | 18.24 | 15.39 | 131.93 | 1.72 | 7 | 240.97 | 55.27 | 23.25 | 5 | 57.45 | 29954.34 | 192.88 | 464.93 | 55.76 | 39.84 | 3212.01 | 0.71 | 0.76 | 2.61 | 0.18 | 1 | 10
90 | 105 | CONCLUIDO | 5.4834 | 18.24 | 15.39 | 131.9 | 1.73 | 7 | 241.41 | 55.27 | 23.5 | 5 | 57.64 | 30008.32 | 193.08 | 464.93 | 55.76 | 39.84 | 3213.79 | 0.71 | 0.76 | 2.61 | 0.18 | 1 | 10
91 | 105 | CONCLUIDO | 5.4851 | 18.23 | 15.38 | 131.85 | 1.75 | 7 | 241.85 | 55.27 | 23.75 | 5 | 57.83 | 30062.36 | 192.92 | 464.93 | 55.51 | 39.84 | 3090.84 | 0.72 | 0.76 | 2.61 | 0.17 | 1 | 10
92 | 105 | CONCLUIDO | 5.483 | 18.24 | 15.39 | 131.91 | 1.76 | 7 | 242.29 | 55.27 | 24 | 5 | 58.02 | 30116.47 | 192.77 | 464.93 | 55.72 | 39.84 | 3192.23 | 0.71 | 0.76 | 2.61 | 0.18 | 1 | 10
93 | 105 | CONCLUIDO | 5.485 | 18.23 | 15.38 | 131.85 | 1.78 | 7 | 242.73 | 55.27 | 24.25 | 5 | 58.21 | 30170.65 | 193.06 | 464.93 | 55.51 | 39.84 | 3088.44 | 0.72 | 0.76 | 2.61 | 0.17 | 1 | 10
94 | 105 | CONCLUIDO | 5.484 | 18.24 | 15.39 | 131.88 | 1.79 | 7 | 243.17 | 55.27 | 24.5 | 5 | 58.4 | 30224.9 | 193.44 | 464.93 | 55.52 | 39.84 | 3094.84 | 0.72 | 0.76 | 2.61 | 0.18 | 1 | 10
95 | 105 | CONCLUIDO | 5.484 | 18.23 | 15.39 | 131.88 | 1.81 | 7 | 243.61 | 55.27 | 24.75 | 5 | 58.59 | 30279.22 | 192.44 | 464.93 | 55.58 | 39.84 | 3122.9 | 0.72 | 0.76 | 2.61 | 0.18 | 1 | 10
96 | 105 | CONCLUIDO | 5.4842 | 18.23 | 15.39 | 131.88 | 1.82 | 7 | 244.05 | 55.27 | 25 | 5 | 58.78 | 30333.61 | 192.07 | 464.94 | 55.65 | 39.84 | 3158.54 | 0.72 | 0.76 | 2.61 | 0.17 | 1 | 10
97 | 105 | CONCLUIDO | 5.4873 | 18.22 | 15.38 | 131.79 | 1.84 | 7 | 244.49 | 55.27 | 25.25 | 5 | 58.97 | 30388.06 | 191.05 | 464.93 | 55.29 | 39.84 | 2977.66 | 0.72 | 0.76 | 2.61 | 0.17 | 1 | 10
98 | 105 | CONCLUIDO | 5.4895 | 18.22 | 15.37 | 131.73 | 1.85 | 7 | 244.93 | 55.27 | 25.5 | 5 | 59.16 | 30442.58 | 189.9 | 464.93 | 55.07 | 39.84 | 2867.69 | 0.72 | 0.76 | 2.61 | 0.16 | 1 | 10
99 | 105 | CONCLUIDO | 5.4897 | 18.22 | 15.37 | 131.72 | 1.87 | 7 | 245.38 | 55.27 | 25.75 | 5 | 59.35 | 30497.18 | 188.85 | 464.93 | 54.95 | 39.84 | 2809.78 | 0.72 | 0.76 | 2.61 | 0.16 | 1 | 10
100 | 105 | CONCLUIDO | 5.4881 | 18.22 | 15.37 | 131.77 | 1.88 | 7 | 245.82 | 55.27 | 26 | 5 | 59.55 | 30551.84 | 187.77 | 464.93 | 55.18 | 39.84 | 2924.31 | 0.72 | 0.76 | 2.61 | 0.16 | 1 | 10
101 | 105 | CONCLUIDO | 5.485 | 18.23 | 15.38 | 131.85 | 1.9 | 7 | 246.26 | 55.27 | 26.25 | 5 | 59.74 | 30606.57 | 187.89 | 464.93 | 55.45 | 39.84 | 3060.1 | 0.72 | 0.76 | 2.61 | 0.17 | 1 | 10
102 | 105 | CONCLUIDO | 5.4874 | 18.22 | 15.38 | 131.79 | 1.91 | 7 | 246.71 | 55.27 | 26.5 | 5 | 59.93 | 30661.38 | 186.39 | 464.93 | 55.2 | 39.84 | 2933.5 | 0.72 | 0.76 | 2.61 | 0.16 | 1 | 10
103 | 105 | CONCLUIDO | 5.5091 | 18.15 | 15.34 | 153.44 | 1.93 | 6 | 247.15 | 55.27 | 26.75 | 4 | 60.13 | 30716.25 | 186.04 | 464.96 | 54.05 | 39.84 | 2365.78 | 0.74 | 0.76 | 2.61 | 0.13 | 1 | 10
104 | 105 | CONCLUIDO | 5.508 | 18.16 | 15.35 | 153.47 | 1.94 | 6 | 247.6 | 55.27 | 27 | 4 | 60.33 | 30771.2 | 187.1 | 464.93 | 54.32 | 39.84 | 2496.73 | 0.73 | 0.76 | 2.61 | 0.14 | 1 | 10
105 | 105 | CONCLUIDO | 5.5094 | 18.15 | 15.34 | 153.43 | 1.95 | 6 | 248.04 | 55.27 | 27.25 | 4 | 60.52 | 30826.21 | 187.36 | 464.93 | 54.2 | 39.84 | 2438.8 | 0.74 | 0.76 | 2.61 | 0.13 | 1 | 10
106 | 105 | CONCLUIDO | 5.508 | 18.16 | 15.35 | 153.47 | 1.97 | 6 | 248.49 | 55.27 | 27.5 | 4 | 60.72 | 30881.3 | 187.2 | 464.93 | 54.31 | 39.84 | 2492.65 | 0.73 | 0.76 | 2.61 | 0.14 | 1 | 10
107 | 105 | CONCLUIDO | 5.507 | 18.16 | 15.35 | 153.51 | 1.98 | 6 | 248.94 | 55.27 | 27.75 | 3 | 60.92 | 30936.46 | 187.34 | 464.93 | 54.43 | 39.84 | 2553.97 | 0.73 | 0.76 | 2.61 | 0.14 | 1 | 10
108 | 105 | CONCLUIDO | 5.5071 | 18.16 | 15.35 | 153.5 | 2 | 6 | 249.39 | 55.27 | 28 | 4 | 61.11 | 30991.69 | 187.16 | 464.93 | 54.5 | 39.84 | 2586.63 | 0.73 | 0.76 | 2.61 | 0.14 | 1 | 10
109 | 105 | CONCLUIDO | 5.51 | 18.15 | 15.34 | 153.41 | 2.01 | 6 | 249.83 | 55.27 | 28.25 | 4 | 61.31 | 31047 | 186.73 | 464.93 | 54.08 | 39.84 | 2378.58 | 0.74 | 0.76 | 2.61 | 0.13 | 1 | 10
110 | 105 | CONCLUIDO | 5.5105 | 18.15 | 15.34 | 153.39 | 2.03 | 6 | 250.28 | 55.27 | 28.5 | 4 | 61.51 | 31102.37 | 186.29 | 464.93 | 54.02 | 39.84 | 2350.45 | 0.74 | 0.76 | 2.61 | 0.13 | 1 | 10
111 | 105 | CONCLUIDO | 5.5063 | 18.16 | 15.35 | 153.53 | 2.04 | 6 | 250.73 | 55.27 | 28.75 | 4 | 61.71 | 31157.82 | 186.14 | 464.93 | 54.52 | 39.84 | 2600.03 | 0.73 | 0.76 | 2.61 | 0.14 | 1 | 10
112 | 105 | CONCLUIDO | 5.509 | 18.15 | 15.34 | 153.44 | 2.05 | 6 | 251.18 | 55.27 | 29 | 3 | 61.91 | 31213.35 | 186 | 464.93 | 54.17 | 39.84 | 2424.33 | 0.74 | 0.76 | 2.61 | 0.13 | 1 | 10
113 | 105 | CONCLUIDO | 5.5078 | 18.16 | 15.35 | 153.48 | 2.07 | 6 | 251.63 | 55.27 | 29.25 | 2 | 62.11 | 31268.94 | 186.14 | 464.93 | 54.24 | 39.84 | 2460.88 | 0.73 | 0.76 | 2.61 | 0.14 | 1 | 10
114 | 105 | CONCLUIDO | 5.5077 | 18.16 | 15.35 | 153.48 | 2.08 | 6 | 252.08 | 55.27 | 29.5 | 2 | 62.31 | 31324.61 | 185.88 | 464.93 | 54.19 | 39.84 | 2435.82 | 0.74 | 0.76 | 2.61 | 0.14 | 1 | 10
115 | 105 | CONCLUIDO | 5.508 | 18.16 | 15.35 | 153.47 | 2.1 | 6 | 252.54 | 55.27 | 29.75 | 2 | 62.51 | 31380.35 | 185.76 | 464.93 | 54.23 | 39.84 | 2453.1 | 0.73 | 0.76 | 2.61 | 0.14 | 1 | 10
116 | 105 | CONCLUIDO | 5.507 | 18.16 | 15.35 | 153.51 | 2.11 | 6 | 252.99 | 55.27 | 30 | 1 | 62.72 | 31436.17 | 185.85 | 464.93 | 54.25 | 39.84 | 2462.95 | 0.73 | 0.76 | 2.61 | 0.14 | 1 | 10
117 | 105 | CONCLUIDO | 5.5073 | 18.16 | 15.35 | 153.5 | 2.12 | 6 | 253.44 | 55.27 | 30.25 | 0 | 62.92 | 31492.06 | 186.12 | 464.93 | 54.24 | 39.84 | 2460.95 | 0.73 | 0.76 | 2.61 | 0.14 | 1 | 10

## RESULTADOS_10
Unnamed: 0 | Volume de calda [L] | STATUS | Capacidade operacional [ha/h] | Tempo de missao [h] | Tempo util [h] | Tempo por voo [min] | Autonomia Projetada [h] | N° Voos | MTOW [kg] | Massa Estrutura [kg] | Combustível [kg] | Abastecimentos | Massa gerador | Potência gerador [W] | Combustível consumido [L] | Calda cons [L] | Distância percorrida [km] | Distância Pulverizando [km] | RTL ACUMULADO[m] | EOC [km/km] | EOC [h/h] | Tempo de manobra [h] | Tempo rtl_rtw [h] | V pulv [m/s] | V desloc [m/s]
0 | 60 | CONCLUIDO | 3.9301 | 25.44 | 19.53 | 7.92 | 0.14 | 148 | 124.63 | 45 | 1 | 146 | 18.64 | 15605.44 | 203.68 | 465.18 | 190.73 | 39.84 | 69996.01 | 0.21 | 0.6 | 2.84 | 4.31 | 1 | 10
1 | 60 | CONCLUIDO | 4.2636 | 23.45 | 18.46 | 9.89 | 0.18 | 112 | 124.96 | 45 | 1.25 | 110 | 18.71 | 15645.96 | 191.76 | 465 | 155.77 | 39.84 | 52695.47 | 0.26 | 0.63 | 2.78 | 3.25 | 1 | 10
2 | 60 | CONCLUIDO | 4.4967 | 22.24 | 17.81 | 11.87 | 0.21 | 90 | 125.29 | 45 | 1.5 | 88 | 18.79 | 15686.51 | 184.27 | 465.01 | 134.12 | 39.84 | 41979.63 | 0.3 | 0.66 | 2.75 | 2.59 | 1 | 10
3 | 60 | CONCLUIDO | 4.6764 | 21.38 | 17.34 | 13.87 | 0.25 | 75 | 125.62 | 45 | 1.75 | 73 | 18.87 | 15727.09 | 178.7 | 464.96 | 119.02 | 39.84 | 34504.3 | 0.33 | 0.67 | 2.72 | 2.12 | 1 | 10
4 | 60 | CONCLUIDO | 4.8056 | 20.81 | 17.04 | 15.98 | 0.28 | 64 | 125.95 | 45 | 2 | 62 | 18.95 | 15767.7 | 175.06 | 465 | 109.25 | 39.84 | 29674.14 | 0.36 | 0.69 | 2.71 | 1.83 | 1 | 10
5 | 60 | CONCLUIDO | 4.9078 | 20.38 | 16.81 | 18.01 | 0.31 | 56 | 126.28 | 45 | 2.25 | 54 | 19.03 | 15808.34 | 172.08 | 464.95 | 101.98 | 39.84 | 26080.25 | 0.39 | 0.7 | 2.69 | 1.6 | 1 | 10
6 | 60 | CONCLUIDO | 4.9943 | 20.02 | 16.61 | 19.94 | 0.35 | 50 | 126.61 | 45 | 2.5 | 48 | 19.11 | 15849 | 169.37 | 464.95 | 95.65 | 39.84 | 22942.5 | 0.42 | 0.7 | 2.67 | 1.4 | 1 | 10
7 | 60 | CONCLUIDO | 5.0621 | 19.75 | 16.47 | 21.96 | 0.38 | 45 | 126.94 | 45 | 2.75 | 43 | 19.19 | 15889.69 | 167.25 | 464.98 | 90.84 | 39.84 | 20562.8 | 0.44 | 0.71 | 2.68 | 1.26 | 1 | 10
8 | 60 | CONCLUIDO | 5.1152 | 19.55 | 16.37 | 23.96 | 0.42 | 41 | 127.27 | 45 | 3 | 39 | 19.27 | 15930.42 | 165.55 | 464.93 | 87.58 | 39.84 | 18952.58 | 0.45 | 0.71 | 2.67 | 1.16 | 1 | 10
9 | 60 | CONCLUIDO | 5.1746 | 19.32 | 16.25 | 26.35 | 0.45 | 37 | 127.6 | 45 | 3.25 | 35 | 19.35 | 15971.17 | 163.27 | 464.95 | 83.34 | 39.84 | 16853.23 | 0.48 | 0.72 | 2.67 | 1.04 | 1 | 10
10 | 60 | CONCLUIDO | 5.2016 | 19.22 | 16.2 | 27.77 | 0.48 | 35 | 127.93 | 45 | 3.5 | 33 | 19.43 | 16011.95 | 162.61 | 464.94 | 82.14 | 39.84 | 16265.39 | 0.48 | 0.72 | 2.65 | 0.99 | 1 | 10
11 | 60 | CONCLUIDO | 5.2465 | 19.06 | 16.11 | 30.21 | 0.52 | 32 | 128.26 | 45 | 3.75 | 30 | 19.51 | 16052.76 | 160.72 | 464.96 | 79.14 | 39.84 | 14779.67 | 0.5 | 0.73 | 2.65 | 0.9 | 1 | 10
12 | 60 | CONCLUIDO | 5.2747 | 18.96 | 16.06 | 32.12 | 0.55 | 30 | 128.59 | 45 | 4 | 28 | 19.59 | 16093.6 | 159.61 | 465.02 | 77.44 | 39.84 | 13938.03 | 0.51 | 0.73 | 2.65 | 0.85 | 1 | 10
13 | 60 | CONCLUIDO | 5.3127 | 18.82 | 15.97 | 34.23 | 0.58 | 28 | 128.92 | 45 | 4.25 | 26 | 19.68 | 16134.46 | 157.99 | 464.94 | 74.85 | 39.84 | 12655.99 | 0.53 | 0.73 | 2.64 | 0.76 | 1 | 10
14 | 60 | CONCLUIDO | 5.3393 | 18.73 | 15.93 | 36.77 | 0.62 | 26 | 129.25 | 45 | 4.5 | 24 | 19.76 | 16175.36 | 156.94 | 464.97 | 73.26 | 39.84 | 11869.36 | 0.54 | 0.73 | 2.64 | 0.72 | 1 | 10
15 | 60 | CONCLUIDO | 5.354 | 18.68 | 15.91 | 38.18 | 0.65 | 25 | 129.59 | 45 | 4.75 | 23 | 19.84 | 16216.29 | 156.02 | 464.93 | 72.26 | 39.84 | 11373.58 | 0.55 | 0.73 | 2.65 | 0.7 | 1 | 10
16 | 60 | CONCLUIDO | 5.3731 | 18.61 | 15.87 | 39.66 | 0.68 | 24 | 129.92 | 45 | 5 | 22 | 19.92 | 16257.24 | 155.47 | 464.95 | 71.33 | 39.84 | 10914.29 | 0.56 | 0.74 | 2.63 | 0.66 | 1 | 10
17 | 60 | CONCLUIDO | 5.4065 | 18.5 | 15.8 | 43.1 | 0.71 | 22 | 130.25 | 45 | 5.25 | 20 | 20 | 16298.23 | 153.5 | 464.93 | 68.97 | 39.84 | 9741.99 | 0.58 | 0.74 | 2.64 | 0.59 | 1 | 10
18 | 60 | CONCLUIDO | 5.4245 | 18.43 | 15.77 | 45.05 | 0.74 | 21 | 130.58 | 45 | 5.5 | 19 | 20.09 | 16339.24 | 152.49 | 464.95 | 67.76 | 39.84 | 9143.05 | 0.59 | 0.74 | 2.64 | 0.56 | 1 | 10
19 | 60 | CONCLUIDO | 5.4322 | 18.41 | 15.77 | 47.3 | 0.78 | 20 | 130.92 | 45 | 5.75 | 18 | 20.17 | 16380.29 | 151.78 | 464.95 | 67.81 | 39.84 | 9173.18 | 0.59 | 0.74 | 2.64 | 0.55 | 1 | 10
20 | 60 | CONCLUIDO | 5.4531 | 18.34 | 15.72 | 49.64 | 0.81 | 19 | 131.25 | 45 | 6 | 17 | 20.25 | 16421.36 | 150.66 | 465 | 66.38 | 39.84 | 8465.9 | 0.6 | 0.74 | 2.63 | 0.51 | 1 | 10
21 | 60 | CONCLUIDO | 5.451 | 18.35 | 15.73 | 49.67 | 0.84 | 19 | 131.58 | 45 | 6.25 | 17 | 20.34 | 16462.46 | 149.73 | 464.93 | 66.75 | 39.84 | 8647.22 | 0.6 | 0.74 | 2.63 | 0.52 | 1 | 10
22 | 60 | CONCLUIDO | 5.4684 | 18.29 | 15.69 | 52.32 | 0.87 | 18 | 131.92 | 45 | 6.5 | 16 | 20.42 | 16503.6 | 149.13 | 464.93 | 65.59 | 39.84 | 8074.17 | 0.61 | 0.74 | 2.63 | 0.48 | 1 | 10
23 | 60 | CONCLUIDO | 5.4866 | 18.23 | 15.66 | 55.27 | 0.9 | 17 | 132.25 | 45 | 6.75 | 15 | 20.5 | 16544.76 | 148.4 | 464.97 | 64.5 | 39.84 | 7534.82 | 0.62 | 0.75 | 2.62 | 0.45 | 1 | 10
24 | 60 | CONCLUIDO | 5.4997 | 18.18 | 15.64 | 58.66 | 0.93 | 16 | 132.58 | 45 | 7 | 14 | 20.59 | 16585.95 | 146.42 | 464.94 | 63.85 | 39.84 | 7211.54 | 0.62 | 0.75 | 2.63 | 0.43 | 1 | 10
25 | 60 | CONCLUIDO | 5.4981 | 18.19 | 15.65 | 58.68 | 0.96 | 16 | 132.92 | 45 | 7.25 | 14 | 20.67 | 16627.17 | 146.49 | 464.93 | 64.13 | 39.84 | 7355.7 | 0.62 | 0.75 | 2.62 | 0.44 | 1 | 10
26 | 60 | CONCLUIDO | 5.5236 | 18.1 | 15.59 | 62.35 | 0.99 | 15 | 133.25 | 45 | 7.5 | 13 | 20.76 | 16668.43 | 145.13 | 464.95 | 62.09 | 39.84 | 6337.61 | 0.64 | 0.75 | 2.62 | 0.38 | 1 | 10
27 | 60 | CONCLUIDO | 5.5154 | 18.13 | 15.62 | 62.46 | 1.03 | 15 | 133.59 | 45 | 7.75 | 13 | 20.84 | 16709.71 | 144.16 | 464.96 | 63.06 | 39.84 | 6823.43 | 0.63 | 0.75 | 2.62 | 0.4 | 1 | 10
28 | 60 | CONCLUIDO | 5.5346 | 18.07 | 15.58 | 66.76 | 1.06 | 14 | 133.92 | 45 | 8 | 12 | 20.93 | 16751.02 | 143.1 | 464.94 | 61.71 | 39.84 | 6152.38 | 0.65 | 0.75 | 2.62 | 0.37 | 1 | 10
29 | 60 | CONCLUIDO | 5.535 | 18.07 | 15.58 | 66.76 | 1.09 | 14 | 134.26 | 45 | 8.25 | 12 | 21.01 | 16792.37 | 143.21 | 464.93 | 61.72 | 39.84 | 6156.57 | 0.65 | 0.75 | 2.62 | 0.37 | 1 | 10
30 | 60 | CONCLUIDO | 5.5468 | 18.03 | 15.56 | 71.83 | 1.12 | 13 | 134.59 | 45 | 8.5 | 11 | 21.1 | 16833.86 | 141.13 | 464.93 | 61.37 | 39.84 | 5991.38 | 0.65 | 0.75 | 2.62 | 0.35 | 1 | 10
31 | 60 | CONCLUIDO | 5.5512 | 18.01 | 15.55 | 71.77 | 1.15 | 13 | 134.93 | 45 | 8.75 | 11 | 21.18 | 16875.27 | 141.33 | 464.96 | 60.93 | 39.84 | 5769.66 | 0.65 | 0.75 | 2.62 | 0.34 | 1 | 10
32 | 60 | CONCLUIDO | 5.5502 | 18.02 | 15.55 | 71.78 | 1.18 | 13 | 135.27 | 45 | 9 | 11 | 21.27 | 16916.71 | 141.15 | 464.93 | 61.13 | 39.84 | 5868.72 | 0.65 | 0.75 | 2.62 | 0.34 | 1 | 10
33 | 60 | CONCLUIDO | 5.5678 | 17.96 | 15.52 | 77.61 | 1.21 | 12 | 135.6 | 45 | 9.25 | 10 | 21.35 | 16958.17 | 138.77 | 464.93 | 59.97 | 39.84 | 5292.17 | 0.66 | 0.75 | 2.62 | 0.31 | 1 | 10
34 | 60 | CONCLUIDO | 5.5659 | 17.97 | 15.53 | 77.64 | 1.24 | 12 | 135.94 | 45 | 9.5 | 10 | 21.44 | 16999.67 | 137.9 | 464.93 | 60.14 | 39.84 | 5378.53 | 0.66 | 0.75 | 2.62 | 0.32 | 1 | 10
35 | 60 | CONCLUIDO | 5.5699 | 17.95 | 15.51 | 77.57 | 1.26 | 12 | 136.27 | 45 | 9.75 | 10 | 21.53 | 17041.2 | 136.83 | 464.93 | 59.7 | 39.84 | 5157.95 | 0.67 | 0.75 | 2.62 | 0.3 | 1 | 10
36 | 60 | CONCLUIDO | 5.5881 | 17.9 | 15.48 | 84.45 | 1.29 | 11 | 136.61 | 45 | 10 | 9 | 21.61 | 17082.76 | 137.55 | 464.93 | 58.77 | 39.84 | 4699.37 | 0.68 | 0.76 | 2.61 | 0.27 | 1 | 10
37 | 60 | CONCLUIDO | 5.5835 | 17.91 | 15.5 | 84.53 | 1.32 | 11 | 136.95 | 45 | 10.25 | 9 | 21.7 | 17124.35 | 136.62 | 464.93 | 59.25 | 39.84 | 4940.67 | 0.67 | 0.75 | 2.62 | 0.29 | 1 | 10
38 | 60 | CONCLUIDO | 5.5851 | 17.9 | 15.49 | 84.5 | 1.35 | 11 | 137.29 | 45 | 10.5 | 9 | 21.79 | 17165.97 | 134.94 | 464.95 | 59.01 | 39.84 | 4819.64 | 0.68 | 0.75 | 2.62 | 0.28 | 1 | 10
39 | 60 | CONCLUIDO | 5.6024 | 17.85 | 15.46 | 92.77 | 1.38 | 10 | 137.62 | 45 | 10.75 | 8 | 21.88 | 17207.62 | 133.19 | 464.93 | 58.02 | 39.84 | 4330.18 | 0.69 | 0.76 | 2.62 | 0.25 | 1 | 10
40 | 60 | CONCLUIDO | 5.6 | 17.86 | 15.47 | 92.82 | 1.41 | 10 | 137.96 | 45 | 11 | 8 | 21.96 | 17249.3 | 133.04 | 464.93 | 58.17 | 39.84 | 4401.71 | 0.68 | 0.76 | 2.62 | 0.26 | 1 | 10
41 | 60 | CONCLUIDO | 5.5968 | 17.87 | 15.48 | 92.88 | 1.44 | 10 | 138.3 | 45 | 11.25 | 6 | 22.05 | 17291.02 | 132.27 | 465 | 58.41 | 39.84 | 4525.63 | 0.68 | 0.76 | 2.62 | 0.27 | 1 | 10
42 | 60 | CONCLUIDO | 5.5988 | 17.86 | 15.47 | 92.84 | 1.47 | 10 | 138.64 | 45 | 11.5 | 6 | 22.14 | 17332.76 | 131.83 | 465.02 | 58.33 | 39.84 | 4485.11 | 0.68 | 0.76 | 2.62 | 0.26 | 1 | 10
43 | 60 | CONCLUIDO | 5.5979 | 17.86 | 15.48 | 92.86 | 1.5 | 10 | 138.98 | 45 | 11.75 | 5 | 22.23 | 17374.54 | 131.48 | 464.99 | 58.37 | 39.84 | 4504.81 | 0.68 | 0.76 | 2.62 | 0.27 | 1 | 10
44 | 60 | CONCLUIDO | 5.62 | 17.79 | 15.43 | 102.88 | 1.52 | 9 | 139.32 | 45 | 12 | 2 | 22.32 | 17416.34 | 130.63 | 464.96 | 56.85 | 39.84 | 3746.6 | 0.7 | 0.76 | 2.62 | 0.22 | 1 | 10
45 | 60 | CONCLUIDO | 5.6176 | 17.8 | 15.44 | 102.93 | 1.55 | 9 | 139.66 | 45 | 12.25 | 2 | 22.41 | 17458.18 | 130.73 | 464.95 | 56.95 | 39.84 | 3796.87 | 0.7 | 0.76 | 2.62 | 0.23 | 1 | 10
46 | 60 | CONCLUIDO | 5.619 | 17.8 | 15.43 | 102.9 | 1.58 | 9 | 140 | 45 | 12.5 | 2 | 22.5 | 17500.05 | 131.07 | 464.95 | 56.94 | 39.84 | 3793.39 | 0.7 | 0.76 | 2.62 | 0.22 | 1 | 10
47 | 60 | CONCLUIDO | 5.6153 | 17.81 | 15.45 | 102.97 | 1.61 | 9 | 140.33 | 45 | 12.75 | 2 | 22.59 | 17541.95 | 131.71 | 465.02 | 57.33 | 39.84 | 3991.19 | 0.69 | 0.76 | 2.62 | 0.24 | 1 | 10
48 | 60 | CONCLUIDO | 5.6165 | 17.8 | 15.44 | 102.95 | 1.63 | 9 | 140.67 | 45 | 13 | 1 | 22.68 | 17583.88 | 131.62 | 464.95 | 57.21 | 39.84 | 3929.75 | 0.7 | 0.76 | 2.62 | 0.23 | 1 | 10
49 | 60 | CONCLUIDO | 5.6158 | 17.81 | 15.44 | 102.96 | 1.66 | 9 | 141.02 | 45 | 13.25 | 1 | 22.77 | 17625.85 | 131.74 | 464.95 | 57.3 | 39.84 | 3972.01 | 0.7 | 0.76 | 2.62 | 0.23 | 1 | 10
50 | 60 | CONCLUIDO | 5.6159 | 17.81 | 15.44 | 102.96 | 1.69 | 9 | 141.36 | 45 | 13.5 | 0 | 22.86 | 17667.84 | 131.91 | 464.95 | 57.25 | 39.84 | 3949.41 | 0.7 | 0.76 | 2.62 | 0.23 | 1 | 10

## RESULTADOS_25
Unnamed: 0 | Volume de calda [L] | STATUS | Capacidade operacional [ha/h] | Tempo de missao [h] | Tempo util [h] | Tempo por voo [min] | Autonomia Projetada [h] | N° Voos | MTOW [kg] | Massa Estrutura [kg] | Combustível [kg] | Abastecimentos | Massa gerador | Potência gerador [W] | Combustível consumido [L] | Calda cons [L] | Distância percorrida [km] | Distância Pulverizando [km] | RTL ACUMULADO[m] | EOC [km/km] | EOC [h/h] | Tempo de manobra [h] | Tempo rtl_rtw [h] | V pulv [m/s] | V desloc [m/s]
0 | 135 | CONCLUIDO | 2.3687 | 42.22 | 24.25 | 4.87 | 0.07 | 299 | 263.32 | 59.89 | 1 | 297 | 67.43 | 32710.1 | 410.49 | 465.16 | 345.9 | 39.84 | 146822.86 | 0.12 | 0.48 | 3.07 | 9.03 | 1 | 10
1 | 135 | CONCLUIDO | 2.8586 | 34.98 | 21.46 | 6.1 | 0.08 | 211 | 263.79 | 59.89 | 1.25 | 209 | 67.65 | 32767.75 | 363.12 | 465.13 | 254.01 | 39.84 | 101317.18 | 0.16 | 0.54 | 2.94 | 6.24 | 1 | 10
2 | 135 | CONCLUIDO | 3.2077 | 31.17 | 20.03 | 7.33 | 0.1 | 164 | 264.25 | 59.89 | 1.5 | 162 | 67.87 | 32825.49 | 338.66 | 465.17 | 207.05 | 39.84 | 78072.31 | 0.19 | 0.58 | 2.87 | 4.81 | 1 | 10
3 | 135 | CONCLUIDO | 3.4782 | 28.75 | 19.12 | 8.56 | 0.12 | 134 | 264.72 | 59.89 | 1.75 | 132 | 68.09 | 32883.31 | 323.14 | 465.01 | 177.3 | 39.84 | 63349.7 | 0.22 | 0.61 | 2.82 | 3.91 | 1 | 10
4 | 135 | CONCLUIDO | 3.6854 | 27.13 | 18.52 | 9.75 | 0.13 | 114 | 265.19 | 59.89 | 2 | 112 | 68.31 | 32941.21 | 312.71 | 465.04 | 157.67 | 39.84 | 53632.41 | 0.25 | 0.63 | 2.78 | 3.3 | 1 | 10
5 | 135 | CONCLUIDO | 3.8596 | 25.91 | 18.05 | 10.94 | 0.15 | 99 | 265.66 | 59.89 | 2.25 | 97 | 68.53 | 32999.19 | 304.61 | 465.03 | 142.3 | 39.84 | 46023.21 | 0.28 | 0.65 | 2.76 | 2.84 | 1 | 10
6 | 135 | CONCLUIDO | 4.0078 | 24.95 | 17.7 | 12.21 | 0.17 | 87 | 266.13 | 59.89 | 2.5 | 85 | 68.75 | 33057.26 | 298.41 | 464.99 | 131.3 | 39.84 | 40584.6 | 0.3 | 0.66 | 2.73 | 2.49 | 1 | 10
7 | 135 | CONCLUIDO | 4.1254 | 24.24 | 17.44 | 13.42 | 0.18 | 78 | 266.6 | 59.89 | 2.75 | 76 | 68.97 | 33115.41 | 293.92 | 465.04 | 122.8 | 39.84 | 36380.8 | 0.32 | 0.67 | 2.72 | 2.23 | 1 | 10
8 | 135 | CONCLUIDO | 4.2219 | 23.69 | 17.24 | 14.57 | 0.2 | 71 | 267.08 | 59.89 | 3 | 69 | 69.19 | 33173.65 | 290.43 | 465.07 | 115.82 | 39.84 | 32925.03 | 0.34 | 0.68 | 2.72 | 2.03 | 1 | 10
9 | 135 | CONCLUIDO | 4.309 | 23.21 | 17.07 | 15.76 | 0.22 | 65 | 267.55 | 59.89 | 3.25 | 63 | 69.41 | 33231.97 | 287.28 | 465.01 | 110 | 39.84 | 30042.12 | 0.36 | 0.68 | 2.72 | 1.86 | 1 | 10
10 | 135 | CONCLUIDO | 4.3839 | 22.81 | 16.92 | 16.92 | 0.23 | 60 | 268.02 | 59.89 | 3.5 | 58 | 69.64 | 33290.38 | 284.73 | 464.97 | 105.78 | 39.84 | 27956.46 | 0.38 | 0.69 | 2.69 | 1.71 | 1 | 10
11 | 135 | CONCLUIDO | 4.4642 | 22.4 | 16.77 | 18.29 | 0.25 | 55 | 268.5 | 59.89 | 3.75 | 53 | 69.86 | 33348.87 | 281.81 | 465 | 100.67 | 39.84 | 25429.15 | 0.4 | 0.7 | 2.68 | 1.55 | 1 | 10
12 | 135 | CONCLUIDO | 4.51 | 22.17 | 16.69 | 19.26 | 0.26 | 52 | 268.97 | 59.89 | 4 | 50 | 70.09 | 33407.45 | 280.32 | 464.95 | 97.78 | 39.84 | 23997.67 | 0.41 | 0.7 | 2.69 | 1.48 | 1 | 10
13 | 135 | CONCLUIDO | 4.5791 | 21.84 | 16.56 | 20.7 | 0.28 | 48 | 269.45 | 59.89 | 4.25 | 46 | 70.31 | 33466.11 | 277.82 | 464.96 | 93.52 | 39.84 | 21887.86 | 0.43 | 0.71 | 2.68 | 1.35 | 1 | 10
14 | 135 | CONCLUIDO | 4.6075 | 21.7 | 16.53 | 21.55 | 0.3 | 46 | 269.92 | 59.89 | 4.5 | 44 | 70.54 | 33524.86 | 277.1 | 465 | 92.58 | 39.84 | 21429.36 | 0.43 | 0.71 | 2.68 | 1.31 | 1 | 10
15 | 135 | CONCLUIDO | 4.6662 | 21.43 | 16.4 | 22.89 | 0.31 | 43 | 270.4 | 59.89 | 4.75 | 41 | 70.76 | 33583.7 | 275.04 | 464.96 | 88.44 | 39.84 | 19374.71 | 0.45 | 0.71 | 2.68 | 1.19 | 1 | 10
16 | 135 | CONCLUIDO | 4.6973 | 21.29 | 16.36 | 23.95 | 0.33 | 41 | 270.88 | 59.89 | 5 | 39 | 70.99 | 33642.62 | 274.17 | 465.01 | 87.3 | 39.84 | 18813.09 | 0.46 | 0.71 | 2.67 | 1.15 | 1 | 10
17 | 135 | CONCLUIDO | 4.7368 | 21.11 | 16.29 | 25.06 | 0.34 | 39 | 271.36 | 59.89 | 5.25 | 37 | 71.22 | 33701.64 | 272.61 | 464.93 | 84.94 | 39.84 | 17643.65 | 0.47 | 0.72 | 2.66 | 1.07 | 1 | 10
18 | 135 | CONCLUIDO | 4.7657 | 20.98 | 16.26 | 26.37 | 0.36 | 37 | 271.84 | 59.89 | 5.5 | 35 | 71.45 | 33760.74 | 272.14 | 465.01 | 83.94 | 39.84 | 17154.32 | 0.47 | 0.72 | 2.66 | 1.05 | 1 | 10
19 | 135 | CONCLUIDO | 4.802 | 20.82 | 16.2 | 27.77 | 0.38 | 35 | 272.32 | 59.89 | 5.75 | 33 | 71.68 | 33820.05 | 270.92 | 464.93 | 82.22 | 39.84 | 16304.12 | 0.48 | 0.72 | 2.66 | 0.99 | 1 | 10
20 | 135 | CONCLUIDO | 4.8226 | 20.74 | 16.16 | 28.52 | 0.39 | 34 | 272.8 | 59.89 | 6 | 32 | 71.91 | 33879.33 | 270.07 | 464.99 | 80.7 | 39.84 | 15550.23 | 0.49 | 0.72 | 2.66 | 0.95 | 1 | 10
21 | 135 | CONCLUIDO | 4.8593 | 20.58 | 16.11 | 30.2 | 0.41 | 32 | 273.28 | 59.89 | 6.25 | 30 | 72.14 | 33938.7 | 268.94 | 464.95 | 78.98 | 39.84 | 14699.14 | 0.5 | 0.73 | 2.66 | 0.9 | 1 | 10
22 | 135 | CONCLUIDO | 4.8812 | 20.49 | 16.07 | 31.1 | 0.42 | 31 | 273.76 | 59.89 | 6.5 | 29 | 72.37 | 33998.16 | 268.08 | 464.94 | 77.69 | 39.84 | 14058.63 | 0.51 | 0.73 | 2.65 | 0.86 | 1 | 10
23 | 135 | CONCLUIDO | 4.8956 | 20.43 | 16.06 | 32.11 | 0.44 | 30 | 274.24 | 59.89 | 6.75 | 28 | 72.61 | 34057.71 | 267.77 | 464.93 | 77.14 | 39.84 | 13789.64 | 0.52 | 0.73 | 2.66 | 0.85 | 1 | 10
24 | 135 | CONCLUIDO | 4.9174 | 20.34 | 16.02 | 33.14 | 0.45 | 29 | 274.73 | 59.89 | 7 | 27 | 72.84 | 34117.35 | 266.84 | 464.96 | 76.06 | 39.84 | 13255.04 | 0.52 | 0.73 | 2.65 | 0.81 | 1 | 10
25 | 135 | CONCLUIDO | 4.9354 | 20.26 | 15.99 | 34.27 | 0.47 | 28 | 275.21 | 59.89 | 7.25 | 26 | 73.08 | 34177.09 | 266.16 | 464.95 | 75.14 | 39.84 | 12800.55 | 0.53 | 0.73 | 2.65 | 0.78 | 1 | 10
26 | 135 | CONCLUIDO | 4.9546 | 20.18 | 15.97 | 35.48 | 0.48 | 27 | 275.7 | 59.89 | 7.5 | 25 | 73.31 | 34236.91 | 265.79 | 464.98 | 74.61 | 39.84 | 12537.62 | 0.53 | 0.73 | 2.64 | 0.75 | 1 | 10
27 | 135 | CONCLUIDO | 4.9759 | 20.1 | 15.93 | 36.76 | 0.5 | 26 | 276.18 | 59.89 | 7.75 | 24 | 73.55 | 34296.82 | 265.1 | 464.93 | 73.3 | 39.84 | 11889.43 | 0.54 | 0.73 | 2.64 | 0.72 | 1 | 10
28 | 135 | CONCLUIDO | 4.9939 | 20.02 | 15.91 | 38.18 | 0.51 | 25 | 276.67 | 59.89 | 8 | 23 | 73.78 | 34356.83 | 264.18 | 464.96 | 72.48 | 39.84 | 11482.09 | 0.55 | 0.73 | 2.64 | 0.7 | 1 | 10
29 | 135 | CONCLUIDO | 5.0181 | 19.93 | 15.86 | 39.65 | 0.53 | 24 | 277.16 | 59.89 | 8.25 | 22 | 74.02 | 34416.93 | 263.43 | 464.94 | 71.09 | 39.84 | 10795.06 | 0.56 | 0.74 | 2.64 | 0.65 | 1 | 10
30 | 135 | CONCLUIDO | 5.0176 | 19.93 | 15.86 | 39.66 | 0.55 | 24 | 277.65 | 59.89 | 8.5 | 22 | 74.26 | 34477.13 | 263.6 | 464.96 | 71.13 | 39.84 | 10813.38 | 0.56 | 0.74 | 2.64 | 0.65 | 1 | 10
31 | 135 | CONCLUIDO | 5.0363 | 19.86 | 15.84 | 41.32 | 0.56 | 23 | 278.13 | 59.89 | 8.75 | 21 | 74.5 | 34537.41 | 262.56 | 464.96 | 70.37 | 39.84 | 10437.03 | 0.57 | 0.74 | 2.64 | 0.63 | 1 | 10
32 | 135 | CONCLUIDO | 5.0615 | 19.76 | 15.79 | 43.07 | 0.58 | 22 | 278.62 | 59.89 | 9 | 20 | 74.74 | 34597.8 | 261.83 | 464.97 | 68.85 | 39.84 | 9683.35 | 0.58 | 0.74 | 2.63 | 0.58 | 1 | 10
33 | 135 | CONCLUIDO | 5.0569 | 19.77 | 15.81 | 43.12 | 0.59 | 22 | 279.11 | 59.89 | 9.25 | 20 | 74.98 | 34658.27 | 261.88 | 464.93 | 69.25 | 39.84 | 9884.72 | 0.58 | 0.74 | 2.64 | 0.6 | 1 | 10
34 | 135 | CONCLUIDO | 5.0797 | 19.69 | 15.77 | 45.06 | 0.6 | 21 | 279.61 | 59.89 | 9.5 | 19 | 75.22 | 34718.84 | 261.26 | 464.93 | 67.9 | 39.84 | 9212.9 | 0.59 | 0.74 | 2.64 | 0.56 | 1 | 10
35 | 135 | CONCLUIDO | 5.0756 | 19.7 | 15.79 | 45.11 | 0.62 | 21 | 280.1 | 59.89 | 9.75 | 19 | 75.46 | 34779.51 | 261.07 | 464.95 | 68.52 | 39.84 | 9526.08 | 0.58 | 0.74 | 2.64 | 0.58 | 1 | 10
36 | 135 | CONCLUIDO | 5.0975 | 19.62 | 15.75 | 47.26 | 0.63 | 20 | 280.59 | 59.89 | 10 | 18 | 75.7 | 34840.27 | 260.55 | 464.93 | 67.48 | 39.84 | 9007.43 | 0.59 | 0.74 | 2.63 | 0.54 | 1 | 10
37 | 135 | CONCLUIDO | 5.0963 | 19.62 | 15.76 | 47.27 | 0.65 | 20 | 281.08 | 59.89 | 10.25 | 18 | 75.95 | 34901.13 | 260.45 | 464.93 | 67.76 | 39.84 | 9147 | 0.59 | 0.74 | 2.63 | 0.55 | 1 | 10
38 | 135 | CONCLUIDO | 5.1168 | 19.54 | 15.73 | 49.67 | 0.66 | 19 | 281.58 | 59.89 | 10.5 | 17 | 76.19 | 34962.08 | 259.91 | 464.94 | 66.66 | 39.84 | 8602.77 | 0.6 | 0.74 | 2.63 | 0.52 | 1 | 10
39 | 135 | CONCLUIDO | 5.1196 | 19.53 | 15.72 | 49.64 | 0.68 | 19 | 282.07 | 59.89 | 10.75 | 17 | 76.44 | 35023.13 | 259.48 | 464.94 | 66.5 | 39.84 | 8523.48 | 0.6 | 0.74 | 2.63 | 0.51 | 1 | 10
40 | 135 | CONCLUIDO | 5.1371 | 19.47 | 15.7 | 52.34 | 0.69 | 18 | 282.57 | 59.89 | 11 | 16 | 76.68 | 35084.28 | 258.97 | 464.93 | 65.85 | 39.84 | 8202.82 | 0.6 | 0.74 | 2.63 | 0.49 | 1 | 10
41 | 135 | CONCLUIDO | 5.137 | 19.47 | 15.7 | 52.35 | 0.71 | 18 | 283.06 | 59.89 | 11.25 | 16 | 76.93 | 35145.53 | 258.96 | 464.94 | 65.94 | 39.84 | 8247.22 | 0.6 | 0.74 | 2.63 | 0.49 | 1 | 10
42 | 135 | CONCLUIDO | 5.1393 | 19.46 | 15.69 | 52.32 | 0.72 | 18 | 283.56 | 59.89 | 11.5 | 16 | 77.18 | 35206.88 | 258.7 | 464.94 | 65.67 | 39.84 | 8115.55 | 0.61 | 0.74 | 2.63 | 0.48 | 1 | 10
43 | 135 | CONCLUIDO | 5.1625 | 19.37 | 15.66 | 55.26 | 0.74 | 17 | 284.06 | 59.89 | 11.75 | 15 | 77.42 | 35268.32 | 258.12 | 464.96 | 64.42 | 39.84 | 7492.26 | 0.62 | 0.75 | 2.63 | 0.45 | 1 | 10
44 | 135 | CONCLUIDO | 5.1603 | 19.38 | 15.67 | 55.29 | 0.75 | 17 | 284.56 | 59.89 | 12 | 15 | 77.67 | 35329.87 | 257.8 | 464.93 | 64.73 | 39.84 | 7647.25 | 0.62 | 0.75 | 2.63 | 0.46 | 1 | 10
45 | 135 | CONCLUIDO | 5.1804 | 19.3 | 15.64 | 58.66 | 0.77 | 16 | 285.06 | 59.89 | 12.25 | 14 | 77.92 | 35391.51 | 256.66 | 464.93 | 63.85 | 39.84 | 7212.66 | 0.62 | 0.75 | 2.63 | 0.43 | 1 | 10
46 | 135 | CONCLUIDO | 5.1837 | 19.29 | 15.63 | 58.61 | 0.78 | 16 | 285.56 | 59.89 | 12.5 | 14 | 78.17 | 35453.26 | 256.64 | 464.93 | 63.52 | 39.84 | 7046.98 | 0.63 | 0.75 | 2.62 | 0.42 | 1 | 10
47 | 135 | CONCLUIDO | 5.1775 | 19.31 | 15.65 | 58.7 | 0.79 | 16 | 286.06 | 59.89 | 12.75 | 14 | 78.42 | 35515.1 | 257.2 | 464.93 | 64.23 | 39.84 | 7404.27 | 0.62 | 0.75 | 2.63 | 0.44 | 1 | 10
48 | 135 | CONCLUIDO | 5.1798 | 19.31 | 15.64 | 58.66 | 0.81 | 16 | 286.56 | 59.89 | 13 | 14 | 78.68 | 35577.18 | 256.66 | 464.93 | 63.72 | 39.84 | 7150.03 | 0.63 | 0.75 | 2.63 | 0.43 | 1 | 10
49 | 135 | CONCLUIDO | 5.2079 | 19.2 | 15.59 | 62.36 | 0.82 | 15 | 287.07 | 59.89 | 13.25 | 13 | 78.93 | 35639.23 | 255.76 | 464.95 | 62.21 | 39.84 | 6401.25 | 0.64 | 0.75 | 2.62 | 0.38 | 1 | 10
50 | 135 | CONCLUIDO | 5.2064 | 19.21 | 15.6 | 62.38 | 0.84 | 15 | 287.57 | 59.89 | 13.5 | 13 | 79.18 | 35701.38 | 255.8 | 464.94 | 62.38 | 39.84 | 6482.88 | 0.64 | 0.75 | 2.62 | 0.39 | 1 | 10
51 | 135 | CONCLUIDO | 5.2027 | 19.22 | 15.61 | 62.44 | 0.85 | 15 | 288.08 | 59.89 | 13.75 | 13 | 79.44 | 35763.64 | 255.49 | 464.93 | 62.81 | 39.84 | 6696.57 | 0.63 | 0.75 | 2.62 | 0.4 | 1 | 10
52 | 135 | CONCLUIDO | 5.2002 | 19.23 | 15.62 | 62.47 | 0.86 | 15 | 288.58 | 59.89 | 14 | 13 | 79.69 | 35826 | 255.13 | 464.94 | 63.08 | 39.84 | 6832.79 | 0.63 | 0.75 | 2.62 | 0.41 | 1 | 10
53 | 135 | CONCLUIDO | 5.2247 | 19.14 | 15.58 | 66.77 | 0.88 | 14 | 289.09 | 59.89 | 14.25 | 12 | 79.95 | 35888.47 | 254.66 | 464.93 | 61.71 | 39.84 | 6151.47 | 0.65 | 0.75 | 2.63 | 0.37 | 1 | 10
54 | 135 | CONCLUIDO | 5.2206 | 19.15 | 15.59 | 66.83 | 0.89 | 14 | 289.6 | 59.89 | 14.5 | 12 | 80.21 | 35951.04 | 255.08 | 464.93 | 62.19 | 39.84 | 6393.09 | 0.64 | 0.75 | 2.63 | 0.38 | 1 | 10
55 | 135 | CONCLUIDO | 5.2238 | 19.14 | 15.58 | 66.78 | 0.91 | 14 | 290.1 | 59.89 | 14.75 | 12 | 80.47 | 36013.72 | 255.16 | 464.93 | 61.91 | 39.84 | 6254.73 | 0.64 | 0.75 | 2.62 | 0.37 | 1 | 10
56 | 135 | CONCLUIDO | 5.2241 | 19.14 | 15.58 | 66.78 | 0.92 | 14 | 290.61 | 59.89 | 15 | 12 | 80.73 | 36076.5 | 254.26 | 464.93 | 61.94 | 39.84 | 6268.51 | 0.64 | 0.75 | 2.62 | 0.37 | 1 | 10
57 | 135 | CONCLUIDO | 5.2422 | 19.08 | 15.57 | 71.84 | 0.93 | 13 | 291.12 | 59.89 | 15.25 | 11 | 80.99 | 36139.39 | 253.67 | 464.93 | 61.46 | 39.84 | 6031.47 | 0.65 | 0.75 | 2.62 | 0.36 | 1 | 10
58 | 135 | CONCLUIDO | 5.2447 | 19.07 | 15.56 | 71.8 | 0.95 | 13 | 291.63 | 59.89 | 15.5 | 11 | 81.25 | 36202.38 | 253.56 | 464.93 | 61.21 | 39.84 | 5909.84 | 0.65 | 0.75 | 2.62 | 0.35 | 1 | 10
59 | 135 | CONCLUIDO | 5.2468 | 19.06 | 15.55 | 71.76 | 0.96 | 13 | 292.15 | 59.89 | 15.75 | 11 | 81.51 | 36265.48 | 253.71 | 464.93 | 60.88 | 39.84 | 5744.95 | 0.65 | 0.75 | 2.62 | 0.34 | 1 | 10
60 | 135 | CONCLUIDO | 5.2382 | 19.09 | 15.58 | 71.91 | 0.97 | 13 | 292.66 | 59.89 | 16 | 11 | 81.77 | 36328.69 | 254.25 | 464.93 | 61.85 | 39.84 | 6230.25 | 0.64 | 0.75 | 2.63 | 0.37 | 1 | 10
61 | 135 | CONCLUIDO | 5.2443 | 19.07 | 15.56 | 71.81 | 0.99 | 13 | 293.17 | 59.89 | 16.25 | 11 | 82.03 | 36392.01 | 253.94 | 465.04 | 61.28 | 39.84 | 5946.24 | 0.65 | 0.75 | 2.62 | 0.35 | 1 | 10
62 | 135 | CONCLUIDO | 5.2672 | 18.99 | 15.53 | 77.63 | 1 | 12 | 293.69 | 59.89 | 16.5 | 10 | 82.3 | 36455.44 | 252.69 | 464.93 | 60.16 | 39.84 | 5388.3 | 0.66 | 0.75 | 2.62 | 0.32 | 1 | 10
63 | 135 | CONCLUIDO | 5.2701 | 18.98 | 15.52 | 77.58 | 1.01 | 12 | 294.2 | 59.89 | 16.75 | 10 | 82.56 | 36518.97 | 252.37 | 464.93 | 59.8 | 39.84 | 5210.45 | 0.67 | 0.75 | 2.62 | 0.3 | 1 | 10
64 | 135 | CONCLUIDO | 5.2692 | 18.98 | 15.52 | 77.59 | 1.03 | 12 | 294.72 | 59.89 | 17 | 10 | 82.83 | 36582.62 | 252.23 | 464.95 | 59.94 | 39.84 | 5279.69 | 0.66 | 0.75 | 2.62 | 0.31 | 1 | 10
65 | 135 | CONCLUIDO | 5.2725 | 18.97 | 15.51 | 77.53 | 1.04 | 12 | 295.23 | 59.89 | 17.25 | 10 | 83.1 | 36646.38 | 251.91 | 464.94 | 59.45 | 39.84 | 5033.75 | 0.67 | 0.75 | 2.62 | 0.3 | 1 | 10
66 | 135 | CONCLUIDO | 5.2678 | 18.98 | 15.52 | 77.62 | 1.05 | 12 | 295.75 | 59.89 | 17.5 | 10 | 83.36 | 36710.24 | 251.81 | 464.93 | 60.05 | 39.84 | 5335.2 | 0.66 | 0.75 | 2.62 | 0.31 | 1 | 10
67 | 135 | CONCLUIDO | 5.2691 | 18.98 | 15.52 | 77.59 | 1.07 | 12 | 296.27 | 59.89 | 17.75 | 10 | 83.63 | 36774.22 | 251.47 | 464.93 | 59.94 | 39.84 | 5276.87 | 0.66 | 0.75 | 2.62 | 0.31 | 1 | 10
68 | 135 | CONCLUIDO | 5.2922 | 18.9 | 15.49 | 84.47 | 1.08 | 11 | 296.79 | 59.89 | 18 | 9 | 83.9 | 36838.32 | 250.74 | 464.93 | 58.71 | 39.84 | 4669.17 | 0.68 | 0.75 | 2.62 | 0.28 | 1 | 10
69 | 135 | CONCLUIDO | 5.293 | 18.89 | 15.48 | 84.46 | 1.09 | 11 | 297.31 | 59.89 | 18.25 | 9 | 84.17 | 36902.52 | 251.36 | 464.96 | 58.66 | 39.84 | 4642.72 | 0.68 | 0.76 | 2.62 | 0.27 | 1 | 10
70 | 135 | CONCLUIDO | 5.2922 | 18.9 | 15.49 | 84.47 | 1.11 | 11 | 297.83 | 59.89 | 18.5 | 9 | 84.45 | 36966.84 | 251.72 | 464.93 | 58.9 | 39.84 | 4762.04 | 0.68 | 0.75 | 2.62 | 0.28 | 1 | 10
71 | 135 | CONCLUIDO | 5.2925 | 18.89 | 15.49 | 84.47 | 1.12 | 11 | 298.35 | 59.89 | 18.75 | 9 | 84.72 | 37031.27 | 251.39 | 464.93 | 58.82 | 39.84 | 4725.25 | 0.68 | 0.75 | 2.62 | 0.28 | 1 | 10
72 | 135 | CONCLUIDO | 5.2882 | 18.91 | 15.5 | 84.55 | 1.13 | 11 | 298.88 | 59.89 | 19 | 9 | 84.99 | 37095.82 | 251.58 | 464.93 | 59.29 | 39.84 | 4956.73 | 0.67 | 0.75 | 2.62 | 0.29 | 1 | 10
73 | 135 | CONCLUIDO | 5.2918 | 18.9 | 15.49 | 84.48 | 1.15 | 11 | 299.4 | 59.89 | 19.25 | 9 | 85.27 | 37160.49 | 250.94 | 464.94 | 58.96 | 39.84 | 4793.21 | 0.68 | 0.75 | 2.62 | 0.28 | 1 | 10
74 | 135 | CONCLUIDO | 5.2931 | 18.89 | 15.48 | 84.45 | 1.16 | 11 | 299.93 | 59.89 | 19.5 | 9 | 85.54 | 37225.39 | 250.65 | 464.94 | 58.83 | 39.84 | 4727.1 | 0.68 | 0.76 | 2.61 | 0.27 | 1 | 10
75 | 135 | CONCLUIDO | 5.2905 | 18.9 | 15.49 | 84.51 | 1.17 | 11 | 300.45 | 59.89 | 19.75 | 9 | 85.82 | 37290.29 | 249.7 | 464.93 | 59.02 | 39.84 | 4822.2 | 0.68 | 0.75 | 2.62 | 0.28 | 1 | 10
76 | 135 | CONCLUIDO | 5.3163 | 18.81 | 15.45 | 92.71 | 1.18 | 10 | 300.98 | 59.89 | 20 | 8 | 86.09 | 37355.31 | 249.11 | 464.93 | 57.72 | 39.84 | 4178.64 | 0.69 | 0.76 | 2.61 | 0.24 | 1 | 10
77 | 135 | CONCLUIDO | 5.3126 | 18.82 | 15.46 | 92.79 | 1.2 | 10 | 301.51 | 59.89 | 20.25 | 8 | 86.37 | 37420.44 | 249.48 | 464.93 | 58.05 | 39.84 | 4344.23 | 0.69 | 0.76 | 2.62 | 0.25 | 1 | 10
78 | 135 | CONCLUIDO | 5.3119 | 18.83 | 15.47 | 92.8 | 1.21 | 10 | 302.04 | 59.89 | 20.5 | 8 | 86.65 | 37485.7 | 249.4 | 464.93 | 58.2 | 39.84 | 4418.8 | 0.68 | 0.76 | 2.62 | 0.26 | 1 | 10
79 | 135 | CONCLUIDO | 5.3139 | 18.82 | 15.46 | 92.76 | 1.22 | 10 | 302.57 | 59.89 | 20.75 | 8 | 86.93 | 37551.07 | 249.36 | 464.94 | 58.1 | 39.84 | 4367.75 | 0.69 | 0.76 | 2.61 | 0.25 | 1 | 10
80 | 135 | CONCLUIDO | 5.31 | 18.83 | 15.47 | 92.84 | 1.23 | 10 | 303.1 | 59.89 | 21 | 8 | 87.21 | 37616.56 | 249.91 | 464.93 | 58.41 | 39.84 | 4525.13 | 0.68 | 0.76 | 2.62 | 0.26 | 1 | 10
81 | 135 | CONCLUIDO | 5.3118 | 18.83 | 15.47 | 92.8 | 1.25 | 10 | 303.63 | 59.89 | 21.25 | 8 | 87.49 | 37682.17 | 249.29 | 464.93 | 58.29 | 39.84 | 4464.49 | 0.68 | 0.76 | 2.61 | 0.26 | 1 | 10
82 | 135 | CONCLUIDO | 5.3101 | 18.83 | 15.47 | 92.84 | 1.26 | 10 | 304.16 | 59.89 | 21.5 | 8 | 87.78 | 37747.91 | 249.79 | 464.93 | 58.48 | 39.84 | 4560.27 | 0.68 | 0.76 | 2.61 | 0.26 | 1 | 10
83 | 135 | CONCLUIDO | 5.3112 | 18.83 | 15.47 | 92.82 | 1.27 | 10 | 304.7 | 59.89 | 21.75 | 8 | 88.06 | 37813.76 | 249.37 | 464.93 | 58.28 | 39.84 | 4457.37 | 0.68 | 0.76 | 2.62 | 0.26 | 1 | 10
84 | 135 | CONCLUIDO | 5.3134 | 18.82 | 15.46 | 92.77 | 1.28 | 10 | 305.23 | 59.89 | 22 | 8 | 88.35 | 37879.74 | 249.1 | 464.93 | 58.11 | 39.84 | 4371.5 | 0.69 | 0.76 | 2.61 | 0.25 | 1 | 10
85 | 135 | CONCLUIDO | 5.3359 | 18.74 | 15.43 | 102.89 | 1.3 | 9 | 305.77 | 59.89 | 22.25 | 7 | 88.63 | 37945.85 | 247.95 | 464.93 | 57.12 | 39.84 | 3884.27 | 0.7 | 0.76 | 2.61 | 0.22 | 1 | 10
86 | 135 | CONCLUIDO | 5.3389 | 18.73 | 15.42 | 102.81 | 1.31 | 9 | 306.31 | 59.89 | 22.5 | 7 | 88.92 | 38012.07 | 247.82 | 464.93 | 56.77 | 39.84 | 3710.25 | 0.7 | 0.76 | 2.61 | 0.21 | 1 | 10
87 | 135 | CONCLUIDO | 5.3378 | 18.73 | 15.43 | 102.84 | 1.32 | 9 | 306.84 | 59.89 | 22.75 | 7 | 89.21 | 38078.42 | 248.32 | 464.93 | 56.91 | 39.84 | 3780.94 | 0.7 | 0.76 | 2.61 | 0.22 | 1 | 10
88 | 135 | CONCLUIDO | 5.3352 | 18.74 | 15.44 | 102.9 | 1.33 | 9 | 307.38 | 59.89 | 23 | 7 | 89.5 | 38144.9 | 248.04 | 464.93 | 56.98 | 39.84 | 3811.97 | 0.7 | 0.76 | 2.62 | 0.23 | 1 | 10
89 | 135 | CONCLUIDO | 5.3367 | 18.74 | 15.43 | 102.87 | 1.35 | 9 | 307.92 | 59.89 | 23.25 | 7 | 89.79 | 38211.5 | 247.98 | 464.93 | 57.02 | 39.84 | 3831.43 | 0.7 | 0.76 | 2.61 | 0.22 | 1 | 10
90 | 135 | CONCLUIDO | 5.3321 | 18.75 | 15.45 | 102.98 | 1.36 | 9 | 308.46 | 59.89 | 23.5 | 7 | 90.08 | 38278.23 | 248.18 | 464.93 | 57.49 | 39.84 | 4069.61 | 0.69 | 0.76 | 2.62 | 0.24 | 1 | 10
91 | 135 | CONCLUIDO | 5.3348 | 18.74 | 15.44 | 102.91 | 1.37 | 9 | 309.01 | 59.89 | 23.75 | 7 | 90.37 | 38345.09 | 248.06 | 464.93 | 57.23 | 39.84 | 3941.11 | 0.7 | 0.76 | 2.62 | 0.23 | 1 | 10
92 | 135 | CONCLUIDO | 5.336 | 18.74 | 15.43 | 102.88 | 1.38 | 9 | 309.55 | 59.89 | 24 | 7 | 90.66 | 38412.07 | 247.6 | 464.93 | 57.13 | 39.84 | 3888.69 | 0.7 | 0.76 | 2.61 | 0.22 | 1 | 10
93 | 135 | CONCLUIDO | 5.3343 | 18.75 | 15.44 | 102.92 | 1.39 | 9 | 310.09 | 59.89 | 24.25 | 7 | 90.96 | 38479.19 | 247.14 | 464.93 | 57.23 | 39.84 | 3939.62 | 0.7 | 0.76 | 2.62 | 0.23 | 1 | 10
94 | 135 | CONCLUIDO | 5.3328 | 18.75 | 15.44 | 102.96 | 1.41 | 9 | 310.64 | 59.89 | 24.5 | 7 | 91.25 | 38546.43 | 246.71 | 464.95 | 57.4 | 39.84 | 4025.12 | 0.69 | 0.76 | 2.62 | 0.23 | 1 | 10
95 | 135 | CONCLUIDO | 5.3337 | 18.75 | 15.44 | 102.94 | 1.42 | 9 | 311.19 | 59.89 | 24.75 | 7 | 91.55 | 38613.8 | 246.44 | 464.93 | 57.44 | 39.84 | 4042.31 | 0.69 | 0.76 | 2.61 | 0.23 | 1 | 10
96 | 135 | CONCLUIDO | 5.3332 | 18.75 | 15.44 | 102.95 | 1.43 | 9 | 311.73 | 59.89 | 25 | 7 | 91.85 | 38681.31 | 246.03 | 464.93 | 57.43 | 39.84 | 4040.24 | 0.69 | 0.76 | 2.61 | 0.23 | 1 | 10
97 | 135 | CONCLUIDO | 5.3594 | 18.66 | 15.4 | 115.51 | 1.44 | 8 | 312.28 | 59.89 | 25.25 | 6 | 92.15 | 38749.07 | 245.5 | 464.94 | 56.05 | 39.84 | 3352.93 | 0.71 | 0.76 | 2.61 | 0.19 | 1 | 10
98 | 135 | CONCLUIDO | 5.3586 | 18.66 | 15.4 | 115.53 | 1.45 | 8 | 312.83 | 59.89 | 25.5 | 6 | 92.44 | 38816.85 | 245.61 | 464.93 | 56.18 | 39.84 | 3417.56 | 0.71 | 0.76 | 2.61 | 0.19 | 1 | 10
99 | 135 | CONCLUIDO | 5.3574 | 18.67 | 15.41 | 115.56 | 1.46 | 8 | 313.38 | 59.89 | 25.75 | 6 | 92.75 | 38884.75 | 245.97 | 464.93 | 56.3 | 39.84 | 3479.2 | 0.71 | 0.76 | 2.61 | 0.2 | 1 | 10
100 | 135 | CONCLUIDO | 5.3585 | 18.66 | 15.4 | 115.53 | 1.48 | 8 | 313.93 | 59.89 | 26 | 6 | 93.05 | 38952.8 | 246.16 | 464.94 | 56.07 | 39.84 | 3362.85 | 0.71 | 0.76 | 2.61 | 0.19 | 1 | 10
101 | 135 | CONCLUIDO | 5.3599 | 18.66 | 15.4 | 115.5 | 1.49 | 8 | 314.49 | 59.89 | 26.25 | 6 | 93.35 | 39020.97 | 245.81 | 464.93 | 56.05 | 39.84 | 3352.94 | 0.71 | 0.76 | 2.61 | 0.19 | 1 | 10
102 | 135 | CONCLUIDO | 5.3585 | 18.66 | 15.4 | 115.53 | 1.5 | 8 | 315.04 | 59.89 | 26.5 | 6 | 93.65 | 39089.29 | 245.91 | 464.93 | 56.19 | 39.84 | 3424.4 | 0.71 | 0.76 | 2.61 | 0.19 | 1 | 10
103 | 135 | CONCLUIDO | 5.3592 | 18.66 | 15.4 | 115.51 | 1.51 | 8 | 315.6 | 59.89 | 26.75 | 6 | 93.96 | 39157.74 | 245.83 | 464.93 | 56.1 | 39.84 | 3376.74 | 0.71 | 0.76 | 2.61 | 0.19 | 1 | 10
104 | 135 | CONCLUIDO | 5.3584 | 18.66 | 15.4 | 115.54 | 1.52 | 8 | 316.15 | 59.89 | 27 | 6 | 94.26 | 39226.32 | 246.07 | 464.94 | 56.22 | 39.84 | 3436.99 | 0.71 | 0.76 | 2.61 | 0.19 | 1 | 10
105 | 135 | CONCLUIDO | 5.3598 | 18.66 | 15.4 | 115.5 | 1.53 | 8 | 316.71 | 59.89 | 27.25 | 6 | 94.57 | 39295.05 | 245.51 | 464.95 | 55.91 | 39.84 | 3283.58 | 0.71 | 0.76 | 2.61 | 0.19 | 1 | 10
106 | 135 | CONCLUIDO | 5.3586 | 18.66 | 15.4 | 115.53 | 1.54 | 8 | 317.27 | 59.89 | 27.5 | 6 | 94.88 | 39363.91 | 245.76 | 464.93 | 56.2 | 39.84 | 3430.92 | 0.71 | 0.76 | 2.61 | 0.19 | 1 | 10
107 | 135 | CONCLUIDO | 5.3576 | 18.66 | 15.41 | 115.56 | 1.56 | 8 | 317.83 | 59.89 | 27.75 | 6 | 95.19 | 39432.92 | 245.45 | 464.93 | 56.32 | 39.84 | 3490.1 | 0.71 | 0.76 | 2.61 | 0.2 | 1 | 10
108 | 135 | CONCLUIDO | 5.3573 | 18.67 | 15.41 | 115.56 | 1.57 | 8 | 318.39 | 59.89 | 28 | 6 | 95.5 | 39502.07 | 245.32 | 464.93 | 56.24 | 39.84 | 3446.77 | 0.71 | 0.76 | 2.61 | 0.2 | 1 | 10
109 | 135 | CONCLUIDO | 5.3557 | 18.67 | 15.41 | 115.61 | 1.58 | 8 | 318.95 | 59.89 | 28.25 | 6 | 95.81 | 39571.36 | 245.57 | 464.96 | 56.43 | 39.84 | 3542.98 | 0.71 | 0.76 | 2.61 | 0.2 | 1 | 10
110 | 135 | CONCLUIDO | 5.3578 | 18.66 | 15.41 | 115.55 | 1.59 | 8 | 319.51 | 59.89 | 28.5 | 6 | 96.13 | 39640.79 | 245.13 | 464.93 | 56.27 | 39.84 | 3463.8 | 0.71 | 0.76 | 2.61 | 0.2 | 1 | 10
111 | 135 | CONCLUIDO | 5.3567 | 18.67 | 15.41 | 115.58 | 1.6 | 8 | 320.08 | 59.89 | 28.75 | 6 | 96.44 | 39710.36 | 244.74 | 464.93 | 56.46 | 39.84 | 3558.59 | 0.71 | 0.76 | 2.61 | 0.2 | 1 | 10
112 | 135 | CONCLUIDO | 5.3524 | 18.68 | 15.43 | 115.69 | 1.61 | 8 | 320.64 | 59.89 | 29 | 6 | 96.75 | 39780.08 | 244.29 | 464.96 | 56.87 | 39.84 | 3763.41 | 0.7 | 0.76 | 2.61 | 0.21 | 1 | 10
113 | 135 | CONCLUIDO | 5.376 | 18.6 | 15.39 | 131.95 | 1.62 | 7 | 321.21 | 59.89 | 29.25 | 5 | 97.07 | 39849.95 | 243.64 | 464.93 | 55.82 | 39.84 | 3243.08 | 0.71 | 0.76 | 2.61 | 0.18 | 1 | 10
114 | 135 | CONCLUIDO | 5.3774 | 18.6 | 15.39 | 131.91 | 1.63 | 7 | 321.78 | 59.89 | 29.5 | 5 | 97.39 | 39919.96 | 243.7 | 464.93 | 55.73 | 39.84 | 3200.79 | 0.71 | 0.76 | 2.61 | 0.18 | 1 | 10
115 | 135 | CONCLUIDO | 5.3766 | 18.6 | 15.39 | 131.93 | 1.64 | 7 | 322.34 | 59.89 | 29.75 | 5 | 97.71 | 39990.12 | 244 | 464.93 | 55.81 | 39.84 | 3238.6 | 0.71 | 0.76 | 2.61 | 0.18 | 1 | 10
116 | 135 | CONCLUIDO | 5.3774 | 18.6 | 15.39 | 131.91 | 1.66 | 7 | 322.91 | 59.89 | 30 | 5 | 98.03 | 40060.43 | 244.16 | 464.94 | 55.6 | 39.84 | 3136.35 | 0.72 | 0.76 | 2.61 | 0.18 | 1 | 10
117 | 135 | CONCLUIDO | 5.378 | 18.59 | 15.39 | 131.89 | 1.67 | 7 | 323.49 | 59.89 | 30.25 | 5 | 98.35 | 40131.01 | 244.18 | 464.93 | 55.61 | 39.84 | 3139.9 | 0.72 | 0.76 | 2.61 | 0.18 | 1 | 10
118 | 135 | CONCLUIDO | 5.3776 | 18.6 | 15.39 | 131.9 | 1.68 | 7 | 324.06 | 59.89 | 30.5 | 5 | 98.67 | 40201.62 | 244.33 | 464.94 | 55.74 | 39.84 | 3204.72 | 0.71 | 0.76 | 2.61 | 0.18 | 1 | 10
119 | 135 | CONCLUIDO | 5.3784 | 18.59 | 15.39 | 131.88 | 1.69 | 7 | 324.63 | 59.89 | 30.75 | 5 | 99 | 40272.38 | 244.57 | 464.93 | 55.61 | 39.84 | 3136.43 | 0.72 | 0.76 | 2.61 | 0.18 | 1 | 10
120 | 135 | CONCLUIDO | 5.3793 | 18.59 | 15.38 | 131.85 | 1.7 | 7 | 325.21 | 59.89 | 31 | 5 | 99.32 | 40343.29 | 244.58 | 464.93 | 55.53 | 39.84 | 3097.76 | 0.72 | 0.76 | 2.61 | 0.17 | 1 | 10
121 | 135 | CONCLUIDO | 5.3806 | 18.59 | 15.38 | 131.81 | 1.71 | 7 | 325.78 | 59.89 | 31.25 | 5 | 99.65 | 40414.36 | 244.69 | 464.93 | 55.38 | 39.84 | 3024.2 | 0.72 | 0.76 | 2.61 | 0.17 | 1 | 10
122 | 135 | CONCLUIDO | 5.3792 | 18.59 | 15.38 | 131.86 | 1.72 | 7 | 326.36 | 59.89 | 31.5 | 5 | 99.97 | 40485.58 | 244.4 | 464.93 | 55.55 | 39.84 | 3109.47 | 0.72 | 0.76 | 2.61 | 0.17 | 1 | 10
123 | 135 | CONCLUIDO | 5.3796 | 18.59 | 15.38 | 131.84 | 1.73 | 7 | 326.94 | 59.89 | 31.75 | 5 | 100.3 | 40556.96 | 244.11 | 464.94 | 55.43 | 39.84 | 3048.09 | 0.72 | 0.76 | 2.61 | 0.17 | 1 | 10
124 | 135 | CONCLUIDO | 5.379 | 18.59 | 15.38 | 131.86 | 1.74 | 7 | 327.52 | 59.89 | 32 | 5 | 100.63 | 40628.49 | 243.92 | 464.93 | 55.49 | 39.84 | 3077.46 | 0.72 | 0.76 | 2.61 | 0.17 | 1 | 10
125 | 135 | CONCLUIDO | 5.3809 | 18.58 | 15.38 | 131.8 | 1.75 | 7 | 328.1 | 59.89 | 32.25 | 5 | 100.96 | 40700.18 | 243.49 | 464.96 | 55.29 | 39.84 | 2979.88 | 0.72 | 0.76 | 2.61 | 0.17 | 1 | 10
126 | 135 | CONCLUIDO | 5.3807 | 18.58 | 15.38 | 131.81 | 1.76 | 7 | 328.68 | 59.89 | 32.5 | 5 | 101.3 | 40772.03 | 243.1 | 464.93 | 55.25 | 39.84 | 2959.31 | 0.72 | 0.76 | 2.61 | 0.17 | 1 | 10
127 | 135 | CONCLUIDO | 5.3831 | 18.58 | 15.37 | 131.74 | 1.77 | 7 | 329.27 | 59.89 | 32.75 | 5 | 101.63 | 40844.03 | 242.37 | 464.93 | 55.06 | 39.84 | 2862.28 | 0.72 | 0.76 | 2.61 | 0.16 | 1 | 10
128 | 135 | CONCLUIDO | 5.3837 | 18.57 | 15.37 | 131.72 | 1.78 | 7 | 329.85 | 59.89 | 33 | 5 | 101.97 | 40916.2 | 241.97 | 464.93 | 54.89 | 39.84 | 2777.77 | 0.73 | 0.76 | 2.61 | 0.16 | 1 | 10
129 | 135 | CONCLUIDO | 5.382 | 18.58 | 15.37 | 131.77 | 1.79 | 7 | 330.44 | 59.89 | 33.25 | 5 | 102.3 | 40988.53 | 241.39 | 464.94 | 55.24 | 39.84 | 2953.85 | 0.72 | 0.76 | 2.61 | 0.16 | 1 | 10
130 | 135 | CONCLUIDO | 5.3804 | 18.59 | 15.38 | 131.82 | 1.8 | 7 | 331.03 | 59.89 | 33.5 | 5 | 102.64 | 41061.02 | 240.93 | 464.93 | 55.3 | 39.84 | 2984.24 | 0.72 | 0.76 | 2.61 | 0.17 | 1 | 10
131 | 135 | CONCLUIDO | 5.3799 | 18.59 | 15.38 | 131.84 | 1.81 | 7 | 331.62 | 59.89 | 33.75 | 5 | 102.98 | 41133.67 | 241.1 | 464.97 | 55.4 | 39.84 | 3032.72 | 0.72 | 0.76 | 2.61 | 0.17 | 1 | 10
132 | 135 | CONCLUIDO | 5.3809 | 18.58 | 15.38 | 131.8 | 1.82 | 7 | 332.21 | 59.89 | 34 | 5 | 103.32 | 41206.49 | 240.36 | 464.93 | 55.34 | 39.84 | 3005.36 | 0.72 | 0.76 | 2.61 | 0.17 | 1 | 10
133 | 135 | CONCLUIDO | 5.4045 | 18.5 | 15.35 | 153.47 | 1.83 | 6 | 332.8 | 59.89 | 34.25 | 4 | 103.66 | 41279.48 | 239.45 | 464.93 | 54.26 | 39.84 | 2469.87 | 0.73 | 0.76 | 2.61 | 0.14 | 1 | 10
134 | 135 | CONCLUIDO | 5.4066 | 18.5 | 15.34 | 153.39 | 1.84 | 6 | 333.39 | 59.89 | 34.5 | 4 | 104.01 | 41352.63 | 239.68 | 464.93 | 54.07 | 39.84 | 2375.06 | 0.74 | 0.76 | 2.61 | 0.13 | 1 | 10
135 | 135 | CONCLUIDO | 5.4044 | 18.5 | 15.35 | 153.47 | 1.85 | 6 | 333.99 | 59.89 | 34.75 | 4 | 104.35 | 41426.07 | 240.56 | 464.93 | 54.25 | 39.84 | 2464.99 | 0.73 | 0.76 | 2.61 | 0.14 | 1 | 10
136 | 135 | CONCLUIDO | 5.4049 | 18.5 | 15.35 | 153.45 | 1.86 | 6 | 334.58 | 59.89 | 35 | 4 | 104.7 | 41499.57 | 241.01 | 464.93 | 54.28 | 39.84 | 2480.95 | 0.73 | 0.76 | 2.61 | 0.14 | 1 | 10
137 | 135 | CONCLUIDO | 5.4038 | 18.51 | 15.35 | 153.49 | 1.87 | 6 | 335.18 | 59.89 | 35.25 | 4 | 105.04 | 41573.23 | 241.48 | 464.93 | 54.36 | 39.84 | 2520.25 | 0.73 | 0.76 | 2.61 | 0.14 | 1 | 10
138 | 135 | CONCLUIDO | 5.4035 | 18.51 | 15.35 | 153.5 | 1.88 | 6 | 335.78 | 59.89 | 35.5 | 4 | 105.39 | 41647.07 | 241.65 | 464.93 | 54.45 | 39.84 | 2563.12 | 0.73 | 0.76 | 2.61 | 0.14 | 1 | 10
139 | 135 | CONCLUIDO | 5.4037 | 18.51 | 15.35 | 153.49 | 1.89 | 6 | 336.38 | 59.89 | 35.75 | 4 | 105.74 | 41721.08 | 241.75 | 464.93 | 54.43 | 39.84 | 2554.32 | 0.73 | 0.76 | 2.61 | 0.14 | 1 | 10
140 | 135 | CONCLUIDO | 5.4014 | 18.51 | 15.36 | 153.57 | 1.9 | 6 | 336.98 | 59.89 | 36 | 4 | 106.09 | 41795.26 | 242.15 | 464.93 | 54.56 | 39.84 | 2617.46 | 0.73 | 0.76 | 2.61 | 0.15 | 1 | 10
141 | 135 | CONCLUIDO | 5.4031 | 18.51 | 15.35 | 153.51 | 1.91 | 6 | 337.58 | 59.89 | 36.25 | 4 | 106.45 | 41869.62 | 242.08 | 464.94 | 54.51 | 39.84 | 2595.08 | 0.73 | 0.76 | 2.61 | 0.14 | 1 | 10
142 | 135 | CONCLUIDO | 5.4031 | 18.51 | 15.35 | 153.51 | 1.92 | 6 | 338.19 | 59.89 | 36.5 | 4 | 106.8 | 41944.15 | 242.01 | 464.93 | 54.46 | 39.84 | 2569.25 | 0.73 | 0.76 | 2.61 | 0.14 | 1 | 10
143 | 135 | CONCLUIDO | 5.4049 | 18.5 | 15.35 | 153.45 | 1.93 | 6 | 338.79 | 59.89 | 36.75 | 4 | 107.16 | 42018.86 | 241.78 | 464.93 | 54.26 | 39.84 | 2470.76 | 0.73 | 0.76 | 2.61 | 0.14 | 1 | 10
144 | 135 | CONCLUIDO | 5.4064 | 18.5 | 15.34 | 153.4 | 1.94 | 6 | 339.4 | 59.89 | 37 | 4 | 107.51 | 42093.75 | 241.82 | 464.93 | 54.06 | 39.84 | 2368.55 | 0.74 | 0.76 | 2.61 | 0.13 | 1 | 10
145 | 135 | CONCLUIDO | 5.4058 | 18.5 | 15.34 | 153.42 | 1.95 | 6 | 340.01 | 59.89 | 37.25 | 4 | 107.87 | 42168.82 | 242.14 | 464.93 | 54.08 | 39.84 | 2378.14 | 0.74 | 0.76 | 2.61 | 0.13 | 1 | 10
146 | 135 | CONCLUIDO | 5.4044 | 18.5 | 15.35 | 153.47 | 1.96 | 6 | 340.62 | 59.89 | 37.5 | 4 | 108.23 | 42244.08 | 241.84 | 464.93 | 54.28 | 39.84 | 2480.35 | 0.73 | 0.76 | 2.61 | 0.14 | 1 | 10
147 | 135 | CONCLUIDO | 5.4061 | 18.5 | 15.34 | 153.41 | 1.97 | 6 | 341.23 | 59.89 | 37.75 | 4 | 108.59 | 42319.51 | 241.55 | 464.93 | 54.12 | 39.84 | 2399.49 | 0.74 | 0.76 | 2.61 | 0.13 | 1 | 10
148 | 135 | CONCLUIDO | 5.4049 | 18.5 | 15.35 | 153.45 | 1.98 | 6 | 341.84 | 59.89 | 38 | 4 | 108.96 | 42395.13 | 241.86 | 464.93 | 54.21 | 39.84 | 2443 | 0.73 | 0.76 | 2.61 | 0.14 | 1 | 10
149 | 135 | CONCLUIDO | 5.4044 | 18.5 | 15.35 | 153.47 | 1.99 | 6 | 342.46 | 59.89 | 38.25 | 4 | 109.32 | 42470.94 | 241.66 | 464.93 | 54.22 | 39.84 | 2449.03 | 0.73 | 0.76 | 2.61 | 0.14 | 1 | 10
150 | 135 | CONCLUIDO | 5.4027 | 18.51 | 15.35 | 153.53 | 2 | 6 | 343.08 | 59.89 | 38.5 | 4 | 109.69 | 42546.93 | 241.4 | 464.93 | 54.46 | 39.84 | 2568.3 | 0.73 | 0.76 | 2.61 | 0.14 | 1 | 10
151 | 135 | CONCLUIDO | 5.4005 | 18.52 | 15.36 | 153.61 | 2.01 | 6 | 343.69 | 59.89 | 38.75 | 4 | 110.06 | 42623.24 | 241.39 | 464.94 | 54.77 | 39.84 | 2722.8 | 0.73 | 0.76 | 2.61 | 0.15 | 1 | 10
152 | 135 | CONCLUIDO | 5.4033 | 18.51 | 15.35 | 153.51 | 2.02 | 6 | 344.31 | 59.89 | 39 | 4 | 110.43 | 42699.62 | 240.43 | 464.93 | 54.45 | 39.84 | 2564.49 | 0.73 | 0.76 | 2.61 | 0.14 | 1 | 10
153 | 135 | CONCLUIDO | 5.4036 | 18.51 | 15.35 | 153.5 | 2.03 | 6 | 344.93 | 59.89 | 39.25 | 4 | 110.8 | 42776.18 | 240.35 | 464.93 | 54.4 | 39.84 | 2537.25 | 0.73 | 0.76 | 2.61 | 0.14 | 1 | 10
154 | 135 | CONCLUIDO | 5.4038 | 18.51 | 15.35 | 153.49 | 2.04 | 6 | 345.56 | 59.89 | 39.5 | 4 | 111.17 | 42852.94 | 240.03 | 464.93 | 54.28 | 39.84 | 2477.24 | 0.73 | 0.76 | 2.61 | 0.14 | 1 | 10
155 | 135 | CONCLUIDO | 5.404 | 18.5 | 15.35 | 153.48 | 2.05 | 6 | 346.18 | 59.89 | 39.75 | 4 | 111.54 | 42929.9 | 239.75 | 464.93 | 54.41 | 39.84 | 2542.14 | 0.73 | 0.76 | 2.61 | 0.14 | 1 | 10
156 | 135 | CONCLUIDO | 5.4027 | 18.51 | 15.35 | 153.53 | 2.06 | 6 | 346.81 | 59.89 | 40 | 4 | 111.92 | 43007.05 | 239.72 | 464.93 | 54.57 | 39.84 | 2621.79 | 0.73 | 0.76 | 2.61 | 0.14 | 1 | 10

## RESULTADOS_14
Unnamed: 0 | Volume de calda [L] | STATUS | Capacidade operacional [ha/h] | Tempo de missao [h] | Tempo util [h] | Tempo por voo [min] | Autonomia Projetada [h] | N° Voos | MTOW [kg] | Massa Estrutura [kg] | Combustível [kg] | Abastecimentos | Massa gerador | Potência gerador [W] | Combustível consumido [L] | Calda cons [L] | Distância percorrida [km] | Distância Pulverizando [km] | RTL ACUMULADO[m] | EOC [km/km] | EOC [h/h] | Tempo de manobra [h] | Tempo rtl_rtw [h] | V pulv [m/s] | V desloc [m/s]
0 | 80 | CONCLUIDO | 3.4596 | 28.9 | 20.65 | 6.73 | 0.11 | 184 | 159.12 | 50.28 | 1 | 182 | 27.84 | 19859.16 | 253.27 | 465.23 | 227.15 | 39.84 | 88022.92 | 0.18 | 0.57 | 2.9 | 5.43 | 1 | 10
1 | 80 | CONCLUIDO | 3.8528 | 25.96 | 19.22 | 8.42 | 0.14 | 137 | 159.48 | 50.28 | 1.25 | 135 | 27.95 | 19902.91 | 235.08 | 465.11 | 180.34 | 39.84 | 64855.26 | 0.22 | 0.61 | 2.83 | 4 | 1 | 10
2 | 80 | CONCLUIDO | 4.1316 | 24.2 | 18.37 | 10.11 | 0.17 | 109 | 159.83 | 50.28 | 1.5 | 107 | 28.05 | 19946.71 | 224.23 | 465.01 | 152.77 | 39.84 | 51211.08 | 0.26 | 0.64 | 2.77 | 3.15 | 1 | 10
3 | 80 | CONCLUIDO | 4.3266 | 23.11 | 17.86 | 11.77 | 0.19 | 91 | 160.19 | 50.28 | 1.75 | 89 | 28.16 | 19990.53 | 217.55 | 465.11 | 135.45 | 39.84 | 42636.61 | 0.29 | 0.65 | 2.76 | 2.64 | 1 | 10
4 | 80 | CONCLUIDO | 4.4858 | 22.29 | 17.45 | 13.43 | 0.22 | 78 | 160.54 | 50.28 | 2 | 76 | 28.26 | 20034.4 | 212.15 | 464.96 | 123.08 | 39.84 | 36519.63 | 0.32 | 0.67 | 2.72 | 2.24 | 1 | 10
5 | 80 | CONCLUIDO | 4.6153 | 21.67 | 17.15 | 15.13 | 0.25 | 68 | 160.9 | 50.28 | 2.25 | 66 | 28.37 | 20078.3 | 207.83 | 465.01 | 113.08 | 39.84 | 31569.16 | 0.35 | 0.68 | 2.71 | 1.94 | 1 | 10
6 | 80 | CONCLUIDO | 4.7204 | 21.18 | 16.93 | 16.93 | 0.27 | 60 | 161.26 | 50.28 | 2.5 | 58 | 28.48 | 20122.23 | 204.68 | 464.97 | 105.68 | 39.84 | 27908.86 | 0.38 | 0.69 | 2.7 | 1.71 | 1 | 10
7 | 80 | CONCLUIDO | 4.8039 | 20.82 | 16.75 | 18.61 | 0.3 | 54 | 161.61 | 50.28 | 2.75 | 52 | 28.58 | 20166.2 | 202.1 | 465 | 100.28 | 39.84 | 25237.33 | 0.4 | 0.7 | 2.68 | 1.54 | 1 | 10
8 | 80 | CONCLUIDO | 4.8802 | 20.49 | 16.59 | 20.31 | 0.33 | 49 | 161.97 | 50.28 | 3 | 47 | 28.69 | 20210.21 | 199.47 | 464.95 | 94.42 | 39.84 | 22334.72 | 0.42 | 0.7 | 2.69 | 1.38 | 1 | 10
9 | 80 | CONCLUIDO | 4.9357 | 20.26 | 16.49 | 21.98 | 0.35 | 45 | 162.33 | 50.28 | 3.25 | 43 | 28.8 | 20254.26 | 198.03 | 464.97 | 91.01 | 39.84 | 20649.43 | 0.44 | 0.71 | 2.68 | 1.27 | 1 | 10
10 | 80 | CONCLUIDO | 4.9859 | 20.06 | 16.38 | 23.4 | 0.38 | 42 | 162.68 | 50.28 | 3.5 | 40 | 28.9 | 20298.34 | 196 | 464.97 | 87.95 | 39.84 | 19134.46 | 0.45 | 0.71 | 2.66 | 1.17 | 1 | 10
11 | 80 | CONCLUIDO | 5.0341 | 19.86 | 16.28 | 25.05 | 0.41 | 39 | 163.04 | 50.28 | 3.75 | 37 | 29.01 | 20342.46 | 194.42 | 464.97 | 84.66 | 39.84 | 17503.82 | 0.47 | 0.72 | 2.66 | 1.07 | 1 | 10
12 | 80 | CONCLUIDO | 5.0752 | 19.7 | 16.22 | 27.03 | 0.43 | 36 | 163.4 | 50.28 | 4 | 34 | 29.12 | 20386.62 | 193.34 | 464.98 | 82.59 | 39.84 | 16483.59 | 0.48 | 0.72 | 2.66 | 1.01 | 1 | 10
13 | 80 | CONCLUIDO | 5.1075 | 19.58 | 16.16 | 28.52 | 0.46 | 34 | 163.76 | 50.28 | 4.25 | 32 | 29.23 | 20430.81 | 192.19 | 464.93 | 80.56 | 39.84 | 15479.41 | 0.49 | 0.72 | 2.66 | 0.95 | 1 | 10
14 | 80 | CONCLUIDO | 5.1379 | 19.46 | 16.11 | 30.2 | 0.49 | 32 | 164.12 | 50.28 | 4.5 | 30 | 29.34 | 20475.04 | 190.82 | 464.98 | 78.85 | 39.84 | 14635.66 | 0.51 | 0.73 | 2.66 | 0.9 | 1 | 10
15 | 80 | CONCLUIDO | 5.1686 | 19.35 | 16.06 | 32.11 | 0.51 | 30 | 164.48 | 50.28 | 4.75 | 28 | 29.45 | 20519.3 | 189.89 | 464.94 | 77.26 | 39.84 | 13850.68 | 0.52 | 0.73 | 2.65 | 0.84 | 1 | 10
16 | 80 | CONCLUIDO | 5.2123 | 19.19 | 15.96 | 34.2 | 0.54 | 28 | 164.83 | 50.28 | 5 | 26 | 29.55 | 20563.61 | 188.07 | 464.99 | 74.45 | 39.84 | 12454.93 | 0.54 | 0.73 | 2.64 | 0.75 | 1 | 10
17 | 80 | CONCLUIDO | 5.2223 | 19.15 | 15.95 | 35.45 | 0.56 | 27 | 165.19 | 50.28 | 5.25 | 25 | 29.66 | 20607.95 | 187.86 | 464.98 | 74.17 | 39.84 | 12316.99 | 0.54 | 0.73 | 2.64 | 0.74 | 1 | 10
18 | 80 | CONCLUIDO | 5.2408 | 19.08 | 15.92 | 36.74 | 0.59 | 26 | 165.55 | 50.28 | 5.5 | 24 | 29.77 | 20652.33 | 187.07 | 464.95 | 73.12 | 39.84 | 11801.12 | 0.54 | 0.73 | 2.64 | 0.71 | 1 | 10
19 | 80 | CONCLUIDO | 5.255 | 19.03 | 15.9 | 38.16 | 0.61 | 25 | 165.91 | 50.28 | 5.75 | 23 | 29.88 | 20696.74 | 185.9 | 464.95 | 72.06 | 39.84 | 11274.71 | 0.55 | 0.74 | 2.65 | 0.69 | 1 | 10
20 | 80 | CONCLUIDO | 5.2733 | 18.96 | 15.87 | 39.66 | 0.64 | 24 | 166.27 | 50.28 | 6 | 22 | 29.99 | 20741.2 | 185.41 | 464.97 | 71.17 | 39.84 | 10835.04 | 0.56 | 0.74 | 2.64 | 0.65 | 1 | 10
21 | 80 | CONCLUIDO | 5.2912 | 18.9 | 15.83 | 41.31 | 0.66 | 23 | 166.64 | 50.28 | 6.25 | 21 | 30.11 | 20785.69 | 184.24 | 464.93 | 70.08 | 39.84 | 10292.59 | 0.57 | 0.74 | 2.64 | 0.62 | 1 | 10
22 | 80 | CONCLUIDO | 5.3122 | 18.82 | 15.79 | 43.07 | 0.69 | 22 | 167 | 50.28 | 6.5 | 20 | 30.22 | 20830.22 | 183.26 | 464.96 | 68.69 | 39.84 | 9605.13 | 0.58 | 0.74 | 2.64 | 0.58 | 1 | 10
23 | 80 | CONCLUIDO | 5.3237 | 18.78 | 15.78 | 45.09 | 0.71 | 21 | 167.36 | 50.28 | 6.75 | 19 | 30.33 | 20874.78 | 182.9 | 464.94 | 68.44 | 39.84 | 9485.69 | 0.58 | 0.74 | 2.64 | 0.57 | 1 | 10
24 | 80 | CONCLUIDO | 5.3415 | 18.72 | 15.75 | 47.26 | 0.74 | 20 | 167.72 | 50.28 | 7 | 18 | 30.44 | 20919.39 | 182.1 | 464.95 | 67.5 | 39.84 | 9019.3 | 0.59 | 0.74 | 2.63 | 0.54 | 1 | 10
25 | 80 | CONCLUIDO | 5.3588 | 18.66 | 15.72 | 49.66 | 0.76 | 19 | 168.08 | 50.28 | 7.25 | 17 | 30.55 | 20964.03 | 181.22 | 464.97 | 66.63 | 39.84 | 8588.62 | 0.6 | 0.74 | 2.63 | 0.51 | 1 | 10
26 | 80 | CONCLUIDO | 5.3549 | 18.67 | 15.74 | 49.7 | 0.79 | 19 | 168.44 | 50.28 | 7.5 | 17 | 30.66 | 21008.71 | 180.64 | 464.93 | 66.84 | 39.84 | 8692.05 | 0.6 | 0.74 | 2.64 | 0.53 | 1 | 10
27 | 80 | CONCLUIDO | 5.372 | 18.61 | 15.71 | 52.37 | 0.81 | 18 | 168.81 | 50.28 | 7.75 | 16 | 30.78 | 21053.43 | 180.16 | 464.93 | 66.04 | 39.84 | 8299.15 | 0.6 | 0.74 | 2.63 | 0.5 | 1 | 10
28 | 80 | CONCLUIDO | 5.3753 | 18.6 | 15.7 | 52.33 | 0.84 | 18 | 169.17 | 50.28 | 8 | 16 | 30.89 | 21098.19 | 179.55 | 464.99 | 65.64 | 39.84 | 8099.46 | 0.61 | 0.74 | 2.63 | 0.49 | 1 | 10
29 | 80 | CONCLUIDO | 5.3938 | 18.54 | 15.67 | 55.3 | 0.86 | 17 | 169.53 | 50.28 | 8.25 | 15 | 31 | 21142.98 | 178.53 | 464.93 | 64.8 | 39.84 | 7682.19 | 0.61 | 0.75 | 2.63 | 0.46 | 1 | 10
30 | 80 | CONCLUIDO | 5.4133 | 18.47 | 15.63 | 58.62 | 0.89 | 16 | 169.9 | 50.28 | 8.5 | 14 | 31.12 | 21187.82 | 177.14 | 464.95 | 63.72 | 39.84 | 7147.3 | 0.63 | 0.75 | 2.62 | 0.42 | 1 | 10
31 | 80 | CONCLUIDO | 5.408 | 18.49 | 15.65 | 58.69 | 0.91 | 16 | 170.26 | 50.28 | 8.75 | 14 | 31.23 | 21232.69 | 177.34 | 464.93 | 64.19 | 39.84 | 7386.26 | 0.62 | 0.75 | 2.63 | 0.44 | 1 | 10
32 | 80 | CONCLUIDO | 5.413 | 18.47 | 15.63 | 58.63 | 0.94 | 16 | 170.62 | 50.28 | 9 | 14 | 31.34 | 21277.6 | 176.53 | 464.96 | 63.67 | 39.84 | 7123.15 | 0.63 | 0.75 | 2.62 | 0.42 | 1 | 10
33 | 80 | CONCLUIDO | 5.4295 | 18.42 | 15.61 | 62.44 | 0.96 | 15 | 170.99 | 50.28 | 9.25 | 13 | 31.46 | 21322.55 | 176.19 | 464.93 | 62.71 | 39.84 | 6648.21 | 0.64 | 0.75 | 2.63 | 0.4 | 1 | 10
34 | 80 | CONCLUIDO | 5.4281 | 18.42 | 15.62 | 62.46 | 0.98 | 15 | 171.35 | 50.28 | 9.5 | 13 | 31.57 | 21367.54 | 174.84 | 464.93 | 62.9 | 39.84 | 6744.59 | 0.63 | 0.75 | 2.63 | 0.4 | 1 | 10
35 | 80 | CONCLUIDO | 5.4489 | 18.35 | 15.58 | 66.76 | 1.01 | 14 | 171.72 | 50.28 | 9.75 | 12 | 31.69 | 21412.57 | 174.19 | 464.93 | 61.74 | 39.84 | 6168.13 | 0.65 | 0.75 | 2.62 | 0.37 | 1 | 10
36 | 80 | CONCLUIDO | 5.4486 | 18.35 | 15.58 | 66.76 | 1.03 | 14 | 172.08 | 50.28 | 10 | 12 | 31.8 | 21457.64 | 174.07 | 464.94 | 61.79 | 39.84 | 6194.15 | 0.64 | 0.75 | 2.62 | 0.37 | 1 | 10
37 | 80 | CONCLUIDO | 5.4444 | 18.37 | 15.59 | 66.82 | 1.05 | 14 | 172.45 | 50.28 | 10.25 | 12 | 31.92 | 21502.75 | 173.04 | 464.94 | 62.33 | 39.84 | 6466.01 | 0.64 | 0.75 | 2.62 | 0.38 | 1 | 10
38 | 80 | CONCLUIDO | 5.4632 | 18.3 | 15.56 | 71.82 | 1.08 | 13 | 172.82 | 50.28 | 10.5 | 11 | 32.04 | 21547.89 | 172.42 | 464.95 | 61.35 | 39.84 | 5976.81 | 0.65 | 0.75 | 2.62 | 0.35 | 1 | 10
39 | 80 | CONCLUIDO | 5.4633 | 18.3 | 15.56 | 71.82 | 1.1 | 13 | 173.18 | 50.28 | 10.75 | 11 | 32.15 | 21593.08 | 172.63 | 464.94 | 61.1 | 39.84 | 5856.02 | 0.65 | 0.75 | 2.63 | 0.35 | 1 | 10
40 | 80 | CONCLUIDO | 5.4644 | 18.3 | 15.56 | 71.8 | 1.12 | 13 | 173.55 | 50.28 | 11 | 11 | 32.27 | 21638.31 | 172.46 | 464.93 | 61.19 | 39.84 | 5898.77 | 0.65 | 0.75 | 2.62 | 0.35 | 1 | 10
41 | 80 | CONCLUIDO | 5.483 | 18.24 | 15.53 | 77.63 | 1.15 | 12 | 173.92 | 50.28 | 11.25 | 10 | 32.39 | 21683.57 | 170.82 | 464.93 | 60.17 | 39.84 | 5395.4 | 0.66 | 0.75 | 2.62 | 0.32 | 1 | 10
42 | 80 | CONCLUIDO | 5.4855 | 18.23 | 15.52 | 77.59 | 1.17 | 12 | 174.28 | 50.28 | 11.5 | 10 | 32.5 | 21728.87 | 169.68 | 464.93 | 59.88 | 39.84 | 5247.72 | 0.67 | 0.75 | 2.62 | 0.31 | 1 | 10
43 | 80 | CONCLUIDO | 5.484 | 18.24 | 15.52 | 77.62 | 1.19 | 12 | 174.65 | 50.28 | 11.75 | 10 | 32.62 | 21774.22 | 169.31 | 464.93 | 60.1 | 39.84 | 5357.55 | 0.66 | 0.75 | 2.62 | 0.31 | 1 | 10
44 | 80 | CONCLUIDO | 5.4867 | 18.23 | 15.51 | 77.57 | 1.22 | 12 | 175.02 | 50.28 | 12 | 10 | 32.74 | 21819.6 | 168.47 | 464.93 | 59.7 | 39.84 | 5160.66 | 0.67 | 0.75 | 2.62 | 0.3 | 1 | 10
45 | 80 | CONCLUIDO | 5.5067 | 18.16 | 15.48 | 84.44 | 1.24 | 11 | 175.39 | 50.28 | 12.25 | 9 | 32.86 | 21865.03 | 168.79 | 464.93 | 58.68 | 39.84 | 4654.29 | 0.68 | 0.76 | 2.62 | 0.27 | 1 | 10
46 | 80 | CONCLUIDO | 5.5058 | 18.16 | 15.48 | 84.46 | 1.26 | 11 | 175.76 | 50.28 | 12.5 | 9 | 32.98 | 21910.49 | 168.36 | 464.93 | 58.77 | 39.84 | 4698.9 | 0.68 | 0.76 | 2.62 | 0.27 | 1 | 10
47 | 80 | CONCLUIDO | 5.5044 | 18.17 | 15.49 | 84.48 | 1.28 | 11 | 176.12 | 50.28 | 12.75 | 9 | 33.09 | 21956 | 167.7 | 464.93 | 58.88 | 39.84 | 4754.62 | 0.68 | 0.75 | 2.62 | 0.28 | 1 | 10
48 | 80 | CONCLUIDO | 5.5027 | 18.17 | 15.49 | 84.51 | 1.31 | 11 | 176.49 | 50.28 | 13 | 9 | 33.21 | 22001.54 | 167 | 464.93 | 58.99 | 39.84 | 4809.89 | 0.68 | 0.75 | 2.62 | 0.28 | 1 | 10
49 | 80 | CONCLUIDO | 5.524 | 18.1 | 15.46 | 92.74 | 1.33 | 10 | 176.86 | 50.28 | 13.25 | 8 | 33.33 | 22047.13 | 165.3 | 464.93 | 57.75 | 39.84 | 4192.26 | 0.69 | 0.76 | 2.62 | 0.25 | 1 | 10
50 | 80 | CONCLUIDO | 5.5207 | 18.11 | 15.47 | 92.8 | 1.35 | 10 | 177.23 | 50.28 | 13.5 | 8 | 33.45 | 22092.76 | 165.22 | 464.93 | 58.18 | 39.84 | 4408.4 | 0.68 | 0.76 | 2.62 | 0.26 | 1 | 10
51 | 80 | CONCLUIDO | 5.5192 | 18.12 | 15.47 | 92.83 | 1.37 | 10 | 177.6 | 50.28 | 13.75 | 8 | 33.57 | 22138.42 | 165.19 | 464.97 | 58.4 | 39.84 | 4519.75 | 0.68 | 0.76 | 2.62 | 0.26 | 1 | 10
52 | 80 | CONCLUIDO | 5.5199 | 18.12 | 15.47 | 92.82 | 1.4 | 10 | 177.97 | 50.28 | 14 | 8 | 33.69 | 22184.13 | 164.58 | 464.96 | 58.27 | 39.84 | 4455.58 | 0.68 | 0.76 | 2.62 | 0.26 | 1 | 10
53 | 80 | CONCLUIDO | 5.5204 | 18.11 | 15.47 | 92.81 | 1.42 | 10 | 178.34 | 50.28 | 14.25 | 8 | 33.82 | 22229.88 | 164.51 | 464.95 | 58.35 | 39.84 | 4493.83 | 0.68 | 0.76 | 2.61 | 0.26 | 1 | 10
54 | 80 | CONCLUIDO | 5.5222 | 18.11 | 15.46 | 92.77 | 1.44 | 10 | 178.72 | 50.28 | 14.5 | 8 | 33.94 | 22275.67 | 163.52 | 464.93 | 58.08 | 39.84 | 4357.48 | 0.69 | 0.76 | 2.61 | 0.25 | 1 | 10
55 | 80 | CONCLUIDO | 5.5421 | 18.04 | 15.43 | 102.86 | 1.46 | 9 | 179.09 | 50.28 | 14.75 | 7 | 34.06 | 22321.5 | 162.61 | 464.94 | 56.87 | 39.84 | 3758.91 | 0.7 | 0.76 | 2.62 | 0.22 | 1 | 10
56 | 80 | CONCLUIDO | 5.5421 | 18.04 | 15.43 | 102.86 | 1.48 | 9 | 179.46 | 50.28 | 15 | 7 | 34.18 | 22367.38 | 161.87 | 464.93 | 56.9 | 39.84 | 3775.88 | 0.7 | 0.76 | 2.61 | 0.22 | 1 | 10
57 | 80 | CONCLUIDO | 5.5358 | 18.06 | 15.45 | 103 | 1.5 | 9 | 179.83 | 50.28 | 15.25 | 7 | 34.3 | 22413.29 | 161.67 | 464.94 | 57.49 | 39.84 | 4070.07 | 0.69 | 0.76 | 2.62 | 0.24 | 1 | 10
58 | 80 | CONCLUIDO | 5.5401 | 18.05 | 15.44 | 102.91 | 1.53 | 9 | 180.2 | 50.28 | 15.5 | 7 | 34.43 | 22459.24 | 160.83 | 464.93 | 57.3 | 39.84 | 3972.72 | 0.7 | 0.76 | 2.61 | 0.23 | 1 | 10
59 | 80 | CONCLUIDO | 5.5346 | 18.07 | 15.45 | 103.02 | 1.55 | 9 | 180.58 | 50.28 | 15.75 | 7 | 34.55 | 22505.24 | 159.68 | 464.94 | 57.61 | 39.84 | 4126.88 | 0.69 | 0.76 | 2.62 | 0.24 | 1 | 10
60 | 80 | CONCLUIDO | 5.5378 | 18.06 | 15.44 | 102.96 | 1.57 | 9 | 180.95 | 50.28 | 16 | 7 | 34.67 | 22551.28 | 158.64 | 464.93 | 57.55 | 39.84 | 4099.77 | 0.69 | 0.76 | 2.61 | 0.23 | 1 | 10
61 | 80 | CONCLUIDO | 5.5602 | 17.98 | 15.4 | 115.52 | 1.59 | 8 | 181.32 | 50.28 | 16.25 | 6 | 34.79 | 22597.36 | 157.76 | 464.96 | 56 | 39.84 | 3328.21 | 0.71 | 0.76 | 2.62 | 0.19 | 1 | 10
62 | 80 | CONCLUIDO | 5.559 | 17.99 | 15.41 | 115.55 | 1.61 | 8 | 181.7 | 50.28 | 16.5 | 6 | 34.92 | 22643.61 | 157.89 | 464.93 | 56.27 | 39.84 | 3462.73 | 0.71 | 0.76 | 2.61 | 0.2 | 1 | 10
63 | 80 | CONCLUIDO | 5.5602 | 17.98 | 15.4 | 115.52 | 1.63 | 8 | 182.07 | 50.28 | 16.75 | 6 | 35.04 | 22689.77 | 157.32 | 464.94 | 56.11 | 39.84 | 3382.45 | 0.71 | 0.76 | 2.61 | 0.19 | 1 | 10
64 | 80 | CONCLUIDO | 5.5588 | 17.99 | 15.41 | 115.55 | 1.65 | 8 | 182.45 | 50.28 | 17 | 6 | 35.17 | 22735.98 | 156.92 | 464.93 | 56.28 | 39.84 | 3469.85 | 0.71 | 0.76 | 2.61 | 0.2 | 1 | 10
65 | 80 | CONCLUIDO | 5.5603 | 17.98 | 15.4 | 115.52 | 1.67 | 8 | 182.82 | 50.28 | 17.25 | 5 | 35.29 | 22782.23 | 156.14 | 464.93 | 55.95 | 39.84 | 3305.85 | 0.71 | 0.76 | 2.62 | 0.19 | 1 | 10
66 | 80 | CONCLUIDO | 5.5587 | 17.99 | 15.41 | 115.56 | 1.69 | 8 | 183.2 | 50.28 | 17.5 | 5 | 35.42 | 22828.53 | 155.8 | 464.93 | 56.31 | 39.84 | 3482.26 | 0.71 | 0.76 | 2.61 | 0.2 | 1 | 10
67 | 80 | CONCLUIDO | 5.5596 | 17.99 | 15.4 | 115.54 | 1.72 | 8 | 183.57 | 50.28 | 17.75 | 6 | 35.54 | 22874.86 | 155.31 | 464.93 | 56.31 | 39.84 | 3483.88 | 0.71 | 0.76 | 2.61 | 0.19 | 1 | 10
68 | 80 | CONCLUIDO | 5.5572 | 17.99 | 15.41 | 115.59 | 1.74 | 8 | 183.95 | 50.28 | 18 | 4 | 35.67 | 22921.24 | 154.84 | 465 | 56.4 | 39.84 | 3526.89 | 0.71 | 0.76 | 2.61 | 0.2 | 1 | 10
69 | 80 | CONCLUIDO | 5.5565 | 18 | 15.41 | 115.61 | 1.76 | 8 | 184.33 | 50.28 | 18.25 | 4 | 35.8 | 22967.66 | 153.86 | 464.93 | 56.48 | 39.84 | 3567.07 | 0.71 | 0.76 | 2.61 | 0.2 | 1 | 10
70 | 80 | CONCLUIDO | 5.5741 | 17.94 | 15.39 | 131.91 | 1.78 | 7 | 184.7 | 50.28 | 18.5 | 3 | 35.92 | 23014.13 | 153.01 | 464.93 | 55.64 | 39.84 | 3156.41 | 0.72 | 0.76 | 2.61 | 0.18 | 1 | 10
71 | 80 | CONCLUIDO | 5.5747 | 17.94 | 15.39 | 131.9 | 1.8 | 7 | 185.08 | 50.28 | 18.75 | 3 | 36.05 | 23060.64 | 153.02 | 464.93 | 55.66 | 39.84 | 3161.5 | 0.72 | 0.76 | 2.61 | 0.18 | 1 | 10
72 | 80 | CONCLUIDO | 5.5755 | 17.94 | 15.39 | 131.88 | 1.82 | 7 | 185.46 | 50.28 | 19 | 2 | 36.18 | 23107.19 | 153.28 | 464.93 | 55.57 | 39.84 | 3116.54 | 0.72 | 0.76 | 2.61 | 0.18 | 1 | 10
73 | 80 | CONCLUIDO | 5.5738 | 17.94 | 15.39 | 131.92 | 1.84 | 7 | 185.84 | 50.28 | 19.25 | 1 | 36.31 | 23153.78 | 153.36 | 464.94 | 55.65 | 39.84 | 3159.65 | 0.72 | 0.76 | 2.61 | 0.18 | 1 | 10
74 | 80 | CONCLUIDO | 5.5744 | 17.94 | 15.39 | 131.91 | 1.86 | 7 | 186.21 | 50.28 | 19.5 | 1 | 36.43 | 23200.42 | 153.59 | 464.94 | 55.59 | 39.84 | 3130.57 | 0.72 | 0.76 | 2.61 | 0.18 | 1 | 10
75 | 80 | CONCLUIDO | 5.5743 | 17.94 | 15.39 | 131.91 | 1.88 | 7 | 186.59 | 50.28 | 19.75 | 1 | 36.56 | 23247.1 | 153.86 | 464.94 | 55.6 | 39.84 | 3134.76 | 0.72 | 0.76 | 2.61 | 0.18 | 1 | 10
76 | 80 | CONCLUIDO | 5.5734 | 17.94 | 15.39 | 131.93 | 1.9 | 7 | 186.97 | 50.28 | 20 | 0 | 36.69 | 23293.82 | 154.07 | 464.94 | 55.58 | 39.84 | 3125.93 | 0.72 | 0.76 | 2.62 | 0.18 | 1 | 10

## RESULTADOS_21
Unnamed: 0 | Volume de calda [L] | STATUS | Capacidade operacional [ha/h] | Tempo de missao [h] | Tempo util [h] | Tempo por voo [min] | Autonomia Projetada [h] | N° Voos | MTOW [kg] | Massa Estrutura [kg] | Combustível [kg] | Abastecimentos | Massa gerador | Potência gerador [W] | Combustível consumido [L] | Calda cons [L] | Distância percorrida [km] | Distância Pulverizando [km] | RTL ACUMULADO[m] | EOC [km/km] | EOC [h/h] | Tempo de manobra [h] | Tempo rtl_rtw [h] | V pulv [m/s] | V desloc [m/s]
0 | 115 | CONCLUIDO | 2.7328 | 36.59 | 22.83 | 5.41 | 0.08 | 253 | 222.93 | 56.94 | 1 | 251 | 49.99 | 27728.69 | 347.93 | 465.3 | 297.79 | 39.84 | 123000.33 | 0.13 | 0.51 | 3.04 | 7.61 | 1 | 10
1 | 115 | CONCLUIDO | 3.2 | 31.25 | 20.6 | 6.79 | 0.1 | 182 | 223.35 | 56.94 | 1.25 | 180 | 50.15 | 27780.03 | 313.61 | 465.24 | 225.28 | 39.84 | 87100.23 | 0.18 | 0.57 | 2.91 | 5.38 | 1 | 10
2 | 115 | CONCLUIDO | 3.5289 | 28.34 | 19.4 | 8.14 | 0.12 | 143 | 223.76 | 56.94 | 1.5 | 141 | 50.32 | 27831.42 | 295.09 | 465.1 | 186.23 | 39.84 | 67769.44 | 0.21 | 0.6 | 2.84 | 4.19 | 1 | 10
3 | 115 | CONCLUIDO | 3.7756 | 26.49 | 18.65 | 9.48 | 0.14 | 118 | 224.18 | 56.94 | 1.75 | 116 | 50.49 | 27882.87 | 283.29 | 465.06 | 161.6 | 39.84 | 55580.37 | 0.25 | 0.63 | 2.8 | 3.43 | 1 | 10
4 | 115 | CONCLUIDO | 3.9739 | 25.16 | 18.11 | 10.87 | 0.16 | 100 | 224.6 | 56.94 | 2 | 98 | 50.65 | 27934.37 | 274.95 | 465.16 | 144.25 | 39.84 | 46994.31 | 0.28 | 0.65 | 2.77 | 2.9 | 1 | 10
5 | 115 | CONCLUIDO | 4.132 | 24.2 | 17.72 | 12.22 | 0.18 | 87 | 225.01 | 56.94 | 2.25 | 85 | 50.82 | 27985.94 | 268.59 | 464.98 | 131.5 | 39.84 | 40685.74 | 0.3 | 0.66 | 2.75 | 2.51 | 1 | 10
6 | 115 | CONCLUIDO | 4.2655 | 23.44 | 17.4 | 13.56 | 0.2 | 77 | 225.43 | 56.94 | 2.5 | 75 | 50.99 | 28037.57 | 263.47 | 464.97 | 121.49 | 39.84 | 35726.66 | 0.33 | 0.67 | 2.71 | 2.19 | 1 | 10
7 | 115 | CONCLUIDO | 4.3709 | 22.88 | 17.19 | 14.95 | 0.22 | 69 | 225.85 | 56.94 | 2.75 | 67 | 51.16 | 28089.25 | 259.89 | 464.99 | 113.87 | 39.84 | 31958.45 | 0.35 | 0.68 | 2.72 | 1.98 | 1 | 10
8 | 115 | CONCLUIDO | 4.4564 | 22.44 | 17.01 | 16.2 | 0.24 | 63 | 226.27 | 56.94 | 3 | 61 | 51.33 | 28140.99 | 257.03 | 464.94 | 108.24 | 39.84 | 29173.86 | 0.37 | 0.69 | 2.71 | 1.8 | 1 | 10
9 | 115 | CONCLUIDO | 4.5343 | 22.05 | 16.85 | 17.43 | 0.25 | 58 | 226.69 | 56.94 | 3.25 | 56 | 51.5 | 28192.8 | 254.19 | 464.93 | 103.35 | 39.84 | 26756 | 0.39 | 0.69 | 2.69 | 1.64 | 1 | 10
10 | 115 | CONCLUIDO | 4.6054 | 21.71 | 16.73 | 18.94 | 0.27 | 53 | 227.11 | 56.94 | 3.5 | 51 | 51.67 | 28244.66 | 252.13 | 465.01 | 98.84 | 39.84 | 24525.71 | 0.4 | 0.7 | 2.7 | 1.52 | 1 | 10
11 | 115 | CONCLUIDO | 4.6737 | 21.4 | 16.58 | 20.31 | 0.29 | 49 | 227.53 | 56.94 | 3.75 | 47 | 51.84 | 28296.58 | 249.63 | 464.98 | 94.36 | 39.84 | 22303.64 | 0.42 | 0.7 | 2.68 | 1.37 | 1 | 10
12 | 115 | CONCLUIDO | 4.7235 | 21.17 | 16.49 | 21.51 | 0.31 | 46 | 227.95 | 56.94 | 4 | 44 | 52.01 | 28348.56 | 247.98 | 464.94 | 91.55 | 39.84 | 20912.77 | 0.44 | 0.71 | 2.67 | 1.28 | 1 | 10
13 | 115 | CONCLUIDO | 4.7734 | 20.95 | 16.4 | 22.89 | 0.33 | 43 | 228.38 | 56.94 | 4.25 | 41 | 52.18 | 28400.61 | 246.47 | 464.95 | 88.7 | 39.84 | 19504.7 | 0.45 | 0.71 | 2.67 | 1.19 | 1 | 10
14 | 115 | CONCLUIDO | 4.8006 | 20.83 | 16.37 | 23.96 | 0.35 | 41 | 228.8 | 56.94 | 4.5 | 39 | 52.36 | 28452.71 | 245.81 | 465.02 | 87.54 | 39.84 | 18934.65 | 0.46 | 0.71 | 2.67 | 1.16 | 1 | 10
15 | 115 | CONCLUIDO | 4.8556 | 20.59 | 16.27 | 25.68 | 0.37 | 38 | 229.22 | 56.94 | 4.75 | 36 | 52.53 | 28504.87 | 243.71 | 465.07 | 84.22 | 39.84 | 17287.67 | 0.47 | 0.72 | 2.66 | 1.05 | 1 | 10
16 | 115 | CONCLUIDO | 4.8873 | 20.46 | 16.22 | 27.03 | 0.39 | 36 | 229.65 | 56.94 | 5 | 34 | 52.7 | 28557.1 | 242.87 | 464.99 | 82.37 | 39.84 | 16372.96 | 0.48 | 0.72 | 2.67 | 1.01 | 1 | 10
17 | 115 | CONCLUIDO | 4.9229 | 20.31 | 16.16 | 28.52 | 0.41 | 34 | 230.07 | 56.94 | 5.25 | 32 | 52.88 | 28609.38 | 241.7 | 464.98 | 80.79 | 39.84 | 15592.76 | 0.49 | 0.72 | 2.65 | 0.95 | 1 | 10
18 | 115 | CONCLUIDO | 4.9422 | 20.23 | 16.12 | 29.32 | 0.42 | 33 | 230.49 | 56.94 | 5.5 | 31 | 53.05 | 28661.73 | 241.02 | 464.94 | 79.34 | 39.84 | 14874.01 | 0.5 | 0.72 | 2.66 | 0.91 | 1 | 10
19 | 115 | CONCLUIDO | 4.9741 | 20.1 | 16.08 | 31.13 | 0.44 | 31 | 230.92 | 56.94 | 5.75 | 29 | 53.23 | 28714.14 | 239.94 | 464.95 | 78.19 | 39.84 | 14306.95 | 0.51 | 0.73 | 2.65 | 0.87 | 1 | 10
20 | 115 | CONCLUIDO | 4.9923 | 20.03 | 16.05 | 32.11 | 0.46 | 30 | 231.34 | 56.94 | 6 | 28 | 53.4 | 28766.61 | 239.25 | 464.97 | 77.36 | 39.84 | 13898.67 | 0.51 | 0.73 | 2.65 | 0.84 | 1 | 10
21 | 115 | CONCLUIDO | 5.0125 | 19.95 | 16.02 | 33.14 | 0.48 | 29 | 231.77 | 56.94 | 6.25 | 27 | 53.58 | 28819.14 | 238.37 | 464.93 | 75.99 | 39.84 | 13217.39 | 0.52 | 0.73 | 2.65 | 0.81 | 1 | 10
22 | 115 | CONCLUIDO | 5.0276 | 19.89 | 16 | 34.29 | 0.5 | 28 | 232.2 | 56.94 | 6.5 | 26 | 53.75 | 28871.74 | 237.75 | 464.97 | 75.28 | 39.84 | 12871.25 | 0.53 | 0.73 | 2.65 | 0.79 | 1 | 10
23 | 115 | CONCLUIDO | 5.0482 | 19.81 | 15.96 | 35.47 | 0.52 | 27 | 232.62 | 56.94 | 6.75 | 25 | 53.93 | 28924.39 | 237 | 465 | 74.34 | 39.84 | 12403.88 | 0.54 | 0.73 | 2.64 | 0.75 | 1 | 10
24 | 115 | CONCLUIDO | 5.0664 | 19.74 | 15.94 | 36.77 | 0.53 | 26 | 233.05 | 56.94 | 7 | 24 | 54.11 | 28977.11 | 236.65 | 464.96 | 73.44 | 39.84 | 11961.1 | 0.54 | 0.73 | 2.64 | 0.72 | 1 | 10
25 | 115 | CONCLUIDO | 5.087 | 19.66 | 15.9 | 38.16 | 0.55 | 25 | 233.48 | 56.94 | 7.25 | 23 | 54.29 | 29029.89 | 235.43 | 464.95 | 72.08 | 39.84 | 11284.32 | 0.55 | 0.74 | 2.65 | 0.69 | 1 | 10
26 | 115 | CONCLUIDO | 5.1096 | 19.57 | 15.86 | 39.64 | 0.57 | 24 | 233.91 | 56.94 | 7.5 | 22 | 54.46 | 29082.74 | 234.92 | 464.94 | 71.01 | 39.84 | 10752.54 | 0.56 | 0.74 | 2.64 | 0.65 | 1 | 10
27 | 115 | CONCLUIDO | 5.1268 | 19.51 | 15.84 | 41.31 | 0.59 | 23 | 234.34 | 56.94 | 7.75 | 21 | 54.64 | 29135.65 | 234.07 | 464.93 | 70.37 | 39.84 | 10437.47 | 0.57 | 0.74 | 2.63 | 0.62 | 1 | 10
28 | 115 | CONCLUIDO | 5.1481 | 19.42 | 15.8 | 43.09 | 0.61 | 22 | 234.77 | 56.94 | 8 | 20 | 54.82 | 29188.62 | 233.37 | 464.99 | 68.9 | 39.84 | 9710.09 | 0.58 | 0.74 | 2.64 | 0.59 | 1 | 10
29 | 115 | CONCLUIDO | 5.1462 | 19.43 | 15.81 | 43.11 | 0.62 | 22 | 235.2 | 56.94 | 8.25 | 20 | 55 | 29241.66 | 233.13 | 464.98 | 69.13 | 39.84 | 9824.29 | 0.58 | 0.74 | 2.64 | 0.59 | 1 | 10
30 | 115 | CONCLUIDO | 5.1654 | 19.36 | 15.78 | 45.08 | 0.64 | 21 | 235.63 | 56.94 | 8.5 | 19 | 55.18 | 29294.76 | 232.84 | 464.93 | 68.4 | 39.84 | 9462.02 | 0.58 | 0.74 | 2.63 | 0.57 | 1 | 10
31 | 115 | CONCLUIDO | 5.1819 | 19.3 | 15.76 | 47.28 | 0.66 | 20 | 236.06 | 56.94 | 8.75 | 18 | 55.36 | 29347.92 | 231.74 | 464.96 | 67.9 | 39.84 | 9217.29 | 0.59 | 0.74 | 2.63 | 0.55 | 1 | 10
32 | 115 | CONCLUIDO | 5.1879 | 19.28 | 15.74 | 47.21 | 0.68 | 20 | 236.49 | 56.94 | 9 | 18 | 55.55 | 29401.15 | 231.74 | 464.93 | 67.06 | 39.84 | 8798.04 | 0.59 | 0.74 | 2.63 | 0.53 | 1 | 10
33 | 115 | CONCLUIDO | 5.2033 | 19.22 | 15.72 | 49.65 | 0.69 | 19 | 236.92 | 56.94 | 9.25 | 17 | 55.73 | 29454.44 | 231.04 | 464.93 | 66.64 | 39.84 | 8593.63 | 0.6 | 0.74 | 2.63 | 0.51 | 1 | 10
34 | 115 | CONCLUIDO | 5.2007 | 19.23 | 15.73 | 49.69 | 0.71 | 19 | 237.35 | 56.94 | 9.5 | 17 | 55.91 | 29507.8 | 230.89 | 464.96 | 66.78 | 39.84 | 8663.78 | 0.6 | 0.74 | 2.63 | 0.52 | 1 | 10
35 | 115 | CONCLUIDO | 5.2219 | 19.15 | 15.7 | 52.33 | 0.73 | 18 | 237.79 | 56.94 | 9.75 | 16 | 56.09 | 29561.22 | 229.94 | 464.93 | 65.69 | 39.84 | 8125.24 | 0.61 | 0.74 | 2.63 | 0.49 | 1 | 10
36 | 115 | CONCLUIDO | 5.2196 | 19.16 | 15.71 | 52.36 | 0.75 | 18 | 238.22 | 56.94 | 10 | 16 | 56.28 | 29614.71 | 230.07 | 465.02 | 65.99 | 39.84 | 8272.84 | 0.6 | 0.74 | 2.63 | 0.5 | 1 | 10
37 | 115 | CONCLUIDO | 5.2221 | 19.15 | 15.7 | 52.33 | 0.76 | 18 | 238.66 | 56.94 | 10.25 | 16 | 56.46 | 29668.27 | 229.71 | 464.93 | 65.65 | 39.84 | 8105.16 | 0.61 | 0.74 | 2.63 | 0.49 | 1 | 10
38 | 115 | CONCLUIDO | 5.2463 | 19.06 | 15.65 | 55.25 | 0.78 | 17 | 239.09 | 56.94 | 10.5 | 15 | 56.65 | 29721.89 | 228.89 | 464.93 | 64.29 | 39.84 | 7430.92 | 0.62 | 0.75 | 2.63 | 0.44 | 1 | 10
39 | 115 | CONCLUIDO | 5.2398 | 19.08 | 15.68 | 55.33 | 0.8 | 17 | 239.53 | 56.94 | 10.75 | 15 | 56.83 | 29775.57 | 228.33 | 464.94 | 64.98 | 39.84 | 7772.42 | 0.61 | 0.75 | 2.63 | 0.47 | 1 | 10
40 | 115 | CONCLUIDO | 5.2632 | 19 | 15.64 | 58.64 | 0.82 | 16 | 239.96 | 56.94 | 11 | 14 | 57.02 | 29829.32 | 227.74 | 464.99 | 63.79 | 39.84 | 7183.31 | 0.62 | 0.75 | 2.62 | 0.43 | 1 | 10
41 | 115 | CONCLUIDO | 5.2594 | 19.01 | 15.65 | 58.69 | 0.83 | 16 | 240.4 | 56.94 | 11.25 | 14 | 57.21 | 29883.27 | 227.79 | 464.95 | 64.17 | 39.84 | 7376.11 | 0.62 | 0.75 | 2.63 | 0.44 | 1 | 10
42 | 115 | CONCLUIDO | 5.2606 | 19.01 | 15.65 | 58.67 | 0.85 | 16 | 240.84 | 56.94 | 11.5 | 14 | 57.39 | 29937.16 | 227.45 | 464.94 | 63.9 | 39.84 | 7240.16 | 0.62 | 0.75 | 2.63 | 0.44 | 1 | 10
43 | 115 | CONCLUIDO | 5.2881 | 18.91 | 15.59 | 62.37 | 0.87 | 15 | 241.27 | 56.94 | 11.75 | 13 | 57.58 | 29991.11 | 226.51 | 464.93 | 62.24 | 39.84 | 6412.93 | 0.64 | 0.75 | 2.62 | 0.38 | 1 | 10
44 | 115 | CONCLUIDO | 5.2866 | 18.92 | 15.6 | 62.39 | 0.88 | 15 | 241.71 | 56.94 | 12 | 13 | 57.77 | 30045.13 | 226.33 | 464.94 | 62.34 | 39.84 | 6463.23 | 0.64 | 0.75 | 2.63 | 0.39 | 1 | 10
45 | 115 | CONCLUIDO | 5.2836 | 18.93 | 15.61 | 62.43 | 0.9 | 15 | 242.15 | 56.94 | 12.25 | 13 | 57.96 | 30099.23 | 225.65 | 464.93 | 62.81 | 39.84 | 6698.55 | 0.63 | 0.75 | 2.62 | 0.4 | 1 | 10
46 | 115 | CONCLUIDO | 5.3049 | 18.85 | 15.58 | 66.75 | 0.92 | 14 | 242.59 | 56.94 | 12.5 | 12 | 58.15 | 30153.38 | 224.78 | 464.93 | 61.67 | 39.84 | 6133.39 | 0.65 | 0.75 | 2.62 | 0.36 | 1 | 10
47 | 115 | CONCLUIDO | 5.3012 | 18.86 | 15.59 | 66.81 | 0.93 | 14 | 243.03 | 56.94 | 12.75 | 12 | 58.34 | 30207.61 | 225.33 | 464.96 | 62.22 | 39.84 | 6411.11 | 0.64 | 0.75 | 2.62 | 0.38 | 1 | 10
48 | 115 | CONCLUIDO | 5.3036 | 18.86 | 15.58 | 66.77 | 0.95 | 14 | 243.47 | 56.94 | 13 | 12 | 58.53 | 30261.91 | 225.29 | 464.93 | 61.86 | 39.84 | 6226.57 | 0.64 | 0.75 | 2.62 | 0.37 | 1 | 10
49 | 115 | CONCLUIDO | 5.3019 | 18.86 | 15.59 | 66.8 | 0.97 | 14 | 243.91 | 56.94 | 13.25 | 12 | 58.72 | 30316.27 | 224.44 | 464.93 | 62.01 | 39.84 | 6304.69 | 0.64 | 0.75 | 2.62 | 0.38 | 1 | 10
50 | 115 | CONCLUIDO | 5.3198 | 18.8 | 15.57 | 71.84 | 0.98 | 13 | 244.35 | 56.94 | 13.5 | 11 | 58.91 | 30370.7 | 223.71 | 464.93 | 61.42 | 39.84 | 6014.11 | 0.65 | 0.75 | 2.62 | 0.36 | 1 | 10
51 | 115 | CONCLUIDO | 5.3237 | 18.78 | 15.55 | 71.78 | 1 | 13 | 244.79 | 56.94 | 13.75 | 11 | 59.1 | 30425.2 | 223.79 | 464.96 | 61.19 | 39.84 | 5897.82 | 0.65 | 0.75 | 2.61 | 0.34 | 1 | 10
52 | 115 | CONCLUIDO | 5.3218 | 18.79 | 15.56 | 71.81 | 1.02 | 13 | 245.23 | 56.94 | 14 | 11 | 59.29 | 30479.78 | 223.94 | 464.93 | 61.28 | 39.84 | 5942.57 | 0.65 | 0.75 | 2.62 | 0.35 | 1 | 10
53 | 115 | CONCLUIDO | 5.3214 | 18.79 | 15.56 | 71.82 | 1.03 | 13 | 245.68 | 56.94 | 14.25 | 11 | 59.48 | 30534.42 | 223.95 | 464.96 | 61.25 | 39.84 | 5929.01 | 0.65 | 0.75 | 2.62 | 0.35 | 1 | 10
54 | 115 | CONCLUIDO | 5.3438 | 18.71 | 15.53 | 77.63 | 1.05 | 12 | 246.12 | 56.94 | 14.5 | 10 | 59.68 | 30589.13 | 222.56 | 464.94 | 60.12 | 39.84 | 5368.96 | 0.66 | 0.75 | 2.62 | 0.32 | 1 | 10
55 | 115 | CONCLUIDO | 5.3463 | 18.7 | 15.52 | 77.58 | 1.06 | 12 | 246.57 | 56.94 | 14.75 | 10 | 59.87 | 30643.91 | 222.2 | 464.93 | 59.83 | 39.84 | 5223.72 | 0.67 | 0.75 | 2.62 | 0.31 | 1 | 10
56 | 115 | CONCLUIDO | 5.3456 | 18.71 | 15.52 | 77.6 | 1.08 | 12 | 247.01 | 56.94 | 15 | 10 | 60.07 | 30698.76 | 221.63 | 464.93 | 60.03 | 39.84 | 5323.29 | 0.66 | 0.75 | 2.62 | 0.31 | 1 | 10
57 | 115 | CONCLUIDO | 5.3469 | 18.7 | 15.52 | 77.58 | 1.1 | 12 | 247.46 | 56.94 | 15.25 | 10 | 60.26 | 30753.68 | 221.5 | 464.93 | 59.82 | 39.84 | 5218.95 | 0.67 | 0.75 | 2.62 | 0.3 | 1 | 10
58 | 115 | CONCLUIDO | 5.3459 | 18.71 | 15.52 | 77.59 | 1.11 | 12 | 247.9 | 56.94 | 15.5 | 10 | 60.46 | 30808.68 | 221.16 | 464.93 | 59.95 | 39.84 | 5286.15 | 0.66 | 0.75 | 2.62 | 0.31 | 1 | 10
59 | 115 | CONCLUIDO | 5.3693 | 18.62 | 15.48 | 84.44 | 1.13 | 11 | 248.35 | 56.94 | 15.75 | 9 | 60.66 | 30863.74 | 220.13 | 464.93 | 58.6 | 39.84 | 4611.76 | 0.68 | 0.76 | 2.62 | 0.27 | 1 | 10
60 | 115 | CONCLUIDO | 5.3676 | 18.63 | 15.49 | 84.47 | 1.14 | 11 | 248.79 | 56.94 | 16 | 9 | 60.85 | 30918.88 | 220.84 | 464.94 | 58.79 | 39.84 | 4709.9 | 0.68 | 0.75 | 2.62 | 0.28 | 1 | 10
61 | 115 | CONCLUIDO | 5.3678 | 18.63 | 15.49 | 84.47 | 1.16 | 11 | 249.24 | 56.94 | 16.25 | 9 | 61.05 | 30974.09 | 221.06 | 464.93 | 58.85 | 39.84 | 4738.8 | 0.68 | 0.75 | 2.62 | 0.28 | 1 | 10
62 | 115 | CONCLUIDO | 5.3646 | 18.64 | 15.5 | 84.53 | 1.18 | 11 | 249.69 | 56.94 | 16.5 | 9 | 61.25 | 31029.37 | 220.82 | 464.93 | 59.2 | 39.84 | 4914.43 | 0.67 | 0.75 | 2.62 | 0.29 | 1 | 10
63 | 115 | CONCLUIDO | 5.3678 | 18.63 | 15.49 | 84.47 | 1.19 | 11 | 250.14 | 56.94 | 16.75 | 9 | 61.45 | 31084.72 | 220.27 | 464.95 | 58.81 | 39.84 | 4720.77 | 0.68 | 0.75 | 2.62 | 0.28 | 1 | 10
64 | 115 | CONCLUIDO | 5.3678 | 18.63 | 15.49 | 84.47 | 1.21 | 11 | 250.59 | 56.94 | 17 | 9 | 61.65 | 31140.15 | 219.79 | 464.93 | 58.75 | 39.84 | 4689.74 | 0.68 | 0.75 | 2.62 | 0.28 | 1 | 10
65 | 115 | CONCLUIDO | 5.3649 | 18.64 | 15.5 | 84.52 | 1.22 | 11 | 251.04 | 56.94 | 17.25 | 9 | 61.85 | 31195.65 | 218.98 | 464.93 | 59.16 | 39.84 | 4891.7 | 0.67 | 0.75 | 2.62 | 0.29 | 1 | 10
66 | 115 | CONCLUIDO | 5.3908 | 18.55 | 15.45 | 92.7 | 1.24 | 10 | 251.49 | 56.94 | 17.5 | 8 | 62.05 | 31251.22 | 217.96 | 464.93 | 57.67 | 39.84 | 4154.17 | 0.69 | 0.76 | 2.61 | 0.24 | 1 | 10
67 | 115 | CONCLUIDO | 5.3845 | 18.57 | 15.47 | 92.83 | 1.25 | 10 | 251.94 | 56.94 | 17.75 | 8 | 62.25 | 31306.86 | 218.4 | 464.93 | 58.27 | 39.84 | 4452.88 | 0.68 | 0.76 | 2.62 | 0.26 | 1 | 10
68 | 115 | CONCLUIDO | 5.3872 | 18.56 | 15.46 | 92.78 | 1.27 | 10 | 252.39 | 56.94 | 18 | 8 | 62.45 | 31362.58 | 218.28 | 464.95 | 58.12 | 39.84 | 4380.12 | 0.69 | 0.76 | 2.61 | 0.25 | 1 | 10
69 | 115 | CONCLUIDO | 5.3832 | 18.58 | 15.48 | 92.86 | 1.28 | 10 | 252.84 | 56.94 | 18.25 | 8 | 62.65 | 31418.38 | 218.49 | 464.94 | 58.44 | 39.84 | 4538.9 | 0.68 | 0.76 | 2.62 | 0.27 | 1 | 10
70 | 115 | CONCLUIDO | 5.3841 | 18.57 | 15.47 | 92.84 | 1.3 | 10 | 253.3 | 56.94 | 18.5 | 8 | 62.86 | 31474.25 | 217.93 | 464.95 | 58.41 | 39.84 | 4525.51 | 0.68 | 0.76 | 2.62 | 0.26 | 1 | 10
71 | 115 | CONCLUIDO | 5.3841 | 18.57 | 15.47 | 92.84 | 1.31 | 10 | 253.75 | 56.94 | 18.75 | 8 | 63.06 | 31530.19 | 218.2 | 464.93 | 58.4 | 39.84 | 4517.81 | 0.68 | 0.76 | 2.62 | 0.26 | 1 | 10
72 | 115 | CONCLUIDO | 5.3853 | 18.57 | 15.47 | 92.82 | 1.33 | 10 | 254.21 | 56.94 | 19 | 8 | 63.26 | 31586.21 | 217.49 | 464.93 | 58.33 | 39.84 | 4483.53 | 0.68 | 0.76 | 2.61 | 0.26 | 1 | 10
73 | 115 | CONCLUIDO | 5.3883 | 18.56 | 15.46 | 92.76 | 1.34 | 10 | 254.66 | 56.94 | 19.25 | 8 | 63.47 | 31642.3 | 216.97 | 464.93 | 58.03 | 39.84 | 4334.86 | 0.69 | 0.76 | 2.61 | 0.25 | 1 | 10
74 | 115 | CONCLUIDO | 5.4067 | 18.5 | 15.44 | 102.93 | 1.36 | 9 | 255.12 | 56.94 | 19.5 | 7 | 63.67 | 31698.47 | 216.46 | 464.95 | 57.28 | 39.84 | 3962.13 | 0.7 | 0.76 | 2.62 | 0.23 | 1 | 10
75 | 115 | CONCLUIDO | 5.4082 | 18.49 | 15.43 | 102.9 | 1.37 | 9 | 255.57 | 56.94 | 19.75 | 7 | 63.88 | 31754.72 | 216.48 | 464.93 | 57.09 | 39.84 | 3869.04 | 0.7 | 0.76 | 2.62 | 0.22 | 1 | 10
76 | 115 | CONCLUIDO | 5.4108 | 18.48 | 15.43 | 102.84 | 1.39 | 9 | 256.03 | 56.94 | 20 | 7 | 64.09 | 31811.04 | 215.79 | 464.93 | 56.91 | 39.84 | 3780.78 | 0.7 | 0.76 | 2.61 | 0.22 | 1 | 10
77 | 115 | CONCLUIDO | 5.4087 | 18.49 | 15.43 | 102.89 | 1.4 | 9 | 256.49 | 56.94 | 20.25 | 7 | 64.29 | 31867.44 | 215.74 | 464.93 | 57.05 | 39.84 | 3849.78 | 0.7 | 0.76 | 2.61 | 0.22 | 1 | 10
78 | 115 | CONCLUIDO | 5.4048 | 18.5 | 15.45 | 102.97 | 1.42 | 9 | 256.94 | 56.94 | 20.5 | 7 | 64.5 | 31924.04 | 215.93 | 464.93 | 57.35 | 39.84 | 3998.37 | 0.69 | 0.76 | 2.62 | 0.24 | 1 | 10
79 | 115 | CONCLUIDO | 5.406 | 18.5 | 15.44 | 102.95 | 1.43 | 9 | 257.4 | 56.94 | 20.75 | 7 | 64.71 | 31980.59 | 215.89 | 464.93 | 57.37 | 39.84 | 4007.58 | 0.69 | 0.76 | 2.62 | 0.23 | 1 | 10
80 | 115 | CONCLUIDO | 5.406 | 18.5 | 15.44 | 102.95 | 1.45 | 9 | 257.86 | 56.94 | 21 | 7 | 64.92 | 32037.22 | 214.84 | 464.93 | 57.31 | 39.84 | 3979.12 | 0.7 | 0.76 | 2.62 | 0.23 | 1 | 10
81 | 115 | CONCLUIDO | 5.4048 | 18.5 | 15.45 | 102.98 | 1.46 | 9 | 258.32 | 56.94 | 21.25 | 7 | 65.13 | 32093.94 | 214.05 | 464.95 | 57.41 | 39.84 | 4026.72 | 0.69 | 0.76 | 2.62 | 0.24 | 1 | 10
82 | 115 | CONCLUIDO | 5.4039 | 18.5 | 15.45 | 102.99 | 1.48 | 9 | 258.78 | 56.94 | 21.5 | 7 | 65.34 | 32150.72 | 214.03 | 464.98 | 57.49 | 39.84 | 4071.22 | 0.69 | 0.76 | 2.62 | 0.24 | 1 | 10
83 | 115 | CONCLUIDO | 5.4299 | 18.42 | 15.4 | 115.54 | 1.49 | 8 | 259.24 | 56.94 | 21.75 | 6 | 65.55 | 32207.59 | 212.44 | 464.93 | 56.22 | 39.84 | 3437.58 | 0.71 | 0.76 | 2.61 | 0.19 | 1 | 10
84 | 115 | CONCLUIDO | 5.4309 | 18.41 | 15.4 | 115.51 | 1.51 | 8 | 259.71 | 56.94 | 22 | 6 | 65.76 | 32264.54 | 212.61 | 464.94 | 56 | 39.84 | 3331.23 | 0.71 | 0.76 | 2.61 | 0.19 | 1 | 10
85 | 115 | CONCLUIDO | 5.429 | 18.42 | 15.41 | 115.56 | 1.52 | 8 | 260.17 | 56.94 | 22.25 | 6 | 65.98 | 32321.56 | 212.87 | 464.93 | 56.25 | 39.84 | 3455.1 | 0.71 | 0.76 | 2.61 | 0.2 | 1 | 10
86 | 115 | CONCLUIDO | 5.4324 | 18.41 | 15.4 | 115.47 | 1.54 | 8 | 260.63 | 56.94 | 22.5 | 6 | 66.19 | 32378.67 | 212.83 | 464.93 | 55.92 | 39.84 | 3287.83 | 0.71 | 0.76 | 2.61 | 0.19 | 1 | 10
87 | 115 | CONCLUIDO | 5.4311 | 18.41 | 15.4 | 115.5 | 1.55 | 8 | 261.09 | 56.94 | 22.75 | 6 | 66.4 | 32435.86 | 212.61 | 464.93 | 56 | 39.84 | 3327.65 | 0.71 | 0.76 | 2.61 | 0.19 | 1 | 10
88 | 115 | CONCLUIDO | 5.431 | 18.41 | 15.4 | 115.51 | 1.56 | 8 | 261.56 | 56.94 | 23 | 6 | 66.62 | 32493.12 | 212.33 | 464.93 | 55.94 | 39.84 | 3298.55 | 0.71 | 0.76 | 2.62 | 0.19 | 1 | 10
89 | 115 | CONCLUIDO | 5.4289 | 18.42 | 15.41 | 115.56 | 1.58 | 8 | 262.02 | 56.94 | 23.25 | 6 | 66.83 | 32550.47 | 212.73 | 464.93 | 56.22 | 39.84 | 3440.92 | 0.71 | 0.76 | 2.61 | 0.2 | 1 | 10
90 | 115 | CONCLUIDO | 5.4303 | 18.42 | 15.4 | 115.53 | 1.59 | 8 | 262.49 | 56.94 | 23.5 | 6 | 67.05 | 32607.89 | 211.91 | 464.93 | 55.96 | 39.84 | 3308.44 | 0.71 | 0.76 | 2.62 | 0.19 | 1 | 10
91 | 115 | CONCLUIDO | 5.4287 | 18.42 | 15.41 | 115.56 | 1.61 | 8 | 262.96 | 56.94 | 23.75 | 6 | 67.26 | 32665.4 | 212.07 | 464.93 | 56.34 | 39.84 | 3497.43 | 0.71 | 0.76 | 2.61 | 0.2 | 1 | 10
92 | 115 | CONCLUIDO | 5.4296 | 18.42 | 15.41 | 115.54 | 1.62 | 8 | 263.42 | 56.94 | 24 | 6 | 67.48 | 32722.99 | 211.77 | 464.93 | 56.18 | 39.84 | 3419.05 | 0.71 | 0.76 | 2.61 | 0.2 | 1 | 10
93 | 115 | CONCLUIDO | 5.4288 | 18.42 | 15.41 | 115.56 | 1.64 | 8 | 263.89 | 56.94 | 24.25 | 6 | 67.7 | 32780.66 | 211.34 | 464.95 | 56.32 | 39.84 | 3488.71 | 0.71 | 0.76 | 2.61 | 0.2 | 1 | 10
94 | 115 | CONCLUIDO | 5.4295 | 18.42 | 15.41 | 115.55 | 1.65 | 8 | 264.36 | 56.94 | 24.5 | 6 | 67.92 | 32838.42 | 211.16 | 464.93 | 56.3 | 39.84 | 3477 | 0.71 | 0.76 | 2.61 | 0.2 | 1 | 10
95 | 115 | CONCLUIDO | 5.4268 | 18.43 | 15.41 | 115.61 | 1.66 | 8 | 264.83 | 56.94 | 24.75 | 6 | 68.13 | 32896.26 | 210.61 | 464.94 | 56.55 | 39.84 | 3603.65 | 0.7 | 0.76 | 2.61 | 0.2 | 1 | 10
96 | 115 | CONCLUIDO | 5.447 | 18.36 | 15.39 | 131.92 | 1.68 | 7 | 265.3 | 56.94 | 25 | 5 | 68.35 | 32954.18 | 209.35 | 464.93 | 55.71 | 39.84 | 3189.95 | 0.72 | 0.76 | 2.61 | 0.18 | 1 | 10
97 | 115 | CONCLUIDO | 5.4453 | 18.36 | 15.4 | 131.97 | 1.69 | 7 | 265.77 | 56.94 | 25.25 | 5 | 68.57 | 33012.18 | 209.35 | 464.93 | 55.78 | 39.84 | 3224.94 | 0.71 | 0.76 | 2.62 | 0.19 | 1 | 10
98 | 115 | CONCLUIDO | 5.4474 | 18.36 | 15.39 | 131.91 | 1.7 | 7 | 266.24 | 56.94 | 25.5 | 5 | 68.8 | 33070.26 | 209.41 | 464.93 | 55.78 | 39.84 | 3224.56 | 0.71 | 0.76 | 2.61 | 0.18 | 1 | 10
99 | 115 | CONCLUIDO | 5.4479 | 18.36 | 15.39 | 131.89 | 1.72 | 7 | 266.71 | 56.94 | 25.75 | 5 | 69.02 | 33128.44 | 209.36 | 464.93 | 55.68 | 39.84 | 3173.04 | 0.72 | 0.76 | 2.61 | 0.18 | 1 | 10
100 | 115 | CONCLUIDO | 5.4488 | 18.35 | 15.38 | 131.87 | 1.73 | 7 | 267.18 | 56.94 | 26 | 5 | 69.24 | 33186.69 | 209.27 | 464.93 | 55.63 | 39.84 | 3150.09 | 0.72 | 0.76 | 2.61 | 0.17 | 1 | 10
101 | 115 | CONCLUIDO | 5.4476 | 18.36 | 15.39 | 131.9 | 1.75 | 7 | 267.66 | 56.94 | 26.25 | 5 | 69.46 | 33245.03 | 209.65 | 464.93 | 55.76 | 39.84 | 3215.28 | 0.71 | 0.76 | 2.61 | 0.18 | 1 | 10
102 | 115 | CONCLUIDO | 5.4498 | 18.35 | 15.38 | 131.84 | 1.76 | 7 | 268.13 | 56.94 | 26.5 | 5 | 69.69 | 33303.46 | 209.67 | 464.98 | 55.47 | 39.84 | 3070.17 | 0.72 | 0.76 | 2.61 | 0.17 | 1 | 10
103 | 115 | CONCLUIDO | 5.4508 | 18.35 | 15.38 | 131.81 | 1.77 | 7 | 268.6 | 56.94 | 26.75 | 5 | 69.91 | 33361.97 | 209.46 | 464.93 | 55.33 | 39.84 | 3000.56 | 0.72 | 0.76 | 2.61 | 0.17 | 1 | 10
104 | 115 | CONCLUIDO | 5.45 | 18.35 | 15.38 | 131.83 | 1.79 | 7 | 269.08 | 56.94 | 27 | 5 | 70.14 | 33420.56 | 208.82 | 464.95 | 55.45 | 39.84 | 3060.91 | 0.72 | 0.76 | 2.61 | 0.17 | 1 | 10
105 | 115 | CONCLUIDO | 5.4491 | 18.35 | 15.38 | 131.86 | 1.8 | 7 | 269.55 | 56.94 | 27.25 | 5 | 70.36 | 33479.25 | 208.62 | 464.93 | 55.57 | 39.84 | 3118.41 | 0.72 | 0.76 | 2.61 | 0.17 | 1 | 10
106 | 115 | CONCLUIDO | 5.4512 | 18.34 | 15.38 | 131.8 | 1.81 | 7 | 270.03 | 56.94 | 27.5 | 5 | 70.59 | 33538.02 | 207.73 | 464.93 | 55.27 | 39.84 | 2970.68 | 0.72 | 0.76 | 2.61 | 0.17 | 1 | 10
107 | 115 | CONCLUIDO | 5.452 | 18.34 | 15.37 | 131.78 | 1.83 | 7 | 270.51 | 56.94 | 27.75 | 5 | 70.82 | 33596.87 | 206.89 | 464.93 | 55.14 | 39.84 | 2902.3 | 0.72 | 0.76 | 2.61 | 0.16 | 1 | 10
108 | 115 | CONCLUIDO | 5.4545 | 18.33 | 15.37 | 131.7 | 1.84 | 7 | 270.99 | 56.94 | 28 | 5 | 71.04 | 33655.82 | 206.21 | 464.94 | 54.91 | 39.84 | 2788.45 | 0.73 | 0.76 | 2.61 | 0.15 | 1 | 10
109 | 115 | CONCLUIDO | 5.4512 | 18.34 | 15.38 | 131.8 | 1.85 | 7 | 271.46 | 56.94 | 28.25 | 5 | 71.27 | 33714.85 | 205.32 | 464.95 | 55.32 | 39.84 | 2994.25 | 0.72 | 0.76 | 2.61 | 0.17 | 1 | 10
110 | 115 | CONCLUIDO | 5.4503 | 18.35 | 15.38 | 131.83 | 1.87 | 7 | 271.94 | 56.94 | 28.5 | 5 | 71.5 | 33773.97 | 204.73 | 464.93 | 55.33 | 39.84 | 2998.27 | 0.72 | 0.76 | 2.61 | 0.17 | 1 | 10
111 | 115 | CONCLUIDO | 5.4491 | 18.35 | 15.38 | 131.86 | 1.88 | 7 | 272.43 | 56.94 | 28.75 | 5 | 71.73 | 33833.3 | 204.42 | 464.93 | 55.52 | 39.84 | 3093.82 | 0.72 | 0.76 | 2.61 | 0.17 | 1 | 10
112 | 115 | CONCLUIDO | 5.4507 | 18.35 | 15.38 | 131.81 | 1.89 | 7 | 272.91 | 56.94 | 29 | 5 | 71.96 | 33892.61 | 203.57 | 464.93 | 55.31 | 39.84 | 2988.87 | 0.72 | 0.76 | 2.61 | 0.17 | 1 | 10
113 | 115 | CONCLUIDO | 5.4745 | 18.27 | 15.34 | 153.43 | 1.9 | 6 | 273.39 | 56.94 | 29.25 | 4 | 72.19 | 33952 | 203.25 | 464.95 | 54.09 | 39.84 | 2384.14 | 0.74 | 0.76 | 2.61 | 0.13 | 1 | 10
114 | 115 | CONCLUIDO | 5.4735 | 18.27 | 15.35 | 153.46 | 1.92 | 6 | 273.87 | 56.94 | 29.5 | 4 | 72.43 | 34011.48 | 204.3 | 464.93 | 54.28 | 39.84 | 2477.46 | 0.73 | 0.76 | 2.61 | 0.14 | 1 | 10
115 | 115 | CONCLUIDO | 5.4741 | 18.27 | 15.34 | 153.44 | 1.93 | 6 | 274.35 | 56.94 | 29.75 | 4 | 72.66 | 34071.05 | 204.4 | 464.93 | 54.26 | 39.84 | 2469.5 | 0.73 | 0.76 | 2.61 | 0.13 | 1 | 10
116 | 115 | CONCLUIDO | 5.4723 | 18.27 | 15.35 | 153.5 | 1.94 | 6 | 274.84 | 56.94 | 30 | 4 | 72.89 | 34130.71 | 204.55 | 464.93 | 54.41 | 39.84 | 2541.93 | 0.73 | 0.76 | 2.61 | 0.14 | 1 | 10
117 | 115 | CONCLUIDO | 5.4725 | 18.27 | 15.35 | 153.49 | 1.96 | 6 | 275.32 | 56.94 | 30.25 | 4 | 73.13 | 34190.46 | 204.84 | 464.93 | 54.42 | 39.84 | 2550.95 | 0.73 | 0.76 | 2.61 | 0.14 | 1 | 10
118 | 115 | CONCLUIDO | 5.4716 | 18.28 | 15.35 | 153.52 | 1.97 | 6 | 275.81 | 56.94 | 30.5 | 4 | 73.36 | 34250.31 | 204.62 | 464.93 | 54.5 | 39.84 | 2591.15 | 0.73 | 0.76 | 2.61 | 0.14 | 1 | 10
119 | 115 | CONCLUIDO | 5.4723 | 18.27 | 15.35 | 153.5 | 1.98 | 6 | 276.29 | 56.94 | 30.75 | 4 | 73.6 | 34310.24 | 204.43 | 464.93 | 54.44 | 39.84 | 2556.68 | 0.73 | 0.76 | 2.61 | 0.14 | 1 | 10
120 | 115 | CONCLUIDO | 5.4748 | 18.27 | 15.34 | 153.41 | 1.99 | 6 | 276.78 | 56.94 | 31 | 4 | 73.84 | 34370.27 | 204.18 | 464.93 | 54.05 | 39.84 | 2363.29 | 0.74 | 0.76 | 2.61 | 0.13 | 1 | 10
121 | 115 | CONCLUIDO | 5.4749 | 18.27 | 15.34 | 153.41 | 2.01 | 6 | 277.27 | 56.94 | 31.25 | 4 | 74.07 | 34430.39 | 203.88 | 464.93 | 54.02 | 39.84 | 2347.66 | 0.74 | 0.76 | 2.61 | 0.13 | 1 | 10
122 | 115 | CONCLUIDO | 5.4726 | 18.27 | 15.35 | 153.49 | 2.02 | 6 | 277.75 | 56.94 | 31.5 | 4 | 74.31 | 34490.61 | 203.66 | 464.93 | 54.36 | 39.84 | 2519.48 | 0.73 | 0.76 | 2.61 | 0.14 | 1 | 10
123 | 115 | CONCLUIDO | 5.4738 | 18.27 | 15.34 | 153.45 | 2.03 | 6 | 278.24 | 56.94 | 31.75 | 4 | 74.55 | 34550.91 | 203.67 | 464.95 | 54.18 | 39.84 | 2426.91 | 0.74 | 0.76 | 2.61 | 0.13 | 1 | 10
124 | 115 | CONCLUIDO | 5.4735 | 18.27 | 15.35 | 153.46 | 2.04 | 6 | 278.73 | 56.94 | 32 | 4 | 74.79 | 34611.32 | 203.32 | 464.93 | 54.24 | 39.84 | 2458.89 | 0.73 | 0.76 | 2.61 | 0.14 | 1 | 10
125 | 115 | CONCLUIDO | 5.4717 | 18.28 | 15.35 | 153.52 | 2.06 | 6 | 279.22 | 56.94 | 32.25 | 4 | 75.03 | 34671.81 | 202.58 | 464.93 | 54.53 | 39.84 | 2604.95 | 0.73 | 0.76 | 2.61 | 0.14 | 1 | 10
126 | 115 | CONCLUIDO | 5.4725 | 18.27 | 15.35 | 153.49 | 2.07 | 6 | 279.72 | 56.94 | 32.5 | 4 | 75.27 | 34732.41 | 202 | 464.93 | 54.38 | 39.84 | 2531.11 | 0.73 | 0.76 | 2.61 | 0.14 | 1 | 10
127 | 115 | CONCLUIDO | 5.472 | 18.27 | 15.35 | 153.51 | 2.08 | 6 | 280.21 | 56.94 | 32.75 | 4 | 75.51 | 34793.09 | 201.3 | 464.93 | 54.4 | 39.84 | 2537.8 | 0.73 | 0.76 | 2.61 | 0.14 | 1 | 10
128 | 115 | CONCLUIDO | 5.4732 | 18.27 | 15.35 | 153.47 | 2.09 | 6 | 280.7 | 56.94 | 33 | 4 | 75.76 | 34853.88 | 200.63 | 464.93 | 54.26 | 39.84 | 2471.19 | 0.73 | 0.76 | 2.61 | 0.14 | 1 | 10
129 | 115 | CONCLUIDO | 5.4715 | 18.28 | 15.35 | 153.53 | 2.11 | 6 | 281.19 | 56.94 | 33.25 | 4 | 76 | 34914.76 | 200.21 | 464.93 | 54.48 | 39.84 | 2579.04 | 0.73 | 0.76 | 2.61 | 0.14 | 1 | 10
130 | 115 | CONCLUIDO | 5.4715 | 18.28 | 15.35 | 153.53 | 2.12 | 6 | 281.69 | 56.94 | 33.5 | 4 | 76.25 | 34975.73 | 199.29 | 464.93 | 54.54 | 39.84 | 2608.09 | 0.73 | 0.76 | 2.61 | 0.14 | 1 | 10
131 | 115 | CONCLUIDO | 5.4724 | 18.27 | 15.35 | 153.49 | 2.13 | 6 | 282.18 | 56.94 | 33.75 | 4 | 76.49 | 35036.81 | 199.4 | 464.93 | 54.42 | 39.84 | 2549.55 | 0.73 | 0.76 | 2.61 | 0.14 | 1 | 10
132 | 115 | CONCLUIDO | 5.4729 | 18.27 | 15.35 | 153.48 | 2.14 | 6 | 282.68 | 56.94 | 34 | 4 | 76.74 | 35097.98 | 199.18 | 464.93 | 54.38 | 39.84 | 2529.6 | 0.73 | 0.76 | 2.61 | 0.14 | 1 | 10
133 | 115 | CONCLUIDO | 5.4725 | 18.27 | 15.35 | 153.49 | 2.15 | 6 | 283.18 | 56.94 | 34.25 | 3 | 76.98 | 35159.25 | 198.78 | 464.94 | 54.34 | 39.84 | 2508.34 | 0.73 | 0.76 | 2.61 | 0.14 | 1 | 10
134 | 115 | CONCLUIDO | 5.4726 | 18.27 | 15.35 | 153.49 | 2.17 | 6 | 283.67 | 56.94 | 34.5 | 3 | 77.23 | 35220.61 | 198.52 | 464.93 | 54.27 | 39.84 | 2471.66 | 0.73 | 0.76 | 2.61 | 0.14 | 1 | 10
135 | 115 | CONCLUIDO | 5.4725 | 18.27 | 15.35 | 153.49 | 2.18 | 6 | 284.17 | 56.94 | 34.75 | 2 | 77.48 | 35282.08 | 198.34 | 464.93 | 54.3 | 39.84 | 2489.11 | 0.73 | 0.76 | 2.61 | 0.14 | 1 | 10
136 | 115 | CONCLUIDO | 5.4727 | 18.27 | 15.35 | 153.48 | 2.19 | 6 | 284.67 | 56.94 | 35 | 1 | 77.73 | 35343.65 | 198.25 | 464.93 | 54.3 | 39.84 | 2487.75 | 0.73 | 0.76 | 2.61 | 0.14 | 1 | 10
137 | 115 | CONCLUIDO | 5.4723 | 18.27 | 15.35 | 153.5 | 2.2 | 6 | 285.17 | 56.94 | 35.25 | 1 | 77.98 | 35405.32 | 198.53 | 464.93 | 54.34 | 39.84 | 2507.52 | 0.73 | 0.76 | 2.61 | 0.14 | 1 | 10
138 | 115 | CONCLUIDO | 5.4725 | 18.27 | 15.35 | 153.49 | 2.21 | 6 | 285.67 | 56.94 | 35.5 | 1 | 78.23 | 35467.08 | 198.51 | 464.93 | 54.31 | 39.84 | 2495.26 | 0.73 | 0.76 | 2.61 | 0.14 | 1 | 10
139 | 115 | CONCLUIDO | 5.4714 | 18.28 | 15.35 | 153.53 | 2.22 | 6 | 286.17 | 56.94 | 35.75 | 1 | 78.48 | 35528.95 | 198.45 | 464.95 | 54.29 | 39.84 | 2482.79 | 0.73 | 0.76 | 2.62 | 0.14 | 1 | 10
140 | 115 | CONCLUIDO | 5.4723 | 18.27 | 15.35 | 153.5 | 2.24 | 6 | 286.68 | 56.94 | 36 | 0 | 78.73 | 35591.05 | 198.48 | 464.93 | 54.23 | 39.84 | 2452.68 | 0.73 | 0.76 | 2.61 | 0.14 | 1 | 10

## RESULTADOS_5
Unnamed: 0 | Volume de calda [L] | STATUS | Capacidade operacional [ha/h] | Tempo de missao [h] | Tempo util [h] | Tempo por voo [min] | Autonomia Projetada [h] | N° Voos | MTOW [kg] | Massa Estrutura [kg] | Combustível [kg] | Abastecimentos | Massa gerador | Potência gerador [W] | Combustível consumido [L] | Calda cons [L] | Distância percorrida [km] | Distância Pulverizando [km] | RTL ACUMULADO[m] | EOC [km/km] | EOC [h/h] | Tempo de manobra [h] | Tempo rtl_rtw [h] | V pulv [m/s] | V desloc [m/s]
0 | 35 | CONCLUIDO | 4.5868 | 21.8 | 18.15 | 10.68 | 0.22 | 102 | 80.84 | 35.1 | 1 | 100 | 9.74 | 10204.21 | 139.79 | 464.97 | 145.73 | 39.84 | 47724.4 | 0.27 | 0.64 | 2.77 | 2.94 | 1 | 10
1 | 35 | CONCLUIDO | 4.8336 | 20.69 | 17.45 | 13.43 | 0.27 | 78 | 81.14 | 35.1 | 1.25 | 76 | 9.79 | 10241.25 | 133.14 | 464.97 | 122.87 | 39.84 | 36411.49 | 0.32 | 0.67 | 2.73 | 2.24 | 1 | 10
2 | 35 | CONCLUIDO | 5.0046 | 19.98 | 17 | 16.19 | 0.32 | 63 | 81.44 | 35.1 | 1.5 | 61 | 9.84 | 10278.32 | 128.61 | 464.97 | 108.3 | 39.84 | 29203.47 | 0.37 | 0.69 | 2.7 | 1.79 | 1 | 10
3 | 35 | CONCLUIDO | 5.1215 | 19.53 | 16.72 | 18.93 | 0.38 | 53 | 81.74 | 35.1 | 1.75 | 51 | 9.89 | 10315.41 | 125.37 | 464.95 | 98.78 | 39.84 | 24493.37 | 0.4 | 0.7 | 2.69 | 1.51 | 1 | 10
4 | 35 | CONCLUIDO | 5.2225 | 19.15 | 16.48 | 21.97 | 0.43 | 45 | 82.04 | 35.1 | 2 | 43 | 9.94 | 10352.53 | 122.28 | 464.97 | 91.18 | 39.84 | 20732.47 | 0.44 | 0.71 | 2.67 | 1.27 | 1 | 10
5 | 35 | CONCLUIDO | 5.2843 | 18.92 | 16.34 | 24.51 | 0.48 | 40 | 82.34 | 35.1 | 2.25 | 38 | 9.99 | 10389.66 | 120.11 | 464.94 | 86.79 | 39.84 | 18565.01 | 0.46 | 0.72 | 2.66 | 1.13 | 1 | 10
6 | 35 | CONCLUIDO | 5.3524 | 18.68 | 16.19 | 27.75 | 0.53 | 35 | 82.65 | 35.1 | 2.5 | 33 | 10.04 | 10426.82 | 117.96 | 465.07 | 81.82 | 39.84 | 16102.94 | 0.49 | 0.72 | 2.65 | 0.98 | 1 | 10
7 | 35 | CONCLUIDO | 5.3923 | 18.55 | 16.1 | 30.19 | 0.58 | 32 | 82.95 | 35.1 | 2.75 | 30 | 10.1 | 10463.99 | 116.13 | 464.93 | 78.76 | 39.84 | 14590.65 | 0.51 | 0.73 | 2.65 | 0.89 | 1 | 10
8 | 35 | CONCLUIDO | 5.4313 | 18.41 | 16.02 | 33.15 | 0.63 | 29 | 83.25 | 35.1 | 3 | 27 | 10.15 | 10501.19 | 114.19 | 464.95 | 76.26 | 39.84 | 13352.96 | 0.52 | 0.73 | 2.65 | 0.81 | 1 | 10
9 | 35 | CONCLUIDO | 5.4738 | 18.27 | 15.93 | 36.76 | 0.68 | 26 | 83.55 | 35.1 | 3.25 | 24 | 10.2 | 10538.42 | 112.59 | 464.95 | 73.19 | 39.84 | 11831.8 | 0.54 | 0.73 | 2.64 | 0.72 | 1 | 10
10 | 35 | CONCLUIDO | 5.5053 | 18.16 | 15.86 | 39.65 | 0.73 | 24 | 83.85 | 35.1 | 3.5 | 22 | 10.25 | 10575.66 | 110.66 | 464.93 | 71.17 | 39.84 | 10834 | 0.56 | 0.74 | 2.63 | 0.65 | 1 | 10
11 | 35 | CONCLUIDO | 5.5342 | 18.07 | 15.8 | 43.09 | 0.78 | 22 | 84.15 | 35.1 | 3.75 | 20 | 10.3 | 10612.93 | 109.13 | 464.95 | 69.03 | 39.84 | 9775.18 | 0.58 | 0.74 | 2.63 | 0.59 | 1 | 10
12 | 35 | CONCLUIDO | 5.5447 | 18.04 | 15.78 | 45.09 | 0.83 | 21 | 84.46 | 35.1 | 4 | 19 | 10.36 | 10650.22 | 107.2 | 464.93 | 68.45 | 39.84 | 9488.08 | 0.58 | 0.74 | 2.63 | 0.57 | 1 | 10
13 | 35 | CONCLUIDO | 5.572 | 17.95 | 15.73 | 49.67 | 0.88 | 19 | 84.76 | 35.1 | 4.25 | 17 | 10.41 | 10687.53 | 105.97 | 464.94 | 66.61 | 39.84 | 8579.46 | 0.6 | 0.74 | 2.63 | 0.52 | 1 | 10
14 | 35 | CONCLUIDO | 5.5866 | 17.9 | 15.7 | 52.33 | 0.93 | 18 | 85.06 | 35.1 | 4.5 | 16 | 10.46 | 10724.86 | 104.6 | 464.93 | 65.92 | 39.84 | 8239.21 | 0.6 | 0.74 | 2.62 | 0.49 | 1 | 10
15 | 35 | CONCLUIDO | 5.6027 | 17.85 | 15.66 | 55.28 | 0.98 | 17 | 85.36 | 35.1 | 4.75 | 14 | 10.51 | 10762.22 | 102.69 | 464.93 | 64.61 | 39.84 | 7587.05 | 0.62 | 0.75 | 2.63 | 0.45 | 1 | 10
16 | 35 | CONCLUIDO | 5.6104 | 17.82 | 15.66 | 58.71 | 1.02 | 16 | 85.67 | 35.1 | 5 | 12 | 10.57 | 10799.59 | 101.31 | 465.01 | 64.24 | 39.84 | 7409.11 | 0.62 | 0.75 | 2.63 | 0.45 | 1 | 10
17 | 35 | CONCLUIDO | 5.6296 | 17.76 | 15.61 | 62.45 | 1.07 | 15 | 85.97 | 35.1 | 5.25 | 9 | 10.62 | 10836.99 | 100.17 | 464.93 | 62.56 | 39.84 | 6576.14 | 0.64 | 0.75 | 2.64 | 0.4 | 1 | 10
18 | 35 | CONCLUIDO | 5.6269 | 17.77 | 15.62 | 62.49 | 1.12 | 15 | 86.27 | 35.1 | 5.5 | 5 | 10.67 | 10874.42 | 99.85 | 465.03 | 62.83 | 39.84 | 6707.98 | 0.63 | 0.75 | 2.64 | 0.41 | 1 | 10
19 | 35 | CONCLUIDO | 5.6274 | 17.77 | 15.62 | 62.48 | 1.16 | 15 | 86.58 | 35.1 | 5.75 | 1 | 10.73 | 10911.86 | 99.61 | 465.05 | 62.74 | 39.84 | 6662.63 | 0.63 | 0.75 | 2.64 | 0.41 | 1 | 10
20 | 35 | CONCLUIDO | 5.6272 | 17.77 | 15.62 | 62.48 | 1.21 | 15 | 86.88 | 35.1 | 6 | 0 | 10.78 | 10949.33 | 99.84 | 465.05 | 62.65 | 39.84 | 6620.07 | 0.64 | 0.75 | 2.64 | 0.41 | 1 | 10

## RESULTADOS_8
Unnamed: 0 | Volume de calda [L] | STATUS | Capacidade operacional [ha/h] | Tempo de missao [h] | Tempo util [h] | Tempo por voo [min] | Autonomia Projetada [h] | N° Voos | MTOW [kg] | Massa Estrutura [kg] | Combustível [kg] | Abastecimentos | Massa gerador | Potência gerador [W] | Combustível consumido [L] | Calda cons [L] | Distância percorrida [km] | Distância Pulverizando [km] | RTL ACUMULADO[m] | EOC [km/km] | EOC [h/h] | Tempo de manobra [h] | Tempo rtl_rtw [h] | V pulv [m/s] | V desloc [m/s]
0 | 50 | CONCLUIDO | 4.1806 | 23.92 | 19 | 8.77 | 0.16 | 130 | 107.41 | 41.65 | 1 | 128 | 14.77 | 13481.73 | 178.92 | 465 | 173.23 | 39.84 | 61331.85 | 0.23 | 0.62 | 2.81 | 3.78 | 1 | 10
1 | 50 | CONCLUIDO | 4.4868 | 22.29 | 18.05 | 10.94 | 0.2 | 99 | 107.73 | 41.65 | 1.25 | 97 | 14.83 | 13520.81 | 169.18 | 465.01 | 142.31 | 39.84 | 46026.61 | 0.28 | 0.65 | 2.76 | 2.84 | 1 | 10
2 | 50 | CONCLUIDO | 4.6875 | 21.33 | 17.52 | 13.14 | 0.24 | 80 | 108.05 | 41.65 | 1.5 | 78 | 14.9 | 13559.91 | 163.36 | 465.06 | 124.88 | 39.84 | 37409.38 | 0.32 | 0.67 | 2.73 | 2.31 | 1 | 10
3 | 50 | CONCLUIDO | 4.8433 | 20.65 | 17.12 | 15.33 | 0.28 | 67 | 108.37 | 41.65 | 1.75 | 65 | 14.97 | 13599.17 | 158.85 | 464.99 | 112.32 | 39.84 | 31192.1 | 0.35 | 0.68 | 2.7 | 1.91 | 1 | 10
4 | 50 | CONCLUIDO | 4.9708 | 20.12 | 16.81 | 17.7 | 0.32 | 57 | 108.68 | 41.65 | 2 | 55 | 15.03 | 13638.32 | 155.1 | 464.99 | 102.18 | 39.84 | 26176.07 | 0.39 | 0.7 | 2.69 | 1.6 | 1 | 10
5 | 50 | CONCLUIDO | 5.0594 | 19.77 | 16.62 | 19.94 | 0.36 | 50 | 109 | 41.65 | 2.25 | 48 | 15.1 | 13677.51 | 152.62 | 464.96 | 95.58 | 39.84 | 22911.24 | 0.42 | 0.7 | 2.68 | 1.41 | 1 | 10
6 | 50 | CONCLUIDO | 5.1292 | 19.5 | 16.46 | 21.95 | 0.4 | 45 | 109.32 | 41.65 | 2.5 | 43 | 15.17 | 13716.72 | 150.38 | 464.94 | 90.57 | 39.84 | 20427.96 | 0.44 | 0.71 | 2.67 | 1.25 | 1 | 10
7 | 50 | CONCLUIDO | 5.1917 | 19.26 | 16.34 | 24.5 | 0.44 | 40 | 109.64 | 41.65 | 2.75 | 38 | 15.24 | 13755.95 | 148.31 | 464.98 | 86.32 | 39.84 | 18326.92 | 0.46 | 0.72 | 2.67 | 1.12 | 1 | 10
8 | 50 | CONCLUIDO | 5.2294 | 19.12 | 16.26 | 26.37 | 0.48 | 37 | 109.96 | 41.65 | 3 | 35 | 15.31 | 13795.21 | 146.94 | 464.96 | 84.04 | 39.84 | 17205.72 | 0.47 | 0.72 | 2.66 | 1.05 | 1 | 10
9 | 50 | CONCLUIDO | 5.2914 | 18.9 | 16.13 | 29.33 | 0.52 | 33 | 110.27 | 41.65 | 3.25 | 31 | 15.37 | 13834.5 | 144.75 | 465.03 | 79.87 | 39.84 | 15140.99 | 0.5 | 0.72 | 2.65 | 0.92 | 1 | 10
10 | 50 | CONCLUIDO | 5.321 | 18.79 | 16.07 | 31.1 | 0.56 | 31 | 110.59 | 41.65 | 3.5 | 29 | 15.44 | 13873.81 | 143.4 | 465.06 | 77.7 | 39.84 | 14065.31 | 0.51 | 0.73 | 2.65 | 0.86 | 1 | 10
11 | 50 | CONCLUIDO | 5.3527 | 18.68 | 16 | 33.11 | 0.6 | 29 | 110.91 | 41.65 | 3.75 | 27 | 15.51 | 13913.15 | 141.82 | 464.94 | 75.66 | 39.84 | 13053.72 | 0.53 | 0.73 | 2.64 | 0.79 | 1 | 10
12 | 50 | CONCLUIDO | 5.3757 | 18.6 | 15.97 | 35.48 | 0.63 | 27 | 111.23 | 41.65 | 4 | 25 | 15.58 | 13952.52 | 140.87 | 464.97 | 74.37 | 39.84 | 12418.01 | 0.54 | 0.73 | 2.65 | 0.75 | 1 | 10
13 | 50 | CONCLUIDO | 5.4082 | 18.49 | 15.9 | 38.16 | 0.67 | 25 | 111.55 | 41.65 | 4.25 | 23 | 15.65 | 13991.91 | 139.28 | 464.93 | 72.23 | 39.84 | 11359.53 | 0.55 | 0.74 | 2.64 | 0.69 | 1 | 10
14 | 50 | CONCLUIDO | 5.4364 | 18.39 | 15.85 | 41.34 | 0.71 | 23 | 111.87 | 41.65 | 4.5 | 21 | 15.72 | 14031.33 | 138.1 | 464.93 | 70.57 | 39.84 | 10540.45 | 0.56 | 0.74 | 2.64 | 0.64 | 1 | 10
15 | 50 | CONCLUIDO | 5.455 | 18.33 | 15.81 | 43.11 | 0.75 | 22 | 112.19 | 41.65 | 4.75 | 20 | 15.79 | 14070.77 | 137.13 | 464.93 | 69.28 | 39.84 | 9900.36 | 0.57 | 0.74 | 2.63 | 0.6 | 1 | 10
16 | 50 | CONCLUIDO | 5.47 | 18.28 | 15.78 | 45.08 | 0.78 | 21 | 112.51 | 41.65 | 5 | 19 | 15.86 | 14110.24 | 136.22 | 465 | 68.41 | 39.84 | 9469.16 | 0.58 | 0.74 | 2.63 | 0.57 | 1 | 10
17 | 50 | CONCLUIDO | 5.4859 | 18.23 | 15.75 | 47.24 | 0.82 | 20 | 112.83 | 41.65 | 5.25 | 18 | 15.93 | 14149.74 | 135.24 | 464.97 | 67.34 | 39.84 | 8937.84 | 0.59 | 0.74 | 2.63 | 0.54 | 1 | 10
18 | 50 | CONCLUIDO | 5.4983 | 18.19 | 15.73 | 49.67 | 0.86 | 19 | 113.15 | 41.65 | 5.5 | 17 | 16 | 14189.26 | 133.74 | 465.03 | 66.64 | 39.84 | 8594.16 | 0.6 | 0.74 | 2.63 | 0.52 | 1 | 10
19 | 50 | CONCLUIDO | 5.5108 | 18.15 | 15.71 | 52.37 | 0.89 | 18 | 113.47 | 41.65 | 5.75 | 16 | 16.07 | 14228.81 | 132.95 | 464.93 | 66.09 | 39.84 | 8324.44 | 0.6 | 0.74 | 2.63 | 0.5 | 1 | 10
20 | 50 | CONCLUIDO | 5.535 | 18.07 | 15.65 | 55.25 | 0.93 | 17 | 113.79 | 41.65 | 6 | 15 | 16.14 | 14268.39 | 131.68 | 464.95 | 64.27 | 39.84 | 7418.8 | 0.62 | 0.75 | 2.62 | 0.44 | 1 | 10
21 | 50 | CONCLUIDO | 5.5434 | 18.04 | 15.65 | 58.68 | 0.97 | 16 | 114.11 | 41.65 | 6.25 | 14 | 16.21 | 14307.99 | 129.95 | 464.94 | 63.88 | 39.84 | 7230.74 | 0.62 | 0.75 | 2.63 | 0.44 | 1 | 10
22 | 50 | CONCLUIDO | 5.5452 | 18.03 | 15.64 | 58.66 | 1 | 16 | 114.44 | 41.65 | 6.5 | 14 | 16.29 | 14347.62 | 129.47 | 464.93 | 64 | 39.84 | 7287.08 | 0.62 | 0.75 | 2.62 | 0.43 | 1 | 10
23 | 50 | CONCLUIDO | 5.5671 | 17.96 | 15.59 | 62.37 | 1.04 | 15 | 114.76 | 41.65 | 6.75 | 13 | 16.36 | 14387.27 | 127.89 | 464.93 | 62.38 | 39.84 | 6482.29 | 0.64 | 0.75 | 2.62 | 0.38 | 1 | 10
24 | 50 | CONCLUIDO | 5.5803 | 17.92 | 15.57 | 66.74 | 1.07 | 14 | 115.08 | 41.65 | 7 | 12 | 16.43 | 14426.96 | 125.92 | 464.95 | 61.57 | 39.84 | 6085.78 | 0.65 | 0.75 | 2.62 | 0.36 | 1 | 10
25 | 50 | CONCLUIDO | 5.5801 | 17.92 | 15.57 | 66.74 | 1.11 | 14 | 115.4 | 41.65 | 7.25 | 12 | 16.5 | 14466.67 | 126.13 | 464.94 | 61.62 | 39.84 | 6108.7 | 0.65 | 0.75 | 2.62 | 0.36 | 1 | 10
26 | 50 | CONCLUIDO | 5.589 | 17.89 | 15.57 | 71.85 | 1.14 | 13 | 115.72 | 41.65 | 7.5 | 11 | 16.57 | 14506.4 | 124.08 | 464.94 | 61.57 | 39.84 | 6091.22 | 0.65 | 0.75 | 2.62 | 0.36 | 1 | 10
27 | 50 | CONCLUIDO | 5.5904 | 17.89 | 15.56 | 71.83 | 1.18 | 13 | 116.05 | 41.65 | 7.75 | 11 | 16.65 | 14546.17 | 124.35 | 464.93 | 61.37 | 39.84 | 5987.03 | 0.65 | 0.75 | 2.62 | 0.35 | 1 | 10
28 | 50 | CONCLUIDO | 5.6077 | 17.83 | 15.53 | 77.65 | 1.21 | 12 | 116.37 | 41.65 | 8 | 10 | 16.72 | 14585.96 | 122.6 | 465.01 | 60.07 | 39.84 | 5346.25 | 0.66 | 0.75 | 2.62 | 0.32 | 1 | 10
29 | 50 | CONCLUIDO | 5.6129 | 17.82 | 15.51 | 77.57 | 1.25 | 12 | 116.69 | 41.65 | 8.25 | 10 | 16.79 | 14625.77 | 120.95 | 464.95 | 59.54 | 39.84 | 5079.59 | 0.67 | 0.75 | 2.62 | 0.3 | 1 | 10
30 | 50 | CONCLUIDO | 5.6091 | 17.83 | 15.53 | 77.63 | 1.28 | 12 | 117.01 | 41.65 | 8.5 | 9 | 16.86 | 14665.62 | 119.96 | 464.93 | 60.07 | 39.84 | 5344.48 | 0.66 | 0.75 | 2.62 | 0.31 | 1 | 10
31 | 50 | CONCLUIDO | 5.6273 | 17.77 | 15.49 | 84.49 | 1.32 | 11 | 117.34 | 41.65 | 8.75 | 7 | 16.94 | 14705.49 | 120.17 | 464.96 | 58.8 | 39.84 | 4712.27 | 0.68 | 0.75 | 2.62 | 0.28 | 1 | 10
32 | 50 | CONCLUIDO | 5.6249 | 17.78 | 15.5 | 84.53 | 1.35 | 11 | 117.66 | 41.65 | 9 | 6 | 17.01 | 14745.39 | 120.25 | 464.98 | 59.06 | 39.84 | 4843.77 | 0.67 | 0.75 | 2.62 | 0.29 | 1 | 10
33 | 50 | CONCLUIDO | 5.6223 | 17.79 | 15.51 | 84.58 | 1.38 | 11 | 117.98 | 41.65 | 9.25 | 2 | 17.08 | 14785.31 | 119.73 | 464.96 | 59.17 | 39.84 | 4899.35 | 0.67 | 0.75 | 2.63 | 0.3 | 1 | 10
34 | 50 | CONCLUIDO | 5.6256 | 17.78 | 15.5 | 84.52 | 1.42 | 11 | 118.31 | 41.65 | 9.5 | 1 | 17.16 | 14825.26 | 119.61 | 464.97 | 58.81 | 39.84 | 4718.67 | 0.68 | 0.75 | 2.63 | 0.28 | 1 | 10
35 | 50 | CONCLUIDO | 5.6251 | 17.78 | 15.5 | 84.53 | 1.45 | 11 | 118.63 | 41.65 | 9.75 | 1 | 17.23 | 14865.24 | 119.63 | 464.99 | 58.74 | 39.84 | 4686.37 | 0.68 | 0.75 | 2.63 | 0.29 | 1 | 10
36 | 50 | CONCLUIDO | 5.6253 | 17.78 | 15.5 | 84.53 | 1.48 | 11 | 118.96 | 41.65 | 10 | 1 | 17.31 | 14905.25 | 119.7 | 464.96 | 58.83 | 39.84 | 4727.41 | 0.68 | 0.75 | 2.63 | 0.29 | 1 | 10
37 | 50 | CONCLUIDO | 5.6246 | 17.78 | 15.5 | 84.54 | 1.52 | 11 | 119.28 | 41.65 | 10.25 | 0 | 17.38 | 14945.29 | 119.98 | 464.96 | 58.81 | 39.84 | 4718.75 | 0.68 | 0.75 | 2.63 | 0.29 | 1 | 10

## RESULTADOS_3
Unnamed: 0 | Volume de calda [L] | STATUS | Capacidade operacional [ha/h] | Tempo de missao [h] | Tempo util [h] | Tempo por voo [min] | Autonomia Projetada [h] | N° Voos | MTOW [kg] | Massa Estrutura [kg] | Combustível [kg] | Abastecimentos | Massa gerador | Potência gerador [W] | Combustível consumido [L] | Calda cons [L] | Distância percorrida [km] | Distância Pulverizando [km] | RTL ACUMULADO[m] | EOC [km/km] | EOC [h/h] | Tempo de manobra [h] | Tempo rtl_rtw [h] | V pulv [m/s] | V desloc [m/s]
0 | 25 | CONCLUIDO | 4.9002 | 20.41 | 17.5 | 13.13 | 0.28 | 80 | 61.76 | 28.92 | 1 | 78 | 6.84 | 7851.41 | 109.7 | 465 | 124.01 | 39.84 | 36975.06 | 0.32 | 0.67 | 2.74 | 2.29 | 1 | 10
1 | 25 | CONCLUIDO | 5.0918 | 19.64 | 16.98 | 16.43 | 0.35 | 62 | 62.05 | 28.92 | 1.25 | 60 | 6.88 | 7887.12 | 104.82 | 465.04 | 107.33 | 39.84 | 28722.41 | 0.37 | 0.69 | 2.71 | 1.77 | 1 | 10
2 | 25 | CONCLUIDO | 5.2339 | 19.11 | 16.62 | 19.94 | 0.42 | 50 | 62.34 | 28.92 | 1.5 | 48 | 6.92 | 7922.85 | 101.03 | 464.96 | 95.51 | 39.84 | 22873.55 | 0.42 | 0.7 | 2.68 | 1.4 | 1 | 10
3 | 25 | CONCLUIDO | 5.342 | 18.72 | 16.35 | 23.93 | 0.49 | 41 | 62.63 | 28.92 | 1.75 | 39 | 6.96 | 7958.6 | 97.58 | 464.93 | 87.01 | 39.84 | 18667.47 | 0.46 | 0.71 | 2.67 | 1.14 | 1 | 10
4 | 25 | CONCLUIDO | 5.3945 | 18.54 | 16.24 | 27.07 | 0.55 | 36 | 62.92 | 28.92 | 2 | 34 | 7 | 7994.37 | 95.62 | 465.01 | 83.47 | 39.84 | 16921.71 | 0.48 | 0.72 | 2.66 | 1.03 | 1 | 10
5 | 25 | CONCLUIDO | 5.4635 | 18.3 | 16.08 | 31.12 | 0.62 | 31 | 63.21 | 28.92 | 2.25 | 29 | 7.04 | 8030.17 | 92.84 | 464.97 | 78.04 | 39.84 | 14234.86 | 0.51 | 0.73 | 2.65 | 0.86 | 1 | 10
6 | 25 | CONCLUIDO | 5.5182 | 18.12 | 15.95 | 35.45 | 0.69 | 27 | 63.5 | 28.92 | 2.5 | 25 | 7.08 | 8065.98 | 90.27 | 464.94 | 74.1 | 39.84 | 12286.36 | 0.54 | 0.73 | 2.64 | 0.74 | 1 | 10
7 | 25 | CONCLUIDO | 5.5543 | 18 | 15.88 | 39.69 | 0.75 | 24 | 63.79 | 28.92 | 2.75 | 22 | 7.12 | 8101.81 | 88.15 | 465.07 | 71.16 | 39.84 | 10830.38 | 0.56 | 0.74 | 2.65 | 0.66 | 1 | 10
8 | 25 | CONCLUIDO | 5.5829 | 17.91 | 15.81 | 43.12 | 0.81 | 22 | 64.08 | 28.92 | 3 | 17 | 7.16 | 8137.65 | 86.27 | 464.94 | 69.09 | 39.84 | 9804.12 | 0.58 | 0.74 | 2.64 | 0.6 | 1 | 10
9 | 25 | CONCLUIDO | 5.5887 | 17.89 | 15.81 | 45.16 | 0.88 | 21 | 64.38 | 28.92 | 3.25 | 10 | 7.2 | 8173.52 | 85.15 | 465.1 | 68.92 | 39.84 | 9725.21 | 0.58 | 0.74 | 2.64 | 0.59 | 1 | 10
10 | 25 | CONCLUIDO | 5.602 | 17.85 | 15.78 | 47.33 | 0.94 | 20 | 64.67 | 28.92 | 3.5 | 1 | 7.24 | 8209.41 | 84.84 | 465.01 | 67.45 | 39.84 | 8992.52 | 0.59 | 0.74 | 2.66 | 0.57 | 1 | 10
11 | 25 | CONCLUIDO | 5.6022 | 17.85 | 15.78 | 47.33 | 1.01 | 20 | 64.96 | 28.92 | 3.75 | 1 | 7.28 | 8245.32 | 84.97 | 465 | 67.37 | 39.84 | 8955.35 | 0.59 | 0.74 | 2.66 | 0.57 | 1 | 10
12 | 25 | CONCLUIDO | 5.6022 | 17.85 | 15.78 | 47.33 | 1.07 | 20 | 65.25 | 28.92 | 4 | 0 | 7.33 | 8281.25 | 85.35 | 465.01 | 67.32 | 39.84 | 8929.18 | 0.59 | 0.74 | 2.66 | 0.56 | 1 | 10

## RESULTADOS_15
Unnamed: 0 | Volume de calda [L] | STATUS | Capacidade operacional [ha/h] | Tempo de missao [h] | Tempo util [h] | Tempo por voo [min] | Autonomia Projetada [h] | N° Voos | MTOW [kg] | Massa Estrutura [kg] | Combustível [kg] | Abastecimentos | Massa gerador | Potência gerador [W] | Combustível consumido [L] | Calda cons [L] | Distância percorrida [km] | Distância Pulverizando [km] | RTL ACUMULADO[m] | EOC [km/km] | EOC [h/h] | Tempo de manobra [h] | Tempo rtl_rtw [h] | V pulv [m/s] | V desloc [m/s]
0 | 85 | CONCLUIDO | 3.3521 | 29.83 | 20.92 | 6.5 | 0.11 | 193 | 167.88 | 51.39 | 1 | 191 | 30.49 | 20939.59 | 265.69 | 465.26 | 236.16 | 39.84 | 92484.97 | 0.17 | 0.56 | 2.92 | 5.7 | 1 | 10
1 | 85 | CONCLUIDO | 3.7589 | 26.6 | 19.39 | 8.13 | 0.13 | 143 | 168.25 | 51.39 | 1.25 | 141 | 30.6 | 20984.25 | 245.76 | 465.12 | 186.16 | 39.84 | 67734.22 | 0.21 | 0.6 | 2.83 | 4.17 | 1 | 10
2 | 85 | CONCLUIDO | 4.039 | 24.76 | 18.52 | 9.75 | 0.16 | 114 | 168.61 | 51.39 | 1.5 | 112 | 30.71 | 21028.94 | 234.36 | 465.07 | 157.73 | 39.84 | 53664.83 | 0.25 | 0.63 | 2.79 | 3.31 | 1 | 10
3 | 85 | CONCLUIDO | 4.2622 | 23.46 | 17.9 | 11.43 | 0.18 | 94 | 168.97 | 51.39 | 1.75 | 92 | 30.83 | 21073.68 | 225.93 | 465.05 | 137.56 | 39.84 | 43677.73 | 0.29 | 0.65 | 2.75 | 2.69 | 1 | 10
4 | 85 | CONCLUIDO | 4.4203 | 22.62 | 17.51 | 12.97 | 0.21 | 81 | 169.33 | 51.39 | 2 | 79 | 30.94 | 21118.46 | 220.55 | 465.02 | 124.91 | 39.84 | 37417.18 | 0.32 | 0.67 | 2.72 | 2.29 | 1 | 10
5 | 85 | CONCLUIDO | 4.5541 | 21.96 | 17.21 | 14.75 | 0.24 | 70 | 169.7 | 51.39 | 2.25 | 68 | 31.05 | 21163.27 | 216.29 | 465.03 | 115.14 | 39.84 | 32586.45 | 0.35 | 0.68 | 2.71 | 2 | 1 | 10
6 | 85 | CONCLUIDO | 4.647 | 21.52 | 17.01 | 16.2 | 0.26 | 63 | 170.06 | 51.39 | 2.5 | 61 | 31.17 | 21208.12 | 213.34 | 464.94 | 108.63 | 39.84 | 29369.16 | 0.37 | 0.69 | 2.7 | 1.8 | 1 | 10
7 | 85 | CONCLUIDO | 4.7423 | 21.09 | 16.82 | 18.02 | 0.29 | 56 | 170.42 | 51.39 | 2.75 | 54 | 31.28 | 21253.01 | 210.54 | 465.02 | 101.84 | 39.84 | 26010.47 | 0.39 | 0.7 | 2.7 | 1.6 | 1 | 10
8 | 85 | CONCLUIDO | 4.8213 | 20.74 | 16.64 | 19.58 | 0.31 | 51 | 170.79 | 51.39 | 3 | 49 | 31.4 | 21297.94 | 207.83 | 465 | 96.67 | 39.84 | 23448.51 | 0.41 | 0.7 | 2.67 | 1.43 | 1 | 10
9 | 85 | CONCLUIDO | 4.8792 | 20.5 | 16.53 | 21.1 | 0.34 | 47 | 171.15 | 51.39 | 3.25 | 45 | 31.51 | 21342.91 | 205.88 | 465.02 | 92.75 | 39.84 | 21509.98 | 0.43 | 0.71 | 2.68 | 1.32 | 1 | 10
10 | 85 | CONCLUIDO | 4.9444 | 20.23 | 16.4 | 22.88 | 0.36 | 43 | 171.52 | 51.39 | 3.5 | 41 | 31.63 | 21387.92 | 203.85 | 464.97 | 88.41 | 39.84 | 19360.78 | 0.45 | 0.71 | 2.67 | 1.18 | 1 | 10
11 | 85 | CONCLUIDO | 4.9822 | 20.07 | 16.34 | 24.52 | 0.39 | 40 | 171.88 | 51.39 | 3.75 | 38 | 31.74 | 21432.96 | 202.71 | 464.94 | 86.4 | 39.84 | 18371.33 | 0.46 | 0.72 | 2.68 | 1.13 | 1 | 10
12 | 85 | CONCLUIDO | 5.0317 | 19.87 | 16.25 | 26.35 | 0.41 | 37 | 172.25 | 51.39 | 4 | 35 | 31.86 | 21478.05 | 200.92 | 465.03 | 83.32 | 39.84 | 16845.96 | 0.48 | 0.72 | 2.67 | 1.04 | 1 | 10
13 | 85 | CONCLUIDO | 5.0599 | 19.76 | 16.2 | 27.78 | 0.44 | 35 | 172.61 | 51.39 | 4.25 | 33 | 31.97 | 21523.17 | 200.22 | 464.96 | 82.2 | 39.84 | 16295 | 0.48 | 0.72 | 2.66 | 0.99 | 1 | 10
14 | 85 | CONCLUIDO | 5.0979 | 19.62 | 16.13 | 29.32 | 0.46 | 33 | 172.98 | 51.39 | 4.5 | 31 | 32.09 | 21568.34 | 198.72 | 464.96 | 79.37 | 39.84 | 14890.78 | 0.5 | 0.73 | 2.66 | 0.91 | 1 | 10
15 | 85 | CONCLUIDO | 5.1256 | 19.51 | 16.09 | 31.14 | 0.49 | 31 | 173.35 | 51.39 | 4.75 | 29 | 32.2 | 21613.54 | 197.78 | 464.93 | 78.42 | 39.84 | 14423.58 | 0.51 | 0.73 | 2.65 | 0.88 | 1 | 10
16 | 85 | CONCLUIDO | 5.1482 | 19.42 | 16.04 | 32.07 | 0.51 | 30 | 173.71 | 51.39 | 5 | 28 | 32.32 | 21658.78 | 196.64 | 464.99 | 76.58 | 39.84 | 13507.83 | 0.52 | 0.73 | 2.65 | 0.82 | 1 | 10
17 | 85 | CONCLUIDO | 5.183 | 19.29 | 15.97 | 34.23 | 0.53 | 28 | 174.08 | 51.39 | 5.25 | 26 | 32.44 | 21704.07 | 195.43 | 464.93 | 74.79 | 39.84 | 12624.5 | 0.53 | 0.73 | 2.64 | 0.76 | 1 | 10
18 | 85 | CONCLUIDO | 5.1948 | 19.25 | 15.96 | 35.47 | 0.56 | 27 | 174.45 | 51.39 | 5.5 | 25 | 32.56 | 21749.39 | 195.09 | 464.99 | 74.49 | 39.84 | 12479.3 | 0.53 | 0.73 | 2.64 | 0.75 | 1 | 10
19 | 85 | CONCLUIDO | 5.2101 | 19.19 | 15.94 | 36.78 | 0.58 | 26 | 174.82 | 51.39 | 5.75 | 24 | 32.67 | 21794.75 | 194.45 | 464.94 | 73.46 | 39.84 | 11966.44 | 0.54 | 0.73 | 2.65 | 0.73 | 1 | 10
20 | 85 | CONCLUIDO | 5.2515 | 19.04 | 15.86 | 39.64 | 0.61 | 24 | 175.18 | 51.39 | 6 | 22 | 32.79 | 21840.16 | 192.75 | 464.97 | 70.74 | 39.84 | 10618.41 | 0.56 | 0.74 | 2.64 | 0.65 | 1 | 10
21 | 85 | CONCLUIDO | 5.248 | 19.05 | 15.87 | 39.67 | 0.63 | 24 | 175.55 | 51.39 | 6.25 | 22 | 32.91 | 21885.6 | 192.5 | 464.93 | 71.35 | 39.84 | 10926.27 | 0.56 | 0.74 | 2.64 | 0.66 | 1 | 10
22 | 85 | CONCLUIDO | 5.2657 | 18.99 | 15.84 | 41.32 | 0.66 | 23 | 175.92 | 51.39 | 6.5 | 21 | 33.03 | 21931.08 | 191.56 | 464.96 | 70.17 | 39.84 | 10337.35 | 0.57 | 0.74 | 2.64 | 0.63 | 1 | 10
23 | 85 | CONCLUIDO | 5.2828 | 18.93 | 15.81 | 43.12 | 0.68 | 22 | 176.29 | 51.39 | 6.75 | 20 | 33.15 | 21976.61 | 190.79 | 464.93 | 69.09 | 39.84 | 9803.72 | 0.58 | 0.74 | 2.64 | 0.6 | 1 | 10
24 | 85 | CONCLUIDO | 5.3018 | 18.86 | 15.78 | 45.08 | 0.7 | 21 | 176.66 | 51.39 | 7 | 19 | 33.27 | 22022.17 | 190.35 | 464.94 | 68.33 | 39.84 | 9430.82 | 0.58 | 0.74 | 2.63 | 0.57 | 1 | 10
25 | 85 | CONCLUIDO | 5.3184 | 18.8 | 15.75 | 47.26 | 0.73 | 20 | 177.03 | 51.39 | 7.25 | 18 | 33.39 | 22067.77 | 189.29 | 464.93 | 67.53 | 39.84 | 9031.53 | 0.59 | 0.74 | 2.63 | 0.54 | 1 | 10
26 | 85 | CONCLUIDO | 5.3386 | 18.73 | 15.71 | 49.63 | 0.75 | 19 | 177.4 | 51.39 | 7.5 | 17 | 33.51 | 22113.42 | 188.29 | 464.93 | 66.34 | 39.84 | 8441.48 | 0.6 | 0.74 | 2.63 | 0.5 | 1 | 10
27 | 85 | CONCLUIDO | 5.334 | 18.75 | 15.73 | 49.68 | 0.77 | 19 | 177.77 | 51.39 | 7.75 | 17 | 33.63 | 22159.1 | 188.14 | 464.93 | 66.82 | 39.84 | 8682.19 | 0.6 | 0.74 | 2.63 | 0.52 | 1 | 10
28 | 85 | CONCLUIDO | 5.352 | 18.68 | 15.7 | 52.34 | 0.8 | 18 | 178.14 | 51.39 | 8 | 16 | 33.75 | 22204.83 | 187.29 | 464.94 | 65.82 | 39.84 | 8188.55 | 0.61 | 0.74 | 2.63 | 0.49 | 1 | 10
29 | 85 | CONCLUIDO | 5.3536 | 18.68 | 15.7 | 52.32 | 0.82 | 18 | 178.51 | 51.39 | 8.25 | 16 | 33.87 | 22250.6 | 186.91 | 464.95 | 65.53 | 39.84 | 8046.21 | 0.61 | 0.74 | 2.63 | 0.49 | 1 | 10
30 | 85 | CONCLUIDO | 5.3749 | 18.6 | 15.66 | 55.26 | 0.84 | 17 | 178.88 | 51.39 | 8.5 | 15 | 33.99 | 22296.41 | 186.24 | 464.94 | 64.38 | 39.84 | 7474.09 | 0.62 | 0.75 | 2.63 | 0.45 | 1 | 10
31 | 85 | CONCLUIDO | 5.3692 | 18.62 | 15.68 | 55.33 | 0.87 | 17 | 179.26 | 51.39 | 8.75 | 15 | 34.11 | 22342.26 | 185.05 | 464.93 | 65.03 | 39.84 | 7797.23 | 0.61 | 0.75 | 2.63 | 0.47 | 1 | 10
32 | 85 | CONCLUIDO | 5.3916 | 18.55 | 15.63 | 58.62 | 0.89 | 16 | 179.63 | 51.39 | 9 | 14 | 34.24 | 22388.15 | 184.59 | 464.96 | 63.69 | 39.84 | 7135.6 | 0.63 | 0.75 | 2.62 | 0.42 | 1 | 10
33 | 85 | CONCLUIDO | 5.3888 | 18.56 | 15.64 | 58.66 | 0.91 | 16 | 180 | 51.39 | 9.25 | 14 | 34.36 | 22434.08 | 184.59 | 464.93 | 64.13 | 39.84 | 7353.93 | 0.62 | 0.75 | 2.62 | 0.43 | 1 | 10
34 | 85 | CONCLUIDO | 5.4126 | 18.48 | 15.59 | 62.38 | 0.93 | 15 | 180.37 | 51.39 | 9.5 | 13 | 34.48 | 22480.05 | 183.42 | 464.93 | 62.12 | 39.84 | 6354.26 | 0.64 | 0.75 | 2.63 | 0.38 | 1 | 10
35 | 85 | CONCLUIDO | 5.4084 | 18.49 | 15.61 | 62.44 | 0.96 | 15 | 180.75 | 51.39 | 9.75 | 13 | 34.6 | 22526.07 | 182.92 | 464.95 | 62.67 | 39.84 | 6628.39 | 0.64 | 0.75 | 2.63 | 0.4 | 1 | 10
36 | 85 | CONCLUIDO | 5.4281 | 18.42 | 15.58 | 66.75 | 0.98 | 14 | 181.12 | 51.39 | 10 | 12 | 34.73 | 22572.13 | 181.52 | 464.94 | 61.85 | 39.84 | 6225.04 | 0.64 | 0.75 | 2.62 | 0.37 | 1 | 10
37 | 85 | CONCLUIDO | 5.4263 | 18.43 | 15.58 | 66.78 | 1 | 14 | 181.49 | 51.39 | 10.25 | 12 | 34.85 | 22618.23 | 181.6 | 464.96 | 62.07 | 39.84 | 6334.47 | 0.64 | 0.75 | 2.62 | 0.37 | 1 | 10
38 | 85 | CONCLUIDO | 5.4296 | 18.42 | 15.57 | 66.73 | 1.02 | 14 | 181.87 | 51.39 | 10.5 | 12 | 34.98 | 22664.49 | 181.5 | 464.93 | 61.68 | 39.84 | 6137.73 | 0.65 | 0.75 | 2.62 | 0.36 | 1 | 10
39 | 85 | CONCLUIDO | 5.4442 | 18.37 | 15.55 | 71.79 | 1.05 | 13 | 182.24 | 51.39 | 10.75 | 11 | 35.1 | 22710.68 | 179.83 | 464.93 | 61.14 | 39.84 | 5871.58 | 0.65 | 0.75 | 2.62 | 0.34 | 1 | 10
40 | 85 | CONCLUIDO | 5.4432 | 18.37 | 15.56 | 71.81 | 1.07 | 13 | 182.62 | 51.39 | 11 | 11 | 35.22 | 22756.91 | 179.91 | 464.94 | 61.07 | 39.84 | 5838.54 | 0.65 | 0.75 | 2.62 | 0.35 | 1 | 10
41 | 85 | CONCLUIDO | 5.4431 | 18.37 | 15.56 | 71.81 | 1.09 | 13 | 182.99 | 51.39 | 11.25 | 11 | 35.35 | 22803.18 | 180.04 | 464.93 | 61.29 | 39.84 | 5947.55 | 0.65 | 0.75 | 2.62 | 0.35 | 1 | 10
42 | 85 | CONCLUIDO | 5.4444 | 18.37 | 15.55 | 71.79 | 1.11 | 13 | 183.37 | 51.39 | 11.5 | 11 | 35.48 | 22849.49 | 179.8 | 464.94 | 61.17 | 39.84 | 5891 | 0.65 | 0.75 | 2.62 | 0.34 | 1 | 10
43 | 85 | CONCLUIDO | 5.463 | 18.3 | 15.53 | 77.63 | 1.13 | 12 | 183.74 | 51.39 | 11.75 | 10 | 35.6 | 22895.85 | 178.31 | 464.93 | 60.21 | 39.84 | 5415.18 | 0.66 | 0.75 | 2.62 | 0.31 | 1 | 10
44 | 85 | CONCLUIDO | 5.4666 | 18.29 | 15.51 | 77.57 | 1.16 | 12 | 184.12 | 51.39 | 12 | 10 | 35.73 | 22942.24 | 177.22 | 464.93 | 59.89 | 39.84 | 5256.4 | 0.67 | 0.75 | 2.61 | 0.3 | 1 | 10
45 | 85 | CONCLUIDO | 5.4637 | 18.3 | 15.52 | 77.62 | 1.18 | 12 | 184.5 | 51.39 | 12.25 | 10 | 35.85 | 22988.69 | 176.98 | 464.93 | 60.14 | 39.84 | 5377.77 | 0.66 | 0.75 | 2.62 | 0.31 | 1 | 10
46 | 85 | CONCLUIDO | 5.4633 | 18.3 | 15.52 | 77.62 | 1.2 | 12 | 184.87 | 51.39 | 12.5 | 10 | 35.98 | 23035.17 | 176.56 | 464.97 | 59.96 | 39.84 | 5286.75 | 0.66 | 0.75 | 2.62 | 0.31 | 1 | 10
47 | 85 | CONCLUIDO | 5.4842 | 18.23 | 15.49 | 84.48 | 1.22 | 11 | 185.25 | 51.39 | 12.75 | 9 | 36.11 | 23081.7 | 176.33 | 464.93 | 58.9 | 39.84 | 4761.7 | 0.68 | 0.75 | 2.62 | 0.28 | 1 | 10
48 | 85 | CONCLUIDO | 5.4859 | 18.23 | 15.48 | 84.45 | 1.24 | 11 | 185.63 | 51.39 | 13 | 9 | 36.24 | 23128.27 | 176.27 | 464.93 | 58.77 | 39.84 | 4700.35 | 0.68 | 0.76 | 2.62 | 0.27 | 1 | 10
49 | 85 | CONCLUIDO | 5.4809 | 18.25 | 15.5 | 84.55 | 1.26 | 11 | 186.01 | 51.39 | 13.25 | 9 | 36.36 | 23174.88 | 175.92 | 464.93 | 59.22 | 39.84 | 4925.61 | 0.67 | 0.75 | 2.62 | 0.29 | 1 | 10
50 | 85 | CONCLUIDO | 5.4854 | 18.23 | 15.48 | 84.46 | 1.29 | 11 | 186.38 | 51.39 | 13.5 | 9 | 36.49 | 23221.54 | 174.81 | 464.93 | 58.69 | 39.84 | 4657.41 | 0.68 | 0.75 | 2.62 | 0.27 | 1 | 10
51 | 85 | CONCLUIDO | 5.502 | 18.18 | 15.46 | 92.78 | 1.31 | 10 | 186.76 | 51.39 | 13.75 | 8 | 36.62 | 23268.24 | 172.87 | 464.93 | 57.97 | 39.84 | 4306.35 | 0.69 | 0.76 | 2.62 | 0.25 | 1 | 10
52 | 85 | CONCLUIDO | 5.5012 | 18.18 | 15.47 | 92.8 | 1.33 | 10 | 187.14 | 51.39 | 14 | 8 | 36.75 | 23314.98 | 173 | 464.95 | 58.16 | 39.84 | 4396.63 | 0.69 | 0.76 | 2.62 | 0.26 | 1 | 10
53 | 85 | CONCLUIDO | 5.5031 | 18.17 | 15.46 | 92.76 | 1.35 | 10 | 187.52 | 51.39 | 14.25 | 8 | 36.88 | 23361.77 | 172.8 | 464.93 | 58.06 | 39.84 | 4348.86 | 0.69 | 0.76 | 2.61 | 0.25 | 1 | 10
54 | 85 | CONCLUIDO | 5.4999 | 18.18 | 15.47 | 92.83 | 1.37 | 10 | 187.9 | 51.39 | 14.5 | 8 | 37.01 | 23408.6 | 172.77 | 464.93 | 58.48 | 39.84 | 4557.93 | 0.68 | 0.76 | 2.61 | 0.26 | 1 | 10
55 | 85 | CONCLUIDO | 5.4979 | 18.19 | 15.48 | 92.86 | 1.39 | 10 | 188.28 | 51.39 | 14.75 | 8 | 37.14 | 23455.48 | 172.5 | 464.93 | 58.49 | 39.84 | 4562.17 | 0.68 | 0.76 | 2.62 | 0.27 | 1 | 10
56 | 85 | CONCLUIDO | 5.4998 | 18.18 | 15.47 | 92.83 | 1.41 | 10 | 188.66 | 51.39 | 15 | 8 | 37.27 | 23502.4 | 171.7 | 464.94 | 58.38 | 39.84 | 4509.12 | 0.68 | 0.76 | 2.62 | 0.26 | 1 | 10
57 | 85 | CONCLUIDO | 5.5199 | 18.12 | 15.44 | 102.93 | 1.43 | 9 | 189.04 | 51.39 | 15.25 | 7 | 37.4 | 23549.36 | 170.39 | 464.93 | 57.1 | 39.84 | 3871.65 | 0.7 | 0.76 | 2.62 | 0.23 | 1 | 10
58 | 85 | CONCLUIDO | 5.5218 | 18.11 | 15.43 | 102.88 | 1.45 | 9 | 189.42 | 51.39 | 15.5 | 7 | 37.53 | 23596.37 | 170.37 | 464.93 | 57.07 | 39.84 | 3857.2 | 0.7 | 0.76 | 2.61 | 0.22 | 1 | 10
59 | 85 | CONCLUIDO | 5.5245 | 18.1 | 15.42 | 102.82 | 1.47 | 9 | 189.81 | 51.39 | 15.75 | 7 | 37.66 | 23643.43 | 169.61 | 464.93 | 56.85 | 39.84 | 3746.84 | 0.7 | 0.76 | 2.61 | 0.21 | 1 | 10
60 | 85 | CONCLUIDO | 5.5171 | 18.13 | 15.45 | 102.99 | 1.49 | 9 | 190.19 | 51.39 | 16 | 7 | 37.79 | 23690.52 | 169.51 | 464.93 | 57.5 | 39.84 | 4074.21 | 0.69 | 0.76 | 2.62 | 0.24 | 1 | 10
61 | 85 | CONCLUIDO | 5.5205 | 18.11 | 15.44 | 102.91 | 1.51 | 9 | 190.57 | 51.39 | 16.25 | 7 | 37.93 | 23737.67 | 169.1 | 464.93 | 57.21 | 39.84 | 3930.65 | 0.7 | 0.76 | 2.61 | 0.23 | 1 | 10
62 | 85 | CONCLUIDO | 5.5156 | 18.13 | 15.45 | 103.02 | 1.53 | 9 | 190.95 | 51.39 | 16.5 | 7 | 38.06 | 23784.85 | 167.83 | 464.93 | 57.63 | 39.84 | 4140.82 | 0.69 | 0.76 | 2.62 | 0.24 | 1 | 10
63 | 85 | CONCLUIDO | 5.5188 | 18.12 | 15.44 | 102.95 | 1.55 | 9 | 191.34 | 51.39 | 16.75 | 7 | 38.19 | 23832.09 | 167.06 | 464.94 | 57.42 | 39.84 | 4035.31 | 0.69 | 0.76 | 2.61 | 0.23 | 1 | 10
64 | 85 | CONCLUIDO | 5.5419 | 18.04 | 15.4 | 115.51 | 1.57 | 8 | 191.72 | 51.39 | 17 | 6 | 38.33 | 23879.37 | 165.61 | 464.93 | 55.96 | 39.84 | 3308.28 | 0.71 | 0.76 | 2.61 | 0.19 | 1 | 10
65 | 85 | CONCLUIDO | 5.5401 | 18.05 | 15.41 | 115.55 | 1.59 | 8 | 192.1 | 51.39 | 17.25 | 6 | 38.46 | 23926.69 | 165.78 | 464.93 | 56.16 | 39.84 | 3409.13 | 0.71 | 0.76 | 2.61 | 0.2 | 1 | 10
66 | 85 | CONCLUIDO | 5.5414 | 18.05 | 15.4 | 115.52 | 1.61 | 8 | 192.49 | 51.39 | 17.5 | 6 | 38.59 | 23974.06 | 165.62 | 464.95 | 55.99 | 39.84 | 3321.96 | 0.71 | 0.76 | 2.62 | 0.19 | 1 | 10
67 | 85 | CONCLUIDO | 5.5404 | 18.05 | 15.41 | 115.54 | 1.63 | 8 | 192.87 | 51.39 | 17.75 | 6 | 38.73 | 24021.47 | 165.05 | 464.93 | 56.2 | 39.84 | 3429.21 | 0.71 | 0.76 | 2.61 | 0.2 | 1 | 10
68 | 85 | CONCLUIDO | 5.5399 | 18.05 | 15.41 | 115.55 | 1.65 | 8 | 193.26 | 51.39 | 18 | 6 | 38.86 | 24068.93 | 165.12 | 464.93 | 56.19 | 39.84 | 3423.41 | 0.71 | 0.76 | 2.61 | 0.2 | 1 | 10
69 | 85 | CONCLUIDO | 5.5415 | 18.05 | 15.4 | 115.51 | 1.67 | 8 | 193.64 | 51.39 | 18.25 | 6 | 39 | 24116.44 | 164.24 | 464.93 | 56.11 | 39.84 | 3384.27 | 0.71 | 0.76 | 2.61 | 0.19 | 1 | 10
70 | 85 | CONCLUIDO | 5.5411 | 18.05 | 15.4 | 115.53 | 1.69 | 8 | 194.03 | 51.39 | 18.5 | 6 | 39.13 | 24163.99 | 163.74 | 464.93 | 56.08 | 39.84 | 3367.89 | 0.71 | 0.76 | 2.61 | 0.19 | 1 | 10
71 | 85 | CONCLUIDO | 5.5391 | 18.05 | 15.41 | 115.58 | 1.71 | 8 | 194.41 | 51.39 | 18.75 | 6 | 39.27 | 24211.59 | 163.75 | 464.93 | 56.32 | 39.84 | 3487.31 | 0.71 | 0.76 | 2.61 | 0.2 | 1 | 10
72 | 85 | CONCLUIDO | 5.5383 | 18.06 | 15.41 | 115.59 | 1.73 | 8 | 194.8 | 51.39 | 19 | 6 | 39.41 | 24259.23 | 162.74 | 464.93 | 56.51 | 39.84 | 3581.72 | 0.71 | 0.76 | 2.61 | 0.2 | 1 | 10
73 | 85 | CONCLUIDO | 5.5541 | 18 | 15.39 | 131.96 | 1.75 | 7 | 195.19 | 51.39 | 19.25 | 5 | 39.54 | 24306.92 | 160.65 | 464.93 | 55.94 | 39.84 | 3303.49 | 0.71 | 0.76 | 2.61 | 0.18 | 1 | 10
74 | 85 | CONCLUIDO | 5.5554 | 18 | 15.39 | 131.92 | 1.77 | 7 | 195.57 | 51.39 | 19.5 | 4 | 39.68 | 24354.66 | 160.69 | 464.93 | 55.75 | 39.84 | 3210.9 | 0.71 | 0.76 | 2.61 | 0.18 | 1 | 10
75 | 85 | CONCLUIDO | 5.5561 | 18 | 15.39 | 131.9 | 1.79 | 7 | 195.96 | 51.39 | 19.75 | 4 | 39.82 | 24402.44 | 160.86 | 464.93 | 55.61 | 39.84 | 3141.19 | 0.72 | 0.76 | 2.61 | 0.18 | 1 | 10
76 | 85 | CONCLUIDO | 5.5558 | 18 | 15.39 | 131.91 | 1.81 | 7 | 196.35 | 51.39 | 20 | 3 | 39.96 | 24450.27 | 160.94 | 464.95 | 55.65 | 39.84 | 3156.94 | 0.72 | 0.76 | 2.61 | 0.18 | 1 | 10
77 | 85 | CONCLUIDO | 5.556 | 18 | 15.39 | 131.9 | 1.83 | 7 | 196.74 | 51.39 | 20.25 | 3 | 40.09 | 24498.15 | 160.87 | 464.93 | 55.67 | 39.84 | 3170.58 | 0.72 | 0.76 | 2.61 | 0.18 | 1 | 10
78 | 85 | CONCLUIDO | 5.5557 | 18 | 15.39 | 131.91 | 1.85 | 7 | 197.12 | 51.39 | 20.5 | 3 | 40.23 | 24546.08 | 161.05 | 464.93 | 55.7 | 39.84 | 3185.95 | 0.72 | 0.76 | 2.61 | 0.18 | 1 | 10
79 | 85 | CONCLUIDO | 5.5568 | 18 | 15.39 | 131.88 | 1.87 | 7 | 197.51 | 51.39 | 20.75 | 3 | 40.37 | 24594.05 | 161.02 | 464.94 | 55.58 | 39.84 | 3123.37 | 0.72 | 0.76 | 2.61 | 0.18 | 1 | 10
80 | 85 | CONCLUIDO | 5.5549 | 18 | 15.39 | 131.94 | 1.88 | 7 | 197.9 | 51.39 | 21 | 2 | 40.51 | 24642.07 | 160.79 | 464.93 | 55.73 | 39.84 | 3196.51 | 0.71 | 0.76 | 2.61 | 0.18 | 1 | 10
81 | 85 | CONCLUIDO | 5.556 | 18 | 15.39 | 131.9 | 1.9 | 7 | 198.29 | 51.39 | 21.25 | 1 | 40.65 | 24690.13 | 160.64 | 464.99 | 55.56 | 39.84 | 3111.89 | 0.72 | 0.76 | 2.61 | 0.18 | 1 | 10
82 | 85 | CONCLUIDO | 5.5554 | 18 | 15.39 | 131.92 | 1.92 | 7 | 198.68 | 51.39 | 21.5 | 1 | 40.79 | 24738.25 | 160.79 | 464.99 | 55.61 | 39.84 | 3136.67 | 0.72 | 0.76 | 2.62 | 0.18 | 1 | 10
83 | 85 | CONCLUIDO | 5.555 | 18 | 15.39 | 131.93 | 1.94 | 7 | 199.07 | 51.39 | 21.75 | 0 | 40.93 | 24786.41 | 160.81 | 464.99 | 55.6 | 39.84 | 3132.51 | 0.72 | 0.76 | 2.62 | 0.18 | 1 | 10

## RESULTADOS_2
Unnamed: 0 | Volume de calda [L] | STATUS | Capacidade operacional [ha/h] | Tempo de missao [h] | Tempo util [h] | Tempo por voo [min] | Autonomia Projetada [h] | N° Voos | MTOW [kg] | Massa Estrutura [kg] | Combustível [kg] | Abastecimentos | Massa gerador | Potência gerador [W] | Combustível consumido [L] | Calda cons [L] | Distância percorrida [km] | Distância Pulverizando [km] | RTL ACUMULADO[m] | EOC [km/km] | EOC [h/h] | Tempo de manobra [h] | Tempo rtl_rtw [h] | V pulv [m/s] | V desloc [m/s]
0 | 20 | CONCLUIDO | 5.0656 | 19.74 | 17.16 | 15.14 | 0.34 | 68 | 51.33 | 24.83 | 1 | 66 | 5.51 | 6564.78 | 92.37 | 464.98 | 113.41 | 39.84 | 31732.73 | 0.35 | 0.68 | 2.71 | 1.95 | 1 | 10
1 | 20 | CONCLUIDO | 5.2403 | 19.08 | 16.7 | 19.27 | 0.42 | 52 | 51.62 | 24.83 | 1.25 | 50 | 5.54 | 6599.8 | 87.77 | 465.01 | 97.9 | 39.84 | 24060.76 | 0.41 | 0.7 | 2.7 | 1.49 | 1 | 10
2 | 20 | CONCLUIDO | 5.3603 | 18.66 | 16.39 | 23.42 | 0.5 | 42 | 51.9 | 24.83 | 1.5 | 40 | 5.57 | 6634.84 | 84.08 | 464.99 | 88.41 | 39.84 | 19364.1 | 0.45 | 0.71 | 2.67 | 1.18 | 1 | 10
3 | 20 | CONCLUIDO | 5.4399 | 18.38 | 16.21 | 27.78 | 0.58 | 35 | 52.19 | 24.83 | 1.75 | 33 | 5.61 | 6670.02 | 81.63 | 464.99 | 82.34 | 39.84 | 16362.38 | 0.48 | 0.72 | 2.66 | 1 | 1 | 10
4 | 20 | CONCLUIDO | 5.5162 | 18.13 | 16.03 | 33.16 | 0.66 | 29 | 52.47 | 24.83 | 2 | 25 | 5.64 | 6705.1 | 77.89 | 464.98 | 76.14 | 39.84 | 13295.53 | 0.52 | 0.73 | 2.65 | 0.81 | 1 | 10
5 | 20 | CONCLUIDO | 5.5518 | 18.01 | 15.95 | 36.8 | 0.74 | 26 | 52.75 | 24.83 | 2.25 | 14 | 5.68 | 6740.19 | 76.12 | 464.96 | 73.47 | 39.84 | 11974.64 | 0.54 | 0.73 | 2.65 | 0.74 | 1 | 10
6 | 20 | CONCLUIDO | 5.5633 | 17.98 | 15.92 | 38.21 | 0.82 | 25 | 53.04 | 24.83 | 2.5 | 5 | 5.71 | 6775.31 | 75.5 | 465.03 | 72.25 | 39.84 | 11367.93 | 0.55 | 0.73 | 2.66 | 0.71 | 1 | 10
7 | 20 | CONCLUIDO | 5.5609 | 17.98 | 15.93 | 38.23 | 0.89 | 25 | 53.32 | 24.83 | 2.75 | 1 | 5.75 | 6810.44 | 75.66 | 465.04 | 72.36 | 39.84 | 11425.99 | 0.55 | 0.73 | 2.67 | 0.72 | 1 | 10
8 | 20 | CONCLUIDO | 5.561 | 17.98 | 15.93 | 38.23 | 0.97 | 25 | 53.61 | 24.83 | 3 | 0 | 5.78 | 6845.59 | 75.71 | 465 | 72.33 | 39.84 | 11407.4 | 0.55 | 0.73 | 2.67 | 0.72 | 1 | 10

## RESULTADOS_22
Unnamed: 0 | Volume de calda [L] | STATUS | Capacidade operacional [ha/h] | Tempo de missao [h] | Tempo util [h] | Tempo por voo [min] | Autonomia Projetada [h] | N° Voos | MTOW [kg] | Massa Estrutura [kg] | Combustível [kg] | Abastecimentos | Massa gerador | Potência gerador [W] | Combustível consumido [L] | Calda cons [L] | Distância percorrida [km] | Distância Pulverizando [km] | RTL ACUMULADO[m] | EOC [km/km] | EOC [h/h] | Tempo de manobra [h] | Tempo rtl_rtw [h] | V pulv [m/s] | V desloc [m/s]
0 | 120 | CONCLUIDO | 2.6453 | 37.8 | 23.11 | 5.27 | 0.08 | 263 | 232.68 | 57.72 | 1 | 261 | 53.95 | 28931.02 | 361.91 | 465.1 | 308.27 | 39.84 | 128191.07 | 0.13 | 0.51 | 3.03 | 7.9 | 1 | 10
1 | 120 | CONCLUIDO | 3.1128 | 32.13 | 20.81 | 6.61 | 0.1 | 189 | 233.1 | 57.72 | 1.25 | 187 | 54.13 | 28983.75 | 325.53 | 465.06 | 232.45 | 39.84 | 90648.05 | 0.17 | 0.56 | 2.91 | 5.59 | 1 | 10
2 | 120 | CONCLUIDO | 3.451 | 28.98 | 19.53 | 7.92 | 0.11 | 148 | 233.53 | 57.72 | 1.5 | 146 | 54.31 | 29036.54 | 305.24 | 465.12 | 190.8 | 39.84 | 70030.03 | 0.21 | 0.6 | 2.83 | 4.31 | 1 | 10
3 | 120 | CONCLUIDO | 3.6995 | 27.03 | 18.76 | 9.23 | 0.13 | 122 | 233.96 | 57.72 | 1.75 | 120 | 54.49 | 29089.39 | 293.03 | 465.02 | 165.45 | 39.84 | 57482.71 | 0.24 | 0.62 | 2.8 | 3.55 | 1 | 10
4 | 120 | CONCLUIDO | 3.8933 | 25.68 | 18.24 | 10.52 | 0.15 | 104 | 234.39 | 57.72 | 2 | 102 | 54.67 | 29142.31 | 284.52 | 465.04 | 147.92 | 39.84 | 48810.12 | 0.27 | 0.64 | 2.79 | 3.02 | 1 | 10
5 | 120 | CONCLUIDO | 4.0662 | 24.59 | 17.78 | 11.86 | 0.17 | 90 | 234.82 | 57.72 | 2.25 | 88 | 54.85 | 29195.29 | 277.13 | 465.06 | 133.74 | 39.84 | 41789.91 | 0.3 | 0.66 | 2.74 | 2.57 | 1 | 10
6 | 120 | CONCLUIDO | 4.1875 | 23.88 | 17.53 | 13.15 | 0.19 | 80 | 235.25 | 57.72 | 2.5 | 78 | 55.03 | 29248.33 | 272.85 | 465.02 | 125.05 | 39.84 | 37494.68 | 0.32 | 0.67 | 2.74 | 2.31 | 1 | 10
7 | 120 | CONCLUIDO | 4.3143 | 23.18 | 17.24 | 14.57 | 0.21 | 71 | 235.68 | 57.72 | 2.75 | 69 | 55.21 | 29301.44 | 268.04 | 465.03 | 115.18 | 39.84 | 32605.69 | 0.35 | 0.68 | 2.73 | 2.02 | 1 | 10
8 | 120 | CONCLUIDO | 4.3984 | 22.74 | 17.07 | 15.75 | 0.23 | 65 | 236.11 | 57.72 | 3 | 63 | 55.39 | 29354.61 | 265.2 | 465 | 110.04 | 39.84 | 30066.12 | 0.36 | 0.69 | 2.71 | 1.85 | 1 | 10
9 | 120 | CONCLUIDO | 4.4893 | 22.28 | 16.88 | 17.16 | 0.24 | 59 | 236.54 | 57.72 | 3.25 | 57 | 55.57 | 29407.85 | 261.97 | 464.98 | 104.32 | 39.84 | 27233.87 | 0.38 | 0.69 | 2.69 | 1.67 | 1 | 10
10 | 120 | CONCLUIDO | 4.5473 | 21.99 | 16.78 | 18.3 | 0.26 | 55 | 236.98 | 57.72 | 3.5 | 53 | 55.75 | 29461.15 | 260.23 | 464.94 | 100.77 | 39.84 | 25480.54 | 0.4 | 0.7 | 2.69 | 1.56 | 1 | 10
11 | 120 | CONCLUIDO | 4.6076 | 21.7 | 16.67 | 19.61 | 0.28 | 51 | 237.41 | 57.72 | 3.75 | 49 | 55.93 | 29514.51 | 258.33 | 464.96 | 97.47 | 39.84 | 23847.89 | 0.41 | 0.7 | 2.68 | 1.46 | 1 | 10
12 | 120 | CONCLUIDO | 4.6773 | 21.38 | 16.53 | 21.1 | 0.3 | 47 | 237.84 | 57.72 | 4 | 45 | 56.12 | 29567.95 | 255.88 | 464.98 | 92.81 | 39.84 | 21540.7 | 0.43 | 0.71 | 2.68 | 1.32 | 1 | 10
13 | 120 | CONCLUIDO | 4.7252 | 21.16 | 16.45 | 22.43 | 0.32 | 44 | 238.28 | 57.72 | 4.25 | 42 | 56.3 | 29621.44 | 254.41 | 464.94 | 89.86 | 39.84 | 20077 | 0.44 | 0.71 | 2.68 | 1.24 | 1 | 10
14 | 120 | CONCLUIDO | 4.7601 | 21.01 | 16.39 | 23.41 | 0.34 | 42 | 238.71 | 57.72 | 4.5 | 40 | 56.49 | 29675.01 | 253.13 | 464.98 | 88.08 | 39.84 | 19197.67 | 0.45 | 0.71 | 2.67 | 1.17 | 1 | 10
15 | 120 | CONCLUIDO | 4.7862 | 20.89 | 16.36 | 24.54 | 0.35 | 40 | 239.14 | 57.72 | 4.75 | 38 | 56.67 | 29728.63 | 252.4 | 464.94 | 87.42 | 39.84 | 18876.78 | 0.46 | 0.71 | 2.67 | 1.15 | 1 | 10
16 | 120 | CONCLUIDO | 4.8433 | 20.65 | 16.25 | 26.36 | 0.37 | 37 | 239.58 | 57.72 | 5 | 35 | 56.86 | 29782.33 | 250.45 | 464.94 | 83.68 | 39.84 | 17021.54 | 0.48 | 0.72 | 2.66 | 1.04 | 1 | 10
17 | 120 | CONCLUIDO | 4.8557 | 20.59 | 16.25 | 27.08 | 0.39 | 36 | 240.02 | 57.72 | 5.25 | 34 | 57.04 | 29836.09 | 250.21 | 464.96 | 83.76 | 39.84 | 17070.75 | 0.48 | 0.72 | 2.65 | 1.03 | 1 | 10
18 | 120 | CONCLUIDO | 4.8978 | 20.42 | 16.16 | 28.52 | 0.41 | 34 | 240.45 | 57.72 | 5.5 | 32 | 57.23 | 29890.04 | 248.73 | 464.97 | 80.56 | 39.84 | 15476.48 | 0.49 | 0.72 | 2.66 | 0.95 | 1 | 10
19 | 120 | CONCLUIDO | 4.9352 | 20.26 | 16.1 | 30.18 | 0.42 | 32 | 240.89 | 57.72 | 5.75 | 30 | 57.42 | 29943.94 | 247.37 | 464.96 | 78.95 | 39.84 | 14686.27 | 0.5 | 0.73 | 2.64 | 0.89 | 1 | 10
20 | 120 | CONCLUIDO | 4.951 | 20.2 | 16.08 | 31.12 | 0.44 | 31 | 241.33 | 57.72 | 6 | 29 | 57.6 | 29997.9 | 246.84 | 464.94 | 77.82 | 39.84 | 14123.01 | 0.51 | 0.73 | 2.66 | 0.87 | 1 | 10
21 | 120 | CONCLUIDO | 4.9744 | 20.1 | 16.03 | 32.05 | 0.46 | 30 | 241.77 | 57.72 | 6.25 | 28 | 57.79 | 30051.93 | 245.74 | 464.93 | 76.45 | 39.84 | 13445.89 | 0.52 | 0.73 | 2.65 | 0.82 | 1 | 10
22 | 120 | CONCLUIDO | 5.0111 | 19.96 | 15.97 | 34.22 | 0.48 | 28 | 242.2 | 57.72 | 6.5 | 26 | 57.98 | 30106.03 | 244.55 | 464.93 | 74.69 | 39.84 | 12571.47 | 0.53 | 0.73 | 2.64 | 0.76 | 1 | 10
23 | 120 | CONCLUIDO | 5.0281 | 19.89 | 15.95 | 35.44 | 0.49 | 27 | 242.64 | 57.72 | 6.75 | 25 | 58.17 | 30160.2 | 243.96 | 464.94 | 73.81 | 39.84 | 12141.07 | 0.54 | 0.73 | 2.64 | 0.74 | 1 | 10
24 | 120 | CONCLUIDO | 5.0456 | 19.82 | 15.93 | 36.75 | 0.51 | 26 | 243.08 | 57.72 | 7 | 24 | 58.36 | 30214.44 | 243.5 | 464.93 | 73.37 | 39.84 | 11924.95 | 0.54 | 0.73 | 2.64 | 0.72 | 1 | 10
25 | 120 | CONCLUIDO | 5.0418 | 19.83 | 15.94 | 36.79 | 0.53 | 26 | 243.52 | 57.72 | 7.25 | 24 | 58.55 | 30268.74 | 243.52 | 464.95 | 73.66 | 39.84 | 12067.99 | 0.54 | 0.73 | 2.64 | 0.73 | 1 | 10
26 | 120 | CONCLUIDO | 5.0654 | 19.74 | 15.89 | 38.15 | 0.55 | 25 | 243.96 | 57.72 | 7.5 | 23 | 58.74 | 30323.11 | 242.43 | 464.98 | 71.99 | 39.84 | 11237.16 | 0.55 | 0.74 | 2.64 | 0.68 | 1 | 10
27 | 120 | CONCLUIDO | 5.0842 | 19.67 | 15.87 | 39.67 | 0.56 | 24 | 244.41 | 57.72 | 7.75 | 22 | 58.93 | 30377.55 | 242.16 | 464.93 | 71.22 | 39.84 | 10856.81 | 0.56 | 0.74 | 2.64 | 0.66 | 1 | 10
28 | 120 | CONCLUIDO | 5.102 | 19.6 | 15.84 | 41.33 | 0.58 | 23 | 244.85 | 57.72 | 8 | 21 | 59.12 | 30432.06 | 241.2 | 464.93 | 70.57 | 39.84 | 10538.93 | 0.56 | 0.74 | 2.63 | 0.63 | 1 | 10
29 | 120 | CONCLUIDO | 5.1264 | 19.51 | 15.8 | 43.08 | 0.6 | 22 | 245.29 | 57.72 | 8.25 | 20 | 59.32 | 30486.64 | 240.37 | 464.93 | 68.86 | 39.84 | 9688.06 | 0.58 | 0.74 | 2.64 | 0.59 | 1 | 10
30 | 120 | CONCLUIDO | 5.1234 | 19.52 | 15.81 | 43.11 | 0.62 | 22 | 245.73 | 57.72 | 8.5 | 20 | 59.51 | 30541.29 | 240.24 | 464.95 | 69.13 | 39.84 | 9825.32 | 0.58 | 0.74 | 2.64 | 0.6 | 1 | 10
31 | 120 | CONCLUIDO | 5.1424 | 19.45 | 15.78 | 45.09 | 0.63 | 21 | 246.18 | 57.72 | 8.75 | 19 | 59.7 | 30596.01 | 239.92 | 464.96 | 68.36 | 39.84 | 9442.61 | 0.58 | 0.74 | 2.63 | 0.57 | 1 | 10
32 | 120 | CONCLUIDO | 5.1377 | 19.46 | 15.8 | 45.14 | 0.65 | 21 | 246.62 | 57.72 | 9 | 19 | 59.9 | 30650.8 | 239.59 | 464.93 | 69.08 | 39.84 | 9804.01 | 0.58 | 0.74 | 2.63 | 0.59 | 1 | 10
33 | 120 | CONCLUIDO | 5.1629 | 19.37 | 15.75 | 47.25 | 0.67 | 20 | 247.07 | 57.72 | 9.25 | 18 | 60.09 | 30705.66 | 239.01 | 464.94 | 67.23 | 39.84 | 8883.66 | 0.59 | 0.74 | 2.64 | 0.54 | 1 | 10
34 | 120 | CONCLUIDO | 5.1812 | 19.3 | 15.73 | 49.66 | 0.68 | 19 | 247.51 | 57.72 | 9.5 | 17 | 60.29 | 30760.6 | 238.09 | 464.94 | 66.57 | 39.84 | 8557.11 | 0.6 | 0.74 | 2.63 | 0.52 | 1 | 10
35 | 120 | CONCLUIDO | 5.1793 | 19.31 | 15.73 | 49.68 | 0.7 | 19 | 247.96 | 57.72 | 9.75 | 17 | 60.48 | 30815.6 | 238.11 | 464.94 | 66.86 | 39.84 | 8702.85 | 0.6 | 0.74 | 2.63 | 0.52 | 1 | 10
36 | 120 | CONCLUIDO | 5.1995 | 19.23 | 15.7 | 52.35 | 0.72 | 18 | 248.4 | 57.72 | 10 | 16 | 60.68 | 30870.67 | 237.13 | 464.93 | 65.95 | 39.84 | 8251.71 | 0.6 | 0.74 | 2.63 | 0.49 | 1 | 10
37 | 120 | CONCLUIDO | 5.1996 | 19.23 | 15.7 | 52.34 | 0.73 | 18 | 248.85 | 57.72 | 10.25 | 16 | 60.88 | 30925.82 | 237.29 | 464.93 | 66.08 | 39.84 | 8319.9 | 0.6 | 0.74 | 2.62 | 0.49 | 1 | 10
38 | 120 | CONCLUIDO | 5.2016 | 19.22 | 15.7 | 52.32 | 0.75 | 18 | 249.3 | 57.72 | 10.5 | 16 | 61.07 | 30981.04 | 236.86 | 464.93 | 65.45 | 39.84 | 8003 | 0.61 | 0.74 | 2.63 | 0.49 | 1 | 10
39 | 120 | CONCLUIDO | 5.2247 | 19.14 | 15.66 | 55.26 | 0.77 | 17 | 249.75 | 57.72 | 10.75 | 15 | 61.27 | 31036.33 | 236.21 | 464.99 | 64.36 | 39.84 | 7463.37 | 0.62 | 0.75 | 2.63 | 0.45 | 1 | 10
40 | 120 | CONCLUIDO | 5.2219 | 19.15 | 15.67 | 55.3 | 0.78 | 17 | 250.2 | 57.72 | 11 | 15 | 61.47 | 31091.69 | 235.8 | 464.93 | 64.73 | 39.84 | 7646.83 | 0.62 | 0.75 | 2.63 | 0.46 | 1 | 10
41 | 120 | CONCLUIDO | 5.2441 | 19.07 | 15.63 | 58.62 | 0.8 | 16 | 250.65 | 57.72 | 11.25 | 14 | 61.67 | 31147.12 | 234.61 | 464.93 | 63.77 | 39.84 | 7175.05 | 0.62 | 0.75 | 2.62 | 0.42 | 1 | 10
42 | 120 | CONCLUIDO | 5.241 | 19.08 | 15.64 | 58.66 | 0.81 | 16 | 251.1 | 57.72 | 11.5 | 14 | 61.87 | 31202.63 | 235.11 | 464.93 | 63.71 | 39.84 | 7145.81 | 0.63 | 0.75 | 2.63 | 0.43 | 1 | 10
43 | 120 | CONCLUIDO | 5.2407 | 19.08 | 15.64 | 58.66 | 0.83 | 16 | 251.55 | 57.72 | 11.75 | 14 | 62.07 | 31258.21 | 234.99 | 464.93 | 64.12 | 39.84 | 7346.62 | 0.62 | 0.75 | 2.62 | 0.43 | 1 | 10
44 | 120 | CONCLUIDO | 5.2603 | 19.01 | 15.62 | 62.47 | 0.85 | 15 | 252 | 57.72 | 12 | 13 | 62.27 | 31313.87 | 234.03 | 464.94 | 62.94 | 39.84 | 6763.6 | 0.63 | 0.75 | 2.63 | 0.41 | 1 | 10
45 | 120 | CONCLUIDO | 5.2631 | 19 | 15.61 | 62.43 | 0.86 | 15 | 252.45 | 57.72 | 12.25 | 13 | 62.48 | 31369.6 | 233.88 | 464.97 | 62.66 | 39.84 | 6623.48 | 0.64 | 0.75 | 2.63 | 0.4 | 1 | 10
46 | 120 | CONCLUIDO | 5.2635 | 19 | 15.61 | 62.43 | 0.88 | 15 | 252.9 | 57.72 | 12.5 | 13 | 62.68 | 31425.4 | 233.35 | 464.93 | 62.73 | 39.84 | 6657.95 | 0.64 | 0.75 | 2.62 | 0.4 | 1 | 10
47 | 120 | CONCLUIDO | 5.2614 | 19.01 | 15.61 | 62.46 | 0.9 | 15 | 253.35 | 57.72 | 12.75 | 13 | 62.88 | 31481.28 | 232.77 | 464.94 | 62.91 | 39.84 | 6747.5 | 0.63 | 0.75 | 2.63 | 0.4 | 1 | 10
48 | 120 | CONCLUIDO | 5.2849 | 18.92 | 15.57 | 66.75 | 0.91 | 14 | 253.81 | 57.72 | 13 | 12 | 63.08 | 31537.23 | 232.29 | 464.93 | 61.68 | 39.84 | 6136.92 | 0.65 | 0.75 | 2.62 | 0.36 | 1 | 10
49 | 120 | CONCLUIDO | 5.2832 | 18.93 | 15.58 | 66.78 | 0.93 | 14 | 254.26 | 57.72 | 13.25 | 12 | 63.29 | 31593.26 | 232.48 | 464.95 | 61.94 | 39.84 | 6267.24 | 0.64 | 0.75 | 2.62 | 0.37 | 1 | 10
50 | 120 | CONCLUIDO | 5.2863 | 18.92 | 15.57 | 66.73 | 0.94 | 14 | 254.72 | 57.72 | 13.5 | 12 | 63.49 | 31649.36 | 232.26 | 464.93 | 61.67 | 39.84 | 6135.53 | 0.65 | 0.75 | 2.62 | 0.36 | 1 | 10
51 | 120 | CONCLUIDO | 5.2786 | 18.94 | 15.6 | 66.85 | 0.96 | 14 | 255.17 | 57.72 | 13.75 | 12 | 63.7 | 31705.54 | 231.6 | 464.93 | 62.28 | 39.84 | 6436.91 | 0.64 | 0.75 | 2.63 | 0.39 | 1 | 10
52 | 120 | CONCLUIDO | 5.3015 | 18.86 | 15.56 | 71.82 | 0.97 | 13 | 255.63 | 57.72 | 14 | 11 | 63.91 | 31761.8 | 231 | 464.93 | 61.41 | 39.84 | 6007.11 | 0.65 | 0.75 | 2.62 | 0.35 | 1 | 10
53 | 120 | CONCLUIDO | 5.3006 | 18.87 | 15.56 | 71.84 | 0.99 | 13 | 256.09 | 57.72 | 14.25 | 11 | 64.11 | 31818.13 | 231.26 | 464.93 | 61.15 | 39.84 | 5881.1 | 0.65 | 0.75 | 2.63 | 0.35 | 1 | 10
54 | 120 | CONCLUIDO | 5.3002 | 18.87 | 15.57 | 71.84 | 1.01 | 13 | 256.54 | 57.72 | 14.5 | 11 | 64.32 | 31874.54 | 231.36 | 464.93 | 61.51 | 39.84 | 6058.85 | 0.65 | 0.75 | 2.62 | 0.36 | 1 | 10
55 | 120 | CONCLUIDO | 5.3043 | 18.85 | 15.55 | 71.78 | 1.02 | 13 | 257 | 57.72 | 14.75 | 11 | 64.53 | 31931.15 | 231.15 | 464.93 | 61.15 | 39.84 | 5878.03 | 0.65 | 0.75 | 2.62 | 0.34 | 1 | 10
56 | 120 | CONCLUIDO | 5.3228 | 18.79 | 15.53 | 77.66 | 1.04 | 12 | 257.46 | 57.72 | 15 | 10 | 64.74 | 31987.71 | 230.04 | 464.93 | 60.19 | 39.84 | 5402.27 | 0.66 | 0.75 | 2.62 | 0.32 | 1 | 10
57 | 120 | CONCLUIDO | 5.3273 | 18.77 | 15.52 | 77.58 | 1.05 | 12 | 257.92 | 57.72 | 15.25 | 10 | 64.95 | 32044.35 | 229.55 | 464.93 | 59.86 | 39.84 | 5236.95 | 0.67 | 0.75 | 2.62 | 0.31 | 1 | 10
58 | 120 | CONCLUIDO | 5.3263 | 18.77 | 15.52 | 77.6 | 1.07 | 12 | 258.38 | 57.72 | 15.5 | 10 | 65.16 | 32101.07 | 229.12 | 464.93 | 60.06 | 39.84 | 5336.53 | 0.66 | 0.75 | 2.62 | 0.31 | 1 | 10
59 | 120 | CONCLUIDO | 5.3271 | 18.77 | 15.52 | 77.58 | 1.08 | 12 | 258.84 | 57.72 | 15.75 | 10 | 65.37 | 32157.87 | 229.06 | 464.93 | 59.71 | 39.84 | 5165.44 | 0.67 | 0.75 | 2.62 | 0.31 | 1 | 10
60 | 120 | CONCLUIDO | 5.3234 | 18.78 | 15.53 | 77.65 | 1.1 | 12 | 259.3 | 57.72 | 16 | 10 | 65.58 | 32214.75 | 228.97 | 465 | 60.24 | 39.84 | 5430.05 | 0.66 | 0.75 | 2.62 | 0.32 | 1 | 10
61 | 120 | CONCLUIDO | 5.3267 | 18.77 | 15.52 | 77.59 | 1.11 | 12 | 259.76 | 57.72 | 16.25 | 10 | 65.79 | 32271.71 | 228.23 | 464.97 | 59.85 | 39.84 | 5233.69 | 0.67 | 0.75 | 2.62 | 0.31 | 1 | 10
62 | 120 | CONCLUIDO | 5.3485 | 18.7 | 15.49 | 84.47 | 1.13 | 11 | 260.23 | 57.72 | 16.5 | 9 | 66 | 32328.74 | 228.08 | 464.93 | 58.89 | 39.84 | 4760.06 | 0.68 | 0.75 | 2.62 | 0.28 | 1 | 10
63 | 120 | CONCLUIDO | 5.3471 | 18.7 | 15.49 | 84.5 | 1.14 | 11 | 260.69 | 57.72 | 16.75 | 9 | 66.21 | 32385.86 | 228.65 | 464.93 | 59.11 | 39.84 | 4871.17 | 0.67 | 0.75 | 2.61 | 0.28 | 1 | 10
64 | 120 | CONCLUIDO | 5.3488 | 18.7 | 15.49 | 84.47 | 1.16 | 11 | 261.15 | 57.72 | 17 | 9 | 66.43 | 32443.05 | 228.15 | 464.95 | 58.85 | 39.84 | 4741.24 | 0.68 | 0.75 | 2.62 | 0.28 | 1 | 10
65 | 120 | CONCLUIDO | 5.3454 | 18.71 | 15.5 | 84.53 | 1.17 | 11 | 261.62 | 57.72 | 17.25 | 9 | 66.64 | 32500.33 | 228.28 | 464.93 | 59.23 | 39.84 | 4927.33 | 0.67 | 0.75 | 2.62 | 0.29 | 1 | 10
66 | 120 | CONCLUIDO | 5.349 | 18.7 | 15.48 | 84.46 | 1.19 | 11 | 262.08 | 57.72 | 17.5 | 9 | 66.86 | 32557.69 | 227.62 | 464.93 | 58.9 | 39.84 | 4763.6 | 0.68 | 0.75 | 2.61 | 0.27 | 1 | 10
67 | 120 | CONCLUIDO | 5.3486 | 18.7 | 15.49 | 84.47 | 1.2 | 11 | 262.55 | 57.72 | 17.75 | 9 | 67.07 | 32615.12 | 227.09 | 464.93 | 58.9 | 39.84 | 4765.28 | 0.68 | 0.75 | 2.62 | 0.28 | 1 | 10
68 | 120 | CONCLUIDO | 5.3706 | 18.62 | 15.46 | 92.73 | 1.22 | 10 | 263.01 | 57.72 | 18 | 8 | 67.29 | 32672.64 | 225.49 | 464.98 | 57.88 | 39.84 | 4261.3 | 0.69 | 0.76 | 2.61 | 0.24 | 1 | 10
69 | 120 | CONCLUIDO | 5.3677 | 18.63 | 15.47 | 92.79 | 1.23 | 10 | 263.48 | 57.72 | 18.25 | 8 | 67.51 | 32730.24 | 225.86 | 464.94 | 58.09 | 39.84 | 4366.35 | 0.69 | 0.76 | 2.62 | 0.26 | 1 | 10
70 | 120 | CONCLUIDO | 5.3677 | 18.63 | 15.47 | 92.79 | 1.25 | 10 | 263.95 | 57.72 | 18.5 | 8 | 67.72 | 32787.92 | 225.73 | 464.94 | 58.17 | 39.84 | 4402.71 | 0.68 | 0.76 | 2.62 | 0.26 | 1 | 10
71 | 120 | CONCLUIDO | 5.3667 | 18.63 | 15.47 | 92.81 | 1.26 | 10 | 264.42 | 57.72 | 18.75 | 8 | 67.94 | 32845.69 | 225.81 | 464.93 | 58.17 | 39.84 | 4402.4 | 0.68 | 0.76 | 2.62 | 0.26 | 1 | 10
72 | 120 | CONCLUIDO | 5.3657 | 18.64 | 15.47 | 92.84 | 1.28 | 10 | 264.89 | 57.72 | 19 | 8 | 68.16 | 32903.54 | 225.98 | 464.94 | 58.46 | 39.84 | 4550.93 | 0.68 | 0.76 | 2.61 | 0.26 | 1 | 10
73 | 120 | CONCLUIDO | 5.3656 | 18.64 | 15.47 | 92.84 | 1.29 | 10 | 265.36 | 57.72 | 19.25 | 8 | 68.38 | 32961.47 | 225.76 | 464.94 | 58.34 | 39.84 | 4491.36 | 0.68 | 0.76 | 2.62 | 0.26 | 1 | 10
74 | 120 | CONCLUIDO | 5.3654 | 18.64 | 15.47 | 92.84 | 1.31 | 10 | 265.83 | 57.72 | 19.5 | 8 | 68.6 | 33019.48 | 225.67 | 464.94 | 58.57 | 39.84 | 4605.38 | 0.68 | 0.76 | 2.61 | 0.26 | 1 | 10
75 | 120 | CONCLUIDO | 5.3674 | 18.63 | 15.47 | 92.8 | 1.32 | 10 | 266.3 | 57.72 | 19.75 | 8 | 68.82 | 33077.58 | 225.29 | 464.97 | 58.16 | 39.84 | 4397.78 | 0.68 | 0.76 | 2.62 | 0.26 | 1 | 10
76 | 120 | CONCLUIDO | 5.367 | 18.63 | 15.47 | 92.81 | 1.33 | 10 | 266.77 | 57.72 | 20 | 8 | 69.05 | 33135.76 | 224.66 | 464.93 | 58.2 | 39.84 | 4420.07 | 0.68 | 0.76 | 2.62 | 0.26 | 1 | 10
77 | 120 | CONCLUIDO | 5.3922 | 18.55 | 15.43 | 102.84 | 1.35 | 9 | 267.24 | 57.72 | 20.25 | 7 | 69.27 | 33194.02 | 223.85 | 464.93 | 56.97 | 39.84 | 3807.33 | 0.7 | 0.76 | 2.61 | 0.22 | 1 | 10
78 | 120 | CONCLUIDO | 5.39 | 18.55 | 15.43 | 102.89 | 1.36 | 9 | 267.71 | 57.72 | 20.5 | 7 | 69.49 | 33252.37 | 224.32 | 464.97 | 57.13 | 39.84 | 3888.99 | 0.7 | 0.76 | 2.61 | 0.22 | 1 | 10
79 | 120 | CONCLUIDO | 5.3914 | 18.55 | 15.43 | 102.86 | 1.38 | 9 | 268.19 | 57.72 | 20.75 | 7 | 69.71 | 33310.81 | 223.66 | 464.97 | 56.95 | 39.84 | 3797.45 | 0.7 | 0.76 | 2.61 | 0.22 | 1 | 10
80 | 120 | CONCLUIDO | 5.3907 | 18.55 | 15.43 | 102.88 | 1.39 | 9 | 268.66 | 57.72 | 21 | 7 | 69.94 | 33369.33 | 223.55 | 464.93 | 57.03 | 39.84 | 3836.89 | 0.7 | 0.76 | 2.61 | 0.22 | 1 | 10
81 | 120 | CONCLUIDO | 5.3868 | 18.56 | 15.45 | 102.97 | 1.41 | 9 | 269.14 | 57.72 | 21.25 | 7 | 70.16 | 33427.94 | 223.79 | 464.93 | 57.32 | 39.84 | 3982.45 | 0.7 | 0.76 | 2.62 | 0.23 | 1 | 10
82 | 120 | CONCLUIDO | 5.3895 | 18.55 | 15.44 | 102.91 | 1.42 | 9 | 269.61 | 57.72 | 21.5 | 7 | 70.39 | 33486.63 | 223.69 | 464.93 | 57.32 | 39.84 | 3985.11 | 0.69 | 0.76 | 2.61 | 0.23 | 1 | 10
83 | 120 | CONCLUIDO | 5.3884 | 18.56 | 15.44 | 102.93 | 1.43 | 9 | 270.09 | 57.72 | 21.75 | 7 | 70.62 | 33545.41 | 222.87 | 464.95 | 57.25 | 39.84 | 3948.33 | 0.7 | 0.76 | 2.62 | 0.23 | 1 | 10
84 | 120 | CONCLUIDO | 5.3862 | 18.57 | 15.45 | 102.98 | 1.45 | 9 | 270.57 | 57.72 | 22 | 7 | 70.84 | 33604.28 | 222.12 | 464.95 | 57.48 | 39.84 | 4066.42 | 0.69 | 0.76 | 2.62 | 0.24 | 1 | 10
85 | 120 | CONCLUIDO | 5.3874 | 18.56 | 15.44 | 102.95 | 1.46 | 9 | 271.05 | 57.72 | 22.25 | 7 | 71.07 | 33663.24 | 221.68 | 464.96 | 57.46 | 39.84 | 4055.53 | 0.69 | 0.76 | 2.61 | 0.23 | 1 | 10
86 | 120 | CONCLUIDO | 5.3893 | 18.56 | 15.44 | 102.91 | 1.47 | 9 | 271.52 | 57.72 | 22.5 | 7 | 71.3 | 33722.28 | 220.88 | 464.93 | 57.32 | 39.84 | 3986 | 0.69 | 0.76 | 2.61 | 0.23 | 1 | 10
87 | 120 | CONCLUIDO | 5.414 | 18.47 | 15.4 | 115.48 | 1.49 | 8 | 272 | 57.72 | 22.75 | 6 | 71.53 | 33781.41 | 220.62 | 464.93 | 55.91 | 39.84 | 3284.11 | 0.71 | 0.76 | 2.61 | 0.19 | 1 | 10
88 | 120 | CONCLUIDO | 5.4116 | 18.48 | 15.41 | 115.54 | 1.5 | 8 | 272.49 | 57.72 | 23 | 6 | 71.76 | 33840.76 | 220.97 | 464.97 | 56.18 | 39.84 | 3418.67 | 0.71 | 0.76 | 2.61 | 0.2 | 1 | 10
89 | 120 | CONCLUIDO | 5.4136 | 18.47 | 15.4 | 115.49 | 1.52 | 8 | 272.97 | 57.72 | 23.25 | 6 | 71.99 | 33900.07 | 220.86 | 464.93 | 55.94 | 39.84 | 3300.52 | 0.71 | 0.76 | 2.61 | 0.19 | 1 | 10
90 | 120 | CONCLUIDO | 5.4127 | 18.48 | 15.4 | 115.51 | 1.53 | 8 | 273.45 | 57.72 | 23.5 | 6 | 72.22 | 33959.47 | 220.7 | 464.94 | 56.04 | 39.84 | 3346.94 | 0.71 | 0.76 | 2.61 | 0.19 | 1 | 10
91 | 120 | CONCLUIDO | 5.4119 | 18.48 | 15.4 | 115.53 | 1.54 | 8 | 273.93 | 57.72 | 23.75 | 6 | 72.46 | 34018.96 | 220.7 | 464.93 | 56.17 | 39.84 | 3412.77 | 0.71 | 0.76 | 2.61 | 0.19 | 1 | 10
92 | 120 | CONCLUIDO | 5.4115 | 18.48 | 15.41 | 115.54 | 1.56 | 8 | 274.41 | 57.72 | 24 | 6 | 72.69 | 34078.55 | 220.71 | 464.93 | 56.17 | 39.84 | 3416.2 | 0.71 | 0.76 | 2.61 | 0.2 | 1 | 10
93 | 120 | CONCLUIDO | 5.411 | 18.48 | 15.41 | 115.56 | 1.57 | 8 | 274.9 | 57.72 | 24.25 | 6 | 72.92 | 34138.22 | 220.53 | 464.93 | 56.1 | 39.84 | 3378.67 | 0.71 | 0.76 | 2.62 | 0.2 | 1 | 10
94 | 120 | CONCLUIDO | 5.4126 | 18.48 | 15.4 | 115.51 | 1.58 | 8 | 275.38 | 57.72 | 24.5 | 6 | 73.16 | 34197.98 | 220.1 | 464.93 | 56.11 | 39.84 | 3382 | 0.71 | 0.76 | 2.61 | 0.19 | 1 | 10
95 | 120 | CONCLUIDO | 5.4104 | 18.48 | 15.41 | 115.57 | 1.6 | 8 | 275.87 | 57.72 | 24.75 | 6 | 73.39 | 34257.84 | 219.94 | 464.93 | 56.4 | 39.84 | 3528.82 | 0.71 | 0.76 | 2.61 | 0.2 | 1 | 10
96 | 120 | CONCLUIDO | 5.4122 | 18.48 | 15.4 | 115.53 | 1.61 | 8 | 276.35 | 57.72 | 25 | 6 | 73.63 | 34317.79 | 219.76 | 464.93 | 56.12 | 39.84 | 3388.4 | 0.71 | 0.76 | 2.61 | 0.19 | 1 | 10
97 | 120 | CONCLUIDO | 5.4104 | 18.48 | 15.41 | 115.57 | 1.62 | 8 | 276.84 | 57.72 | 25.25 | 6 | 73.87 | 34377.83 | 219.82 | 464.93 | 56.39 | 39.84 | 3525.32 | 0.71 | 0.76 | 2.61 | 0.2 | 1 | 10
98 | 120 | CONCLUIDO | 5.4108 | 18.48 | 15.41 | 115.56 | 1.64 | 8 | 277.33 | 57.72 | 25.5 | 6 | 74.1 | 34437.96 | 219.2 | 464.93 | 56.37 | 39.84 | 3512.24 | 0.71 | 0.76 | 2.61 | 0.2 | 1 | 10
99 | 120 | CONCLUIDO | 5.4088 | 18.49 | 15.41 | 115.61 | 1.65 | 8 | 277.82 | 57.72 | 25.75 | 6 | 74.34 | 34498.19 | 218.68 | 464.93 | 56.6 | 39.84 | 3629.68 | 0.7 | 0.76 | 2.61 | 0.2 | 1 | 10
100 | 120 | CONCLUIDO | 5.4288 | 18.42 | 15.39 | 131.94 | 1.66 | 7 | 278.31 | 57.72 | 26 | 5 | 74.58 | 34558.51 | 217.61 | 464.93 | 55.71 | 39.84 | 3187.05 | 0.72 | 0.76 | 2.61 | 0.18 | 1 | 10
101 | 120 | CONCLUIDO | 5.4288 | 18.42 | 15.39 | 131.94 | 1.68 | 7 | 278.79 | 57.72 | 26.25 | 5 | 74.82 | 34618.92 | 217.58 | 464.93 | 55.78 | 39.84 | 3221.5 | 0.71 | 0.76 | 2.61 | 0.18 | 1 | 10
102 | 120 | CONCLUIDO | 5.4286 | 18.42 | 15.39 | 131.94 | 1.69 | 7 | 279.29 | 57.72 | 26.5 | 5 | 75.06 | 34679.43 | 217.75 | 464.93 | 55.83 | 39.84 | 3246.69 | 0.71 | 0.76 | 2.61 | 0.18 | 1 | 10
103 | 120 | CONCLUIDO | 5.4298 | 18.42 | 15.39 | 131.91 | 1.7 | 7 | 279.78 | 57.72 | 26.75 | 5 | 75.3 | 34740.03 | 217.84 | 464.93 | 55.63 | 39.84 | 3148.29 | 0.72 | 0.76 | 2.61 | 0.18 | 1 | 10
104 | 120 | CONCLUIDO | 5.4295 | 18.42 | 15.39 | 131.91 | 1.72 | 7 | 280.27 | 57.72 | 27 | 5 | 75.54 | 34800.73 | 217.75 | 464.93 | 55.74 | 39.84 | 3201.99 | 0.71 | 0.76 | 2.61 | 0.18 | 1 | 10
105 | 120 | CONCLUIDO | 5.4277 | 18.42 | 15.4 | 131.97 | 1.73 | 7 | 280.76 | 57.72 | 27.25 | 5 | 75.79 | 34861.53 | 218.11 | 464.93 | 55.85 | 39.84 | 3258.07 | 0.71 | 0.76 | 2.61 | 0.19 | 1 | 10
106 | 120 | CONCLUIDO | 5.4313 | 18.41 | 15.38 | 131.86 | 1.74 | 7 | 281.26 | 57.72 | 27.5 | 5 | 76.03 | 34922.42 | 218.08 | 464.93 | 55.54 | 39.84 | 3104.75 | 0.72 | 0.76 | 2.61 | 0.17 | 1 | 10
107 | 120 | CONCLUIDO | 5.4308 | 18.41 | 15.39 | 131.88 | 1.75 | 7 | 281.75 | 57.72 | 27.75 | 5 | 76.28 | 34983.41 | 218.38 | 464.93 | 55.49 | 39.84 | 3081.4 | 0.72 | 0.76 | 2.61 | 0.18 | 1 | 10
108 | 120 | CONCLUIDO | 5.4318 | 18.41 | 15.38 | 131.85 | 1.77 | 7 | 282.25 | 57.72 | 28 | 5 | 76.52 | 35044.49 | 217.55 | 464.93 | 55.57 | 39.84 | 3121.13 | 0.72 | 0.76 | 2.61 | 0.17 | 1 | 10
109 | 120 | CONCLUIDO | 5.4306 | 18.41 | 15.39 | 131.88 | 1.78 | 7 | 282.74 | 57.72 | 28.25 | 5 | 76.77 | 35105.68 | 217.33 | 464.93 | 55.56 | 39.84 | 3115.47 | 0.72 | 0.76 | 2.61 | 0.18 | 1 | 10
110 | 120 | CONCLUIDO | 5.4312 | 18.41 | 15.38 | 131.87 | 1.79 | 7 | 283.24 | 57.72 | 28.5 | 5 | 77.01 | 35166.96 | 216.82 | 464.93 | 55.5 | 39.84 | 3082.4 | 0.72 | 0.76 | 2.61 | 0.17 | 1 | 10
111 | 120 | CONCLUIDO | 5.4322 | 18.41 | 15.38 | 131.84 | 1.8 | 7 | 283.74 | 57.72 | 28.75 | 5 | 77.26 | 35228.34 | 216.08 | 464.93 | 55.4 | 39.84 | 3034.09 | 0.72 | 0.76 | 2.61 | 0.17 | 1 | 10
112 | 120 | CONCLUIDO | 5.4352 | 18.4 | 15.37 | 131.75 | 1.82 | 7 | 284.23 | 57.72 | 29 | 5 | 77.51 | 35289.82 | 215.23 | 464.93 | 55.12 | 39.84 | 2894.82 | 0.72 | 0.76 | 2.61 | 0.16 | 1 | 10
113 | 120 | CONCLUIDO | 5.436 | 18.4 | 15.37 | 131.73 | 1.83 | 7 | 284.73 | 57.72 | 29.25 | 5 | 77.76 | 35351.4 | 214.48 | 464.93 | 54.93 | 39.84 | 2801.33 | 0.73 | 0.76 | 2.61 | 0.16 | 1 | 10
114 | 120 | CONCLUIDO | 5.4331 | 18.41 | 15.38 | 131.81 | 1.84 | 7 | 285.23 | 57.72 | 29.5 | 5 | 78.01 | 35413.08 | 213.92 | 464.93 | 55.31 | 39.84 | 2986.77 | 0.72 | 0.76 | 2.61 | 0.17 | 1 | 10
115 | 120 | CONCLUIDO | 5.4327 | 18.41 | 15.38 | 131.82 | 1.85 | 7 | 285.73 | 57.72 | 29.75 | 5 | 78.26 | 35474.86 | 213.42 | 464.93 | 55.4 | 39.84 | 3035.42 | 0.72 | 0.76 | 2.61 | 0.17 | 1 | 10
116 | 120 | CONCLUIDO | 5.4317 | 18.41 | 15.38 | 131.85 | 1.87 | 7 | 286.24 | 57.72 | 30 | 5 | 78.51 | 35536.74 | 213.04 | 464.93 | 55.5 | 39.84 | 3085.88 | 0.72 | 0.76 | 2.61 | 0.17 | 1 | 10
117 | 120 | CONCLUIDO | 5.4329 | 18.41 | 15.38 | 131.82 | 1.88 | 7 | 286.74 | 57.72 | 30.25 | 5 | 78.77 | 35598.85 | 212.36 | 464.93 | 55.26 | 39.84 | 2966.06 | 0.72 | 0.76 | 2.61 | 0.17 | 1 | 10
118 | 120 | CONCLUIDO | 5.4579 | 18.32 | 15.34 | 153.4 | 1.89 | 6 | 287.24 | 57.72 | 30.5 | 4 | 79.02 | 35660.94 | 211.87 | 464.95 | 54.08 | 39.84 | 2378.83 | 0.74 | 0.76 | 2.61 | 0.13 | 1 | 10
119 | 120 | CONCLUIDO | 5.4555 | 18.33 | 15.35 | 153.48 | 1.9 | 6 | 287.75 | 57.72 | 30.75 | 4 | 79.27 | 35723.13 | 212.95 | 464.93 | 54.31 | 39.84 | 2495.85 | 0.73 | 0.76 | 2.61 | 0.14 | 1 | 10
120 | 120 | CONCLUIDO | 5.4557 | 18.33 | 15.35 | 153.47 | 1.92 | 6 | 288.25 | 57.72 | 31 | 4 | 79.53 | 35785.42 | 213.18 | 464.94 | 54.33 | 39.84 | 2503.23 | 0.73 | 0.76 | 2.61 | 0.14 | 1 | 10
121 | 120 | CONCLUIDO | 5.4544 | 18.33 | 15.35 | 153.52 | 1.93 | 6 | 288.76 | 57.72 | 31.25 | 4 | 79.78 | 35847.82 | 213.41 | 464.93 | 54.47 | 39.84 | 2572.65 | 0.73 | 0.76 | 2.61 | 0.14 | 1 | 10
122 | 120 | CONCLUIDO | 5.4537 | 18.34 | 15.35 | 153.54 | 1.94 | 6 | 289.27 | 57.72 | 31.5 | 4 | 80.04 | 35910.33 | 213.45 | 464.93 | 54.52 | 39.84 | 2597.07 | 0.73 | 0.76 | 2.61 | 0.14 | 1 | 10
123 | 120 | CONCLUIDO | 5.4545 | 18.33 | 15.35 | 153.51 | 1.95 | 6 | 289.77 | 57.72 | 31.75 | 4 | 80.3 | 35972.93 | 213.44 | 464.93 | 54.52 | 39.84 | 2597.41 | 0.73 | 0.76 | 2.61 | 0.14 | 1 | 10
124 | 120 | CONCLUIDO | 5.4542 | 18.33 | 15.35 | 153.52 | 1.96 | 6 | 290.28 | 57.72 | 32 | 4 | 80.56 | 36035.65 | 213.53 | 464.93 | 54.52 | 39.84 | 2599.63 | 0.73 | 0.76 | 2.61 | 0.14 | 1 | 10
125 | 120 | CONCLUIDO | 5.4536 | 18.34 | 15.35 | 153.54 | 1.97 | 6 | 290.79 | 57.72 | 32.25 | 4 | 80.82 | 36098.46 | 213.19 | 464.97 | 54.43 | 39.84 | 2552.21 | 0.73 | 0.76 | 2.61 | 0.14 | 1 | 10
126 | 120 | CONCLUIDO | 5.4577 | 18.32 | 15.34 | 153.41 | 1.99 | 6 | 291.3 | 57.72 | 32.5 | 4 | 81.08 | 36161.39 | 213.07 | 464.93 | 54.09 | 39.84 | 2382.28 | 0.74 | 0.76 | 2.61 | 0.13 | 1 | 10
127 | 120 | CONCLUIDO | 5.4574 | 18.32 | 15.34 | 153.41 | 2 | 6 | 291.81 | 57.72 | 32.75 | 4 | 81.34 | 36224.42 | 213.32 | 464.93 | 54.11 | 39.84 | 2394.55 | 0.74 | 0.76 | 2.61 | 0.13 | 1 | 10
128 | 120 | CONCLUIDO | 5.4531 | 18.34 | 15.36 | 153.56 | 2.01 | 6 | 292.32 | 57.72 | 33 | 4 | 81.6 | 36287.56 | 212.89 | 464.93 | 54.55 | 39.84 | 2614.57 | 0.73 | 0.76 | 2.61 | 0.15 | 1 | 10
129 | 120 | CONCLUIDO | 5.4558 | 18.33 | 15.35 | 153.47 | 2.02 | 6 | 292.84 | 57.72 | 33.25 | 4 | 81.86 | 36350.81 | 212.75 | 464.93 | 54.19 | 39.84 | 2433.07 | 0.74 | 0.76 | 2.61 | 0.14 | 1 | 10
130 | 120 | CONCLUIDO | 5.4559 | 18.33 | 15.35 | 153.47 | 2.03 | 6 | 293.35 | 57.72 | 33.5 | 4 | 82.13 | 36414.16 | 212.42 | 464.93 | 54.2 | 39.84 | 2437.82 | 0.74 | 0.76 | 2.61 | 0.14 | 1 | 10
131 | 120 | CONCLUIDO | 5.4541 | 18.33 | 15.35 | 153.53 | 2.05 | 6 | 293.87 | 57.72 | 33.75 | 4 | 82.39 | 36477.63 | 211.72 | 464.93 | 54.55 | 39.84 | 2614.02 | 0.73 | 0.76 | 2.61 | 0.14 | 1 | 10
132 | 120 | CONCLUIDO | 5.456 | 18.33 | 15.35 | 153.46 | 2.06 | 6 | 294.38 | 57.72 | 34 | 4 | 82.66 | 36541.2 | 211.18 | 464.93 | 54.35 | 39.84 | 2514.85 | 0.73 | 0.76 | 2.61 | 0.14 | 1 | 10
133 | 120 | CONCLUIDO | 5.4552 | 18.33 | 15.35 | 153.49 | 2.07 | 6 | 294.9 | 57.72 | 34.25 | 4 | 82.92 | 36604.89 | 210.59 | 464.96 | 54.36 | 39.84 | 2519.96 | 0.73 | 0.76 | 2.61 | 0.14 | 1 | 10
134 | 120 | CONCLUIDO | 5.4551 | 18.33 | 15.35 | 153.49 | 2.08 | 6 | 295.41 | 57.72 | 34.5 | 4 | 83.19 | 36668.68 | 210.13 | 464.93 | 54.27 | 39.84 | 2474.01 | 0.73 | 0.76 | 2.61 | 0.14 | 1 | 10
135 | 120 | CONCLUIDO | 5.4554 | 18.33 | 15.35 | 153.48 | 2.09 | 6 | 295.93 | 57.72 | 34.75 | 4 | 83.46 | 36732.59 | 209.67 | 464.98 | 54.39 | 39.84 | 2531.82 | 0.73 | 0.76 | 2.61 | 0.14 | 1 | 10
136 | 120 | CONCLUIDO | 5.454 | 18.34 | 15.35 | 153.53 | 2.1 | 6 | 296.45 | 57.72 | 35 | 4 | 83.73 | 36796.61 | 209.24 | 464.93 | 54.61 | 39.84 | 2641.66 | 0.73 | 0.76 | 2.61 | 0.14 | 1 | 10
137 | 120 | CONCLUIDO | 5.4552 | 18.33 | 15.35 | 153.49 | 2.11 | 6 | 296.97 | 57.72 | 35.25 | 4 | 84 | 36860.74 | 208.58 | 464.94 | 54.42 | 39.84 | 2548.21 | 0.73 | 0.76 | 2.61 | 0.14 | 1 | 10
138 | 120 | CONCLUIDO | 5.4546 | 18.33 | 15.35 | 153.51 | 2.13 | 6 | 297.49 | 57.72 | 35.5 | 4 | 84.27 | 36924.99 | 209 | 464.93 | 54.5 | 39.84 | 2586.91 | 0.73 | 0.76 | 2.61 | 0.14 | 1 | 10
139 | 120 | CONCLUIDO | 5.4555 | 18.33 | 15.35 | 153.48 | 2.14 | 6 | 298.01 | 57.72 | 35.75 | 4 | 84.54 | 36989.35 | 208.37 | 464.93 | 54.44 | 39.84 | 2558.36 | 0.73 | 0.76 | 2.61 | 0.14 | 1 | 10
140 | 120 | CONCLUIDO | 5.4549 | 18.33 | 15.35 | 153.5 | 2.15 | 6 | 298.54 | 57.72 | 36 | 4 | 84.81 | 37053.82 | 207.38 | 464.93 | 54.29 | 39.84 | 2483.56 | 0.73 | 0.76 | 2.61 | 0.14 | 1 | 10
141 | 120 | CONCLUIDO | 5.4558 | 18.33 | 15.35 | 153.47 | 2.16 | 6 | 299.06 | 57.72 | 36.25 | 4 | 85.09 | 37118.41 | 207.24 | 464.93 | 54.31 | 39.84 | 2495.51 | 0.73 | 0.76 | 2.61 | 0.14 | 1 | 10
142 | 120 | CONCLUIDO | 5.4559 | 18.33 | 15.35 | 153.47 | 2.17 | 6 | 299.59 | 57.72 | 36.5 | 3 | 85.36 | 37183.24 | 206.58 | 464.93 | 54.35 | 39.84 | 2512.06 | 0.73 | 0.76 | 2.61 | 0.14 | 1 | 10
143 | 120 | CONCLUIDO | 5.4548 | 18.33 | 15.35 | 153.5 | 2.18 | 6 | 300.11 | 57.72 | 36.75 | 3 | 85.64 | 37248.06 | 206.16 | 464.93 | 54.35 | 39.84 | 2513.73 | 0.73 | 0.76 | 2.61 | 0.14 | 1 | 10
144 | 120 | CONCLUIDO | 5.479 | 18.25 | 15.31 | 183.78 | 2.19 | 5 | 300.64 | 57.72 | 37 | 2 | 85.91 | 37313 | 205.51 | 464.93 | 53.2 | 39.84 | 1944.98 | 0.75 | 0.76 | 2.61 | 0.1 | 1 | 10
145 | 120 | CONCLUIDO | 5.4776 | 18.26 | 15.32 | 183.83 | 2.2 | 5 | 301.17 | 57.72 | 37.25 | 2 | 86.19 | 37378.06 | 205.89 | 464.93 | 53.4 | 39.84 | 2046.34 | 0.75 | 0.76 | 2.61 | 0.11 | 1 | 10
146 | 120 | CONCLUIDO | 5.477 | 18.26 | 15.32 | 183.86 | 2.21 | 5 | 301.69 | 57.72 | 37.5 | 1 | 86.47 | 37443.23 | 206.37 | 464.93 | 53.37 | 39.84 | 2029.57 | 0.75 | 0.76 | 2.61 | 0.11 | 1 | 10
147 | 120 | CONCLUIDO | 5.4765 | 18.26 | 15.32 | 183.88 | 2.22 | 5 | 302.22 | 57.72 | 37.75 | 1 | 86.75 | 37508.53 | 206.64 | 464.93 | 53.44 | 39.84 | 2061.73 | 0.75 | 0.76 | 2.61 | 0.11 | 1 | 10
148 | 120 | CONCLUIDO | 5.4768 | 18.26 | 15.32 | 183.87 | 2.24 | 5 | 302.75 | 57.72 | 38 | 1 | 87.03 | 37573.94 | 206.87 | 464.93 | 53.4 | 39.84 | 2043.34 | 0.75 | 0.76 | 2.61 | 0.11 | 1 | 10
149 | 120 | CONCLUIDO | 5.4768 | 18.26 | 15.32 | 183.87 | 2.25 | 5 | 303.29 | 57.72 | 38.25 | 1 | 87.31 | 37639.48 | 207.28 | 464.93 | 53.47 | 39.84 | 2076.77 | 0.75 | 0.76 | 2.61 | 0.11 | 1 | 10
150 | 120 | CONCLUIDO | 5.4764 | 18.26 | 15.32 | 183.88 | 2.26 | 5 | 303.82 | 57.72 | 38.5 | 1 | 87.59 | 37705.13 | 207.66 | 464.93 | 53.52 | 39.84 | 2102.52 | 0.74 | 0.76 | 2.61 | 0.11 | 1 | 10
151 | 120 | CONCLUIDO | 5.4765 | 18.26 | 15.32 | 183.88 | 2.27 | 5 | 304.35 | 57.72 | 38.75 | 1 | 87.88 | 37770.91 | 208.09 | 464.93 | 53.48 | 39.84 | 2086.11 | 0.74 | 0.76 | 2.61 | 0.11 | 1 | 10
152 | 120 | CONCLUIDO | 5.4768 | 18.26 | 15.32 | 183.87 | 2.28 | 5 | 304.89 | 57.72 | 39 | 1 | 88.16 | 37836.81 | 208.34 | 464.93 | 53.45 | 39.84 | 2069.93 | 0.75 | 0.76 | 2.61 | 0.11 | 1 | 10
153 | 120 | CONCLUIDO | 5.4765 | 18.26 | 15.32 | 183.88 | 2.29 | 5 | 305.42 | 57.72 | 39.25 | 1 | 88.45 | 37902.83 | 208.64 | 464.93 | 53.46 | 39.84 | 2073.39 | 0.75 | 0.76 | 2.61 | 0.11 | 1 | 10
154 | 120 | CONCLUIDO | 5.476 | 18.26 | 15.32 | 183.9 | 2.3 | 5 | 305.96 | 57.72 | 39.5 | 1 | 88.73 | 37968.98 | 208.99 | 464.93 | 53.51 | 39.84 | 2101.05 | 0.74 | 0.76 | 2.61 | 0.11 | 1 | 10
155 | 120 | CONCLUIDO | 5.4757 | 18.26 | 15.33 | 183.91 | 2.31 | 5 | 306.49 | 57.72 | 39.75 | 1 | 89.02 | 38035.25 | 209.16 | 464.93 | 53.53 | 39.84 | 2108.97 | 0.74 | 0.76 | 2.61 | 0.12 | 1 | 10
156 | 120 | CONCLUIDO | 5.4756 | 18.26 | 15.33 | 183.91 | 2.32 | 5 | 307.03 | 57.72 | 40 | 1 | 89.31 | 38101.64 | 209.41 | 464.93 | 53.54 | 39.84 | 2113.42 | 0.74 | 0.76 | 2.61 | 0.12 | 1 | 10

## RESULTADOS_27
Unnamed: 0 | Volume de calda [L] | STATUS | Capacidade operacional [ha/h] | Tempo de missao [h] | Tempo util [h] | Tempo por voo [min] | Autonomia Projetada [h] | N° Voos | MTOW [kg] | Massa Estrutura [kg] | Combustível [kg] | Abastecimentos | Massa gerador | Potência gerador [W] | Combustível consumido [L] | Calda cons [L] | Distância percorrida [km] | Distância Pulverizando [km] | RTL ACUMULADO[m] | EOC [km/km] | EOC [h/h] | Tempo de manobra [h] | Tempo rtl_rtw [h] | V pulv [m/s] | V desloc [m/s]
0 | 145 | CONCLUIDO | 2.1953 | 45.55 | 25.09 | 4.63 | 0.06 | 325 | 285.18 | 61.2 | 1 | 323 | 77.98 | 35406.83 | 446.53 | 465.42 | 373.21 | 39.84 | 160346.68 | 0.11 | 0.47 | 3.13 | 9.87 | 1 | 10
1 | 145 | CONCLUIDO | 2.6819 | 37.29 | 22.05 | 5.8 | 0.08 | 228 | 285.68 | 61.2 | 1.25 | 226 | 78.24 | 35468.6 | 392.31 | 465.14 | 272.21 | 39.84 | 110334.46 | 0.15 | 0.53 | 3 | 6.83 | 1 | 10
2 | 145 | CONCLUIDO | 3.0456 | 32.83 | 20.4 | 6.95 | 0.09 | 176 | 286.19 | 61.2 | 1.5 | 174 | 78.49 | 35530.47 | 362.76 | 465.22 | 218.64 | 39.84 | 83810.01 | 0.18 | 0.57 | 2.9 | 5.18 | 1 | 10
3 | 145 | CONCLUIDO | 3.3268 | 30.06 | 19.4 | 8.14 | 0.11 | 143 | 286.69 | 61.2 | 1.75 | 141 | 78.74 | 35592.57 | 344.89 | 465.07 | 186.26 | 39.84 | 67783.36 | 0.21 | 0.6 | 2.84 | 4.19 | 1 | 10
4 | 145 | CONCLUIDO | 3.5478 | 28.19 | 18.72 | 9.28 | 0.12 | 121 | 287.19 | 61.2 | 2 | 119 | 78.99 | 35654.65 | 332.45 | 465.13 | 164.28 | 39.84 | 56904.06 | 0.24 | 0.62 | 2.79 | 3.5 | 1 | 10
5 | 145 | CONCLUIDO | 3.72 | 26.88 | 18.27 | 10.44 | 0.14 | 105 | 287.7 | 61.2 | 2.25 | 103 | 79.25 | 35716.83 | 324.43 | 465.01 | 149.43 | 39.84 | 49561.19 | 0.27 | 0.64 | 2.78 | 3.06 | 1 | 10
6 | 145 | CONCLUIDO | 3.8681 | 25.85 | 17.89 | 11.54 | 0.15 | 93 | 288.2 | 61.2 | 2.5 | 91 | 79.5 | 35779.11 | 317.5 | 465.05 | 137.2 | 39.84 | 43505.76 | 0.29 | 0.65 | 2.75 | 2.68 | 1 | 10
7 | 145 | CONCLUIDO | 3.9957 | 25.03 | 17.61 | 12.73 | 0.17 | 83 | 288.71 | 61.2 | 2.75 | 81 | 79.76 | 35841.5 | 312.29 | 464.97 | 127.87 | 39.84 | 38888.96 | 0.31 | 0.66 | 2.74 | 2.39 | 1 | 10
8 | 145 | CONCLUIDO | 4.1085 | 24.34 | 17.35 | 13.88 | 0.18 | 75 | 289.21 | 61.2 | 3 | 73 | 80.02 | 35903.99 | 307.56 | 465.01 | 119.11 | 39.84 | 34547.73 | 0.33 | 0.67 | 2.73 | 2.14 | 1 | 10
9 | 145 | CONCLUIDO | 4.1901 | 23.87 | 17.2 | 14.95 | 0.2 | 69 | 289.72 | 61.2 | 3.25 | 67 | 80.27 | 35966.59 | 304.84 | 464.96 | 114.8 | 39.84 | 32423.95 | 0.35 | 0.68 | 2.71 | 1.99 | 1 | 10
10 | 145 | CONCLUIDO | 4.2814 | 23.36 | 17.01 | 16.2 | 0.21 | 63 | 290.23 | 61.2 | 3.5 | 61 | 80.53 | 36029.29 | 301.37 | 465.02 | 108.3 | 39.84 | 29202.54 | 0.37 | 0.69 | 2.71 | 1.8 | 1 | 10
11 | 145 | CONCLUIDO | 4.3646 | 22.91 | 16.84 | 17.42 | 0.23 | 58 | 290.74 | 61.2 | 3.75 | 56 | 80.79 | 36092.1 | 298.05 | 464.95 | 102.63 | 39.84 | 26394.58 | 0.39 | 0.69 | 2.7 | 1.62 | 1 | 10
12 | 145 | CONCLUIDO | 4.4077 | 22.69 | 16.77 | 18.3 | 0.24 | 55 | 291.25 | 61.2 | 4 | 53 | 81.05 | 36155.02 | 296.9 | 464.99 | 100.68 | 39.84 | 25435.5 | 0.4 | 0.7 | 2.69 | 1.56 | 1 | 10
13 | 145 | CONCLUIDO | 4.4759 | 22.34 | 16.64 | 19.58 | 0.26 | 51 | 291.76 | 61.2 | 4.25 | 49 | 81.31 | 36218.04 | 294.41 | 464.99 | 96.66 | 39.84 | 23445.2 | 0.41 | 0.7 | 2.68 | 1.43 | 1 | 10
14 | 145 | CONCLUIDO | 4.5253 | 22.1 | 16.56 | 20.7 | 0.27 | 48 | 292.27 | 61.2 | 4.5 | 46 | 81.57 | 36281.16 | 292.74 | 465.01 | 93.62 | 39.84 | 21937.35 | 0.43 | 0.71 | 2.68 | 1.35 | 1 | 10
15 | 145 | CONCLUIDO | 4.5738 | 21.86 | 16.49 | 21.99 | 0.29 | 45 | 292.79 | 61.2 | 4.75 | 43 | 81.84 | 36344.4 | 291.23 | 464.95 | 91.67 | 39.84 | 20977.93 | 0.43 | 0.71 | 2.67 | 1.28 | 1 | 10
16 | 145 | CONCLUIDO | 4.6162 | 21.66 | 16.4 | 22.88 | 0.3 | 43 | 293.3 | 61.2 | 5 | 41 | 82.1 | 36407.75 | 289.64 | 464.97 | 88.56 | 39.84 | 19433.42 | 0.45 | 0.71 | 2.66 | 1.19 | 1 | 10
17 | 145 | CONCLUIDO | 4.6453 | 21.53 | 16.37 | 23.95 | 0.32 | 41 | 293.81 | 61.2 | 5.25 | 39 | 82.36 | 36471.2 | 289.01 | 464.94 | 87.59 | 39.84 | 18959.44 | 0.45 | 0.71 | 2.67 | 1.16 | 1 | 10
18 | 145 | CONCLUIDO | 4.681 | 21.36 | 16.31 | 25.1 | 0.33 | 39 | 294.33 | 61.2 | 5.5 | 37 | 82.63 | 36534.76 | 287.79 | 464.95 | 85.96 | 39.84 | 18151.55 | 0.46 | 0.72 | 2.66 | 1.1 | 1 | 10
19 | 145 | CONCLUIDO | 4.7172 | 21.2 | 16.26 | 26.36 | 0.35 | 37 | 294.84 | 61.2 | 5.75 | 35 | 82.9 | 36598.44 | 286.63 | 464.97 | 83.8 | 39.84 | 17086.36 | 0.48 | 0.72 | 2.66 | 1.04 | 1 | 10
20 | 145 | CONCLUIDO | 4.7322 | 21.13 | 16.24 | 27.07 | 0.36 | 36 | 295.36 | 61.2 | 6 | 34 | 83.16 | 36662.22 | 286.36 | 464.95 | 83.68 | 39.84 | 17029.73 | 0.48 | 0.72 | 2.65 | 1.03 | 1 | 10
21 | 145 | CONCLUIDO | 4.7771 | 20.93 | 16.15 | 28.5 | 0.38 | 34 | 295.88 | 61.2 | 6.25 | 32 | 83.43 | 36726.12 | 284.67 | 464.94 | 80.5 | 39.84 | 15449.87 | 0.49 | 0.72 | 2.65 | 0.94 | 1 | 10
22 | 145 | CONCLUIDO | 4.7965 | 20.85 | 16.12 | 29.31 | 0.39 | 33 | 296.4 | 61.2 | 6.5 | 31 | 83.7 | 36790.13 | 283.97 | 464.93 | 79.31 | 39.84 | 14861.13 | 0.5 | 0.73 | 2.66 | 0.91 | 1 | 10
23 | 145 | CONCLUIDO | 4.8125 | 20.78 | 16.11 | 30.2 | 0.4 | 32 | 296.92 | 61.2 | 6.75 | 30 | 83.97 | 36854.25 | 283.5 | 464.93 | 78.82 | 39.84 | 14619.7 | 0.51 | 0.73 | 2.66 | 0.89 | 1 | 10
24 | 145 | CONCLUIDO | 4.8508 | 20.62 | 16.05 | 32.1 | 0.42 | 30 | 297.44 | 61.2 | 7 | 28 | 84.24 | 36918.48 | 282.3 | 464.97 | 77.16 | 39.84 | 13799.96 | 0.52 | 0.73 | 2.65 | 0.84 | 1 | 10
25 | 145 | CONCLUIDO | 4.8749 | 20.51 | 16 | 33.11 | 0.43 | 29 | 297.96 | 61.2 | 7.25 | 27 | 84.51 | 36982.83 | 281.32 | 464.93 | 75.66 | 39.84 | 13054.39 | 0.53 | 0.73 | 2.64 | 0.79 | 1 | 10
26 | 145 | CONCLUIDO | 4.8908 | 20.45 | 15.99 | 34.26 | 0.45 | 28 | 298.48 | 61.2 | 7.5 | 26 | 84.79 | 37047.29 | 280.93 | 464.98 | 74.97 | 39.84 | 12713.12 | 0.53 | 0.73 | 2.65 | 0.78 | 1 | 10
27 | 145 | CONCLUIDO | 4.9133 | 20.35 | 15.95 | 35.44 | 0.46 | 27 | 299.01 | 61.2 | 7.75 | 25 | 85.06 | 37111.87 | 280.07 | 464.94 | 73.83 | 39.84 | 12150.17 | 0.54 | 0.73 | 2.64 | 0.74 | 1 | 10
28 | 145 | CONCLUIDO | 4.9088 | 20.37 | 15.97 | 35.48 | 0.48 | 27 | 299.53 | 61.2 | 8 | 25 | 85.33 | 37176.68 | 280.38 | 464.96 | 74.22 | 39.84 | 12343.8 | 0.54 | 0.73 | 2.65 | 0.76 | 1 | 10
29 | 145 | CONCLUIDO | 4.9302 | 20.28 | 15.93 | 36.77 | 0.49 | 26 | 300.06 | 61.2 | 8.25 | 24 | 85.61 | 37241.49 | 279.86 | 464.96 | 73.3 | 39.84 | 11890.91 | 0.54 | 0.73 | 2.64 | 0.72 | 1 | 10
30 | 145 | CONCLUIDO | 4.9497 | 20.2 | 15.91 | 38.18 | 0.5 | 25 | 300.59 | 61.2 | 8.5 | 23 | 85.89 | 37306.42 | 279.2 | 464.94 | 72.53 | 39.84 | 11508.87 | 0.55 | 0.73 | 2.64 | 0.69 | 1 | 10
31 | 145 | CONCLUIDO | 4.9705 | 20.12 | 15.88 | 39.69 | 0.52 | 24 | 301.11 | 61.2 | 8.75 | 22 | 86.16 | 37371.47 | 278.46 | 465.06 | 71.42 | 39.84 | 10958.74 | 0.56 | 0.74 | 2.64 | 0.66 | 1 | 10
32 | 145 | CONCLUIDO | 4.9746 | 20.1 | 15.86 | 39.65 | 0.53 | 24 | 301.64 | 61.2 | 9 | 22 | 86.44 | 37436.63 | 278.25 | 464.98 | 71.12 | 39.84 | 10807.86 | 0.56 | 0.74 | 2.63 | 0.65 | 1 | 10
33 | 145 | CONCLUIDO | 4.9923 | 20.03 | 15.84 | 41.33 | 0.55 | 23 | 302.17 | 61.2 | 9.25 | 21 | 86.72 | 37501.91 | 277.48 | 464.93 | 70.4 | 39.84 | 10455.58 | 0.57 | 0.74 | 2.64 | 0.63 | 1 | 10
34 | 145 | CONCLUIDO | 5.0178 | 19.93 | 15.79 | 43.08 | 0.56 | 22 | 302.7 | 61.2 | 9.5 | 20 | 87 | 37567.32 | 276.71 | 464.93 | 68.89 | 39.84 | 9703.16 | 0.58 | 0.74 | 2.63 | 0.58 | 1 | 10
35 | 145 | CONCLUIDO | 5.0147 | 19.94 | 15.81 | 43.11 | 0.57 | 22 | 303.23 | 61.2 | 9.75 | 20 | 87.28 | 37632.84 | 276.81 | 464.94 | 69.08 | 39.84 | 9799.24 | 0.58 | 0.74 | 2.64 | 0.6 | 1 | 10
36 | 145 | CONCLUIDO | 5.0378 | 19.85 | 15.77 | 45.05 | 0.59 | 21 | 303.76 | 61.2 | 10 | 19 | 87.57 | 37698.48 | 276.03 | 464.93 | 67.83 | 39.84 | 9180.41 | 0.59 | 0.74 | 2.64 | 0.56 | 1 | 10
37 | 145 | CONCLUIDO | 5.0319 | 19.87 | 15.79 | 45.12 | 0.6 | 21 | 304.3 | 61.2 | 10.25 | 19 | 87.85 | 37764.25 | 276.31 | 464.96 | 68.89 | 39.84 | 9708.1 | 0.58 | 0.74 | 2.63 | 0.58 | 1 | 10
38 | 145 | CONCLUIDO | 5.0552 | 19.78 | 15.75 | 47.26 | 0.61 | 20 | 304.83 | 61.2 | 10.5 | 18 | 88.13 | 37830.13 | 275.57 | 464.93 | 67.54 | 39.84 | 9037.89 | 0.59 | 0.74 | 2.63 | 0.54 | 1 | 10
39 | 145 | CONCLUIDO | 5.0552 | 19.78 | 15.75 | 47.26 | 0.63 | 20 | 305.37 | 61.2 | 10.75 | 18 | 88.42 | 37896.14 | 275.79 | 464.93 | 67.55 | 39.84 | 9044.97 | 0.59 | 0.74 | 2.63 | 0.54 | 1 | 10
40 | 145 | CONCLUIDO | 5.0759 | 19.7 | 15.73 | 49.67 | 0.64 | 19 | 305.9 | 61.2 | 11 | 17 | 88.7 | 37962.28 | 274.88 | 464.96 | 66.68 | 39.84 | 8611.63 | 0.6 | 0.74 | 2.63 | 0.52 | 1 | 10
41 | 145 | CONCLUIDO | 5.0757 | 19.7 | 15.73 | 49.67 | 0.65 | 19 | 306.44 | 61.2 | 11.25 | 17 | 88.99 | 38028.53 | 274.89 | 464.94 | 66.77 | 39.84 | 8660.01 | 0.6 | 0.74 | 2.63 | 0.52 | 1 | 10
42 | 145 | CONCLUIDO | 5.0747 | 19.71 | 15.73 | 49.68 | 0.67 | 19 | 306.98 | 61.2 | 11.5 | 17 | 89.28 | 38094.91 | 274.43 | 464.96 | 67 | 39.84 | 8775.31 | 0.59 | 0.74 | 2.63 | 0.52 | 1 | 10
43 | 145 | CONCLUIDO | 5.0979 | 19.62 | 15.7 | 52.32 | 0.68 | 18 | 307.52 | 61.2 | 11.75 | 16 | 89.57 | 38161.42 | 273.99 | 464.93 | 65.74 | 39.84 | 8149.14 | 0.61 | 0.74 | 2.63 | 0.49 | 1 | 10
44 | 145 | CONCLUIDO | 5.0989 | 19.61 | 15.69 | 52.31 | 0.69 | 18 | 308.06 | 61.2 | 12 | 16 | 89.86 | 38228.06 | 273.85 | 464.95 | 65.46 | 39.84 | 8011.4 | 0.61 | 0.74 | 2.63 | 0.48 | 1 | 10
45 | 145 | CONCLUIDO | 5.1197 | 19.53 | 15.67 | 55.3 | 0.71 | 17 | 308.6 | 61.2 | 12.25 | 15 | 90.15 | 38294.82 | 273.27 | 464.93 | 64.6 | 39.84 | 7584.43 | 0.62 | 0.75 | 2.63 | 0.46 | 1 | 10
46 | 145 | CONCLUIDO | 5.1213 | 19.53 | 15.66 | 55.27 | 0.72 | 17 | 309.14 | 61.2 | 12.5 | 15 | 90.44 | 38361.7 | 273.38 | 464.93 | 64.45 | 39.84 | 7507.42 | 0.62 | 0.75 | 2.63 | 0.45 | 1 | 10
47 | 145 | CONCLUIDO | 5.1219 | 19.52 | 15.66 | 55.27 | 0.73 | 17 | 309.68 | 61.2 | 12.75 | 15 | 90.74 | 38428.72 | 272.86 | 464.93 | 64.65 | 39.84 | 7607.6 | 0.62 | 0.75 | 2.62 | 0.45 | 1 | 10
48 | 145 | CONCLUIDO | 5.1406 | 19.45 | 15.64 | 58.66 | 0.75 | 16 | 310.23 | 61.2 | 13 | 14 | 91.03 | 38495.87 | 271.98 | 464.93 | 63.77 | 39.84 | 7176.31 | 0.62 | 0.75 | 2.63 | 0.43 | 1 | 10
49 | 145 | CONCLUIDO | 5.1434 | 19.44 | 15.63 | 58.62 | 0.76 | 16 | 310.77 | 61.2 | 13.25 | 14 | 91.33 | 38563.14 | 271.98 | 464.93 | 63.51 | 39.84 | 7043.8 | 0.63 | 0.75 | 2.62 | 0.42 | 1 | 10
50 | 145 | CONCLUIDO | 5.1367 | 19.47 | 15.66 | 58.71 | 0.77 | 16 | 311.32 | 61.2 | 13.5 | 14 | 91.62 | 38630.55 | 272.7 | 464.93 | 64.36 | 39.84 | 7468.08 | 0.62 | 0.75 | 2.63 | 0.45 | 1 | 10
51 | 145 | CONCLUIDO | 5.1398 | 19.46 | 15.64 | 58.67 | 0.79 | 16 | 311.87 | 61.2 | 13.75 | 14 | 91.92 | 38698.21 | 272.24 | 464.96 | 64.01 | 39.84 | 7294.98 | 0.62 | 0.75 | 2.63 | 0.43 | 1 | 10
52 | 145 | CONCLUIDO | 5.1671 | 19.35 | 15.6 | 62.38 | 0.8 | 15 | 312.42 | 61.2 | 14 | 13 | 92.22 | 38765.89 | 271.21 | 464.99 | 62.49 | 39.84 | 6536.88 | 0.64 | 0.75 | 2.62 | 0.39 | 1 | 10
53 | 145 | CONCLUIDO | 5.1644 | 19.36 | 15.61 | 62.42 | 0.81 | 15 | 312.97 | 61.2 | 14.25 | 13 | 92.52 | 38833.69 | 271.49 | 464.93 | 62.74 | 39.84 | 6666.13 | 0.63 | 0.75 | 2.62 | 0.4 | 1 | 10
54 | 145 | CONCLUIDO | 5.1643 | 19.36 | 15.61 | 62.43 | 0.82 | 15 | 313.52 | 61.2 | 14.5 | 13 | 92.82 | 38901.63 | 271.13 | 464.96 | 62.64 | 39.84 | 6611.59 | 0.64 | 0.75 | 2.63 | 0.4 | 1 | 10
55 | 145 | CONCLUIDO | 5.1637 | 19.37 | 15.61 | 62.43 | 0.84 | 15 | 314.07 | 61.2 | 14.75 | 13 | 93.12 | 38969.71 | 270.73 | 464.93 | 62.66 | 39.84 | 6626.12 | 0.64 | 0.75 | 2.63 | 0.4 | 1 | 10
56 | 145 | CONCLUIDO | 5.1864 | 19.28 | 15.58 | 66.76 | 0.85 | 14 | 314.62 | 61.2 | 15 | 12 | 93.43 | 39037.92 | 269.99 | 464.93 | 61.62 | 39.84 | 6106.61 | 0.65 | 0.75 | 2.63 | 0.37 | 1 | 10
57 | 145 | CONCLUIDO | 5.1844 | 19.29 | 15.59 | 66.79 | 0.86 | 14 | 315.18 | 61.2 | 15.25 | 12 | 93.73 | 39106.27 | 270.66 | 464.93 | 62.18 | 39.84 | 6389.94 | 0.64 | 0.75 | 2.62 | 0.37 | 1 | 10
58 | 145 | CONCLUIDO | 5.1849 | 19.29 | 15.58 | 66.79 | 0.87 | 14 | 315.73 | 61.2 | 15.5 | 12 | 94.03 | 39174.75 | 270.63 | 464.94 | 61.9 | 39.84 | 6250.31 | 0.64 | 0.75 | 2.62 | 0.37 | 1 | 10
59 | 145 | CONCLUIDO | 5.1876 | 19.28 | 15.57 | 66.74 | 0.89 | 14 | 316.29 | 61.2 | 15.75 | 12 | 94.34 | 39243.37 | 270.31 | 464.97 | 61.63 | 39.84 | 6115.68 | 0.65 | 0.75 | 2.62 | 0.36 | 1 | 10
60 | 145 | CONCLUIDO | 5.1834 | 19.29 | 15.59 | 66.81 | 0.9 | 14 | 316.85 | 61.2 | 16 | 12 | 94.65 | 39312.13 | 269.8 | 464.93 | 62.31 | 39.84 | 6455.25 | 0.64 | 0.75 | 2.62 | 0.38 | 1 | 10
61 | 145 | CONCLUIDO | 5.2043 | 19.22 | 15.57 | 71.84 | 0.91 | 13 | 317.41 | 61.2 | 16.25 | 11 | 94.96 | 39381.03 | 269.34 | 464.95 | 61.43 | 39.84 | 6020.35 | 0.65 | 0.75 | 2.62 | 0.35 | 1 | 10
62 | 145 | CONCLUIDO | 5.2058 | 19.21 | 15.56 | 71.81 | 0.92 | 13 | 317.97 | 61.2 | 16.5 | 11 | 95.27 | 39450.07 | 269.51 | 464.98 | 61.15 | 39.84 | 5877.4 | 0.65 | 0.75 | 2.62 | 0.35 | 1 | 10
63 | 145 | CONCLUIDO | 5.2074 | 19.2 | 15.55 | 71.79 | 0.94 | 13 | 318.53 | 61.2 | 16.75 | 11 | 95.58 | 39519.26 | 269.63 | 464.95 | 60.85 | 39.84 | 5727.88 | 0.65 | 0.75 | 2.63 | 0.34 | 1 | 10
64 | 145 | CONCLUIDO | 5.1994 | 19.23 | 15.58 | 71.92 | 0.95 | 13 | 319.09 | 61.2 | 17 | 11 | 95.89 | 39588.58 | 270.21 | 464.93 | 61.93 | 39.84 | 6268.89 | 0.64 | 0.75 | 2.63 | 0.37 | 1 | 10
65 | 145 | CONCLUIDO | 5.2058 | 19.21 | 15.56 | 71.81 | 0.96 | 13 | 319.65 | 61.2 | 17.25 | 11 | 96.2 | 39658.05 | 269.86 | 464.94 | 61.24 | 39.84 | 5924.74 | 0.65 | 0.75 | 2.62 | 0.35 | 1 | 10
66 | 145 | CONCLUIDO | 5.2307 | 19.12 | 15.52 | 77.61 | 0.97 | 12 | 320.22 | 61.2 | 17.5 | 10 | 96.52 | 39727.66 | 268.61 | 464.93 | 60.09 | 39.84 | 5352.41 | 0.66 | 0.75 | 2.62 | 0.31 | 1 | 10
67 | 145 | CONCLUIDO | 5.2294 | 19.12 | 15.53 | 77.63 | 0.99 | 12 | 320.78 | 61.2 | 17.75 | 10 | 96.83 | 39797.41 | 268.6 | 464.94 | 60.29 | 39.84 | 5452.92 | 0.66 | 0.75 | 2.62 | 0.32 | 1 | 10
68 | 145 | CONCLUIDO | 5.2321 | 19.11 | 15.52 | 77.58 | 1 | 12 | 321.35 | 61.2 | 18 | 10 | 97.15 | 39867.32 | 268.22 | 464.96 | 59.92 | 39.84 | 5268.18 | 0.66 | 0.75 | 2.62 | 0.31 | 1 | 10
69 | 145 | CONCLUIDO | 5.2343 | 19.1 | 15.51 | 77.54 | 1.01 | 12 | 321.92 | 61.2 | 18.25 | 10 | 97.47 | 39937.36 | 267.89 | 464.93 | 59.59 | 39.84 | 5105.54 | 0.67 | 0.75 | 2.62 | 0.3 | 1 | 10
70 | 145 | CONCLUIDO | 5.2309 | 19.12 | 15.52 | 77.61 | 1.02 | 12 | 322.49 | 61.2 | 18.5 | 10 | 97.79 | 40007.56 | 268.14 | 464.93 | 59.94 | 39.84 | 5277.5 | 0.66 | 0.75 | 2.62 | 0.31 | 1 | 10
71 | 145 | CONCLUIDO | 5.2277 | 19.13 | 15.53 | 77.67 | 1.03 | 12 | 323.06 | 61.2 | 18.75 | 10 | 98.11 | 40077.9 | 268.22 | 464.93 | 60.25 | 39.84 | 5432.44 | 0.66 | 0.75 | 2.62 | 0.32 | 1 | 10
72 | 145 | CONCLUIDO | 5.2298 | 19.12 | 15.53 | 77.63 | 1.05 | 12 | 323.63 | 61.2 | 19 | 10 | 98.43 | 40148.52 | 267.86 | 464.93 | 59.99 | 39.84 | 5305.25 | 0.66 | 0.75 | 2.62 | 0.32 | 1 | 10
73 | 145 | CONCLUIDO | 5.2541 | 19.03 | 15.49 | 84.5 | 1.06 | 11 | 324.2 | 61.2 | 19.25 | 9 | 98.75 | 40219.17 | 267.22 | 464.96 | 58.91 | 39.84 | 4766.9 | 0.68 | 0.75 | 2.62 | 0.28 | 1 | 10
74 | 145 | CONCLUIDO | 5.2568 | 19.02 | 15.48 | 84.44 | 1.07 | 11 | 324.78 | 61.2 | 19.5 | 9 | 99.08 | 40289.97 | 267.77 | 464.95 | 58.67 | 39.84 | 4649.76 | 0.68 | 0.76 | 2.62 | 0.27 | 1 | 10
75 | 145 | CONCLUIDO | 5.2562 | 19.02 | 15.48 | 84.45 | 1.08 | 11 | 325.35 | 61.2 | 19.75 | 9 | 99.4 | 40360.92 | 267.97 | 464.93 | 58.74 | 39.84 | 4682.62 | 0.68 | 0.76 | 2.62 | 0.27 | 1 | 10
76 | 145 | CONCLUIDO | 5.2551 | 19.03 | 15.49 | 84.48 | 1.09 | 11 | 325.93 | 61.2 | 20 | 9 | 99.73 | 40432.03 | 267.75 | 464.93 | 58.84 | 39.84 | 4736.35 | 0.68 | 0.75 | 2.62 | 0.28 | 1 | 10
77 | 145 | CONCLUIDO | 5.251 | 19.04 | 15.5 | 84.56 | 1.11 | 11 | 326.51 | 61.2 | 20.25 | 9 | 100.06 | 40503.29 | 268.03 | 464.96 | 59.29 | 39.84 | 4956.63 | 0.67 | 0.75 | 2.62 | 0.29 | 1 | 10
78 | 145 | CONCLUIDO | 5.2545 | 19.03 | 15.49 | 84.49 | 1.12 | 11 | 327.08 | 61.2 | 20.5 | 9 | 100.39 | 40574.7 | 267.42 | 464.93 | 58.88 | 39.84 | 4755.21 | 0.68 | 0.75 | 2.62 | 0.28 | 1 | 10
79 | 145 | CONCLUIDO | 5.2547 | 19.03 | 15.49 | 84.48 | 1.13 | 11 | 327.66 | 61.2 | 20.75 | 9 | 100.72 | 40646.27 | 267.19 | 464.93 | 58.74 | 39.84 | 4685 | 0.68 | 0.75 | 2.62 | 0.28 | 1 | 10
80 | 145 | CONCLUIDO | 5.252 | 19.04 | 15.5 | 84.54 | 1.14 | 11 | 328.25 | 61.2 | 21 | 9 | 101.05 | 40718 | 266.79 | 464.93 | 59.13 | 39.84 | 4877.58 | 0.67 | 0.75 | 2.62 | 0.29 | 1 | 10
81 | 145 | CONCLUIDO | 5.2791 | 18.94 | 15.45 | 92.73 | 1.15 | 10 | 328.83 | 61.2 | 21.25 | 8 | 101.38 | 40789.89 | 265.66 | 464.93 | 57.9 | 39.84 | 4270.22 | 0.69 | 0.76 | 2.61 | 0.24 | 1 | 10
82 | 145 | CONCLUIDO | 5.2767 | 18.95 | 15.46 | 92.78 | 1.16 | 10 | 329.41 | 61.2 | 21.5 | 8 | 101.71 | 40861.93 | 266.04 | 464.93 | 58.07 | 39.84 | 4354.07 | 0.69 | 0.76 | 2.62 | 0.25 | 1 | 10
83 | 145 | CONCLUIDO | 5.277 | 18.95 | 15.46 | 92.77 | 1.17 | 10 | 330 | 61.2 | 21.75 | 8 | 102.05 | 40934.14 | 266.21 | 464.93 | 58.07 | 39.84 | 4352.02 | 0.69 | 0.76 | 2.61 | 0.25 | 1 | 10
84 | 145 | CONCLUIDO | 5.2763 | 18.95 | 15.46 | 92.79 | 1.19 | 10 | 330.59 | 61.2 | 22 | 8 | 102.39 | 41006.51 | 266.38 | 464.93 | 58.09 | 39.84 | 4364.12 | 0.69 | 0.76 | 2.62 | 0.25 | 1 | 10
85 | 145 | CONCLUIDO | 5.274 | 18.96 | 15.47 | 92.84 | 1.2 | 10 | 331.17 | 61.2 | 22.25 | 8 | 102.72 | 41079.04 | 266.48 | 464.96 | 58.29 | 39.84 | 4464.62 | 0.68 | 0.76 | 2.62 | 0.26 | 1 | 10
86 | 145 | CONCLUIDO | 5.274 | 18.96 | 15.47 | 92.84 | 1.21 | 10 | 331.76 | 61.2 | 22.5 | 8 | 103.06 | 41151.74 | 266.76 | 464.93 | 58.59 | 39.84 | 4615.06 | 0.68 | 0.76 | 2.61 | 0.26 | 1 | 10
87 | 145 | CONCLUIDO | 5.2747 | 18.96 | 15.47 | 92.82 | 1.22 | 10 | 332.35 | 61.2 | 22.75 | 8 | 103.41 | 41224.6 | 266.44 | 464.93 | 58.35 | 39.84 | 4492.88 | 0.68 | 0.76 | 2.62 | 0.26 | 1 | 10
88 | 145 | CONCLUIDO | 5.2736 | 18.96 | 15.47 | 92.84 | 1.23 | 10 | 332.95 | 61.2 | 23 | 8 | 103.75 | 41297.62 | 266.71 | 464.93 | 58.54 | 39.84 | 4588.62 | 0.68 | 0.76 | 2.61 | 0.26 | 1 | 10
89 | 145 | CONCLUIDO | 5.2754 | 18.96 | 15.47 | 92.81 | 1.24 | 10 | 333.54 | 61.2 | 23.25 | 8 | 104.09 | 41370.82 | 266.3 | 464.93 | 58.27 | 39.84 | 4454.97 | 0.68 | 0.76 | 2.62 | 0.26 | 1 | 10
90 | 145 | CONCLUIDO | 5.2777 | 18.95 | 15.46 | 92.76 | 1.25 | 10 | 334.14 | 61.2 | 23.5 | 8 | 104.44 | 41444.3 | 266.12 | 464.94 | 58.12 | 39.84 | 4376.45 | 0.69 | 0.76 | 2.61 | 0.25 | 1 | 10
91 | 145 | CONCLUIDO | 5.2994 | 18.87 | 15.44 | 102.91 | 1.26 | 9 | 334.73 | 61.2 | 23.75 | 7 | 104.78 | 41517.84 | 265.15 | 464.93 | 57.11 | 39.84 | 3877.09 | 0.7 | 0.76 | 2.62 | 0.23 | 1 | 10
92 | 145 | CONCLUIDO | 5.3013 | 18.86 | 15.43 | 102.86 | 1.28 | 9 | 335.33 | 61.2 | 24 | 7 | 105.13 | 41591.55 | 265.13 | 464.94 | 56.98 | 39.84 | 3814.86 | 0.7 | 0.76 | 2.61 | 0.22 | 1 | 10
93 | 145 | CONCLUIDO | 5.3002 | 18.87 | 15.43 | 102.89 | 1.29 | 9 | 335.93 | 61.2 | 24.25 | 7 | 105.48 | 41665.42 | 265.61 | 464.93 | 57.09 | 39.84 | 3869.9 | 0.7 | 0.76 | 2.61 | 0.22 | 1 | 10
94 | 145 | CONCLUIDO | 5.3003 | 18.87 | 15.43 | 102.89 | 1.3 | 9 | 336.53 | 61.2 | 24.5 | 7 | 105.83 | 41739.48 | 265.53 | 464.93 | 57.09 | 39.84 | 3869.25 | 0.7 | 0.76 | 2.61 | 0.22 | 1 | 10
95 | 145 | CONCLUIDO | 5.3026 | 18.86 | 15.42 | 102.83 | 1.31 | 9 | 337.13 | 61.2 | 24.75 | 7 | 106.18 | 41813.7 | 265.45 | 464.93 | 56.82 | 39.84 | 3735.15 | 0.7 | 0.76 | 2.61 | 0.21 | 1 | 10
96 | 145 | CONCLUIDO | 5.2981 | 18.87 | 15.44 | 102.94 | 1.32 | 9 | 337.73 | 61.2 | 25 | 7 | 106.53 | 41888.1 | 265.31 | 464.94 | 57.28 | 39.84 | 3961.53 | 0.7 | 0.76 | 2.62 | 0.23 | 1 | 10
97 | 145 | CONCLUIDO | 5.2973 | 18.88 | 15.44 | 102.96 | 1.33 | 9 | 338.34 | 61.2 | 25.25 | 7 | 106.89 | 41962.68 | 265.66 | 464.93 | 57.29 | 39.84 | 3968.33 | 0.7 | 0.76 | 2.62 | 0.23 | 1 | 10
98 | 145 | CONCLUIDO | 5.2982 | 18.87 | 15.44 | 102.93 | 1.34 | 9 | 338.94 | 61.2 | 25.5 | 7 | 107.25 | 42037.44 | 265.78 | 464.93 | 57.35 | 39.84 | 3996.91 | 0.69 | 0.76 | 2.61 | 0.23 | 1 | 10
99 | 145 | CONCLUIDO | 5.2997 | 18.87 | 15.43 | 102.9 | 1.35 | 9 | 339.55 | 61.2 | 25.75 | 7 | 107.6 | 42112.37 | 265.23 | 464.93 | 57.15 | 39.84 | 3896.66 | 0.7 | 0.76 | 2.61 | 0.22 | 1 | 10
100 | 145 | CONCLUIDO | 5.2978 | 18.88 | 15.44 | 102.94 | 1.36 | 9 | 340.16 | 61.2 | 26 | 7 | 107.96 | 42187.49 | 264.82 | 464.93 | 57.28 | 39.84 | 3965.12 | 0.7 | 0.76 | 2.62 | 0.23 | 1 | 10
101 | 145 | CONCLUIDO | 5.2968 | 18.88 | 15.45 | 102.97 | 1.37 | 9 | 340.77 | 61.2 | 26.25 | 7 | 108.32 | 42262.79 | 264.45 | 464.93 | 57.41 | 39.84 | 4026.73 | 0.69 | 0.76 | 2.62 | 0.23 | 1 | 10
102 | 145 | CONCLUIDO | 5.2976 | 18.88 | 15.44 | 102.95 | 1.38 | 9 | 341.38 | 61.2 | 26.5 | 7 | 108.68 | 42338.27 | 264.12 | 464.93 | 57.4 | 39.84 | 4021.88 | 0.69 | 0.76 | 2.61 | 0.23 | 1 | 10
103 | 145 | CONCLUIDO | 5.298 | 18.88 | 15.44 | 102.94 | 1.39 | 9 | 342 | 61.2 | 26.75 | 7 | 109.05 | 42413.94 | 263.98 | 464.93 | 57.41 | 39.84 | 4027.89 | 0.69 | 0.76 | 2.61 | 0.23 | 1 | 10
104 | 145 | CONCLUIDO | 5.3226 | 18.79 | 15.41 | 115.56 | 1.4 | 8 | 342.61 | 61.2 | 27 | 6 | 109.41 | 42489.79 | 263.3 | 464.99 | 56.18 | 39.84 | 3419.38 | 0.71 | 0.76 | 2.61 | 0.2 | 1 | 10
105 | 145 | CONCLUIDO | 5.3261 | 18.78 | 15.4 | 115.46 | 1.42 | 8 | 343.23 | 61.2 | 27.25 | 6 | 109.78 | 42565.83 | 263.3 | 464.93 | 55.87 | 39.84 | 3264.76 | 0.71 | 0.76 | 2.61 | 0.18 | 1 | 10
106 | 145 | CONCLUIDO | 5.323 | 18.79 | 15.41 | 115.55 | 1.43 | 8 | 343.85 | 61.2 | 27.5 | 6 | 110.15 | 42642.18 | 263.85 | 464.93 | 56.16 | 39.84 | 3409.49 | 0.71 | 0.76 | 2.61 | 0.2 | 1 | 10
107 | 145 | CONCLUIDO | 5.3239 | 18.78 | 15.4 | 115.52 | 1.44 | 8 | 344.47 | 61.2 | 27.75 | 6 | 110.52 | 42718.61 | 263.95 | 464.93 | 56.15 | 39.84 | 3402.7 | 0.71 | 0.76 | 2.61 | 0.19 | 1 | 10
108 | 145 | CONCLUIDO | 5.325 | 18.78 | 15.4 | 115.49 | 1.45 | 8 | 345.09 | 61.2 | 28 | 6 | 110.89 | 42795.22 | 264.07 | 464.94 | 56 | 39.84 | 3326.78 | 0.71 | 0.76 | 2.61 | 0.19 | 1 | 10
109 | 145 | CONCLUIDO | 5.3232 | 18.79 | 15.41 | 115.54 | 1.46 | 8 | 345.71 | 61.2 | 28.25 | 6 | 111.26 | 42872.03 | 264.1 | 464.96 | 56.09 | 39.84 | 3373.81 | 0.71 | 0.76 | 2.61 | 0.19 | 1 | 10
110 | 145 | CONCLUIDO | 5.322 | 18.79 | 15.41 | 115.57 | 1.47 | 8 | 346.34 | 61.2 | 28.5 | 6 | 111.64 | 42949.03 | 264.26 | 464.93 | 56.28 | 39.84 | 3469.15 | 0.71 | 0.76 | 2.61 | 0.2 | 1 | 10
111 | 145 | CONCLUIDO | 5.3244 | 18.78 | 15.4 | 115.51 | 1.48 | 8 | 346.96 | 61.2 | 28.75 | 6 | 112.01 | 43026.23 | 264.06 | 464.96 | 56.05 | 39.84 | 3355.33 | 0.71 | 0.76 | 2.61 | 0.19 | 1 | 10
112 | 145 | CONCLUIDO | 5.3232 | 18.79 | 15.41 | 115.54 | 1.49 | 8 | 347.59 | 61.2 | 29 | 6 | 112.39 | 43103.63 | 264.46 | 464.93 | 56.24 | 39.84 | 3447.43 | 0.71 | 0.76 | 2.61 | 0.19 | 1 | 10
113 | 145 | CONCLUIDO | 5.3235 | 18.78 | 15.4 | 115.53 | 1.5 | 8 | 348.22 | 61.2 | 29.25 | 6 | 112.77 | 43181.22 | 264.11 | 464.93 | 56.1 | 39.84 | 3379.24 | 0.71 | 0.76 | 2.61 | 0.19 | 1 | 10
114 | 145 | CONCLUIDO | 5.3243 | 18.78 | 15.4 | 115.51 | 1.51 | 8 | 348.85 | 61.2 | 29.5 | 6 | 113.15 | 43259.02 | 264.15 | 464.93 | 56.11 | 39.84 | 3386.21 | 0.71 | 0.76 | 2.61 | 0.19 | 1 | 10
115 | 145 | CONCLUIDO | 5.3217 | 18.79 | 15.41 | 115.58 | 1.52 | 8 | 349.48 | 61.2 | 29.75 | 6 | 113.53 | 43337.02 | 264.11 | 464.93 | 56.41 | 39.84 | 3535.34 | 0.71 | 0.76 | 2.61 | 0.2 | 1 | 10
116 | 145 | CONCLUIDO | 5.3221 | 18.79 | 15.41 | 115.57 | 1.53 | 8 | 350.12 | 61.2 | 30 | 6 | 113.92 | 43415.22 | 264.25 | 464.93 | 56.22 | 39.84 | 3436.7 | 0.71 | 0.76 | 2.62 | 0.2 | 1 | 10
117 | 145 | CONCLUIDO | 5.3232 | 18.79 | 15.41 | 115.54 | 1.54 | 8 | 350.75 | 61.2 | 30.25 | 6 | 114.3 | 43493.63 | 263.87 | 464.96 | 56.19 | 39.84 | 3424.22 | 0.71 | 0.76 | 2.61 | 0.19 | 1 | 10
118 | 145 | CONCLUIDO | 5.3205 | 18.8 | 15.41 | 115.61 | 1.55 | 8 | 351.39 | 61.2 | 30.5 | 6 | 114.69 | 43572.25 | 264.48 | 464.93 | 56.46 | 39.84 | 3559.3 | 0.71 | 0.76 | 2.62 | 0.2 | 1 | 10
119 | 145 | CONCLUIDO | 5.3221 | 18.79 | 15.41 | 115.57 | 1.56 | 8 | 352.03 | 61.2 | 30.75 | 6 | 115.08 | 43651.07 | 263.74 | 464.93 | 56.34 | 39.84 | 3497.6 | 0.71 | 0.76 | 2.61 | 0.2 | 1 | 10
120 | 145 | CONCLUIDO | 5.321 | 18.79 | 15.41 | 115.6 | 1.57 | 8 | 352.67 | 61.2 | 31 | 6 | 115.47 | 43730.1 | 263.6 | 464.94 | 56.47 | 39.84 | 3564.77 | 0.71 | 0.76 | 2.61 | 0.2 | 1 | 10
121 | 145 | CONCLUIDO | 5.3176 | 18.81 | 15.43 | 115.69 | 1.58 | 8 | 353.31 | 61.2 | 31.25 | 6 | 115.86 | 43809.48 | 263.21 | 464.93 | 56.85 | 39.84 | 3755.33 | 0.7 | 0.76 | 2.61 | 0.21 | 1 | 10
122 | 145 | CONCLUIDO | 5.342 | 18.72 | 15.39 | 131.94 | 1.59 | 7 | 353.96 | 61.2 | 31.5 | 5 | 116.26 | 43888.94 | 262.59 | 464.93 | 55.84 | 39.84 | 3254.88 | 0.71 | 0.76 | 2.61 | 0.18 | 1 | 10
123 | 145 | CONCLUIDO | 5.3428 | 18.72 | 15.39 | 131.92 | 1.6 | 7 | 354.6 | 61.2 | 31.75 | 5 | 116.65 | 43968.62 | 262.73 | 464.93 | 55.72 | 39.84 | 3196.05 | 0.71 | 0.76 | 2.61 | 0.18 | 1 | 10
124 | 145 | CONCLUIDO | 5.342 | 18.72 | 15.39 | 131.94 | 1.61 | 7 | 355.25 | 61.2 | 32 | 5 | 117.05 | 44048.52 | 263.04 | 464.93 | 55.82 | 39.84 | 3245.73 | 0.71 | 0.76 | 2.61 | 0.18 | 1 | 10
125 | 145 | CONCLUIDO | 5.3445 | 18.71 | 15.38 | 131.87 | 1.62 | 7 | 355.9 | 61.2 | 32.25 | 5 | 117.45 | 44128.64 | 263.09 | 464.93 | 55.55 | 39.84 | 3110.59 | 0.72 | 0.76 | 2.61 | 0.17 | 1 | 10
126 | 145 | CONCLUIDO | 5.3443 | 18.71 | 15.38 | 131.87 | 1.63 | 7 | 356.55 | 61.2 | 32.5 | 5 | 117.85 | 44208.97 | 263.29 | 464.93 | 55.57 | 39.84 | 3118.63 | 0.72 | 0.76 | 2.61 | 0.17 | 1 | 10
127 | 145 | CONCLUIDO | 5.343 | 18.72 | 15.39 | 131.91 | 1.63 | 7 | 357.2 | 61.2 | 32.75 | 5 | 118.26 | 44289.53 | 263.48 | 464.93 | 55.72 | 39.84 | 3191.52 | 0.72 | 0.76 | 2.61 | 0.18 | 1 | 10
128 | 145 | CONCLUIDO | 5.3423 | 18.72 | 15.39 | 131.93 | 1.64 | 7 | 357.86 | 61.2 | 33 | 5 | 118.66 | 44370.32 | 263.81 | 464.93 | 55.77 | 39.84 | 3217.05 | 0.71 | 0.76 | 2.61 | 0.18 | 1 | 10
129 | 145 | CONCLUIDO | 5.3435 | 18.71 | 15.39 | 131.9 | 1.65 | 7 | 358.52 | 61.2 | 33.25 | 5 | 119.07 | 44451.33 | 264.06 | 464.93 | 55.58 | 39.84 | 3122.2 | 0.72 | 0.76 | 2.61 | 0.18 | 1 | 10
130 | 145 | CONCLUIDO | 5.3451 | 18.71 | 15.38 | 131.85 | 1.66 | 7 | 359.17 | 61.2 | 33.5 | 5 | 119.48 | 44532.57 | 264.17 | 464.93 | 55.5 | 39.84 | 3084.24 | 0.72 | 0.76 | 2.61 | 0.17 | 1 | 10
131 | 145 | CONCLUIDO | 5.3454 | 18.71 | 15.38 | 131.84 | 1.67 | 7 | 359.84 | 61.2 | 33.75 | 5 | 119.89 | 44614.04 | 264.41 | 464.93 | 55.46 | 39.84 | 3061.52 | 0.72 | 0.76 | 2.61 | 0.17 | 1 | 10
132 | 145 | CONCLUIDO | 5.3458 | 18.71 | 15.38 | 131.83 | 1.68 | 7 | 360.5 | 61.2 | 34 | 5 | 120.3 | 44695.75 | 264.08 | 464.93 | 55.4 | 39.84 | 3035.72 | 0.72 | 0.76 | 2.61 | 0.17 | 1 | 10
133 | 145 | CONCLUIDO | 5.3459 | 18.71 | 15.38 | 131.82 | 1.69 | 7 | 361.16 | 61.2 | 34.25 | 5 | 120.71 | 44777.68 | 263.86 | 464.93 | 55.35 | 39.84 | 3011.17 | 0.72 | 0.76 | 2.61 | 0.17 | 1 | 10
134 | 145 | CONCLUIDO | 5.3439 | 18.71 | 15.39 | 131.89 | 1.7 | 7 | 361.83 | 61.2 | 34.5 | 5 | 121.13 | 44859.98 | 263.97 | 464.96 | 55.62 | 39.84 | 3145.08 | 0.72 | 0.76 | 2.61 | 0.18 | 1 | 10
135 | 145 | CONCLUIDO | 5.3451 | 18.71 | 15.38 | 131.85 | 1.71 | 7 | 362.5 | 61.2 | 34.75 | 5 | 121.55 | 44942.4 | 263.73 | 464.93 | 55.47 | 39.84 | 3069.8 | 0.72 | 0.76 | 2.61 | 0.17 | 1 | 10
136 | 145 | CONCLUIDO | 5.3476 | 18.7 | 15.37 | 131.77 | 1.72 | 7 | 363.17 | 61.2 | 35 | 5 | 121.97 | 45025.06 | 263.33 | 464.93 | 55.23 | 39.84 | 2948.27 | 0.72 | 0.76 | 2.61 | 0.16 | 1 | 10
137 | 145 | CONCLUIDO | 5.3472 | 18.7 | 15.38 | 131.79 | 1.73 | 7 | 363.84 | 61.2 | 35.25 | 5 | 122.39 | 45107.96 | 263.12 | 464.93 | 55.23 | 39.84 | 2949.01 | 0.72 | 0.76 | 2.61 | 0.16 | 1 | 10
138 | 145 | CONCLUIDO | 5.3493 | 18.69 | 15.37 | 131.72 | 1.74 | 7 | 364.51 | 61.2 | 35.5 | 5 | 122.82 | 45191.1 | 262.5 | 464.93 | 55.05 | 39.84 | 2860.05 | 0.72 | 0.76 | 2.61 | 0.16 | 1 | 10
139 | 145 | CONCLUIDO | 5.3488 | 18.7 | 15.37 | 131.74 | 1.75 | 7 | 365.19 | 61.2 | 35.75 | 5 | 123.24 | 45274.49 | 262.51 | 464.94 | 54.93 | 39.84 | 2798.37 | 0.73 | 0.76 | 2.61 | 0.16 | 1 | 10
140 | 145 | CONCLUIDO | 5.3481 | 18.7 | 15.37 | 131.76 | 1.75 | 7 | 365.87 | 61.2 | 36 | 5 | 123.67 | 45358.13 | 261.95 | 464.93 | 55.14 | 39.84 | 2903.22 | 0.72 | 0.76 | 2.61 | 0.16 | 1 | 10
141 | 145 | CONCLUIDO | 5.3473 | 18.7 | 15.37 | 131.78 | 1.76 | 7 | 366.55 | 61.2 | 36.25 | 5 | 124.1 | 45442.03 | 261.47 | 464.93 | 55.23 | 39.84 | 2950.16 | 0.72 | 0.76 | 2.61 | 0.16 | 1 | 10
142 | 145 | CONCLUIDO | 5.3454 | 18.71 | 15.38 | 131.84 | 1.77 | 7 | 367.23 | 61.2 | 36.5 | 5 | 124.53 | 45526.17 | 261.67 | 464.93 | 55.39 | 39.84 | 3026.69 | 0.72 | 0.76 | 2.61 | 0.17 | 1 | 10
143 | 145 | CONCLUIDO | 5.3453 | 18.71 | 15.38 | 131.84 | 1.78 | 7 | 367.92 | 61.2 | 36.75 | 5 | 124.97 | 45610.57 | 261.47 | 464.94 | 55.46 | 39.84 | 3064.51 | 0.72 | 0.76 | 2.61 | 0.17 | 1 | 10
144 | 145 | CONCLUIDO | 5.345 | 18.71 | 15.38 | 131.85 | 1.79 | 7 | 368.6 | 61.2 | 37 | 5 | 125.4 | 45695.24 | 261.02 | 464.94 | 55.35 | 39.84 | 3006.62 | 0.72 | 0.76 | 2.61 | 0.17 | 1 | 10
145 | 145 | CONCLUIDO | 5.3704 | 18.62 | 15.35 | 153.48 | 1.8 | 6 | 369.29 | 61.2 | 37.25 | 4 | 125.84 | 45780.16 | 260.28 | 464.93 | 54.29 | 39.84 | 2482.95 | 0.73 | 0.76 | 2.61 | 0.14 | 1 | 10
146 | 145 | CONCLUIDO | 5.3719 | 18.62 | 15.34 | 153.43 | 1.81 | 6 | 369.98 | 61.2 | 37.5 | 4 | 126.28 | 45865.47 | 260.56 | 464.93 | 54.08 | 39.84 | 2380.54 | 0.74 | 0.76 | 2.61 | 0.13 | 1 | 10
147 | 145 | CONCLUIDO | 5.3713 | 18.62 | 15.35 | 153.45 | 1.82 | 6 | 370.67 | 61.2 | 37.75 | 4 | 126.73 | 45950.92 | 261.42 | 464.95 | 54.15 | 39.84 | 2415.63 | 0.74 | 0.76 | 2.61 | 0.13 | 1 | 10
148 | 145 | CONCLUIDO | 5.371 | 18.62 | 15.35 | 153.46 | 1.82 | 6 | 371.37 | 61.2 | 38 | 4 | 127.17 | 46036.65 | 261.97 | 464.93 | 54.18 | 39.84 | 2429.21 | 0.74 | 0.76 | 2.61 | 0.14 | 1 | 10
149 | 145 | CONCLUIDO | 5.3715 | 18.62 | 15.34 | 153.44 | 1.83 | 6 | 372.07 | 61.2 | 38.25 | 4 | 127.62 | 46122.64 | 262.3 | 464.93 | 54.25 | 39.84 | 2465.74 | 0.73 | 0.76 | 2.61 | 0.13 | 1 | 10
150 | 145 | CONCLUIDO | 5.3701 | 18.62 | 15.35 | 153.49 | 1.84 | 6 | 372.77 | 61.2 | 38.5 | 4 | 128.07 | 46208.91 | 262.62 | 464.93 | 54.39 | 39.84 | 2536.08 | 0.73 | 0.76 | 2.61 | 0.14 | 1 | 10
151 | 145 | CONCLUIDO | 5.3696 | 18.62 | 15.35 | 153.51 | 1.85 | 6 | 373.47 | 61.2 | 38.75 | 4 | 128.52 | 46295.45 | 262.93 | 464.93 | 54.42 | 39.84 | 2546.63 | 0.73 | 0.76 | 2.61 | 0.14 | 1 | 10
152 | 145 | CONCLUIDO | 5.369 | 18.63 | 15.35 | 153.53 | 1.86 | 6 | 374.17 | 61.2 | 39 | 4 | 128.97 | 46382.28 | 263.17 | 464.94 | 54.42 | 39.84 | 2548.53 | 0.73 | 0.76 | 2.61 | 0.14 | 1 | 10
153 | 145 | CONCLUIDO | 5.3682 | 18.63 | 15.36 | 153.56 | 1.87 | 6 | 374.88 | 61.2 | 39.25 | 4 | 129.43 | 46469.38 | 263.57 | 464.93 | 54.51 | 39.84 | 2594.96 | 0.73 | 0.76 | 2.61 | 0.14 | 1 | 10
154 | 145 | CONCLUIDO | 5.3686 | 18.63 | 15.35 | 153.54 | 1.88 | 6 | 375.59 | 61.2 | 39.5 | 4 | 129.89 | 46556.77 | 263.68 | 464.93 | 54.51 | 39.84 | 2593.78 | 0.73 | 0.76 | 2.61 | 0.14 | 1 | 10
155 | 145 | CONCLUIDO | 5.3695 | 18.62 | 15.35 | 153.51 | 1.88 | 6 | 376.3 | 61.2 | 39.75 | 4 | 130.35 | 46644.44 | 263.61 | 464.93 | 54.43 | 39.84 | 2555.99 | 0.73 | 0.76 | 2.61 | 0.14 | 1 | 10
156 | 145 | CONCLUIDO | 5.369 | 18.63 | 15.35 | 153.53 | 1.89 | 6 | 377.01 | 61.2 | 40 | 4 | 130.81 | 46732.41 | 263.6 | 464.94 | 54.41 | 39.84 | 2544.01 | 0.73 | 0.76 | 2.61 | 0.14 | 1 | 10

## RESULTADOS_11
Unnamed: 0 | Volume de calda [L] | STATUS | Capacidade operacional [ha/h] | Tempo de missao [h] | Tempo util [h] | Tempo por voo [min] | Autonomia Projetada [h] | N° Voos | MTOW [kg] | Massa Estrutura [kg] | Combustível [kg] | Abastecimentos | Massa gerador | Potência gerador [W] | Combustível consumido [L] | Calda cons [L] | Distância percorrida [km] | Distância Pulverizando [km] | RTL ACUMULADO[m] | EOC [km/km] | EOC [h/h] | Tempo de manobra [h] | Tempo rtl_rtw [h] | V pulv [m/s] | V desloc [m/s]
0 | 65 | CONCLUIDO | 3.8037 | 26.29 | 19.84 | 7.58 | 0.13 | 157 | 133.21 | 46.47 | 1 | 155 | 20.75 | 16663.42 | 216.32 | 465.03 | 200.34 | 39.84 | 74753.28 | 0.2 | 0.59 | 2.87 | 4.62 | 1 | 10
1 | 65 | CONCLUIDO | 4.1613 | 24.03 | 18.64 | 9.48 | 0.17 | 118 | 133.55 | 46.47 | 1.25 | 116 | 20.83 | 16704.7 | 202.58 | 465.1 | 161.45 | 39.84 | 55504.95 | 0.25 | 0.63 | 2.79 | 3.42 | 1 | 10
2 | 65 | CONCLUIDO | 4.4146 | 22.65 | 17.91 | 11.43 | 0.2 | 94 | 133.88 | 46.47 | 1.5 | 92 | 20.91 | 16746.01 | 194 | 464.96 | 137.55 | 39.84 | 43672.02 | 0.29 | 0.65 | 2.76 | 2.7 | 1 | 10
3 | 65 | CONCLUIDO | 4.5821 | 21.82 | 17.49 | 13.29 | 0.23 | 79 | 134.22 | 46.47 | 1.75 | 77 | 21 | 16787.35 | 188.89 | 465.01 | 124.11 | 39.84 | 37029.1 | 0.32 | 0.67 | 2.73 | 2.28 | 1 | 10
4 | 65 | CONCLUIDO | 4.7186 | 21.19 | 17.16 | 15.14 | 0.26 | 68 | 134.55 | 46.47 | 2 | 66 | 21.09 | 16828.84 | 184.62 | 465.02 | 113.2 | 39.84 | 31631.15 | 0.35 | 0.68 | 2.72 | 1.95 | 1 | 10
5 | 65 | CONCLUIDO | 4.839 | 20.67 | 16.88 | 17.16 | 0.29 | 59 | 134.89 | 46.47 | 2.25 | 57 | 21.17 | 16870.25 | 180.97 | 464.97 | 104.19 | 39.84 | 27168.9 | 0.38 | 0.69 | 2.7 | 1.67 | 1 | 10
6 | 65 | CONCLUIDO | 4.9192 | 20.33 | 16.71 | 18.91 | 0.33 | 53 | 135.22 | 46.47 | 2.5 | 51 | 21.26 | 16911.68 | 178.56 | 465.01 | 98.69 | 39.84 | 24450.18 | 0.4 | 0.7 | 2.68 | 1.49 | 1 | 10
7 | 65 | CONCLUIDO | 5.0006 | 20 | 16.54 | 21.11 | 0.36 | 47 | 135.56 | 46.47 | 2.75 | 45 | 21.34 | 16953.14 | 176.22 | 464.98 | 92.72 | 39.84 | 21493.12 | 0.43 | 0.71 | 2.69 | 1.33 | 1 | 10
8 | 65 | CONCLUIDO | 5.063 | 19.75 | 16.4 | 22.88 | 0.39 | 43 | 135.9 | 46.47 | 3 | 41 | 21.43 | 16994.64 | 174.1 | 464.95 | 88.58 | 39.84 | 19443.04 | 0.45 | 0.71 | 2.67 | 1.19 | 1 | 10
9 | 65 | CONCLUIDO | 5.0962 | 19.62 | 16.35 | 24.53 | 0.42 | 40 | 136.23 | 46.47 | 3.25 | 38 | 21.52 | 17036.16 | 172.78 | 464.96 | 87.36 | 39.84 | 18849.88 | 0.46 | 0.71 | 2.66 | 1.14 | 1 | 10
10 | 65 | CONCLUIDO | 5.1578 | 19.39 | 16.23 | 27.05 | 0.45 | 36 | 136.57 | 46.47 | 3.5 | 34 | 21.6 | 17077.72 | 170.85 | 464.94 | 82.85 | 39.84 | 16613.96 | 0.48 | 0.72 | 2.66 | 1.02 | 1 | 10
11 | 65 | CONCLUIDO | 5.1898 | 19.27 | 16.16 | 28.52 | 0.48 | 34 | 136.91 | 46.47 | 3.75 | 32 | 21.69 | 17119.3 | 169.85 | 464.97 | 80.55 | 39.84 | 15471.62 | 0.49 | 0.72 | 2.66 | 0.95 | 1 | 10
12 | 65 | CONCLUIDO | 5.222 | 19.15 | 16.1 | 30.18 | 0.52 | 32 | 137.25 | 46.47 | 4 | 30 | 21.78 | 17160.92 | 168.47 | 464.94 | 78.87 | 39.84 | 14644.44 | 0.51 | 0.73 | 2.65 | 0.89 | 1 | 10
13 | 65 | CONCLUIDO | 5.2529 | 19.04 | 16.04 | 32.08 | 0.55 | 30 | 137.58 | 46.47 | 4.25 | 28 | 21.87 | 17202.57 | 167.03 | 464.93 | 76.84 | 39.84 | 13636.59 | 0.52 | 0.73 | 2.65 | 0.83 | 1 | 10
14 | 65 | CONCLUIDO | 5.2851 | 18.92 | 15.98 | 34.24 | 0.58 | 28 | 137.92 | 46.47 | 4.5 | 26 | 21.95 | 17244.24 | 165.94 | 464.95 | 75.05 | 39.84 | 12755.66 | 0.53 | 0.73 | 2.64 | 0.77 | 1 | 10
15 | 65 | CONCLUIDO | 5.3168 | 18.81 | 15.92 | 36.74 | 0.61 | 26 | 138.26 | 46.47 | 4.75 | 24 | 22.04 | 17285.95 | 164.64 | 464.94 | 73.01 | 39.84 | 11746.31 | 0.55 | 0.73 | 2.64 | 0.71 | 1 | 10
16 | 65 | CONCLUIDO | 5.331 | 18.76 | 15.9 | 38.15 | 0.64 | 25 | 138.6 | 46.47 | 5 | 23 | 22.13 | 17327.69 | 163.6 | 464.96 | 72.22 | 39.84 | 11355.7 | 0.55 | 0.74 | 2.64 | 0.69 | 1 | 10
17 | 65 | CONCLUIDO | 5.3466 | 18.7 | 15.87 | 39.67 | 0.67 | 24 | 138.94 | 46.47 | 5.25 | 22 | 22.22 | 17369.47 | 163.35 | 464.93 | 71.33 | 39.84 | 10913.34 | 0.56 | 0.74 | 2.64 | 0.66 | 1 | 10
18 | 65 | CONCLUIDO | 5.3627 | 18.65 | 15.84 | 41.32 | 0.7 | 23 | 139.28 | 46.47 | 5.5 | 21 | 22.31 | 17411.27 | 161.73 | 464.94 | 70.29 | 39.84 | 10397.12 | 0.57 | 0.74 | 2.64 | 0.63 | 1 | 10
19 | 65 | CONCLUIDO | 5.3988 | 18.52 | 15.77 | 45.06 | 0.73 | 21 | 139.61 | 46.47 | 5.75 | 19 | 22.4 | 17453.1 | 160.58 | 464.98 | 68.06 | 39.84 | 9293.55 | 0.59 | 0.74 | 2.63 | 0.56 | 1 | 10
20 | 65 | CONCLUIDO | 5.3913 | 18.55 | 15.8 | 45.13 | 0.76 | 21 | 139.95 | 46.47 | 6 | 19 | 22.49 | 17494.97 | 160.16 | 464.94 | 68.83 | 39.84 | 9680.84 | 0.58 | 0.74 | 2.64 | 0.59 | 1 | 10
21 | 65 | CONCLUIDO | 5.4098 | 18.48 | 15.76 | 47.28 | 0.79 | 20 | 140.29 | 46.47 | 6.25 | 18 | 22.58 | 17536.87 | 159.43 | 464.96 | 67.68 | 39.84 | 9109.63 | 0.59 | 0.74 | 2.63 | 0.55 | 1 | 10
22 | 65 | CONCLUIDO | 5.4271 | 18.43 | 15.73 | 49.67 | 0.82 | 19 | 140.63 | 46.47 | 6.5 | 17 | 22.67 | 17578.8 | 158.28 | 464.94 | 66.67 | 39.84 | 8609.68 | 0.6 | 0.74 | 2.63 | 0.52 | 1 | 10
23 | 65 | CONCLUIDO | 5.4404 | 18.38 | 15.71 | 52.37 | 0.85 | 18 | 140.97 | 46.47 | 6.75 | 16 | 22.76 | 17620.76 | 157.49 | 464.94 | 66.03 | 39.84 | 8293.83 | 0.6 | 0.74 | 2.63 | 0.5 | 1 | 10
24 | 65 | CONCLUIDO | 5.4594 | 18.32 | 15.67 | 55.32 | 0.88 | 17 | 141.31 | 46.47 | 7 | 15 | 22.85 | 17662.75 | 156.53 | 464.93 | 64.74 | 39.84 | 7654.63 | 0.62 | 0.75 | 2.63 | 0.46 | 1 | 10
25 | 65 | CONCLUIDO | 5.4592 | 18.32 | 15.67 | 55.32 | 0.91 | 17 | 141.66 | 46.47 | 7.25 | 15 | 22.94 | 17704.77 | 155.68 | 465 | 64.88 | 39.84 | 7726.33 | 0.61 | 0.75 | 2.63 | 0.46 | 1 | 10
26 | 65 | CONCLUIDO | 5.482 | 18.24 | 15.63 | 58.6 | 0.93 | 16 | 142 | 46.47 | 7.5 | 14 | 23.03 | 17746.83 | 154.27 | 464.93 | 63.53 | 39.84 | 7052.57 | 0.63 | 0.75 | 2.62 | 0.42 | 1 | 10
27 | 65 | CONCLUIDO | 5.4761 | 18.26 | 15.65 | 58.67 | 0.96 | 16 | 142.34 | 46.47 | 7.75 | 14 | 23.12 | 17788.92 | 154.19 | 464.95 | 63.95 | 39.84 | 7264.82 | 0.62 | 0.75 | 2.63 | 0.43 | 1 | 10
28 | 65 | CONCLUIDO | 5.4986 | 18.19 | 15.6 | 62.39 | 0.99 | 15 | 142.68 | 46.47 | 8 | 13 | 23.21 | 17831.04 | 153.02 | 464.93 | 62.47 | 39.84 | 6529.39 | 0.64 | 0.75 | 2.62 | 0.39 | 1 | 10
29 | 65 | CONCLUIDO | 5.4958 | 18.2 | 15.61 | 62.43 | 1.02 | 15 | 143.02 | 46.47 | 8.25 | 13 | 23.3 | 17873.19 | 151.74 | 464.94 | 62.76 | 39.84 | 6673.64 | 0.63 | 0.75 | 2.62 | 0.4 | 1 | 10
30 | 65 | CONCLUIDO | 5.5094 | 18.15 | 15.59 | 66.81 | 1.05 | 14 | 143.36 | 46.47 | 8.5 | 12 | 23.4 | 17915.37 | 151.43 | 464.93 | 62.05 | 39.84 | 6323.57 | 0.64 | 0.75 | 2.63 | 0.38 | 1 | 10
31 | 65 | CONCLUIDO | 5.5144 | 18.13 | 15.57 | 66.74 | 1.08 | 14 | 143.7 | 46.47 | 8.75 | 12 | 23.49 | 17957.59 | 150.99 | 464.93 | 61.68 | 39.84 | 6136.93 | 0.65 | 0.75 | 2.62 | 0.36 | 1 | 10
32 | 65 | CONCLUIDO | 5.5233 | 18.11 | 15.57 | 71.87 | 1.11 | 13 | 144.05 | 46.47 | 9 | 11 | 23.58 | 17999.83 | 149.29 | 464.93 | 61.47 | 39.84 | 6037.01 | 0.65 | 0.75 | 2.63 | 0.36 | 1 | 10
33 | 65 | CONCLUIDO | 5.5296 | 18.08 | 15.55 | 71.77 | 1.13 | 13 | 144.39 | 46.47 | 9.25 | 11 | 23.67 | 18042.12 | 149.35 | 464.93 | 60.93 | 39.84 | 5768.97 | 0.65 | 0.75 | 2.62 | 0.34 | 1 | 10
34 | 65 | CONCLUIDO | 5.5286 | 18.09 | 15.55 | 71.79 | 1.16 | 13 | 144.73 | 46.47 | 9.5 | 11 | 23.77 | 18084.43 | 149.25 | 464.93 | 61.18 | 39.84 | 5892.07 | 0.65 | 0.75 | 2.62 | 0.34 | 1 | 10
35 | 65 | CONCLUIDO | 5.5476 | 18.03 | 15.52 | 77.59 | 1.19 | 12 | 145.08 | 46.47 | 9.75 | 10 | 23.86 | 18126.77 | 147.33 | 464.94 | 59.88 | 39.84 | 5248.54 | 0.67 | 0.75 | 2.62 | 0.31 | 1 | 10
36 | 65 | CONCLUIDO | 5.5493 | 18.02 | 15.51 | 77.57 | 1.22 | 12 | 145.42 | 46.47 | 10 | 10 | 23.95 | 18169.15 | 146.33 | 464.93 | 59.55 | 39.84 | 5085.03 | 0.67 | 0.75 | 2.62 | 0.3 | 1 | 10
37 | 65 | CONCLUIDO | 5.5456 | 18.03 | 15.53 | 77.63 | 1.24 | 12 | 145.76 | 46.47 | 10.25 | 10 | 24.05 | 18211.56 | 145.53 | 464.98 | 60.02 | 39.84 | 5316.96 | 0.66 | 0.75 | 2.62 | 0.31 | 1 | 10
38 | 65 | CONCLUIDO | 5.5656 | 17.97 | 15.49 | 84.48 | 1.27 | 11 | 146.11 | 46.47 | 10.5 | 9 | 24.14 | 18254.01 | 145.38 | 464.93 | 58.87 | 39.84 | 4746.79 | 0.68 | 0.75 | 2.62 | 0.28 | 1 | 10
39 | 65 | CONCLUIDO | 5.5645 | 17.97 | 15.49 | 84.5 | 1.3 | 11 | 146.45 | 46.47 | 10.75 | 9 | 24.24 | 18296.48 | 144.94 | 464.93 | 58.93 | 39.84 | 4777.1 | 0.68 | 0.75 | 2.62 | 0.28 | 1 | 10
40 | 65 | CONCLUIDO | 5.5653 | 17.97 | 15.49 | 84.48 | 1.33 | 11 | 146.8 | 46.47 | 11 | 9 | 24.33 | 18338.99 | 143.92 | 464.93 | 58.93 | 39.84 | 4780.04 | 0.68 | 0.75 | 2.62 | 0.28 | 1 | 10
41 | 65 | CONCLUIDO | 5.5819 | 17.92 | 15.46 | 92.78 | 1.35 | 10 | 147.14 | 46.47 | 11.25 | 8 | 24.43 | 18381.53 | 141.49 | 464.94 | 57.97 | 39.84 | 4303.32 | 0.69 | 0.76 | 2.62 | 0.25 | 1 | 10
42 | 65 | CONCLUIDO | 5.5797 | 17.92 | 15.47 | 92.82 | 1.38 | 10 | 147.49 | 46.47 | 11.5 | 8 | 24.52 | 18424.11 | 141.56 | 464.94 | 58.26 | 39.84 | 4449.45 | 0.68 | 0.76 | 2.62 | 0.26 | 1 | 10
43 | 65 | CONCLUIDO | 5.5788 | 17.92 | 15.47 | 92.84 | 1.41 | 10 | 147.83 | 46.47 | 11.75 | 8 | 24.62 | 18466.71 | 141.17 | 464.93 | 58.34 | 39.84 | 4490.46 | 0.68 | 0.76 | 2.62 | 0.26 | 1 | 10
44 | 65 | CONCLUIDO | 5.58 | 17.92 | 15.47 | 92.81 | 1.43 | 10 | 148.18 | 46.47 | 12 | 8 | 24.71 | 18509.36 | 140.79 | 464.93 | 58.4 | 39.84 | 4517.41 | 0.68 | 0.76 | 2.61 | 0.26 | 1 | 10
45 | 65 | CONCLUIDO | 5.5824 | 17.91 | 15.46 | 92.77 | 1.46 | 10 | 148.52 | 46.47 | 12.25 | 8 | 24.81 | 18552.03 | 139.89 | 464.93 | 58.12 | 39.84 | 4378.79 | 0.69 | 0.76 | 2.61 | 0.25 | 1 | 10
46 | 65 | CONCLUIDO | 5.6033 | 17.85 | 15.42 | 102.81 | 1.49 | 9 | 148.87 | 46.47 | 12.5 | 7 | 24.9 | 18594.74 | 138.24 | 464.93 | 56.71 | 39.84 | 3677.62 | 0.7 | 0.76 | 2.61 | 0.21 | 1 | 10
47 | 65 | CONCLUIDO | 5.6005 | 17.86 | 15.43 | 102.87 | 1.51 | 9 | 149.22 | 46.47 | 12.75 | 5 | 25 | 18637.48 | 138.67 | 464.93 | 56.92 | 39.84 | 3785.3 | 0.7 | 0.76 | 2.62 | 0.22 | 1 | 10
48 | 65 | CONCLUIDO | 5.5985 | 17.86 | 15.44 | 102.91 | 1.54 | 9 | 149.56 | 46.47 | 13 | 5 | 25.1 | 18680.25 | 137.54 | 464.93 | 57.14 | 39.84 | 3892.05 | 0.7 | 0.76 | 2.62 | 0.23 | 1 | 10
49 | 65 | CONCLUIDO | 5.5987 | 17.86 | 15.44 | 102.91 | 1.56 | 9 | 149.91 | 46.47 | 13.25 | 4 | 25.19 | 18723.06 | 137.37 | 464.93 | 57.06 | 39.84 | 3851.96 | 0.7 | 0.76 | 2.62 | 0.23 | 1 | 10
50 | 65 | CONCLUIDO | 5.6005 | 17.86 | 15.43 | 102.87 | 1.59 | 9 | 150.26 | 46.47 | 13.5 | 3 | 25.29 | 18765.9 | 137.23 | 464.93 | 57 | 39.84 | 3824.37 | 0.7 | 0.76 | 2.61 | 0.22 | 1 | 10
51 | 65 | CONCLUIDO | 5.5986 | 17.86 | 15.44 | 102.91 | 1.62 | 9 | 150.61 | 46.47 | 13.75 | 3 | 25.39 | 18808.78 | 137.18 | 464.93 | 57.11 | 39.84 | 3878.51 | 0.7 | 0.76 | 2.62 | 0.23 | 1 | 10
52 | 65 | CONCLUIDO | 5.5954 | 17.87 | 15.45 | 102.98 | 1.64 | 9 | 150.95 | 46.47 | 14 | 2 | 25.49 | 18851.69 | 136.9 | 465.01 | 57.27 | 39.84 | 3957.38 | 0.7 | 0.76 | 2.62 | 0.24 | 1 | 10
53 | 65 | CONCLUIDO | 5.596 | 17.87 | 15.44 | 102.96 | 1.67 | 9 | 151.3 | 46.47 | 14.25 | 2 | 25.59 | 18894.63 | 136.11 | 465.02 | 57.25 | 39.84 | 3946.71 | 0.7 | 0.76 | 2.62 | 0.23 | 1 | 10
54 | 65 | CONCLUIDO | 5.5949 | 17.87 | 15.45 | 102.99 | 1.69 | 9 | 151.65 | 46.47 | 14.5 | 0 | 25.68 | 18937.61 | 136.05 | 464.93 | 57.26 | 39.84 | 3954.98 | 0.7 | 0.76 | 2.62 | 0.24 | 1 | 10

## RESULTADOS_24
Unnamed: 0 | Volume de calda [L] | STATUS | Capacidade operacional [ha/h] | Tempo de missao [h] | Tempo util [h] | Tempo por voo [min] | Autonomia Projetada [h] | N° Voos | MTOW [kg] | Massa Estrutura [kg] | Combustível [kg] | Abastecimentos | Massa gerador | Potência gerador [W] | Combustível consumido [L] | Calda cons [L] | Distância percorrida [km] | Distância Pulverizando [km] | RTL ACUMULADO[m] | EOC [km/km] | EOC [h/h] | Tempo de manobra [h] | Tempo rtl_rtw [h] | V pulv [m/s] | V desloc [m/s]
0 | 130 | CONCLUIDO | 2.4611 | 40.63 | 23.85 | 5 | 0.07 | 286 | 252.85 | 59.19 | 1 | 284 | 62.65 | 31418.63 | 393.52 | 465.25 | 332.15 | 39.84 | 140011.95 | 0.12 | 0.49 | 3.07 | 8.63 | 1 | 10
1 | 130 | CONCLUIDO | 2.9366 | 34.05 | 21.27 | 6.26 | 0.09 | 204 | 253.3 | 59.19 | 1.25 | 202 | 62.86 | 31474.5 | 350.86 | 465.08 | 247.73 | 39.84 | 98213.16 | 0.16 | 0.55 | 2.94 | 6.06 | 1 | 10
2 | 130 | CONCLUIDO | 3.2807 | 30.48 | 19.9 | 7.51 | 0.11 | 159 | 253.75 | 59.19 | 1.5 | 157 | 63.06 | 31530.44 | 328.01 | 465.07 | 202.57 | 39.84 | 75860.16 | 0.2 | 0.59 | 2.87 | 4.69 | 1 | 10
3 | 130 | CONCLUIDO | 3.5516 | 28.16 | 19 | 8.77 | 0.12 | 130 | 254.21 | 59.19 | 1.75 | 128 | 63.26 | 31586.46 | 312.79 | 465.03 | 173.14 | 39.84 | 61288.28 | 0.23 | 0.62 | 2.82 | 3.78 | 1 | 10
4 | 130 | CONCLUIDO | 3.7634 | 26.57 | 18.39 | 10.03 | 0.14 | 110 | 254.66 | 59.19 | 2 | 108 | 63.47 | 31642.55 | 302.57 | 465.02 | 153.69 | 39.84 | 51664.98 | 0.26 | 0.64 | 2.77 | 3.17 | 1 | 10
5 | 130 | CONCLUIDO | 3.9251 | 25.48 | 17.98 | 11.24 | 0.16 | 96 | 255.12 | 59.19 | 2.25 | 94 | 63.67 | 31698.72 | 295.62 | 465.01 | 139.94 | 39.84 | 44859.65 | 0.28 | 0.65 | 2.76 | 2.76 | 1 | 10
6 | 130 | CONCLUIDO | 4.0629 | 24.61 | 17.65 | 12.46 | 0.17 | 85 | 255.57 | 59.19 | 2.5 | 83 | 63.88 | 31754.97 | 289.97 | 464.98 | 129.28 | 39.84 | 39582.95 | 0.31 | 0.66 | 2.74 | 2.44 | 1 | 10
7 | 130 | CONCLUIDO | 4.1825 | 23.91 | 17.39 | 13.73 | 0.19 | 76 | 256.03 | 59.19 | 2.75 | 74 | 64.09 | 31811.29 | 285.42 | 465 | 120.6 | 39.84 | 35287.14 | 0.33 | 0.67 | 2.73 | 2.17 | 1 | 10
8 | 130 | CONCLUIDO | 4.2767 | 23.38 | 17.2 | 14.96 | 0.21 | 69 | 256.49 | 59.19 | 3 | 67 | 64.29 | 31867.69 | 282.24 | 465.01 | 114.69 | 39.84 | 32368.82 | 0.35 | 0.68 | 2.72 | 1.99 | 1 | 10
9 | 130 | CONCLUIDO | 4.369 | 22.89 | 17 | 16.19 | 0.23 | 63 | 256.95 | 59.19 | 3.25 | 61 | 64.5 | 31924.29 | 278.72 | 465.01 | 107.96 | 39.84 | 29032.08 | 0.37 | 0.69 | 2.71 | 1.79 | 1 | 10
10 | 130 | CONCLUIDO | 4.4474 | 22.48 | 16.84 | 17.43 | 0.24 | 58 | 257.41 | 59.19 | 3.5 | 56 | 64.71 | 31980.84 | 275.86 | 464.97 | 103.19 | 39.84 | 26673.3 | 0.39 | 0.69 | 2.69 | 1.63 | 1 | 10
11 | 130 | CONCLUIDO | 4.5101 | 22.17 | 16.73 | 18.59 | 0.26 | 54 | 257.86 | 59.19 | 3.75 | 52 | 64.92 | 32037.48 | 273.77 | 464.94 | 99.34 | 39.84 | 24768.93 | 0.4 | 0.7 | 2.68 | 1.52 | 1 | 10
12 | 130 | CONCLUIDO | 4.5675 | 21.89 | 16.64 | 19.97 | 0.28 | 50 | 258.32 | 59.19 | 4 | 48 | 65.13 | 32094.19 | 272.17 | 464.94 | 95.98 | 39.84 | 23111.21 | 0.42 | 0.7 | 2.7 | 1.43 | 1 | 10
13 | 130 | CONCLUIDO | 4.6225 | 21.63 | 16.53 | 21.1 | 0.29 | 47 | 258.78 | 59.19 | 4.25 | 45 | 65.34 | 32150.98 | 270.02 | 465.02 | 92.8 | 39.84 | 21534.89 | 0.43 | 0.71 | 2.67 | 1.32 | 1 | 10
14 | 130 | CONCLUIDO | 4.6754 | 21.39 | 16.43 | 22.41 | 0.31 | 44 | 259.25 | 59.19 | 4.5 | 42 | 65.55 | 32207.85 | 268.39 | 464.97 | 89.66 | 39.84 | 19979.11 | 0.44 | 0.71 | 2.67 | 1.22 | 1 | 10
15 | 130 | CONCLUIDO | 4.7097 | 21.23 | 16.37 | 23.39 | 0.33 | 42 | 259.71 | 59.19 | 4.75 | 40 | 65.76 | 32264.79 | 267.17 | 464.97 | 87.98 | 39.84 | 19149.64 | 0.45 | 0.71 | 2.66 | 1.16 | 1 | 10
16 | 130 | CONCLUIDO | 4.7373 | 21.11 | 16.35 | 24.52 | 0.34 | 40 | 260.17 | 59.19 | 5 | 38 | 65.98 | 32321.82 | 266.5 | 464.99 | 86.95 | 39.84 | 18643.39 | 0.46 | 0.72 | 2.66 | 1.14 | 1 | 10
17 | 130 | CONCLUIDO | 4.7781 | 20.93 | 16.27 | 25.68 | 0.36 | 38 | 260.63 | 59.19 | 5.25 | 36 | 66.19 | 32378.93 | 264.65 | 464.96 | 84.29 | 39.84 | 17321.76 | 0.47 | 0.72 | 2.66 | 1.05 | 1 | 10
18 | 130 | CONCLUIDO | 4.8094 | 20.79 | 16.23 | 27.05 | 0.37 | 36 | 261.1 | 59.19 | 5.5 | 34 | 66.4 | 32436.11 | 264.18 | 464.96 | 83.2 | 39.84 | 16791.14 | 0.48 | 0.72 | 2.65 | 1.02 | 1 | 10
19 | 130 | CONCLUIDO | 4.8499 | 20.62 | 16.15 | 28.5 | 0.39 | 34 | 261.56 | 59.19 | 5.75 | 32 | 66.62 | 32493.38 | 262.78 | 464.97 | 80.21 | 39.84 | 15305.24 | 0.5 | 0.72 | 2.66 | 0.94 | 1 | 10
20 | 130 | CONCLUIDO | 4.8696 | 20.54 | 16.12 | 29.3 | 0.41 | 33 | 262.03 | 59.19 | 6 | 31 | 66.83 | 32550.72 | 262.01 | 464.93 | 79.35 | 39.84 | 14877.86 | 0.5 | 0.73 | 2.65 | 0.91 | 1 | 10
21 | 130 | CONCLUIDO | 4.903 | 20.4 | 16.08 | 31.11 | 0.42 | 31 | 262.49 | 59.19 | 6.25 | 29 | 67.05 | 32608.15 | 261 | 464.97 | 77.98 | 39.84 | 14204.21 | 0.51 | 0.73 | 2.65 | 0.86 | 1 | 10
22 | 130 | CONCLUIDO | 4.9229 | 20.31 | 16.04 | 32.08 | 0.44 | 30 | 262.96 | 59.19 | 6.5 | 28 | 67.26 | 32665.66 | 260.29 | 464.93 | 77.2 | 39.84 | 13820.09 | 0.52 | 0.73 | 2.64 | 0.83 | 1 | 10
23 | 130 | CONCLUIDO | 4.9372 | 20.25 | 16.03 | 33.17 | 0.46 | 29 | 263.42 | 59.19 | 6.75 | 27 | 67.48 | 32723.25 | 259.9 | 464.94 | 76.33 | 39.84 | 13389.73 | 0.52 | 0.73 | 2.65 | 0.82 | 1 | 10
24 | 130 | CONCLUIDO | 4.9612 | 20.16 | 15.98 | 34.25 | 0.47 | 28 | 263.89 | 59.19 | 7 | 26 | 67.7 | 32780.92 | 258.92 | 464.94 | 74.95 | 39.84 | 12702.78 | 0.53 | 0.73 | 2.64 | 0.77 | 1 | 10
25 | 130 | CONCLUIDO | 4.98 | 20.08 | 15.96 | 35.46 | 0.49 | 27 | 264.36 | 59.19 | 7.25 | 25 | 67.92 | 32838.68 | 258.45 | 464.94 | 74.03 | 39.84 | 12248.77 | 0.54 | 0.73 | 2.65 | 0.74 | 1 | 10
26 | 130 | CONCLUIDO | 4.9993 | 20 | 15.93 | 36.75 | 0.5 | 26 | 264.83 | 59.19 | 7.5 | 24 | 68.14 | 32896.51 | 257.84 | 464.93 | 73.09 | 39.84 | 11782.04 | 0.55 | 0.73 | 2.64 | 0.72 | 1 | 10
27 | 130 | CONCLUIDO | 5.0195 | 19.92 | 15.89 | 38.15 | 0.52 | 25 | 265.3 | 59.19 | 7.75 | 23 | 68.36 | 32954.43 | 256.75 | 464.95 | 72.14 | 39.84 | 11314.41 | 0.55 | 0.74 | 2.64 | 0.68 | 1 | 10
28 | 130 | CONCLUIDO | 5.0419 | 19.83 | 15.86 | 39.64 | 0.54 | 24 | 265.77 | 59.19 | 8 | 22 | 68.58 | 33012.44 | 256.2 | 464.97 | 70.62 | 39.84 | 10558.73 | 0.56 | 0.74 | 2.64 | 0.64 | 1 | 10
29 | 130 | CONCLUIDO | 5.0391 | 19.84 | 15.87 | 39.67 | 0.55 | 24 | 266.24 | 59.19 | 8.25 | 22 | 68.8 | 33070.52 | 256.48 | 464.93 | 71.25 | 39.84 | 10876.13 | 0.56 | 0.74 | 2.64 | 0.66 | 1 | 10
30 | 130 | CONCLUIDO | 5.0575 | 19.77 | 15.84 | 41.33 | 0.57 | 23 | 266.71 | 59.19 | 8.5 | 21 | 69.02 | 33128.7 | 255.33 | 464.94 | 70.5 | 39.84 | 10504.66 | 0.57 | 0.74 | 2.64 | 0.63 | 1 | 10
31 | 130 | CONCLUIDO | 5.0824 | 19.68 | 15.8 | 43.08 | 0.58 | 22 | 267.18 | 59.19 | 8.75 | 20 | 69.24 | 33186.95 | 254.65 | 464.95 | 68.83 | 39.84 | 9675.67 | 0.58 | 0.74 | 2.63 | 0.58 | 1 | 10
32 | 130 | CONCLUIDO | 5.0779 | 19.69 | 15.81 | 43.13 | 0.6 | 22 | 267.66 | 59.19 | 9 | 20 | 69.46 | 33245.29 | 254.69 | 464.93 | 69.23 | 39.84 | 9875.3 | 0.58 | 0.74 | 2.64 | 0.6 | 1 | 10
33 | 130 | CONCLUIDO | 5.1018 | 19.6 | 15.77 | 45.05 | 0.61 | 21 | 268.13 | 59.19 | 9.25 | 19 | 69.69 | 33303.72 | 254.04 | 464.95 | 67.95 | 39.84 | 9240.74 | 0.59 | 0.74 | 2.63 | 0.56 | 1 | 10
34 | 130 | CONCLUIDO | 5.0971 | 19.62 | 15.79 | 45.11 | 0.63 | 21 | 268.61 | 59.19 | 9.5 | 19 | 69.91 | 33362.23 | 253.81 | 464.93 | 68.57 | 39.84 | 9548.32 | 0.58 | 0.74 | 2.64 | 0.58 | 1 | 10
35 | 130 | CONCLUIDO | 5.1196 | 19.53 | 15.75 | 47.25 | 0.64 | 20 | 269.08 | 59.19 | 9.75 | 18 | 70.14 | 33420.83 | 253.31 | 464.95 | 67.43 | 39.84 | 8985.36 | 0.59 | 0.74 | 2.63 | 0.54 | 1 | 10
36 | 130 | CONCLUIDO | 5.1173 | 19.54 | 15.76 | 47.28 | 0.66 | 20 | 269.56 | 59.19 | 10 | 18 | 70.36 | 33479.51 | 252.93 | 464.93 | 67.6 | 39.84 | 9070.94 | 0.59 | 0.74 | 2.63 | 0.55 | 1 | 10
37 | 130 | CONCLUIDO | 5.1341 | 19.48 | 15.74 | 49.72 | 0.68 | 19 | 270.03 | 59.19 | 10.25 | 17 | 70.59 | 33538.28 | 252.82 | 464.94 | 66.82 | 39.84 | 8682.53 | 0.6 | 0.74 | 2.64 | 0.53 | 1 | 10
38 | 130 | CONCLUIDO | 5.1366 | 19.47 | 15.73 | 49.69 | 0.69 | 19 | 270.51 | 59.19 | 10.5 | 17 | 70.82 | 33597.14 | 252.05 | 464.93 | 66.88 | 39.84 | 8712.05 | 0.6 | 0.74 | 2.63 | 0.52 | 1 | 10
39 | 130 | CONCLUIDO | 5.1591 | 19.38 | 15.7 | 52.33 | 0.71 | 18 | 270.99 | 59.19 | 10.75 | 16 | 71.04 | 33656.08 | 251.49 | 464.93 | 65.85 | 39.84 | 8205.16 | 0.6 | 0.74 | 2.63 | 0.49 | 1 | 10
40 | 130 | CONCLUIDO | 5.1614 | 19.37 | 15.69 | 52.3 | 0.72 | 18 | 271.47 | 59.19 | 11 | 16 | 71.27 | 33715.11 | 251.23 | 464.93 | 65.41 | 39.84 | 7983.41 | 0.61 | 0.75 | 2.63 | 0.48 | 1 | 10
41 | 130 | CONCLUIDO | 5.1804 | 19.3 | 15.67 | 55.3 | 0.74 | 17 | 271.95 | 59.19 | 11.25 | 15 | 71.5 | 33774.23 | 250.68 | 464.93 | 64.72 | 39.84 | 7641.54 | 0.62 | 0.75 | 2.63 | 0.46 | 1 | 10
42 | 130 | CONCLUIDO | 5.1836 | 19.29 | 15.66 | 55.25 | 0.75 | 17 | 272.43 | 59.19 | 11.5 | 15 | 71.73 | 33833.57 | 250.57 | 464.98 | 64.34 | 39.84 | 7454.05 | 0.62 | 0.75 | 2.63 | 0.44 | 1 | 10
43 | 130 | CONCLUIDO | 5.1802 | 19.3 | 15.67 | 55.3 | 0.77 | 17 | 272.91 | 59.19 | 11.75 | 15 | 71.96 | 33892.87 | 250.02 | 464.94 | 64.76 | 39.84 | 7664.82 | 0.62 | 0.75 | 2.63 | 0.46 | 1 | 10
44 | 130 | CONCLUIDO | 5.2014 | 19.23 | 15.64 | 58.64 | 0.78 | 16 | 273.39 | 59.19 | 12 | 14 | 72.2 | 33952.26 | 249.39 | 464.97 | 63.79 | 39.84 | 7184.94 | 0.62 | 0.75 | 2.63 | 0.43 | 1 | 10
45 | 130 | CONCLUIDO | 5.1998 | 19.23 | 15.64 | 58.67 | 0.8 | 16 | 273.87 | 59.19 | 12.25 | 14 | 72.43 | 34011.74 | 249.76 | 464.94 | 63.9 | 39.84 | 7239.74 | 0.62 | 0.75 | 2.63 | 0.43 | 1 | 10
46 | 130 | CONCLUIDO | 5.1977 | 19.24 | 15.65 | 58.69 | 0.81 | 16 | 274.35 | 59.19 | 12.5 | 14 | 72.66 | 34071.31 | 249.74 | 464.93 | 64.2 | 39.84 | 7387.3 | 0.62 | 0.75 | 2.63 | 0.44 | 1 | 10
47 | 130 | CONCLUIDO | 5.22 | 19.16 | 15.62 | 62.47 | 0.83 | 15 | 274.84 | 59.19 | 12.75 | 13 | 72.89 | 34130.98 | 248.69 | 464.96 | 62.93 | 39.84 | 6760.48 | 0.63 | 0.75 | 2.63 | 0.41 | 1 | 10
48 | 130 | CONCLUIDO | 5.2238 | 19.14 | 15.61 | 62.42 | 0.84 | 15 | 275.32 | 59.19 | 13 | 13 | 73.13 | 34190.73 | 248.47 | 464.95 | 62.6 | 39.84 | 6591.98 | 0.64 | 0.75 | 2.63 | 0.39 | 1 | 10
49 | 130 | CONCLUIDO | 5.2232 | 19.15 | 15.61 | 62.43 | 0.86 | 15 | 275.81 | 59.19 | 13.25 | 13 | 73.36 | 34250.57 | 248.14 | 464.97 | 62.59 | 39.84 | 6590.7 | 0.64 | 0.75 | 2.63 | 0.4 | 1 | 10
50 | 130 | CONCLUIDO | 5.2241 | 19.14 | 15.6 | 62.42 | 0.87 | 15 | 276.29 | 59.19 | 13.5 | 13 | 73.6 | 34310.51 | 247.6 | 464.94 | 62.63 | 39.84 | 6607.35 | 0.64 | 0.75 | 2.62 | 0.39 | 1 | 10
51 | 130 | CONCLUIDO | 5.2447 | 19.07 | 15.58 | 66.76 | 0.88 | 14 | 276.78 | 59.19 | 13.75 | 12 | 73.84 | 34370.54 | 246.86 | 464.94 | 61.72 | 39.84 | 6156.73 | 0.65 | 0.75 | 2.62 | 0.37 | 1 | 10
52 | 130 | CONCLUIDO | 5.2418 | 19.08 | 15.59 | 66.81 | 0.9 | 14 | 277.27 | 59.19 | 14 | 12 | 74.07 | 34430.66 | 247.38 | 464.98 | 62.22 | 39.84 | 6410.79 | 0.64 | 0.75 | 2.62 | 0.38 | 1 | 10
53 | 130 | CONCLUIDO | 5.2432 | 19.07 | 15.58 | 66.78 | 0.91 | 14 | 277.76 | 59.19 | 14.25 | 12 | 74.31 | 34490.87 | 247.35 | 464.93 | 61.82 | 39.84 | 6208.38 | 0.64 | 0.75 | 2.63 | 0.37 | 1 | 10
54 | 130 | CONCLUIDO | 5.2432 | 19.07 | 15.58 | 66.78 | 0.93 | 14 | 278.25 | 59.19 | 14.5 | 12 | 74.55 | 34551.18 | 246.97 | 464.93 | 61.97 | 39.84 | 6283.35 | 0.64 | 0.75 | 2.62 | 0.37 | 1 | 10
55 | 130 | CONCLUIDO | 5.2617 | 19.01 | 15.56 | 71.84 | 0.94 | 13 | 278.74 | 59.19 | 14.75 | 11 | 74.79 | 34611.59 | 245.92 | 464.94 | 61.38 | 39.84 | 5995.21 | 0.65 | 0.75 | 2.62 | 0.35 | 1 | 10
56 | 130 | CONCLUIDO | 5.2619 | 19 | 15.56 | 71.83 | 0.96 | 13 | 279.23 | 59.19 | 15 | 11 | 75.03 | 34672.08 | 246.13 | 464.93 | 61.4 | 39.84 | 6001.84 | 0.65 | 0.75 | 2.62 | 0.35 | 1 | 10
57 | 130 | CONCLUIDO | 5.2669 | 18.99 | 15.55 | 71.75 | 0.97 | 13 | 279.72 | 59.19 | 15.25 | 11 | 75.27 | 34732.68 | 245.99 | 464.96 | 60.84 | 39.84 | 5723.66 | 0.65 | 0.75 | 2.62 | 0.33 | 1 | 10
58 | 130 | CONCLUIDO | 5.2577 | 19.02 | 15.58 | 71.9 | 0.98 | 13 | 280.21 | 59.19 | 15.5 | 11 | 75.52 | 34793.36 | 246.47 | 464.93 | 61.86 | 39.84 | 6233.55 | 0.64 | 0.75 | 2.62 | 0.37 | 1 | 10
59 | 130 | CONCLUIDO | 5.2633 | 19 | 15.56 | 71.81 | 1 | 13 | 280.7 | 59.19 | 15.75 | 11 | 75.76 | 34854.15 | 246.26 | 464.95 | 61.3 | 39.84 | 5956 | 0.65 | 0.75 | 2.62 | 0.35 | 1 | 10
60 | 130 | CONCLUIDO | 5.2856 | 18.92 | 15.53 | 77.64 | 1.01 | 12 | 281.2 | 59.19 | 16 | 10 | 76 | 34915.03 | 245.02 | 464.93 | 60.17 | 39.84 | 5393.1 | 0.66 | 0.75 | 2.62 | 0.32 | 1 | 10
61 | 130 | CONCLUIDO | 5.288 | 18.91 | 15.52 | 77.6 | 1.03 | 12 | 281.69 | 59.19 | 16.25 | 10 | 76.25 | 34976 | 244.74 | 464.93 | 59.84 | 39.84 | 5226.58 | 0.67 | 0.75 | 2.62 | 0.31 | 1 | 10
62 | 130 | CONCLUIDO | 5.287 | 18.91 | 15.52 | 77.61 | 1.04 | 12 | 282.19 | 59.19 | 16.5 | 10 | 76.49 | 35037.08 | 244.49 | 464.93 | 60.06 | 39.84 | 5338.1 | 0.66 | 0.75 | 2.62 | 0.31 | 1 | 10
63 | 130 | CONCLUIDO | 5.2904 | 18.9 | 15.51 | 77.55 | 1.06 | 12 | 282.68 | 59.19 | 16.75 | 10 | 76.74 | 35098.25 | 244.17 | 464.93 | 59.54 | 39.84 | 5078.17 | 0.67 | 0.75 | 2.62 | 0.3 | 1 | 10
64 | 130 | CONCLUIDO | 5.287 | 18.91 | 15.52 | 77.61 | 1.07 | 12 | 283.18 | 59.19 | 17 | 10 | 76.98 | 35159.52 | 243.93 | 464.93 | 60.08 | 39.84 | 5350.2 | 0.66 | 0.75 | 2.62 | 0.31 | 1 | 10
65 | 130 | CONCLUIDO | 5.2859 | 18.92 | 15.53 | 77.63 | 1.08 | 12 | 283.68 | 59.19 | 17.25 | 10 | 77.23 | 35220.89 | 243.82 | 464.93 | 60.13 | 39.84 | 5374.45 | 0.66 | 0.75 | 2.62 | 0.32 | 1 | 10
66 | 130 | CONCLUIDO | 5.3108 | 18.83 | 15.49 | 84.47 | 1.1 | 11 | 284.17 | 59.19 | 17.5 | 9 | 77.48 | 35282.36 | 243.06 | 464.93 | 58.82 | 39.84 | 4724.82 | 0.68 | 0.75 | 2.62 | 0.28 | 1 | 10
67 | 130 | CONCLUIDO | 5.3113 | 18.83 | 15.48 | 84.46 | 1.11 | 11 | 284.67 | 59.19 | 17.75 | 9 | 77.73 | 35343.92 | 243.76 | 464.94 | 58.65 | 39.84 | 4639.8 | 0.68 | 0.75 | 2.62 | 0.27 | 1 | 10
68 | 130 | CONCLUIDO | 5.311 | 18.83 | 15.49 | 84.47 | 1.12 | 11 | 285.17 | 59.19 | 18 | 9 | 77.98 | 35405.59 | 243.76 | 464.93 | 58.77 | 39.84 | 4699.95 | 0.68 | 0.75 | 2.62 | 0.28 | 1 | 10
69 | 130 | CONCLUIDO | 5.3088 | 18.84 | 15.49 | 84.51 | 1.14 | 11 | 285.67 | 59.19 | 18.25 | 9 | 78.23 | 35467.36 | 243.81 | 464.93 | 59.17 | 39.84 | 4898.06 | 0.67 | 0.75 | 2.62 | 0.28 | 1 | 10
70 | 130 | CONCLUIDO | 5.3104 | 18.83 | 15.49 | 84.48 | 1.15 | 11 | 286.18 | 59.19 | 18.5 | 9 | 78.48 | 35529.23 | 243.29 | 464.96 | 58.81 | 39.84 | 4717.51 | 0.68 | 0.75 | 2.62 | 0.28 | 1 | 10
71 | 130 | CONCLUIDO | 5.3114 | 18.83 | 15.48 | 84.46 | 1.16 | 11 | 286.68 | 59.19 | 18.75 | 9 | 78.74 | 35591.33 | 242.9 | 464.93 | 58.74 | 39.84 | 4684.34 | 0.68 | 0.75 | 2.62 | 0.27 | 1 | 10
72 | 130 | CONCLUIDO | 5.3105 | 18.83 | 15.49 | 84.48 | 1.18 | 11 | 287.18 | 59.19 | 19 | 9 | 78.99 | 35653.4 | 242.35 | 464.94 | 58.96 | 39.84 | 4792.12 | 0.68 | 0.75 | 2.62 | 0.28 | 1 | 10
73 | 130 | CONCLUIDO | 5.3334 | 18.75 | 15.46 | 92.73 | 1.19 | 10 | 287.69 | 59.19 | 19.25 | 8 | 79.24 | 35715.58 | 241.04 | 464.93 | 57.84 | 39.84 | 4241.11 | 0.69 | 0.76 | 2.61 | 0.25 | 1 | 10
74 | 130 | CONCLUIDO | 5.331 | 18.76 | 15.46 | 92.79 | 1.2 | 10 | 288.19 | 59.19 | 19.5 | 8 | 79.5 | 35777.86 | 241.4 | 464.95 | 58.07 | 39.84 | 4353.89 | 0.69 | 0.76 | 2.62 | 0.25 | 1 | 10
75 | 130 | CONCLUIDO | 5.3303 | 18.76 | 15.47 | 92.8 | 1.22 | 10 | 288.7 | 59.19 | 19.75 | 8 | 79.75 | 35840.25 | 241.54 | 464.94 | 58.18 | 39.84 | 4409.4 | 0.68 | 0.76 | 2.62 | 0.26 | 1 | 10
76 | 130 | CONCLUIDO | 5.3309 | 18.76 | 15.46 | 92.79 | 1.23 | 10 | 289.2 | 59.19 | 20 | 8 | 80.01 | 35902.74 | 241.43 | 464.93 | 58.09 | 39.84 | 4362.81 | 0.69 | 0.76 | 2.62 | 0.25 | 1 | 10
77 | 130 | CONCLUIDO | 5.3297 | 18.76 | 15.47 | 92.81 | 1.24 | 10 | 289.71 | 59.19 | 20.25 | 8 | 80.27 | 35965.33 | 241.72 | 464.93 | 58.4 | 39.84 | 4518.59 | 0.68 | 0.76 | 2.61 | 0.26 | 1 | 10
78 | 130 | CONCLUIDO | 5.3287 | 18.77 | 15.47 | 92.84 | 1.26 | 10 | 290.22 | 59.19 | 20.5 | 8 | 80.53 | 36028.03 | 241.35 | 464.95 | 58.39 | 39.84 | 4511.57 | 0.68 | 0.76 | 2.62 | 0.26 | 1 | 10
79 | 130 | CONCLUIDO | 5.3283 | 18.77 | 15.47 | 92.84 | 1.27 | 10 | 290.73 | 59.19 | 20.75 | 8 | 80.79 | 36090.84 | 241.54 | 464.93 | 58.41 | 39.84 | 4523.54 | 0.68 | 0.76 | 2.62 | 0.26 | 1 | 10
80 | 130 | CONCLUIDO | 5.3296 | 18.76 | 15.47 | 92.81 | 1.28 | 10 | 291.24 | 59.19 | 21 | 8 | 81.05 | 36153.75 | 241.3 | 464.93 | 58.31 | 39.84 | 4472.04 | 0.68 | 0.76 | 2.62 | 0.26 | 1 | 10
81 | 130 | CONCLUIDO | 5.3307 | 18.76 | 15.47 | 92.79 | 1.3 | 10 | 291.75 | 59.19 | 21.25 | 8 | 81.31 | 36216.77 | 240.97 | 464.94 | 58.11 | 39.84 | 4372.72 | 0.69 | 0.76 | 2.62 | 0.25 | 1 | 10
82 | 130 | CONCLUIDO | 5.3533 | 18.68 | 15.44 | 102.9 | 1.31 | 9 | 292.26 | 59.19 | 21.5 | 7 | 81.57 | 36279.9 | 239.8 | 464.94 | 57.1 | 39.84 | 3872.61 | 0.7 | 0.76 | 2.62 | 0.22 | 1 | 10
83 | 130 | CONCLUIDO | 5.3576 | 18.66 | 15.42 | 102.8 | 1.32 | 9 | 292.77 | 59.19 | 21.75 | 7 | 81.83 | 36343.13 | 239.58 | 464.93 | 56.76 | 39.84 | 3705.97 | 0.7 | 0.76 | 2.61 | 0.21 | 1 | 10
84 | 130 | CONCLUIDO | 5.3561 | 18.67 | 15.43 | 102.84 | 1.34 | 9 | 293.29 | 59.19 | 22 | 7 | 82.09 | 36406.47 | 240.08 | 464.94 | 56.91 | 39.84 | 3776.48 | 0.7 | 0.76 | 2.61 | 0.21 | 1 | 10
85 | 130 | CONCLUIDO | 5.3544 | 18.68 | 15.43 | 102.87 | 1.35 | 9 | 293.8 | 59.19 | 22.25 | 7 | 82.36 | 36469.92 | 239.72 | 464.94 | 56.96 | 39.84 | 3801.95 | 0.7 | 0.76 | 2.62 | 0.22 | 1 | 10
86 | 130 | CONCLUIDO | 5.3546 | 18.68 | 15.43 | 102.87 | 1.36 | 9 | 294.32 | 59.19 | 22.5 | 7 | 82.62 | 36533.49 | 239.63 | 464.93 | 57.06 | 39.84 | 3851.62 | 0.7 | 0.76 | 2.61 | 0.22 | 1 | 10
87 | 130 | CONCLUIDO | 5.3509 | 18.69 | 15.44 | 102.96 | 1.37 | 9 | 294.83 | 59.19 | 22.75 | 7 | 82.89 | 36597.16 | 239.9 | 464.93 | 57.42 | 39.84 | 4032.23 | 0.69 | 0.76 | 2.62 | 0.23 | 1 | 10
88 | 130 | CONCLUIDO | 5.352 | 18.68 | 15.44 | 102.93 | 1.39 | 9 | 295.35 | 59.19 | 23 | 7 | 83.16 | 36660.94 | 239.94 | 464.93 | 57.3 | 39.84 | 3974.73 | 0.7 | 0.76 | 2.61 | 0.23 | 1 | 10
89 | 130 | CONCLUIDO | 5.3526 | 18.68 | 15.44 | 102.92 | 1.4 | 9 | 295.87 | 59.19 | 23.25 | 7 | 83.43 | 36724.83 | 239.27 | 464.93 | 57.18 | 39.84 | 3912.33 | 0.7 | 0.76 | 2.62 | 0.23 | 1 | 10
90 | 130 | CONCLUIDO | 5.3503 | 18.69 | 15.45 | 102.97 | 1.41 | 9 | 296.39 | 59.19 | 23.5 | 7 | 83.69 | 36788.84 | 238.54 | 464.93 | 57.51 | 39.84 | 4080.8 | 0.69 | 0.76 | 2.62 | 0.24 | 1 | 10
91 | 130 | CONCLUIDO | 5.352 | 18.68 | 15.44 | 102.93 | 1.42 | 9 | 296.91 | 59.19 | 23.75 | 7 | 83.96 | 36852.96 | 238 | 464.93 | 57.43 | 39.84 | 4037.48 | 0.69 | 0.76 | 2.61 | 0.23 | 1 | 10
92 | 130 | CONCLUIDO | 5.3492 | 18.69 | 15.45 | 103 | 1.44 | 9 | 297.43 | 59.19 | 24 | 7 | 84.24 | 36917.19 | 238.17 | 464.93 | 57.54 | 39.84 | 4091.78 | 0.69 | 0.76 | 2.62 | 0.24 | 1 | 10
93 | 130 | CONCLUIDO | 5.3753 | 18.6 | 15.41 | 115.56 | 1.45 | 8 | 297.95 | 59.19 | 24.25 | 6 | 84.51 | 36981.53 | 236.87 | 464.93 | 56.22 | 39.84 | 3437.42 | 0.71 | 0.76 | 2.61 | 0.2 | 1 | 10
94 | 130 | CONCLUIDO | 5.3784 | 18.59 | 15.4 | 115.47 | 1.46 | 8 | 298.47 | 59.19 | 24.5 | 6 | 84.78 | 37045.99 | 236.94 | 464.93 | 55.89 | 39.84 | 3272.85 | 0.71 | 0.76 | 2.61 | 0.19 | 1 | 10
95 | 130 | CONCLUIDO | 5.3763 | 18.6 | 15.4 | 115.53 | 1.47 | 8 | 299 | 59.19 | 24.75 | 6 | 85.05 | 37110.57 | 237.38 | 464.93 | 56.19 | 39.84 | 3426.03 | 0.71 | 0.76 | 2.61 | 0.19 | 1 | 10
96 | 130 | CONCLUIDO | 5.3772 | 18.6 | 15.4 | 115.51 | 1.49 | 8 | 299.52 | 59.19 | 25 | 6 | 85.33 | 37175.38 | 237.38 | 464.93 | 55.97 | 39.84 | 3312.73 | 0.71 | 0.76 | 2.61 | 0.19 | 1 | 10
97 | 130 | CONCLUIDO | 5.3776 | 18.6 | 15.4 | 115.5 | 1.5 | 8 | 300.05 | 59.19 | 25.25 | 6 | 85.6 | 37240.19 | 237.17 | 464.93 | 55.94 | 39.84 | 3301.2 | 0.71 | 0.76 | 2.61 | 0.19 | 1 | 10
98 | 130 | CONCLUIDO | 5.3767 | 18.6 | 15.4 | 115.52 | 1.51 | 8 | 300.57 | 59.19 | 25.5 | 6 | 85.88 | 37305.12 | 237.27 | 464.94 | 56.09 | 39.84 | 3373.11 | 0.71 | 0.76 | 2.61 | 0.19 | 1 | 10
99 | 130 | CONCLUIDO | 5.3774 | 18.6 | 15.4 | 115.5 | 1.52 | 8 | 301.1 | 59.19 | 25.75 | 6 | 86.16 | 37370.16 | 237.08 | 464.94 | 55.98 | 39.84 | 3319.69 | 0.71 | 0.76 | 2.61 | 0.19 | 1 | 10
100 | 130 | CONCLUIDO | 5.3751 | 18.6 | 15.41 | 115.56 | 1.54 | 8 | 301.63 | 59.19 | 26 | 6 | 86.44 | 37435.32 | 237.54 | 464.95 | 56.24 | 39.84 | 3449.85 | 0.71 | 0.76 | 2.61 | 0.2 | 1 | 10
101 | 130 | CONCLUIDO | 5.3766 | 18.6 | 15.4 | 115.52 | 1.55 | 8 | 302.16 | 59.19 | 26.25 | 6 | 86.72 | 37500.6 | 237.02 | 464.94 | 56.03 | 39.84 | 3342.28 | 0.71 | 0.76 | 2.61 | 0.19 | 1 | 10
102 | 130 | CONCLUIDO | 5.3765 | 18.6 | 15.4 | 115.53 | 1.56 | 8 | 302.69 | 59.19 | 26.5 | 6 | 87 | 37566 | 237.05 | 464.93 | 56.15 | 39.84 | 3402.3 | 0.71 | 0.76 | 2.61 | 0.19 | 1 | 10
103 | 130 | CONCLUIDO | 5.3751 | 18.6 | 15.41 | 115.56 | 1.57 | 8 | 303.22 | 59.19 | 26.75 | 6 | 87.28 | 37631.52 | 236.69 | 464.93 | 56.33 | 39.84 | 3493.94 | 0.71 | 0.76 | 2.61 | 0.2 | 1 | 10
104 | 130 | CONCLUIDO | 5.3756 | 18.6 | 15.41 | 115.55 | 1.58 | 8 | 303.75 | 59.19 | 27 | 6 | 87.56 | 37697.16 | 236.51 | 464.93 | 56.24 | 39.84 | 3447.86 | 0.71 | 0.76 | 2.61 | 0.2 | 1 | 10
105 | 130 | CONCLUIDO | 5.3738 | 18.61 | 15.41 | 115.6 | 1.6 | 8 | 304.29 | 59.19 | 27.25 | 6 | 87.84 | 37762.92 | 236.79 | 464.93 | 56.41 | 39.84 | 3533 | 0.71 | 0.76 | 2.61 | 0.2 | 1 | 10
106 | 130 | CONCLUIDO | 5.375 | 18.6 | 15.41 | 115.56 | 1.61 | 8 | 304.82 | 59.19 | 27.5 | 6 | 88.13 | 37828.81 | 236.13 | 464.93 | 56.34 | 39.84 | 3500.83 | 0.71 | 0.76 | 2.61 | 0.2 | 1 | 10
107 | 130 | CONCLUIDO | 5.3727 | 18.61 | 15.42 | 115.62 | 1.62 | 8 | 305.36 | 59.19 | 27.75 | 6 | 88.41 | 37894.82 | 235.86 | 464.94 | 56.57 | 39.84 | 3614.86 | 0.7 | 0.76 | 2.61 | 0.21 | 1 | 10
108 | 130 | CONCLUIDO | 5.3937 | 18.54 | 15.39 | 131.94 | 1.63 | 7 | 305.89 | 59.19 | 28 | 5 | 88.7 | 37960.95 | 234.73 | 464.93 | 55.88 | 39.84 | 3273.77 | 0.71 | 0.76 | 2.61 | 0.18 | 1 | 10
109 | 130 | CONCLUIDO | 5.3939 | 18.54 | 15.39 | 131.93 | 1.64 | 7 | 306.43 | 59.19 | 28.25 | 5 | 88.99 | 38027.2 | 234.64 | 464.93 | 55.83 | 39.84 | 3250.26 | 0.71 | 0.76 | 2.61 | 0.18 | 1 | 10
110 | 130 | CONCLUIDO | 5.394 | 18.54 | 15.39 | 131.93 | 1.65 | 7 | 306.97 | 59.19 | 28.5 | 5 | 89.27 | 38093.58 | 234.84 | 464.93 | 55.77 | 39.84 | 3217.14 | 0.71 | 0.76 | 2.61 | 0.18 | 1 | 10
111 | 130 | CONCLUIDO | 5.3956 | 18.53 | 15.39 | 131.88 | 1.67 | 7 | 307.51 | 59.19 | 28.75 | 5 | 89.56 | 38160.09 | 234.92 | 464.93 | 55.57 | 39.84 | 3119.49 | 0.72 | 0.76 | 2.61 | 0.18 | 1 | 10
112 | 130 | CONCLUIDO | 5.3954 | 18.53 | 15.39 | 131.89 | 1.68 | 7 | 308.05 | 59.19 | 29 | 5 | 89.85 | 38226.72 | 235.11 | 464.93 | 55.57 | 39.84 | 3117.78 | 0.72 | 0.76 | 2.61 | 0.18 | 1 | 10
113 | 130 | CONCLUIDO | 5.3957 | 18.53 | 15.39 | 131.88 | 1.69 | 7 | 308.59 | 59.19 | 29.25 | 5 | 90.14 | 38293.47 | 235.01 | 464.93 | 55.65 | 39.84 | 3157.82 | 0.72 | 0.76 | 2.61 | 0.18 | 1 | 10
114 | 130 | CONCLUIDO | 5.3936 | 18.54 | 15.39 | 131.94 | 1.7 | 7 | 309.13 | 59.19 | 29.5 | 5 | 90.44 | 38360.36 | 235.59 | 464.94 | 55.82 | 39.84 | 3243.34 | 0.71 | 0.76 | 2.61 | 0.18 | 1 | 10
115 | 130 | CONCLUIDO | 5.3954 | 18.53 | 15.39 | 131.89 | 1.71 | 7 | 309.67 | 59.19 | 29.75 | 5 | 90.73 | 38427.37 | 235.56 | 464.93 | 55.56 | 39.84 | 3115.49 | 0.72 | 0.76 | 2.61 | 0.18 | 1 | 10
116 | 130 | CONCLUIDO | 5.3957 | 18.53 | 15.39 | 131.88 | 1.72 | 7 | 310.22 | 59.19 | 30 | 5 | 91.02 | 38494.52 | 235.85 | 464.93 | 55.47 | 39.84 | 3069.04 | 0.72 | 0.76 | 2.61 | 0.18 | 1 | 10
117 | 130 | CONCLUIDO | 5.3962 | 18.53 | 15.38 | 131.86 | 1.73 | 7 | 310.76 | 59.19 | 30.25 | 5 | 91.32 | 38561.79 | 235.3 | 464.93 | 55.47 | 39.84 | 3070.1 | 0.72 | 0.76 | 2.61 | 0.17 | 1 | 10
118 | 130 | CONCLUIDO | 5.3967 | 18.53 | 15.38 | 131.85 | 1.75 | 7 | 311.31 | 59.19 | 30.5 | 5 | 91.62 | 38629.19 | 234.99 | 464.93 | 55.39 | 39.84 | 3030.73 | 0.72 | 0.76 | 2.61 | 0.17 | 1 | 10
119 | 130 | CONCLUIDO | 5.3962 | 18.53 | 15.38 | 131.87 | 1.76 | 7 | 311.86 | 59.19 | 30.75 | 5 | 91.91 | 38696.85 | 234.8 | 464.93 | 55.55 | 39.84 | 3106.61 | 0.72 | 0.76 | 2.61 | 0.17 | 1 | 10
120 | 130 | CONCLUIDO | 5.3988 | 18.52 | 15.38 | 131.79 | 1.77 | 7 | 312.41 | 59.19 | 31 | 5 | 92.21 | 38764.53 | 234.16 | 464.93 | 55.28 | 39.84 | 2975.89 | 0.72 | 0.76 | 2.61 | 0.17 | 1 | 10
121 | 130 | CONCLUIDO | 5.3992 | 18.52 | 15.37 | 131.78 | 1.78 | 7 | 312.96 | 59.19 | 31.25 | 5 | 92.51 | 38832.33 | 233.63 | 464.93 | 55.2 | 39.84 | 2936.13 | 0.72 | 0.76 | 2.61 | 0.16 | 1 | 10
122 | 130 | CONCLUIDO | 5.3998 | 18.52 | 15.37 | 131.76 | 1.79 | 7 | 313.51 | 59.19 | 31.5 | 5 | 92.81 | 38900.27 | 233.01 | 464.93 | 55.06 | 39.84 | 2862.83 | 0.72 | 0.76 | 2.61 | 0.16 | 1 | 10
123 | 130 | CONCLUIDO | 5.4012 | 18.51 | 15.37 | 131.72 | 1.8 | 7 | 314.06 | 59.19 | 31.75 | 5 | 93.12 | 38968.34 | 232.29 | 464.93 | 54.95 | 39.84 | 2808.71 | 0.72 | 0.76 | 2.61 | 0.16 | 1 | 10
124 | 130 | CONCLUIDO | 5.3982 | 18.52 | 15.38 | 131.81 | 1.81 | 7 | 314.61 | 59.19 | 32 | 5 | 93.42 | 39036.55 | 231.89 | 464.93 | 55.3 | 39.84 | 2986.42 | 0.72 | 0.76 | 2.61 | 0.17 | 1 | 10
125 | 130 | CONCLUIDO | 5.3975 | 18.53 | 15.38 | 131.83 | 1.82 | 7 | 315.17 | 59.19 | 32.25 | 5 | 93.72 | 39104.89 | 231.52 | 464.94 | 55.32 | 39.84 | 2995.62 | 0.72 | 0.76 | 2.61 | 0.17 | 1 | 10
126 | 130 | CONCLUIDO | 5.3969 | 18.53 | 15.38 | 131.85 | 1.83 | 7 | 315.72 | 59.19 | 32.5 | 5 | 94.03 | 39173.37 | 231.5 | 464.96 | 55.47 | 39.84 | 3067.16 | 0.72 | 0.76 | 2.61 | 0.17 | 1 | 10
127 | 130 | CONCLUIDO | 5.399 | 18.52 | 15.37 | 131.78 | 1.84 | 7 | 316.28 | 59.19 | 32.75 | 5 | 94.33 | 39241.99 | 230.43 | 464.93 | 55.17 | 39.84 | 2919.3 | 0.72 | 0.76 | 2.61 | 0.16 | 1 | 10
128 | 130 | CONCLUIDO | 5.4208 | 18.45 | 15.35 | 153.49 | 1.86 | 6 | 316.84 | 59.19 | 33 | 4 | 94.64 | 39310.75 | 230.08 | 464.93 | 54.2 | 39.84 | 2439.57 | 0.73 | 0.76 | 2.61 | 0.14 | 1 | 10
129 | 130 | CONCLUIDO | 5.423 | 18.44 | 15.34 | 153.42 | 1.87 | 6 | 317.39 | 59.19 | 33.25 | 4 | 94.95 | 39379.65 | 230.56 | 464.93 | 54.11 | 39.84 | 2395.28 | 0.74 | 0.76 | 2.61 | 0.13 | 1 | 10
130 | 130 | CONCLUIDO | 5.4212 | 18.45 | 15.35 | 153.48 | 1.88 | 6 | 317.95 | 59.19 | 33.5 | 4 | 95.26 | 39448.69 | 231.34 | 464.93 | 54.24 | 39.84 | 2461.13 | 0.73 | 0.76 | 2.61 | 0.14 | 1 | 10
131 | 130 | CONCLUIDO | 5.4212 | 18.45 | 15.35 | 153.48 | 1.89 | 6 | 318.52 | 59.19 | 33.75 | 4 | 95.57 | 39517.87 | 231.62 | 464.93 | 54.29 | 39.84 | 2482.37 | 0.73 | 0.76 | 2.61 | 0.14 | 1 | 10
132 | 130 | CONCLUIDO | 5.4201 | 18.45 | 15.35 | 153.51 | 1.9 | 6 | 319.08 | 59.19 | 34 | 4 | 95.88 | 39587.19 | 231.76 | 464.93 | 54.43 | 39.84 | 2554.32 | 0.73 | 0.76 | 2.61 | 0.14 | 1 | 10
133 | 130 | CONCLUIDO | 5.4191 | 18.45 | 15.36 | 153.55 | 1.91 | 6 | 319.64 | 59.19 | 34.25 | 4 | 96.2 | 39656.65 | 232 | 464.95 | 54.5 | 39.84 | 2588.96 | 0.73 | 0.76 | 2.61 | 0.14 | 1 | 10
134 | 130 | CONCLUIDO | 5.4186 | 18.45 | 15.36 | 153.57 | 1.92 | 6 | 320.21 | 59.19 | 34.5 | 4 | 96.51 | 39726.26 | 232.37 | 464.93 | 54.56 | 39.84 | 2616.48 | 0.73 | 0.76 | 2.61 | 0.15 | 1 | 10
135 | 130 | CONCLUIDO | 5.4186 | 18.45 | 15.36 | 153.57 | 1.93 | 6 | 320.77 | 59.19 | 34.75 | 4 | 96.83 | 39796.01 | 232.32 | 464.93 | 54.55 | 39.84 | 2614.09 | 0.73 | 0.76 | 2.61 | 0.15 | 1 | 10
136 | 130 | CONCLUIDO | 5.4201 | 18.45 | 15.35 | 153.52 | 1.94 | 6 | 321.34 | 59.19 | 35 | 4 | 97.14 | 39865.91 | 232.12 | 464.93 | 54.43 | 39.84 | 2555.13 | 0.73 | 0.76 | 2.61 | 0.14 | 1 | 10
137 | 130 | CONCLUIDO | 5.422 | 18.44 | 15.35 | 153.45 | 1.95 | 6 | 321.91 | 59.19 | 35.25 | 4 | 97.46 | 39935.96 | 231.99 | 464.93 | 54.22 | 39.84 | 2449.2 | 0.73 | 0.76 | 2.61 | 0.13 | 1 | 10
138 | 130 | CONCLUIDO | 5.4246 | 18.43 | 15.34 | 153.36 | 1.96 | 6 | 322.47 | 59.19 | 35.5 | 4 | 97.78 | 40006.15 | 231.8 | 464.93 | 53.95 | 39.84 | 2313.98 | 0.74 | 0.76 | 2.61 | 0.13 | 1 | 10
139 | 130 | CONCLUIDO | 5.4244 | 18.44 | 15.34 | 153.37 | 1.97 | 6 | 323.04 | 59.19 | 35.75 | 4 | 98.1 | 40076.49 | 232.06 | 464.93 | 54 | 39.84 | 2338.09 | 0.74 | 0.76 | 2.61 | 0.13 | 1 | 10
140 | 130 | CONCLUIDO | 5.4201 | 18.45 | 15.35 | 153.51 | 1.98 | 6 | 323.62 | 59.19 | 36 | 4 | 98.42 | 40147.11 | 231.69 | 464.93 | 54.47 | 39.84 | 2575.47 | 0.73 | 0.76 | 2.61 | 0.14 | 1 | 10
141 | 130 | CONCLUIDO | 5.4228 | 18.44 | 15.34 | 153.42 | 1.99 | 6 | 324.19 | 59.19 | 36.25 | 4 | 98.75 | 40217.75 | 231.67 | 464.93 | 54.18 | 39.84 | 2430.24 | 0.74 | 0.76 | 2.61 | 0.13 | 1 | 10
142 | 130 | CONCLUIDO | 5.4221 | 18.44 | 15.34 | 153.45 | 2 | 6 | 324.76 | 59.19 | 36.5 | 4 | 99.07 | 40288.55 | 231.6 | 464.93 | 54.26 | 39.84 | 2470.58 | 0.73 | 0.76 | 2.61 | 0.13 | 1 | 10
143 | 130 | CONCLUIDO | 5.4216 | 18.44 | 15.35 | 153.46 | 2.01 | 6 | 325.34 | 59.19 | 36.75 | 4 | 99.4 | 40359.5 | 231.29 | 464.93 | 54.32 | 39.84 | 2499.3 | 0.73 | 0.76 | 2.61 | 0.14 | 1 | 10
144 | 130 | CONCLUIDO | 5.4177 | 18.46 | 15.36 | 153.6 | 2.02 | 6 | 325.92 | 59.19 | 37 | 4 | 99.72 | 40430.6 | 231.12 | 464.93 | 54.73 | 39.84 | 2705.16 | 0.73 | 0.76 | 2.61 | 0.15 | 1 | 10
145 | 130 | CONCLUIDO | 5.4213 | 18.45 | 15.35 | 153.47 | 2.03 | 6 | 326.49 | 59.19 | 37.25 | 4 | 100.05 | 40501.85 | 230.28 | 464.93 | 54.38 | 39.84 | 2527.93 | 0.73 | 0.76 | 2.61 | 0.14 | 1 | 10
146 | 130 | CONCLUIDO | 5.4211 | 18.45 | 15.35 | 153.48 | 2.04 | 6 | 327.07 | 59.19 | 37.5 | 4 | 100.38 | 40573.27 | 229.96 | 464.93 | 54.36 | 39.84 | 2520.28 | 0.73 | 0.76 | 2.61 | 0.14 | 1 | 10
147 | 130 | CONCLUIDO | 5.4213 | 18.45 | 15.35 | 153.47 | 2.05 | 6 | 327.65 | 59.19 | 37.75 | 4 | 100.71 | 40644.83 | 229.6 | 464.93 | 54.28 | 39.84 | 2479.87 | 0.73 | 0.76 | 2.61 | 0.14 | 1 | 10
148 | 130 | CONCLUIDO | 5.4205 | 18.45 | 15.35 | 153.5 | 2.06 | 6 | 328.23 | 59.19 | 38 | 4 | 101.04 | 40716.56 | 229.29 | 464.93 | 54.44 | 39.84 | 2560.55 | 0.73 | 0.76 | 2.61 | 0.14 | 1 | 10
149 | 130 | CONCLUIDO | 5.4192 | 18.45 | 15.35 | 153.54 | 2.07 | 6 | 328.82 | 59.19 | 38.25 | 4 | 101.37 | 40788.44 | 229.18 | 464.93 | 54.58 | 39.84 | 2626.64 | 0.73 | 0.76 | 2.61 | 0.14 | 1 | 10
150 | 130 | CONCLUIDO | 5.4196 | 18.45 | 15.35 | 153.53 | 2.08 | 6 | 329.4 | 59.19 | 38.5 | 4 | 101.71 | 40860.49 | 228.39 | 464.93 | 54.52 | 39.84 | 2596.79 | 0.73 | 0.76 | 2.61 | 0.14 | 1 | 10
151 | 130 | CONCLUIDO | 5.4199 | 18.45 | 15.35 | 153.52 | 2.09 | 6 | 329.99 | 59.19 | 38.75 | 4 | 102.04 | 40932.69 | 228.54 | 464.94 | 54.39 | 39.84 | 2535.84 | 0.73 | 0.76 | 2.61 | 0.14 | 1 | 10
152 | 130 | CONCLUIDO | 5.4196 | 18.45 | 15.35 | 153.53 | 2.1 | 6 | 330.57 | 59.19 | 39 | 4 | 102.38 | 41005.06 | 228.74 | 464.93 | 54.47 | 39.84 | 2574.78 | 0.73 | 0.76 | 2.61 | 0.14 | 1 | 10
153 | 130 | CONCLUIDO | 5.4205 | 18.45 | 15.35 | 153.5 | 2.11 | 6 | 331.16 | 59.19 | 39.25 | 4 | 102.72 | 41077.58 | 228.17 | 464.93 | 54.46 | 39.84 | 2570.91 | 0.73 | 0.76 | 2.61 | 0.14 | 1 | 10
154 | 130 | CONCLUIDO | 5.4209 | 18.45 | 15.35 | 153.49 | 2.12 | 6 | 331.75 | 59.19 | 39.5 | 4 | 103.06 | 41150.28 | 227.39 | 464.93 | 54.31 | 39.84 | 2493.21 | 0.73 | 0.76 | 2.61 | 0.14 | 1 | 10
155 | 130 | CONCLUIDO | 5.4219 | 18.44 | 15.35 | 153.45 | 2.13 | 6 | 332.34 | 59.19 | 39.75 | 4 | 103.4 | 41223.13 | 227.23 | 464.93 | 54.28 | 39.84 | 2478.33 | 0.73 | 0.76 | 2.61 | 0.14 | 1 | 10
156 | 130 | CONCLUIDO | 5.4206 | 18.45 | 15.35 | 153.5 | 2.14 | 6 | 332.93 | 59.19 | 40 | 4 | 103.74 | 41296.16 | 226.77 | 464.93 | 54.35 | 39.84 | 2512.52 | 0.73 | 0.76 | 2.61 | 0.14 | 1 | 10

## RESULTADOS_13
Unnamed: 0 | Volume de calda [L] | STATUS | Capacidade operacional [ha/h] | Tempo de missao [h] | Tempo util [h] | Tempo por voo [min] | Autonomia Projetada [h] | N° Voos | MTOW [kg] | Massa Estrutura [kg] | Combustível [kg] | Abastecimentos | Massa gerador | Potência gerador [W] | Combustível consumido [L] | Calda cons [L] | Distância percorrida [km] | Distância Pulverizando [km] | RTL ACUMULADO[m] | EOC [km/km] | EOC [h/h] | Tempo de manobra [h] | Tempo rtl_rtw [h] | V pulv [m/s] | V desloc [m/s]
0 | 75 | CONCLUIDO | 3.5708 | 28 | 20.38 | 6.99 | 0.12 | 175 | 150.44 | 49.1 | 1 | 173 | 25.34 | 18787.76 | 240.97 | 465.04 | 217.76 | 39.84 | 83374.67 | 0.18 | 0.57 | 2.91 | 5.17 | 1 | 10
1 | 75 | CONCLUIDO | 3.9507 | 25.31 | 19.03 | 8.72 | 0.15 | 131 | 150.78 | 49.1 | 1.25 | 129 | 25.44 | 18830.65 | 224.44 | 465.19 | 174.6 | 39.84 | 62012.42 | 0.23 | 0.61 | 2.81 | 3.82 | 1 | 10
2 | 75 | CONCLUIDO | 4.2245 | 23.67 | 18.22 | 10.51 | 0.18 | 104 | 151.13 | 49.1 | 1.5 | 102 | 25.54 | 18873.58 | 214.26 | 465.15 | 147.53 | 39.84 | 48612.73 | 0.27 | 0.64 | 2.78 | 3 | 1 | 10
3 | 75 | CONCLUIDO | 4.4146 | 22.65 | 17.72 | 12.22 | 0.2 | 87 | 151.48 | 49.1 | 1.75 | 85 | 25.64 | 18916.54 | 207.85 | 465.01 | 131.82 | 39.84 | 40842.9 | 0.3 | 0.66 | 2.73 | 2.5 | 1 | 10
4 | 75 | CONCLUIDO | 4.5721 | 21.87 | 17.33 | 14.05 | 0.23 | 74 | 151.83 | 49.1 | 2 | 72 | 25.73 | 18959.54 | 202.72 | 464.97 | 118.88 | 39.84 | 34437.81 | 0.34 | 0.67 | 2.73 | 2.12 | 1 | 10
5 | 75 | CONCLUIDO | 4.6901 | 21.32 | 17.06 | 15.75 | 0.26 | 65 | 152.18 | 49.1 | 2.25 | 63 | 25.83 | 19002.56 | 199.09 | 465.03 | 109.91 | 39.84 | 30000.77 | 0.36 | 0.69 | 2.71 | 1.85 | 1 | 10
6 | 75 | CONCLUIDO | 4.784 | 20.9 | 16.85 | 17.44 | 0.29 | 58 | 152.53 | 49.1 | 2.5 | 56 | 25.93 | 19045.63 | 196.09 | 464.96 | 103.34 | 39.84 | 26746.62 | 0.39 | 0.69 | 2.69 | 1.64 | 1 | 10
7 | 75 | CONCLUIDO | 4.8649 | 20.56 | 16.69 | 19.26 | 0.32 | 52 | 152.88 | 49.1 | 2.75 | 50 | 26.03 | 19088.72 | 193.64 | 464.95 | 97.94 | 39.84 | 24077.31 | 0.41 | 0.7 | 2.69 | 1.48 | 1 | 10
8 | 75 | CONCLUIDO | 4.9391 | 20.25 | 16.53 | 21.11 | 0.35 | 47 | 153.23 | 49.1 | 3 | 45 | 26.13 | 19131.85 | 191.32 | 464.96 | 92.84 | 39.84 | 21552.15 | 0.43 | 0.71 | 2.68 | 1.32 | 1 | 10
9 | 75 | CONCLUIDO | 5.002 | 19.99 | 16.4 | 22.89 | 0.37 | 43 | 153.58 | 49.1 | 3.25 | 41 | 26.23 | 19175.02 | 189.27 | 464.94 | 88.42 | 39.84 | 19363.76 | 0.45 | 0.71 | 2.67 | 1.19 | 1 | 10
10 | 75 | CONCLUIDO | 5.041 | 19.84 | 16.34 | 24.51 | 0.4 | 40 | 153.93 | 49.1 | 3.5 | 38 | 26.33 | 19218.22 | 188.09 | 464.94 | 86.54 | 39.84 | 18439.52 | 0.46 | 0.72 | 2.67 | 1.13 | 1 | 10
11 | 75 | CONCLUIDO | 5.0863 | 19.66 | 16.25 | 26.36 | 0.43 | 37 | 154.28 | 49.1 | 3.75 | 35 | 26.43 | 19261.45 | 186.49 | 464.94 | 83.87 | 39.84 | 17121.05 | 0.47 | 0.72 | 2.66 | 1.04 | 1 | 10
12 | 75 | CONCLUIDO | 5.1164 | 19.55 | 16.2 | 27.77 | 0.46 | 35 | 154.63 | 49.1 | 4 | 33 | 26.53 | 19304.72 | 185.6 | 464.96 | 81.86 | 39.84 | 16123.03 | 0.49 | 0.72 | 2.66 | 0.99 | 1 | 10
13 | 75 | CONCLUIDO | 5.166 | 19.36 | 16.1 | 30.19 | 0.49 | 32 | 154.98 | 49.1 | 4.25 | 30 | 26.63 | 19348.03 | 183.81 | 464.96 | 78.91 | 39.84 | 14666.32 | 0.5 | 0.73 | 2.65 | 0.89 | 1 | 10
14 | 75 | CONCLUIDO | 5.1819 | 19.3 | 16.07 | 31.11 | 0.51 | 31 | 155.33 | 49.1 | 4.5 | 29 | 26.74 | 19391.36 | 182.85 | 464.93 | 77.89 | 39.84 | 14161.07 | 0.51 | 0.73 | 2.65 | 0.86 | 1 | 10
15 | 75 | CONCLUIDO | 5.2169 | 19.17 | 16.01 | 33.12 | 0.54 | 29 | 155.68 | 49.1 | 4.75 | 27 | 26.84 | 19434.74 | 181.53 | 464.94 | 76.01 | 39.84 | 13229.04 | 0.52 | 0.73 | 2.64 | 0.8 | 1 | 10
16 | 75 | CONCLUIDO | 5.2476 | 19.06 | 15.96 | 35.46 | 0.57 | 27 | 156.03 | 49.1 | 5 | 25 | 26.94 | 19478.15 | 180.4 | 464.93 | 73.99 | 39.84 | 12229.42 | 0.54 | 0.73 | 2.65 | 0.74 | 1 | 10
17 | 75 | CONCLUIDO | 5.2641 | 19 | 15.93 | 36.75 | 0.59 | 26 | 156.39 | 49.1 | 5.25 | 24 | 27.04 | 19521.59 | 179.92 | 464.93 | 73.11 | 39.84 | 11795.89 | 0.54 | 0.73 | 2.64 | 0.71 | 1 | 10
18 | 75 | CONCLUIDO | 5.2836 | 18.93 | 15.89 | 38.13 | 0.62 | 25 | 156.74 | 49.1 | 5.5 | 23 | 27.14 | 19565.07 | 178.42 | 464.93 | 71.92 | 39.84 | 11206.14 | 0.55 | 0.74 | 2.64 | 0.68 | 1 | 10
19 | 75 | CONCLUIDO | 5.2997 | 18.87 | 15.86 | 39.65 | 0.65 | 24 | 157.09 | 49.1 | 5.75 | 22 | 27.25 | 19608.58 | 178.21 | 465.01 | 71.03 | 39.84 | 10762.85 | 0.56 | 0.74 | 2.63 | 0.65 | 1 | 10
20 | 75 | CONCLUIDO | 5.3151 | 18.81 | 15.84 | 41.31 | 0.67 | 23 | 157.44 | 49.1 | 6 | 21 | 27.35 | 19652.13 | 176.91 | 464.93 | 70.08 | 39.84 | 10292.36 | 0.57 | 0.74 | 2.64 | 0.62 | 1 | 10
21 | 75 | CONCLUIDO | 5.3353 | 18.74 | 15.79 | 43.08 | 0.7 | 22 | 157.8 | 49.1 | 6.25 | 20 | 27.45 | 19695.71 | 176.04 | 464.93 | 68.79 | 39.84 | 9655.65 | 0.58 | 0.74 | 2.63 | 0.58 | 1 | 10
22 | 75 | CONCLUIDO | 5.3448 | 18.71 | 15.79 | 45.12 | 0.73 | 21 | 158.15 | 49.1 | 6.5 | 19 | 27.56 | 19739.33 | 175.52 | 464.93 | 68.83 | 39.84 | 9677.65 | 0.58 | 0.74 | 2.63 | 0.58 | 1 | 10
23 | 75 | CONCLUIDO | 5.3656 | 18.64 | 15.75 | 47.25 | 0.75 | 20 | 158.51 | 49.1 | 6.75 | 18 | 27.66 | 19782.99 | 174.88 | 464.96 | 67.36 | 39.84 | 8951.15 | 0.59 | 0.74 | 2.63 | 0.54 | 1 | 10
24 | 75 | CONCLUIDO | 5.3801 | 18.59 | 15.73 | 49.67 | 0.78 | 19 | 158.86 | 49.1 | 7 | 17 | 27.77 | 19826.68 | 173.86 | 464.95 | 66.57 | 39.84 | 8558.42 | 0.6 | 0.74 | 2.64 | 0.52 | 1 | 10
25 | 75 | CONCLUIDO | 5.3771 | 18.6 | 15.74 | 49.71 | 0.81 | 19 | 159.22 | 49.1 | 7.25 | 17 | 27.87 | 19870.53 | 173.05 | 464.93 | 67.05 | 39.84 | 8798.98 | 0.59 | 0.74 | 2.63 | 0.53 | 1 | 10
26 | 75 | CONCLUIDO | 5.3963 | 18.53 | 15.7 | 52.35 | 0.83 | 18 | 159.57 | 49.1 | 7.5 | 16 | 27.98 | 19914.3 | 172.53 | 464.93 | 65.99 | 39.84 | 8271.5 | 0.6 | 0.74 | 2.63 | 0.49 | 1 | 10
27 | 75 | CONCLUIDO | 5.4167 | 18.46 | 15.67 | 55.29 | 0.86 | 17 | 159.92 | 49.1 | 7.75 | 15 | 28.08 | 19958.1 | 171.6 | 464.96 | 64.58 | 39.84 | 7575.82 | 0.62 | 0.75 | 2.63 | 0.45 | 1 | 10
28 | 75 | CONCLUIDO | 5.4151 | 18.47 | 15.67 | 55.31 | 0.88 | 17 | 160.28 | 49.1 | 8 | 15 | 28.19 | 20001.93 | 170.65 | 464.93 | 64.77 | 39.84 | 7666.47 | 0.62 | 0.75 | 2.63 | 0.46 | 1 | 10
29 | 75 | CONCLUIDO | 5.4381 | 18.39 | 15.62 | 58.59 | 0.91 | 16 | 160.64 | 49.1 | 8.25 | 14 | 28.29 | 20045.81 | 169.55 | 464.93 | 63.51 | 39.84 | 7044.72 | 0.63 | 0.75 | 2.62 | 0.41 | 1 | 10
30 | 75 | CONCLUIDO | 5.429 | 18.42 | 15.65 | 58.7 | 0.94 | 16 | 160.99 | 49.1 | 8.5 | 14 | 28.4 | 20089.72 | 169.97 | 464.94 | 64.19 | 39.84 | 7383.38 | 0.62 | 0.75 | 2.63 | 0.44 | 1 | 10
31 | 75 | CONCLUIDO | 5.4564 | 18.33 | 15.59 | 62.37 | 0.96 | 15 | 161.35 | 49.1 | 8.75 | 13 | 28.5 | 20133.66 | 168.61 | 464.94 | 62.32 | 39.84 | 6454.45 | 0.64 | 0.75 | 2.62 | 0.38 | 1 | 10
32 | 75 | CONCLUIDO | 5.452 | 18.34 | 15.61 | 62.43 | 0.99 | 15 | 161.71 | 49.1 | 9 | 13 | 28.61 | 20177.64 | 167.72 | 464.93 | 62.77 | 39.84 | 6678.71 | 0.63 | 0.75 | 2.62 | 0.4 | 1 | 10
33 | 75 | CONCLUIDO | 5.4703 | 18.28 | 15.58 | 66.76 | 1.01 | 14 | 162.06 | 49.1 | 9.25 | 12 | 28.72 | 20221.66 | 166.36 | 464.96 | 61.68 | 39.84 | 6138.23 | 0.65 | 0.75 | 2.62 | 0.37 | 1 | 10
34 | 75 | CONCLUIDO | 5.4716 | 18.28 | 15.57 | 66.74 | 1.04 | 14 | 162.42 | 49.1 | 9.5 | 12 | 28.82 | 20265.72 | 166.71 | 464.94 | 61.78 | 39.84 | 6187.25 | 0.64 | 0.75 | 2.62 | 0.36 | 1 | 10
35 | 75 | CONCLUIDO | 5.4679 | 18.29 | 15.58 | 66.79 | 1.06 | 14 | 162.78 | 49.1 | 9.75 | 12 | 28.93 | 20309.81 | 165.93 | 464.94 | 61.97 | 39.84 | 6281.62 | 0.64 | 0.75 | 2.62 | 0.37 | 1 | 10
36 | 75 | CONCLUIDO | 5.482 | 18.24 | 15.57 | 71.85 | 1.09 | 13 | 163.13 | 49.1 | 10 | 11 | 29.04 | 20353.94 | 164.85 | 464.95 | 61.55 | 39.84 | 6076.73 | 0.65 | 0.75 | 2.62 | 0.36 | 1 | 10
37 | 75 | CONCLUIDO | 5.486 | 18.23 | 15.55 | 71.79 | 1.11 | 13 | 163.49 | 49.1 | 10.25 | 11 | 29.15 | 20398.1 | 165 | 464.93 | 61.01 | 39.84 | 5807.92 | 0.65 | 0.75 | 2.62 | 0.34 | 1 | 10
38 | 75 | CONCLUIDO | 5.4853 | 18.23 | 15.56 | 71.8 | 1.14 | 13 | 163.85 | 49.1 | 10.5 | 11 | 29.26 | 20442.3 | 164.85 | 464.93 | 61.23 | 39.84 | 5917.46 | 0.65 | 0.75 | 2.62 | 0.35 | 1 | 10
39 | 75 | CONCLUIDO | 5.5035 | 18.17 | 15.53 | 77.64 | 1.16 | 12 | 164.21 | 49.1 | 10.75 | 10 | 29.36 | 20486.54 | 163.18 | 464.93 | 60.24 | 39.84 | 5426.62 | 0.66 | 0.75 | 2.62 | 0.32 | 1 | 10
40 | 75 | CONCLUIDO | 5.508 | 18.16 | 15.51 | 77.56 | 1.18 | 12 | 164.57 | 49.1 | 11 | 10 | 29.47 | 20530.82 | 161.9 | 464.93 | 59.64 | 39.84 | 5128.15 | 0.67 | 0.75 | 2.62 | 0.3 | 1 | 10
41 | 75 | CONCLUIDO | 5.5042 | 18.17 | 15.53 | 77.62 | 1.21 | 12 | 164.93 | 49.1 | 11.25 | 10 | 29.58 | 20575.13 | 161.52 | 464.93 | 60.14 | 39.84 | 5380.45 | 0.66 | 0.75 | 2.62 | 0.31 | 1 | 10
42 | 75 | CONCLUIDO | 5.5265 | 18.09 | 15.48 | 84.45 | 1.23 | 11 | 165.29 | 49.1 | 11.5 | 9 | 29.69 | 20619.48 | 160.47 | 464.94 | 58.68 | 39.84 | 4652.4 | 0.68 | 0.76 | 2.62 | 0.27 | 1 | 10
43 | 75 | CONCLUIDO | 5.5262 | 18.1 | 15.48 | 84.45 | 1.26 | 11 | 165.65 | 49.1 | 11.75 | 9 | 29.8 | 20663.87 | 161.41 | 464.93 | 58.7 | 39.84 | 4665.46 | 0.68 | 0.76 | 2.62 | 0.27 | 1 | 10
44 | 75 | CONCLUIDO | 5.5227 | 18.11 | 15.49 | 84.52 | 1.28 | 11 | 166.01 | 49.1 | 12 | 9 | 29.91 | 20708.3 | 160.88 | 465.03 | 59.15 | 39.84 | 4886.66 | 0.67 | 0.75 | 2.62 | 0.28 | 1 | 10
45 | 75 | CONCLUIDO | 5.5258 | 18.1 | 15.48 | 84.46 | 1.3 | 11 | 166.37 | 49.1 | 12.25 | 9 | 30.02 | 20752.76 | 159.73 | 464.96 | 58.82 | 39.84 | 4724.13 | 0.68 | 0.75 | 2.62 | 0.27 | 1 | 10
46 | 75 | CONCLUIDO | 5.5222 | 18.11 | 15.5 | 84.52 | 1.33 | 11 | 166.73 | 49.1 | 12.5 | 9 | 30.13 | 20797.26 | 157.89 | 464.93 | 59.05 | 39.84 | 4836.46 | 0.67 | 0.75 | 2.62 | 0.29 | 1 | 10
47 | 75 | CONCLUIDO | 5.5408 | 18.05 | 15.47 | 92.8 | 1.35 | 10 | 167.09 | 49.1 | 12.75 | 8 | 30.25 | 20841.8 | 157.55 | 464.95 | 58.12 | 39.84 | 4377.52 | 0.69 | 0.76 | 2.62 | 0.26 | 1 | 10
48 | 75 | CONCLUIDO | 5.5414 | 18.05 | 15.46 | 92.78 | 1.38 | 10 | 167.45 | 49.1 | 13 | 8 | 30.36 | 20886.38 | 157.28 | 464.96 | 58.06 | 39.84 | 4350.3 | 0.69 | 0.76 | 2.62 | 0.25 | 1 | 10
49 | 75 | CONCLUIDO | 5.5362 | 18.06 | 15.48 | 92.89 | 1.4 | 10 | 167.81 | 49.1 | 13.25 | 8 | 30.47 | 20930.99 | 157.22 | 464.93 | 58.63 | 39.84 | 4633.3 | 0.68 | 0.76 | 2.62 | 0.27 | 1 | 10
50 | 75 | CONCLUIDO | 5.5388 | 18.05 | 15.47 | 92.84 | 1.42 | 10 | 168.18 | 49.1 | 13.5 | 8 | 30.58 | 20975.64 | 156.72 | 464.93 | 58.51 | 39.84 | 4574.25 | 0.68 | 0.76 | 2.61 | 0.26 | 1 | 10
51 | 75 | CONCLUIDO | 5.5419 | 18.04 | 15.46 | 92.78 | 1.45 | 10 | 168.54 | 49.1 | 13.75 | 8 | 30.69 | 21020.34 | 155.9 | 464.95 | 58.05 | 39.84 | 4344.69 | 0.69 | 0.76 | 2.62 | 0.25 | 1 | 10
52 | 75 | CONCLUIDO | 5.5628 | 17.98 | 15.43 | 102.84 | 1.47 | 9 | 168.9 | 49.1 | 14 | 7 | 30.81 | 21065.06 | 154.5 | 464.93 | 56.85 | 39.84 | 3750.47 | 0.7 | 0.76 | 2.61 | 0.21 | 1 | 10
53 | 75 | CONCLUIDO | 5.5634 | 17.97 | 15.42 | 102.82 | 1.49 | 9 | 169.26 | 49.1 | 14.25 | 7 | 30.92 | 21109.83 | 153.9 | 464.93 | 56.81 | 39.84 | 3729.62 | 0.7 | 0.76 | 2.61 | 0.21 | 1 | 10
54 | 75 | CONCLUIDO | 5.5571 | 18 | 15.44 | 102.96 | 1.52 | 9 | 169.63 | 49.1 | 14.5 | 7 | 31.03 | 21154.64 | 153.71 | 464.93 | 57.47 | 39.84 | 4057.54 | 0.69 | 0.76 | 2.61 | 0.23 | 1 | 10
55 | 75 | CONCLUIDO | 5.5611 | 17.98 | 15.43 | 102.87 | 1.54 | 9 | 169.99 | 49.1 | 14.75 | 7 | 31.15 | 21199.48 | 152.77 | 464.93 | 57.08 | 39.84 | 3864.05 | 0.7 | 0.76 | 2.61 | 0.22 | 1 | 10
56 | 75 | CONCLUIDO | 5.5574 | 17.99 | 15.44 | 102.95 | 1.56 | 9 | 170.35 | 49.1 | 15 | 7 | 31.26 | 21244.37 | 151.28 | 464.93 | 57.36 | 39.84 | 4005.66 | 0.69 | 0.76 | 2.62 | 0.23 | 1 | 10
57 | 75 | CONCLUIDO | 5.5586 | 17.99 | 15.44 | 102.93 | 1.58 | 9 | 170.72 | 49.1 | 15.25 | 7 | 31.37 | 21289.29 | 150.5 | 464.93 | 57.37 | 39.84 | 4011.38 | 0.69 | 0.76 | 2.61 | 0.23 | 1 | 10
58 | 75 | CONCLUIDO | 5.5787 | 17.93 | 15.4 | 115.53 | 1.61 | 8 | 171.08 | 49.1 | 15.5 | 6 | 31.49 | 21334.25 | 149.59 | 464.93 | 56.23 | 39.84 | 3441.95 | 0.71 | 0.76 | 2.61 | 0.19 | 1 | 10
59 | 75 | CONCLUIDO | 5.581 | 17.92 | 15.4 | 115.48 | 1.63 | 8 | 171.45 | 49.1 | 15.75 | 6 | 31.6 | 21379.25 | 149.69 | 464.93 | 55.94 | 39.84 | 3297.89 | 0.71 | 0.76 | 2.61 | 0.19 | 1 | 10
60 | 75 | CONCLUIDO | 5.5766 | 17.93 | 15.41 | 115.59 | 1.65 | 8 | 171.81 | 49.1 | 16 | 6 | 31.72 | 21424.29 | 149.16 | 464.93 | 56.27 | 39.84 | 3462 | 0.71 | 0.76 | 2.62 | 0.2 | 1 | 10
61 | 75 | CONCLUIDO | 5.5767 | 17.93 | 15.41 | 115.58 | 1.67 | 8 | 172.18 | 49.1 | 16.25 | 4 | 31.83 | 21469.36 | 149.19 | 464.93 | 56.35 | 39.84 | 3504.49 | 0.71 | 0.76 | 2.61 | 0.2 | 1 | 10
62 | 75 | CONCLUIDO | 5.577 | 17.93 | 15.41 | 115.58 | 1.7 | 8 | 172.54 | 49.1 | 16.5 | 4 | 31.95 | 21514.48 | 148.59 | 464.93 | 56.16 | 39.84 | 3409.5 | 0.71 | 0.76 | 2.62 | 0.2 | 1 | 10
63 | 75 | CONCLUIDO | 5.577 | 17.93 | 15.41 | 115.58 | 1.72 | 8 | 172.91 | 49.1 | 16.75 | 2 | 32.07 | 21559.64 | 148.36 | 464.95 | 56.11 | 39.84 | 3385.06 | 0.71 | 0.76 | 2.62 | 0.2 | 1 | 10
64 | 75 | CONCLUIDO | 5.5756 | 17.94 | 15.41 | 115.61 | 1.74 | 8 | 173.28 | 49.1 | 17 | 2 | 32.18 | 21604.83 | 148.9 | 464.93 | 56.3 | 39.84 | 3477.89 | 0.71 | 0.76 | 2.62 | 0.2 | 1 | 10
65 | 75 | CONCLUIDO | 5.5729 | 17.94 | 15.42 | 115.67 | 1.76 | 8 | 173.64 | 49.1 | 17.25 | 2 | 32.3 | 21650.07 | 148.91 | 464.94 | 56.51 | 39.84 | 3584.43 | 0.7 | 0.76 | 2.62 | 0.21 | 1 | 10
66 | 75 | CONCLUIDO | 5.5748 | 17.94 | 15.42 | 115.63 | 1.78 | 8 | 174.01 | 49.1 | 17.5 | 1 | 32.42 | 21695.35 | 148.82 | 464.93 | 56.26 | 39.84 | 3458.71 | 0.71 | 0.76 | 2.62 | 0.21 | 1 | 10
67 | 75 | CONCLUIDO | 5.5746 | 17.94 | 15.42 | 115.63 | 1.8 | 8 | 174.38 | 49.1 | 17.75 | 1 | 32.53 | 21740.66 | 148.8 | 464.93 | 56.31 | 39.84 | 3485.48 | 0.71 | 0.76 | 2.62 | 0.21 | 1 | 10
68 | 75 | CONCLUIDO | 5.5745 | 17.94 | 15.42 | 115.64 | 1.83 | 8 | 174.75 | 49.1 | 18 | 1 | 32.65 | 21786.02 | 148.73 | 464.93 | 56.35 | 39.84 | 3505.89 | 0.71 | 0.76 | 2.62 | 0.21 | 1 | 10
69 | 75 | CONCLUIDO | 5.5729 | 17.94 | 15.42 | 115.67 | 1.85 | 8 | 175.11 | 49.1 | 18.25 | 0 | 32.77 | 21831.41 | 148.84 | 464.93 | 56.49 | 39.84 | 3575.03 | 0.71 | 0.76 | 2.62 | 0.21 | 1 | 10

## RESULTADOS_17
Unnamed: 0 | Volume de calda [L] | STATUS | Capacidade operacional [ha/h] | Tempo de missao [h] | Tempo util [h] | Tempo por voo [min] | Autonomia Projetada [h] | N° Voos | MTOW [kg] | Massa Estrutura [kg] | Combustível [kg] | Abastecimentos | Massa gerador | Potência gerador [W] | Combustível consumido [L] | Calda cons [L] | Distância percorrida [km] | Distância Pulverizando [km] | RTL ACUMULADO[m] | EOC [km/km] | EOC [h/h] | Tempo de manobra [h] | Tempo rtl_rtw [h] | V pulv [m/s] | V desloc [m/s]
0 | 95 | CONCLUIDO | 3.1351 | 31.9 | 21.54 | 6.1 | 0.1 | 212 | 185.69 | 53.44 | 1 | 210 | 36.26 | 23136.14 | 292.01 | 465.16 | 255.75 | 39.84 | 102186.09 | 0.16 | 0.54 | 2.96 | 6.32 | 1 | 10
1 | 95 | CONCLUIDO | 3.5659 | 28.04 | 19.77 | 7.6 | 0.12 | 156 | 186.07 | 53.44 | 1.25 | 154 | 36.39 | 23182.76 | 267.58 | 464.99 | 198.81 | 39.84 | 73995.18 | 0.2 | 0.59 | 2.85 | 4.55 | 1 | 10
2 | 95 | CONCLUIDO | 3.8724 | 25.82 | 18.78 | 9.16 | 0.14 | 123 | 186.45 | 53.44 | 1.5 | 121 | 36.51 | 23229.42 | 253.7 | 465 | 166.3 | 39.84 | 57902.09 | 0.24 | 0.62 | 2.8 | 3.56 | 1 | 10
3 | 95 | CONCLUIDO | 4.0993 | 24.39 | 18.13 | 10.66 | 0.17 | 102 | 186.83 | 53.44 | 1.75 | 100 | 36.64 | 23276.13 | 244.62 | 464.98 | 145.18 | 39.84 | 47448.24 | 0.27 | 0.64 | 2.75 | 2.92 | 1 | 10
4 | 95 | CONCLUIDO | 4.2662 | 23.44 | 17.73 | 12.23 | 0.19 | 87 | 187.21 | 53.44 | 2 | 85 | 36.77 | 23322.88 | 238.8 | 465.04 | 131.55 | 39.84 | 40710.12 | 0.3 | 0.66 | 2.76 | 2.52 | 1 | 10
5 | 95 | CONCLUIDO | 4.4089 | 22.68 | 17.38 | 13.72 | 0.21 | 76 | 187.59 | 53.44 | 2.25 | 74 | 36.9 | 23369.68 | 233.7 | 465.02 | 120.51 | 39.84 | 35246 | 0.33 | 0.67 | 2.72 | 2.17 | 1 | 10
6 | 95 | CONCLUIDO | 4.5091 | 22.18 | 17.18 | 15.16 | 0.24 | 68 | 187.97 | 53.44 | 2.5 | 66 | 37.03 | 23416.52 | 230.57 | 465.08 | 113.6 | 39.84 | 31828.34 | 0.35 | 0.68 | 2.72 | 1.96 | 1 | 10
7 | 95 | CONCLUIDO | 4.6081 | 21.7 | 16.96 | 16.68 | 0.26 | 61 | 188.35 | 53.44 | 2.75 | 59 | 37.16 | 23463.4 | 227.29 | 465.04 | 107.03 | 39.84 | 28580.55 | 0.37 | 0.69 | 2.7 | 1.75 | 1 | 10
8 | 95 | CONCLUIDO | 4.6953 | 21.3 | 16.78 | 18.31 | 0.28 | 55 | 188.73 | 53.44 | 3 | 53 | 37.29 | 23510.33 | 224.42 | 464.98 | 100.84 | 39.84 | 25512.61 | 0.4 | 0.7 | 2.69 | 1.57 | 1 | 10
9 | 95 | CONCLUIDO | 4.7728 | 20.95 | 16.62 | 19.95 | 0.3 | 50 | 189.11 | 53.44 | 3.25 | 48 | 37.42 | 23557.3 | 221.89 | 464.97 | 95.85 | 39.84 | 23042.14 | 0.42 | 0.7 | 2.68 | 1.41 | 1 | 10
10 | 95 | CONCLUIDO | 4.8396 | 20.66 | 16.48 | 21.5 | 0.33 | 46 | 189.49 | 53.44 | 3.5 | 44 | 37.55 | 23604.32 | 219.68 | 464.98 | 91.19 | 39.84 | 20735.8 | 0.44 | 0.71 | 2.67 | 1.27 | 1 | 10
11 | 95 | CONCLUIDO | 4.8856 | 20.47 | 16.4 | 22.88 | 0.35 | 43 | 189.87 | 53.44 | 3.75 | 41 | 37.69 | 23651.38 | 218.22 | 464.93 | 88.46 | 39.84 | 19384.58 | 0.45 | 0.71 | 2.67 | 1.19 | 1 | 10
12 | 95 | CONCLUIDO | 4.9304 | 20.28 | 16.32 | 24.49 | 0.37 | 40 | 190.25 | 53.44 | 4 | 38 | 37.82 | 23698.48 | 216.84 | 464.95 | 86.13 | 39.84 | 18233.35 | 0.46 | 0.72 | 2.66 | 1.11 | 1 | 10
13 | 95 | CONCLUIDO | 4.9592 | 20.16 | 16.28 | 25.71 | 0.4 | 38 | 190.63 | 53.44 | 4.25 | 36 | 37.95 | 23745.63 | 215.68 | 464.95 | 84.94 | 39.84 | 17648.22 | 0.47 | 0.72 | 2.66 | 1.07 | 1 | 10
14 | 95 | CONCLUIDO | 4.9863 | 20.06 | 16.25 | 27.08 | 0.42 | 36 | 191.02 | 53.44 | 4.5 | 34 | 38.08 | 23792.83 | 215.05 | 464.98 | 83.62 | 39.84 | 16997.32 | 0.48 | 0.72 | 2.66 | 1.04 | 1 | 10
15 | 95 | CONCLUIDO | 5.0253 | 19.9 | 16.16 | 28.53 | 0.44 | 34 | 191.4 | 53.44 | 4.75 | 32 | 38.22 | 23840.07 | 213.59 | 464.96 | 80.76 | 39.84 | 15580.07 | 0.49 | 0.72 | 2.66 | 0.95 | 1 | 10
16 | 95 | CONCLUIDO | 5.0611 | 19.76 | 16.1 | 30.19 | 0.46 | 32 | 191.78 | 53.44 | 5 | 30 | 38.35 | 23887.36 | 212.13 | 465.01 | 78.85 | 39.84 | 14633.5 | 0.51 | 0.73 | 2.65 | 0.89 | 1 | 10
17 | 95 | CONCLUIDO | 5.0934 | 19.63 | 16.05 | 32.1 | 0.48 | 30 | 192.17 | 53.44 | 5.25 | 28 | 38.48 | 23934.69 | 211.21 | 464.94 | 77.15 | 39.84 | 13792.8 | 0.52 | 0.73 | 2.65 | 0.84 | 1 | 10
18 | 95 | CONCLUIDO | 5.1142 | 19.55 | 16.01 | 33.11 | 0.51 | 29 | 192.55 | 53.44 | 5.5 | 27 | 38.62 | 23982.06 | 210.32 | 464.95 | 76.03 | 39.84 | 13240.77 | 0.52 | 0.73 | 2.64 | 0.79 | 1 | 10
19 | 95 | CONCLUIDO | 5.1283 | 19.5 | 15.99 | 34.26 | 0.53 | 28 | 192.94 | 53.44 | 5.75 | 26 | 38.75 | 24029.48 | 209.58 | 464.95 | 75.05 | 39.84 | 12755.07 | 0.53 | 0.73 | 2.65 | 0.78 | 1 | 10
20 | 95 | CONCLUIDO | 5.1621 | 19.37 | 15.94 | 36.77 | 0.55 | 26 | 193.32 | 53.44 | 6 | 24 | 38.89 | 24076.95 | 208.59 | 464.95 | 73.35 | 39.84 | 11911.87 | 0.54 | 0.73 | 2.64 | 0.72 | 1 | 10
21 | 95 | CONCLUIDO | 5.1818 | 19.3 | 15.9 | 38.16 | 0.57 | 25 | 193.71 | 53.44 | 6.25 | 23 | 39.02 | 24124.47 | 207.7 | 464.93 | 72.34 | 39.84 | 11413.35 | 0.55 | 0.74 | 2.64 | 0.69 | 1 | 10
22 | 95 | CONCLUIDO | 5.1995 | 19.23 | 15.87 | 39.68 | 0.59 | 24 | 194.09 | 53.44 | 6.5 | 22 | 39.16 | 24172.03 | 207.04 | 464.93 | 71.36 | 39.84 | 10928.39 | 0.56 | 0.74 | 2.64 | 0.66 | 1 | 10
23 | 95 | CONCLUIDO | 5.2183 | 19.16 | 15.84 | 41.32 | 0.62 | 23 | 194.48 | 53.44 | 6.75 | 21 | 39.29 | 24219.63 | 206.13 | 464.94 | 70.17 | 39.84 | 10339.88 | 0.57 | 0.74 | 2.64 | 0.63 | 1 | 10
24 | 95 | CONCLUIDO | 5.2361 | 19.1 | 15.81 | 43.12 | 0.64 | 22 | 194.86 | 53.44 | 7 | 20 | 39.43 | 24267.28 | 205.3 | 464.93 | 69.23 | 39.84 | 9874.01 | 0.58 | 0.74 | 2.64 | 0.6 | 1 | 10
25 | 95 | CONCLUIDO | 5.2361 | 19.1 | 15.81 | 43.12 | 0.66 | 22 | 195.25 | 53.44 | 7.25 | 20 | 39.57 | 24314.98 | 205.13 | 464.93 | 69.18 | 39.84 | 9848.51 | 0.58 | 0.74 | 2.64 | 0.6 | 1 | 10
26 | 95 | CONCLUIDO | 5.2527 | 19.04 | 15.79 | 45.11 | 0.68 | 21 | 195.64 | 53.44 | 7.5 | 19 | 39.7 | 24362.73 | 204.78 | 464.93 | 68.66 | 39.84 | 9593.65 | 0.58 | 0.74 | 2.63 | 0.58 | 1 | 10
27 | 95 | CONCLUIDO | 5.273 | 18.96 | 15.75 | 47.25 | 0.7 | 20 | 196.03 | 53.44 | 7.75 | 18 | 39.84 | 24410.52 | 203.65 | 464.95 | 67.4 | 39.84 | 8969.35 | 0.59 | 0.74 | 2.63 | 0.54 | 1 | 10
28 | 95 | CONCLUIDO | 5.2707 | 18.97 | 15.76 | 47.28 | 0.72 | 20 | 196.41 | 53.44 | 8 | 18 | 39.98 | 24458.36 | 203.4 | 464.93 | 67.68 | 39.84 | 9110.57 | 0.59 | 0.74 | 2.63 | 0.55 | 1 | 10
29 | 95 | CONCLUIDO | 5.2877 | 18.91 | 15.74 | 49.69 | 0.74 | 19 | 196.8 | 53.44 | 8.25 | 17 | 40.12 | 24506.24 | 202.88 | 464.99 | 66.91 | 39.84 | 8728.22 | 0.6 | 0.74 | 2.63 | 0.52 | 1 | 10
30 | 95 | CONCLUIDO | 5.3068 | 18.84 | 15.71 | 52.35 | 0.77 | 18 | 197.19 | 53.44 | 8.5 | 16 | 40.26 | 24554.18 | 201.69 | 464.93 | 65.97 | 39.84 | 8265.21 | 0.6 | 0.74 | 2.63 | 0.49 | 1 | 10
31 | 95 | CONCLUIDO | 5.3061 | 18.85 | 15.71 | 52.36 | 0.79 | 18 | 197.58 | 53.44 | 8.75 | 16 | 40.39 | 24602.15 | 201.66 | 464.94 | 65.99 | 39.84 | 8274.34 | 0.6 | 0.74 | 2.63 | 0.5 | 1 | 10
32 | 95 | CONCLUIDO | 5.3277 | 18.77 | 15.67 | 55.3 | 0.81 | 17 | 197.97 | 53.44 | 9 | 15 | 40.53 | 24650.18 | 200.7 | 464.93 | 64.7 | 39.84 | 7633.25 | 0.62 | 0.75 | 2.63 | 0.46 | 1 | 10
33 | 95 | CONCLUIDO | 5.3264 | 18.77 | 15.67 | 55.32 | 0.83 | 17 | 198.36 | 53.44 | 9.25 | 15 | 40.67 | 24698.26 | 200.38 | 464.93 | 64.88 | 39.84 | 7724.58 | 0.61 | 0.75 | 2.63 | 0.46 | 1 | 10
34 | 95 | CONCLUIDO | 5.3452 | 18.71 | 15.64 | 58.67 | 0.85 | 16 | 198.75 | 53.44 | 9.5 | 14 | 40.81 | 24746.38 | 198.96 | 464.93 | 63.92 | 39.84 | 7247.15 | 0.62 | 0.75 | 2.63 | 0.43 | 1 | 10
35 | 95 | CONCLUIDO | 5.3461 | 18.71 | 15.64 | 58.65 | 0.87 | 16 | 199.14 | 53.44 | 9.75 | 14 | 40.95 | 24794.55 | 199.34 | 464.93 | 63.74 | 39.84 | 7159.1 | 0.62 | 0.75 | 2.63 | 0.43 | 1 | 10
36 | 95 | CONCLUIDO | 5.347 | 18.7 | 15.64 | 58.64 | 0.89 | 16 | 199.53 | 53.44 | 10 | 14 | 41.1 | 24842.77 | 198.81 | 464.93 | 63.9 | 39.84 | 7240.81 | 0.62 | 0.75 | 2.62 | 0.43 | 1 | 10
37 | 95 | CONCLUIDO | 5.3711 | 18.62 | 15.59 | 62.37 | 0.91 | 15 | 199.92 | 53.44 | 10.25 | 13 | 41.24 | 24891.03 | 197.86 | 465 | 62.13 | 39.84 | 6360.51 | 0.64 | 0.75 | 2.62 | 0.38 | 1 | 10
38 | 95 | CONCLUIDO | 5.368 | 18.63 | 15.6 | 62.41 | 0.93 | 15 | 200.31 | 53.44 | 10.5 | 13 | 41.38 | 24939.35 | 197.38 | 464.94 | 62.51 | 39.84 | 6546.43 | 0.64 | 0.75 | 2.63 | 0.39 | 1 | 10
39 | 95 | CONCLUIDO | 5.365 | 18.64 | 15.61 | 62.45 | 0.95 | 15 | 200.71 | 53.44 | 10.75 | 13 | 41.52 | 24987.71 | 196.68 | 464.93 | 62.92 | 39.84 | 6754.07 | 0.63 | 0.75 | 2.62 | 0.4 | 1 | 10
40 | 95 | CONCLUIDO | 5.3869 | 18.56 | 15.57 | 66.75 | 0.97 | 14 | 201.1 | 53.44 | 11 | 12 | 41.66 | 25036.12 | 196.24 | 464.93 | 61.64 | 39.84 | 6119.46 | 0.65 | 0.75 | 2.62 | 0.36 | 1 | 10
41 | 95 | CONCLUIDO | 5.3833 | 18.58 | 15.59 | 66.8 | 0.99 | 14 | 201.49 | 53.44 | 11.25 | 12 | 41.81 | 25084.58 | 196.28 | 464.95 | 61.81 | 39.84 | 6203.21 | 0.64 | 0.75 | 2.63 | 0.38 | 1 | 10
42 | 95 | CONCLUIDO | 5.3845 | 18.57 | 15.58 | 66.78 | 1.01 | 14 | 201.88 | 53.44 | 11.5 | 12 | 41.95 | 25133.09 | 195.55 | 464.93 | 61.97 | 39.84 | 6283.57 | 0.64 | 0.75 | 2.62 | 0.37 | 1 | 10
43 | 95 | CONCLUIDO | 5.3991 | 18.52 | 15.57 | 71.86 | 1.03 | 13 | 202.28 | 53.44 | 11.75 | 11 | 42.09 | 25181.64 | 194.62 | 464.93 | 61.41 | 39.84 | 6009.66 | 0.65 | 0.75 | 2.63 | 0.36 | 1 | 10
44 | 95 | CONCLUIDO | 5.4025 | 18.51 | 15.56 | 71.8 | 1.05 | 13 | 202.67 | 53.44 | 12 | 11 | 42.24 | 25230.25 | 194.55 | 464.93 | 61.12 | 39.84 | 5863.99 | 0.65 | 0.75 | 2.62 | 0.35 | 1 | 10
45 | 95 | CONCLUIDO | 5.396 | 18.53 | 15.58 | 71.91 | 1.07 | 13 | 203.07 | 53.44 | 12.25 | 11 | 42.38 | 25279.03 | 194.92 | 464.95 | 61.87 | 39.84 | 6240.44 | 0.64 | 0.75 | 2.62 | 0.37 | 1 | 10
46 | 95 | CONCLUIDO | 5.4028 | 18.51 | 15.56 | 71.8 | 1.09 | 13 | 203.46 | 53.44 | 12.5 | 11 | 42.53 | 25327.74 | 194.56 | 464.94 | 61.22 | 39.84 | 5916.3 | 0.65 | 0.75 | 2.62 | 0.35 | 1 | 10
47 | 95 | CONCLUIDO | 5.4215 | 18.44 | 15.53 | 77.65 | 1.11 | 12 | 203.86 | 53.44 | 12.75 | 10 | 42.67 | 25376.49 | 193.1 | 464.95 | 60.25 | 39.84 | 5433.22 | 0.66 | 0.75 | 2.62 | 0.32 | 1 | 10
48 | 95 | CONCLUIDO | 5.4244 | 18.44 | 15.52 | 77.6 | 1.13 | 12 | 204.25 | 53.44 | 13 | 10 | 42.82 | 25425.3 | 192.14 | 464.94 | 60.04 | 39.84 | 5327.72 | 0.66 | 0.75 | 2.62 | 0.31 | 1 | 10
49 | 95 | CONCLUIDO | 5.4228 | 18.44 | 15.53 | 77.63 | 1.15 | 12 | 204.65 | 53.44 | 13.25 | 10 | 42.96 | 25474.16 | 191.91 | 464.93 | 60.16 | 39.84 | 5391.02 | 0.66 | 0.75 | 2.62 | 0.31 | 1 | 10
50 | 95 | CONCLUIDO | 5.424 | 18.44 | 15.52 | 77.61 | 1.17 | 12 | 205.05 | 53.44 | 13.5 | 10 | 43.11 | 25523.06 | 191.42 | 464.95 | 59.96 | 39.84 | 5290.07 | 0.66 | 0.75 | 2.62 | 0.31 | 1 | 10
51 | 95 | CONCLUIDO | 5.4462 | 18.36 | 15.48 | 84.45 | 1.19 | 11 | 205.44 | 53.44 | 13.75 | 9 | 43.26 | 25572.02 | 190.73 | 464.93 | 58.8 | 39.84 | 4712.63 | 0.68 | 0.76 | 2.61 | 0.27 | 1 | 10
52 | 95 | CONCLUIDO | 5.4424 | 18.37 | 15.5 | 84.52 | 1.21 | 11 | 205.84 | 53.44 | 14 | 9 | 43.4 | 25621.03 | 191.55 | 464.93 | 59.05 | 39.84 | 4841.35 | 0.67 | 0.75 | 2.62 | 0.29 | 1 | 10
53 | 95 | CONCLUIDO | 5.4428 | 18.37 | 15.49 | 84.52 | 1.23 | 11 | 206.24 | 53.44 | 14.25 | 9 | 43.55 | 25670.09 | 190.99 | 464.93 | 59.13 | 39.84 | 4881.29 | 0.67 | 0.75 | 2.62 | 0.28 | 1 | 10
54 | 95 | CONCLUIDO | 5.4456 | 18.36 | 15.49 | 84.47 | 1.25 | 11 | 206.64 | 53.44 | 14.5 | 9 | 43.7 | 25719.19 | 190.12 | 464.93 | 58.82 | 39.84 | 4723.09 | 0.68 | 0.75 | 2.62 | 0.28 | 1 | 10
55 | 95 | CONCLUIDO | 5.4442 | 18.37 | 15.49 | 84.49 | 1.27 | 11 | 207.03 | 53.44 | 14.75 | 9 | 43.85 | 25768.35 | 189.92 | 464.93 | 58.91 | 39.84 | 4767.75 | 0.68 | 0.75 | 2.62 | 0.28 | 1 | 10
56 | 95 | CONCLUIDO | 5.4643 | 18.3 | 15.46 | 92.76 | 1.28 | 10 | 207.43 | 53.44 | 15 | 8 | 44 | 25817.56 | 187.94 | 464.93 | 57.86 | 39.84 | 4250.04 | 0.69 | 0.76 | 2.62 | 0.25 | 1 | 10
57 | 95 | CONCLUIDO | 5.4632 | 18.3 | 15.46 | 92.78 | 1.3 | 10 | 207.83 | 53.44 | 15.25 | 8 | 44.15 | 25866.82 | 188.09 | 464.93 | 58.11 | 39.84 | 4373.18 | 0.69 | 0.76 | 2.62 | 0.25 | 1 | 10
58 | 95 | CONCLUIDO | 5.4637 | 18.3 | 15.46 | 92.77 | 1.32 | 10 | 208.23 | 53.44 | 15.5 | 8 | 44.3 | 25916.13 | 188.04 | 464.93 | 58.12 | 39.84 | 4379.7 | 0.69 | 0.76 | 2.61 | 0.25 | 1 | 10
59 | 95 | CONCLUIDO | 5.4606 | 18.31 | 15.47 | 92.83 | 1.34 | 10 | 208.63 | 53.44 | 15.75 | 8 | 44.45 | 25965.5 | 188.11 | 464.93 | 58.31 | 39.84 | 4475.28 | 0.68 | 0.76 | 2.62 | 0.26 | 1 | 10
60 | 95 | CONCLUIDO | 5.4612 | 18.31 | 15.47 | 92.82 | 1.36 | 10 | 209.03 | 53.44 | 16 | 8 | 44.6 | 26014.91 | 187.67 | 464.93 | 58.31 | 39.84 | 4473.8 | 0.68 | 0.76 | 2.62 | 0.26 | 1 | 10
61 | 95 | CONCLUIDO | 5.4616 | 18.31 | 15.47 | 92.81 | 1.38 | 10 | 209.43 | 53.44 | 16.25 | 8 | 44.75 | 26064.38 | 187.52 | 464.93 | 58.31 | 39.84 | 4475.75 | 0.68 | 0.76 | 2.62 | 0.26 | 1 | 10
62 | 95 | CONCLUIDO | 5.4638 | 18.3 | 15.46 | 92.77 | 1.4 | 10 | 209.84 | 53.44 | 16.5 | 8 | 44.9 | 26113.9 | 186.75 | 464.93 | 58.12 | 39.84 | 4381.25 | 0.69 | 0.76 | 2.61 | 0.25 | 1 | 10
63 | 95 | CONCLUIDO | 5.484 | 18.23 | 15.43 | 102.87 | 1.42 | 9 | 210.24 | 53.44 | 16.75 | 7 | 45.05 | 26163.47 | 185.67 | 464.93 | 57.12 | 39.84 | 3885.88 | 0.7 | 0.76 | 2.61 | 0.22 | 1 | 10
64 | 95 | CONCLUIDO | 5.4856 | 18.23 | 15.43 | 102.84 | 1.43 | 9 | 210.64 | 53.44 | 17 | 7 | 45.21 | 26213.09 | 185.66 | 464.95 | 56.88 | 39.84 | 3765.92 | 0.7 | 0.76 | 2.61 | 0.21 | 1 | 10
65 | 95 | CONCLUIDO | 5.4841 | 18.23 | 15.43 | 102.87 | 1.45 | 9 | 211.04 | 53.44 | 17.25 | 7 | 45.36 | 26262.77 | 185.34 | 464.93 | 56.95 | 39.84 | 3801.21 | 0.7 | 0.76 | 2.62 | 0.22 | 1 | 10
66 | 95 | CONCLUIDO | 5.4802 | 18.25 | 15.44 | 102.96 | 1.47 | 9 | 211.45 | 53.44 | 17.5 | 7 | 45.51 | 26312.5 | 185 | 464.93 | 57.45 | 39.84 | 4048.38 | 0.69 | 0.76 | 2.62 | 0.23 | 1 | 10
67 | 95 | CONCLUIDO | 5.4815 | 18.24 | 15.44 | 102.93 | 1.49 | 9 | 211.85 | 53.44 | 17.75 | 7 | 45.67 | 26362.28 | 184.83 | 464.94 | 57.29 | 39.84 | 3967.37 | 0.7 | 0.76 | 2.61 | 0.23 | 1 | 10
68 | 95 | CONCLUIDO | 5.4792 | 18.25 | 15.45 | 102.98 | 1.51 | 9 | 212.25 | 53.44 | 18 | 7 | 45.82 | 26412.11 | 183.25 | 464.95 | 57.51 | 39.84 | 4078.6 | 0.69 | 0.76 | 2.62 | 0.24 | 1 | 10
69 | 95 | CONCLUIDO | 5.4793 | 18.25 | 15.45 | 102.98 | 1.52 | 9 | 212.66 | 53.44 | 18.25 | 7 | 45.97 | 26462 | 182.47 | 464.93 | 57.5 | 39.84 | 4072.61 | 0.69 | 0.76 | 2.62 | 0.24 | 1 | 10
70 | 95 | CONCLUIDO | 5.4815 | 18.24 | 15.44 | 102.93 | 1.54 | 9 | 213.06 | 53.44 | 18.5 | 7 | 46.13 | 26511.94 | 181.64 | 464.94 | 57.37 | 39.84 | 4010.36 | 0.69 | 0.76 | 2.61 | 0.23 | 1 | 10
71 | 95 | CONCLUIDO | 5.5042 | 18.17 | 15.4 | 115.51 | 1.56 | 8 | 213.47 | 53.44 | 18.75 | 6 | 46.28 | 26561.93 | 181.27 | 464.93 | 56.08 | 39.84 | 3371.13 | 0.71 | 0.76 | 2.61 | 0.19 | 1 | 10
72 | 95 | CONCLUIDO | 5.5025 | 18.17 | 15.41 | 115.55 | 1.58 | 8 | 213.87 | 53.44 | 19 | 6 | 46.44 | 26611.98 | 181.53 | 464.93 | 56.25 | 39.84 | 3452.49 | 0.71 | 0.76 | 2.61 | 0.2 | 1 | 10
73 | 95 | CONCLUIDO | 5.5032 | 18.17 | 15.4 | 115.54 | 1.6 | 8 | 214.28 | 53.44 | 19.25 | 6 | 46.6 | 26662.08 | 181.24 | 464.93 | 56.05 | 39.84 | 3351.65 | 0.71 | 0.76 | 2.62 | 0.19 | 1 | 10
74 | 95 | CONCLUIDO | 5.5053 | 18.16 | 15.4 | 115.49 | 1.61 | 8 | 214.69 | 53.44 | 19.5 | 6 | 46.75 | 26712.23 | 180.64 | 464.93 | 56.01 | 39.84 | 3333.13 | 0.71 | 0.76 | 2.61 | 0.19 | 1 | 10
75 | 95 | CONCLUIDO | 5.5031 | 18.17 | 15.41 | 115.54 | 1.63 | 8 | 215.09 | 53.44 | 19.75 | 6 | 46.91 | 26762.44 | 180.88 | 464.93 | 56.19 | 39.84 | 3423.17 | 0.71 | 0.76 | 2.61 | 0.2 | 1 | 10
76 | 95 | CONCLUIDO | 5.5045 | 18.17 | 15.4 | 115.5 | 1.65 | 8 | 215.5 | 53.44 | 20 | 6 | 47.07 | 26812.71 | 180.07 | 464.94 | 56.08 | 39.84 | 3370.09 | 0.71 | 0.76 | 2.61 | 0.19 | 1 | 10
77 | 95 | CONCLUIDO | 5.5037 | 18.17 | 15.4 | 115.53 | 1.67 | 8 | 215.91 | 53.44 | 20.25 | 6 | 47.23 | 26863.02 | 179.52 | 464.93 | 56.22 | 39.84 | 3439.29 | 0.71 | 0.76 | 2.61 | 0.19 | 1 | 10
78 | 95 | CONCLUIDO | 5.5031 | 18.17 | 15.41 | 115.54 | 1.68 | 8 | 216.32 | 53.44 | 20.5 | 6 | 47.38 | 26913.4 | 179.34 | 464.93 | 56.18 | 39.84 | 3421.12 | 0.71 | 0.76 | 2.61 | 0.19 | 1 | 10
79 | 95 | CONCLUIDO | 5.5021 | 18.18 | 15.41 | 115.56 | 1.7 | 8 | 216.73 | 53.44 | 20.75 | 6 | 47.54 | 26963.82 | 178.97 | 464.95 | 56.36 | 39.84 | 3506.54 | 0.71 | 0.76 | 2.61 | 0.2 | 1 | 10
80 | 95 | CONCLUIDO | 5.4987 | 18.19 | 15.42 | 115.65 | 1.72 | 8 | 217.14 | 53.44 | 21 | 6 | 47.7 | 27014.3 | 178.08 | 464.94 | 56.68 | 39.84 | 3669.9 | 0.7 | 0.76 | 2.61 | 0.21 | 1 | 10
81 | 95 | CONCLUIDO | 5.5172 | 18.13 | 15.4 | 131.97 | 1.74 | 7 | 217.55 | 53.44 | 21.25 | 5 | 47.86 | 27064.84 | 176.75 | 464.93 | 55.9 | 39.84 | 3282.89 | 0.71 | 0.76 | 2.61 | 0.19 | 1 | 10
82 | 95 | CONCLUIDO | 5.5182 | 18.12 | 15.39 | 131.94 | 1.75 | 7 | 217.96 | 53.44 | 21.5 | 5 | 48.02 | 27115.43 | 177.01 | 464.97 | 55.79 | 39.84 | 3227.01 | 0.71 | 0.76 | 2.61 | 0.18 | 1 | 10
83 | 95 | CONCLUIDO | 5.521 | 18.11 | 15.38 | 131.86 | 1.77 | 7 | 218.37 | 53.44 | 21.75 | 5 | 48.18 | 27166.08 | 176.83 | 464.93 | 55.52 | 39.84 | 3094.7 | 0.72 | 0.76 | 2.61 | 0.17 | 1 | 10
84 | 95 | CONCLUIDO | 5.5185 | 18.12 | 15.39 | 131.93 | 1.79 | 7 | 218.78 | 53.44 | 22 | 5 | 48.34 | 27216.79 | 176.6 | 464.93 | 55.78 | 39.84 | 3225.89 | 0.71 | 0.76 | 2.61 | 0.18 | 1 | 10
85 | 95 | CONCLUIDO | 5.5214 | 18.11 | 15.38 | 131.85 | 1.8 | 7 | 219.19 | 53.44 | 22.25 | 5 | 48.51 | 27267.55 | 176.86 | 464.93 | 55.47 | 39.84 | 3066.97 | 0.72 | 0.76 | 2.61 | 0.17 | 1 | 10
86 | 95 | CONCLUIDO | 5.521 | 18.11 | 15.38 | 131.86 | 1.82 | 7 | 219.6 | 53.44 | 22.5 | 5 | 48.67 | 27318.36 | 176.39 | 464.95 | 55.43 | 39.84 | 3049.11 | 0.72 | 0.76 | 2.61 | 0.17 | 1 | 10
87 | 95 | CONCLUIDO | 5.5216 | 18.11 | 15.38 | 131.84 | 1.84 | 7 | 220.01 | 53.44 | 22.75 | 5 | 48.83 | 27369.23 | 175.65 | 464.93 | 55.47 | 39.84 | 3070.87 | 0.72 | 0.76 | 2.61 | 0.17 | 1 | 10
88 | 95 | CONCLUIDO | 5.5238 | 18.1 | 15.37 | 131.78 | 1.85 | 7 | 220.43 | 53.44 | 23 | 5 | 48.99 | 27420.16 | 174.73 | 464.93 | 55.22 | 39.84 | 2943.36 | 0.72 | 0.76 | 2.61 | 0.16 | 1 | 10
89 | 95 | CONCLUIDO | 5.5257 | 18.1 | 15.37 | 131.73 | 1.87 | 7 | 220.84 | 53.44 | 23.25 | 5 | 49.16 | 27471.15 | 173.35 | 464.93 | 55.07 | 39.84 | 2870.74 | 0.72 | 0.76 | 2.61 | 0.16 | 1 | 10
90 | 95 | CONCLUIDO | 5.5255 | 18.1 | 15.37 | 131.73 | 1.89 | 7 | 221.25 | 53.44 | 23.5 | 5 | 49.32 | 27522.19 | 172.13 | 464.93 | 55.02 | 39.84 | 2844.74 | 0.72 | 0.76 | 2.61 | 0.16 | 1 | 10
91 | 95 | CONCLUIDO | 5.5221 | 18.11 | 15.38 | 131.83 | 1.9 | 7 | 221.67 | 53.44 | 23.75 | 4 | 49.48 | 27573.29 | 171.31 | 464.93 | 55.29 | 39.84 | 2977.61 | 0.72 | 0.76 | 2.61 | 0.17 | 1 | 10
92 | 95 | CONCLUIDO | 5.5234 | 18.1 | 15.38 | 131.79 | 1.92 | 7 | 222.08 | 53.44 | 24 | 4 | 49.65 | 27624.44 | 171.01 | 464.93 | 55.31 | 39.84 | 2989.07 | 0.72 | 0.76 | 2.61 | 0.17 | 1 | 10
93 | 95 | CONCLUIDO | 5.5231 | 18.11 | 15.38 | 131.8 | 1.94 | 7 | 222.5 | 53.44 | 24.25 | 2 | 49.81 | 27675.78 | 169.56 | 465.06 | 55.19 | 39.84 | 2930.68 | 0.72 | 0.76 | 2.61 | 0.17 | 1 | 10
94 | 95 | CONCLUIDO | 5.5437 | 18.04 | 15.35 | 153.46 | 1.95 | 6 | 222.92 | 53.44 | 24.5 | 2 | 49.98 | 27727.05 | 169.57 | 464.93 | 54.21 | 39.84 | 2441.61 | 0.73 | 0.76 | 2.61 | 0.14 | 1 | 10
95 | 95 | CONCLUIDO | 5.5431 | 18.04 | 15.35 | 153.49 | 1.97 | 6 | 223.33 | 53.44 | 24.75 | 2 | 50.15 | 27778.39 | 169.88 | 464.93 | 54.22 | 39.84 | 2446.6 | 0.73 | 0.76 | 2.61 | 0.14 | 1 | 10
96 | 95 | CONCLUIDO | 5.5442 | 18.04 | 15.35 | 153.45 | 1.99 | 6 | 223.75 | 53.44 | 25 | 1 | 50.31 | 27829.77 | 170.41 | 464.93 | 54.12 | 39.84 | 2397.79 | 0.74 | 0.76 | 2.61 | 0.13 | 1 | 10
97 | 95 | CONCLUIDO | 5.545 | 18.03 | 15.34 | 153.42 | 2 | 6 | 224.17 | 53.44 | 25.25 | 1 | 50.48 | 27881.22 | 170.54 | 464.93 | 54.05 | 39.84 | 2361.57 | 0.74 | 0.76 | 2.61 | 0.13 | 1 | 10
98 | 95 | CONCLUIDO | 5.5449 | 18.03 | 15.34 | 153.43 | 2.02 | 6 | 224.58 | 53.44 | 25.5 | 1 | 50.65 | 27932.73 | 170.75 | 464.93 | 54.08 | 39.84 | 2380.43 | 0.74 | 0.76 | 2.61 | 0.13 | 1 | 10
99 | 95 | CONCLUIDO | 5.5443 | 18.04 | 15.34 | 153.44 | 2.03 | 6 | 225 | 53.44 | 25.75 | 0 | 50.82 | 27984.29 | 171.07 | 464.94 | 54.08 | 39.84 | 2380.7 | 0.74 | 0.76 | 2.61 | 0.13 | 1 | 10

## RESULTADOS_9
Unnamed: 0 | Volume de calda [L] | STATUS | Capacidade operacional [ha/h] | Tempo de missao [h] | Tempo util [h] | Tempo por voo [min] | Autonomia Projetada [h] | N° Voos | MTOW [kg] | Massa Estrutura [kg] | Combustível [kg] | Abastecimentos | Massa gerador | Potência gerador [W] | Combustível consumido [L] | Calda cons [L] | Distância percorrida [km] | Distância Pulverizando [km] | RTL ACUMULADO[m] | EOC [km/km] | EOC [h/h] | Tempo de manobra [h] | Tempo rtl_rtw [h] | V pulv [m/s] | V desloc [m/s]
0 | 55 | CONCLUIDO | 4.0524 | 24.68 | 19.27 | 8.32 | 0.15 | 139 | 116.05 | 43.4 | 1 | 137 | 16.65 | 14546.17 | 191.43 | 465.04 | 182.44 | 39.84 | 65894.83 | 0.22 | 0.61 | 2.82 | 4.06 | 1 | 10
1 | 55 | CONCLUIDO | 4.3745 | 22.86 | 18.27 | 10.44 | 0.19 | 105 | 116.37 | 43.4 | 1.25 | 103 | 16.72 | 14585.96 | 180.64 | 465.07 | 149.26 | 39.84 | 49475.25 | 0.27 | 0.64 | 2.78 | 3.05 | 1 | 10
2 | 55 | CONCLUIDO | 4.5942 | 21.77 | 17.65 | 12.46 | 0.23 | 85 | 116.69 | 43.4 | 1.5 | 83 | 16.79 | 14625.77 | 173.82 | 465.01 | 129.47 | 39.84 | 39680.99 | 0.31 | 0.66 | 2.74 | 2.44 | 1 | 10
3 | 55 | CONCLUIDO | 4.7556 | 21.03 | 17.25 | 14.58 | 0.26 | 71 | 117.01 | 43.4 | 1.75 | 69 | 16.86 | 14665.62 | 169.04 | 465 | 116.03 | 39.84 | 33030.58 | 0.34 | 0.68 | 2.72 | 2.03 | 1 | 10
4 | 55 | CONCLUIDO | 4.8793 | 20.49 | 16.95 | 16.68 | 0.3 | 61 | 117.34 | 43.4 | 2 | 59 | 16.94 | 14705.49 | 165.52 | 464.94 | 106.97 | 39.84 | 28551.23 | 0.37 | 0.69 | 2.69 | 1.74 | 1 | 10
5 | 55 | CONCLUIDO | 4.9833 | 20.07 | 16.72 | 18.92 | 0.34 | 53 | 117.66 | 43.4 | 2.25 | 51 | 17.01 | 14745.39 | 162.41 | 464.99 | 98.59 | 39.84 | 24396.99 | 0.4 | 0.7 | 2.69 | 1.5 | 1 | 10
6 | 55 | CONCLUIDO | 5.0671 | 19.74 | 16.53 | 21.1 | 0.37 | 47 | 117.98 | 43.4 | 2.5 | 45 | 17.08 | 14785.31 | 159.91 | 464.93 | 92.86 | 39.84 | 21562.88 | 0.43 | 0.71 | 2.67 | 1.32 | 1 | 10
7 | 55 | CONCLUIDO | 5.1205 | 19.53 | 16.42 | 22.91 | 0.41 | 43 | 118.31 | 43.4 | 2.75 | 41 | 17.16 | 14825.26 | 158.08 | 464.94 | 89.06 | 39.84 | 19682.95 | 0.45 | 0.71 | 2.67 | 1.21 | 1 | 10
8 | 55 | CONCLUIDO | 5.1835 | 19.29 | 16.28 | 25.04 | 0.45 | 39 | 118.63 | 43.4 | 3 | 37 | 17.23 | 14865.24 | 155.89 | 464.94 | 84.52 | 39.84 | 17433 | 0.47 | 0.72 | 2.66 | 1.06 | 1 | 10
9 | 55 | CONCLUIDO | 5.2107 | 19.19 | 16.25 | 27.08 | 0.48 | 36 | 118.96 | 43.4 | 3.25 | 34 | 17.31 | 14905.25 | 155 | 464.96 | 83.71 | 39.84 | 17041.56 | 0.48 | 0.72 | 2.66 | 1.04 | 1 | 10
10 | 55 | CONCLUIDO | 5.2664 | 18.99 | 16.12 | 29.3 | 0.52 | 33 | 119.28 | 43.4 | 3.5 | 31 | 17.38 | 14945.29 | 153.01 | 464.94 | 79.29 | 39.84 | 14849.32 | 0.5 | 0.73 | 2.65 | 0.9 | 1 | 10
11 | 55 | CONCLUIDO | 5.3046 | 18.85 | 16.05 | 32.1 | 0.55 | 30 | 119.61 | 43.4 | 3.75 | 28 | 17.46 | 14985.35 | 151.39 | 464.94 | 77.22 | 39.84 | 13830.78 | 0.52 | 0.73 | 2.65 | 0.84 | 1 | 10
12 | 55 | CONCLUIDO | 5.3373 | 18.74 | 15.98 | 34.25 | 0.59 | 28 | 119.93 | 43.4 | 4 | 26 | 17.53 | 15025.44 | 150.05 | 464.93 | 74.99 | 39.84 | 12725 | 0.53 | 0.73 | 2.65 | 0.77 | 1 | 10
13 | 55 | CONCLUIDO | 5.3524 | 18.68 | 15.95 | 35.45 | 0.62 | 27 | 120.26 | 43.4 | 4.25 | 25 | 17.61 | 15065.56 | 149.02 | 464.93 | 74.15 | 39.84 | 12307.16 | 0.54 | 0.73 | 2.64 | 0.74 | 1 | 10
14 | 55 | CONCLUIDO | 5.3817 | 18.58 | 15.9 | 38.16 | 0.66 | 25 | 120.58 | 43.4 | 4.5 | 23 | 17.68 | 15105.7 | 147.91 | 464.93 | 72.26 | 39.84 | 11374.83 | 0.55 | 0.74 | 2.64 | 0.69 | 1 | 10
15 | 55 | CONCLUIDO | 5.3987 | 18.52 | 15.87 | 39.66 | 0.69 | 24 | 120.91 | 43.4 | 4.75 | 22 | 17.76 | 15145.88 | 147.18 | 464.93 | 71.05 | 39.84 | 10772.83 | 0.56 | 0.74 | 2.64 | 0.65 | 1 | 10
16 | 55 | CONCLUIDO | 5.4323 | 18.41 | 15.8 | 43.09 | 0.73 | 22 | 121.23 | 43.4 | 5 | 20 | 17.83 | 15186.08 | 145.46 | 464.93 | 68.95 | 39.84 | 9735.16 | 0.58 | 0.74 | 2.63 | 0.59 | 1 | 10
17 | 55 | CONCLUIDO | 5.4466 | 18.36 | 15.77 | 45.07 | 0.76 | 21 | 121.56 | 43.4 | 5.25 | 19 | 17.91 | 15226.31 | 144.7 | 464.93 | 67.91 | 39.84 | 9221.08 | 0.59 | 0.74 | 2.64 | 0.56 | 1 | 10
18 | 55 | CONCLUIDO | 5.4579 | 18.32 | 15.76 | 47.28 | 0.8 | 20 | 121.89 | 43.4 | 5.5 | 18 | 17.99 | 15266.56 | 143.6 | 464.93 | 67.56 | 39.84 | 9048.7 | 0.59 | 0.74 | 2.64 | 0.55 | 1 | 10
19 | 55 | CONCLUIDO | 5.4758 | 18.26 | 15.72 | 49.66 | 0.83 | 19 | 122.21 | 43.4 | 5.75 | 17 | 18.06 | 15306.85 | 142.62 | 464.93 | 66.56 | 39.84 | 8553.21 | 0.6 | 0.74 | 2.63 | 0.51 | 1 | 10
20 | 55 | CONCLUIDO | 5.4894 | 18.22 | 15.7 | 52.34 | 0.86 | 18 | 122.54 | 43.4 | 6 | 16 | 18.14 | 15347.16 | 141.34 | 464.93 | 65.84 | 39.84 | 8197.71 | 0.61 | 0.74 | 2.63 | 0.49 | 1 | 10
21 | 55 | CONCLUIDO | 5.4911 | 18.21 | 15.7 | 52.32 | 0.9 | 18 | 122.87 | 43.4 | 6.25 | 16 | 18.22 | 15387.5 | 140.92 | 464.93 | 65.6 | 39.84 | 8078.28 | 0.61 | 0.74 | 2.63 | 0.49 | 1 | 10
22 | 55 | CONCLUIDO | 5.5062 | 18.16 | 15.67 | 55.31 | 0.93 | 17 | 123.19 | 43.4 | 6.5 | 15 | 18.29 | 15427.87 | 139.32 | 464.93 | 64.96 | 39.84 | 7765.47 | 0.61 | 0.75 | 2.62 | 0.46 | 1 | 10
23 | 55 | CONCLUIDO | 5.523 | 18.11 | 15.64 | 58.65 | 0.96 | 16 | 123.52 | 43.4 | 6.75 | 14 | 18.37 | 15468.27 | 138.41 | 464.94 | 63.72 | 39.84 | 7150.63 | 0.63 | 0.75 | 2.63 | 0.43 | 1 | 10
24 | 55 | CONCLUIDO | 5.5234 | 18.1 | 15.64 | 58.64 | 1 | 16 | 123.85 | 43.4 | 7 | 14 | 18.45 | 15508.69 | 137.33 | 464.93 | 63.67 | 39.84 | 7123.05 | 0.63 | 0.75 | 2.63 | 0.43 | 1 | 10
25 | 55 | CONCLUIDO | 5.5381 | 18.06 | 15.61 | 62.46 | 1.03 | 15 | 124.18 | 43.4 | 7.25 | 13 | 18.53 | 15549.15 | 136.38 | 464.97 | 62.76 | 39.84 | 6676.41 | 0.63 | 0.75 | 2.63 | 0.4 | 1 | 10
26 | 55 | CONCLUIDO | 5.5599 | 17.99 | 15.57 | 66.72 | 1.06 | 14 | 124.51 | 43.4 | 7.5 | 12 | 18.61 | 15589.63 | 134.49 | 464.93 | 61.53 | 39.84 | 6066.27 | 0.65 | 0.75 | 2.62 | 0.36 | 1 | 10
27 | 55 | CONCLUIDO | 5.5578 | 17.99 | 15.57 | 66.75 | 1.1 | 14 | 124.83 | 43.4 | 7.75 | 12 | 18.68 | 15630.14 | 134.78 | 464.95 | 61.64 | 39.84 | 6121.26 | 0.65 | 0.75 | 2.62 | 0.36 | 1 | 10
28 | 55 | CONCLUIDO | 5.5675 | 17.96 | 15.57 | 71.85 | 1.13 | 13 | 125.16 | 43.4 | 8 | 11 | 18.76 | 15670.68 | 132.8 | 464.98 | 61.41 | 39.84 | 6008.23 | 0.65 | 0.75 | 2.62 | 0.36 | 1 | 10
29 | 55 | CONCLUIDO | 5.57 | 17.95 | 15.56 | 71.81 | 1.16 | 13 | 125.49 | 43.4 | 8.25 | 11 | 18.84 | 15711.24 | 133.07 | 464.94 | 61.06 | 39.84 | 5834.39 | 0.65 | 0.75 | 2.62 | 0.35 | 1 | 10
30 | 55 | CONCLUIDO | 5.5713 | 17.95 | 15.55 | 71.79 | 1.19 | 13 | 125.82 | 43.4 | 8.5 | 11 | 18.92 | 15751.84 | 132.6 | 464.93 | 61.06 | 39.84 | 5831.65 | 0.65 | 0.75 | 2.62 | 0.34 | 1 | 10
31 | 55 | CONCLUIDO | 5.5882 | 17.9 | 15.52 | 77.62 | 1.22 | 12 | 126.15 | 43.4 | 8.75 | 10 | 19 | 15792.46 | 130.09 | 464.95 | 60.06 | 39.84 | 5341.15 | 0.66 | 0.75 | 2.62 | 0.31 | 1 | 10
32 | 55 | CONCLUIDO | 5.5865 | 17.9 | 15.53 | 77.65 | 1.26 | 12 | 126.48 | 43.4 | 9 | 10 | 19.08 | 15833.12 | 129.29 | 464.93 | 60.18 | 39.84 | 5397.88 | 0.66 | 0.75 | 2.62 | 0.32 | 1 | 10
33 | 55 | CONCLUIDO | 5.6073 | 17.83 | 15.49 | 84.47 | 1.29 | 11 | 126.81 | 43.4 | 9.25 | 9 | 19.16 | 15873.8 | 128.37 | 464.95 | 58.77 | 39.84 | 4700.12 | 0.68 | 0.75 | 2.62 | 0.28 | 1 | 10
34 | 55 | CONCLUIDO | 5.6065 | 17.84 | 15.49 | 84.49 | 1.32 | 11 | 127.14 | 43.4 | 9.5 | 9 | 19.24 | 15914.51 | 128.27 | 464.93 | 58.92 | 39.84 | 4774.04 | 0.68 | 0.75 | 2.62 | 0.28 | 1 | 10
35 | 55 | CONCLUIDO | 5.6085 | 17.83 | 15.48 | 84.45 | 1.35 | 11 | 127.47 | 43.4 | 9.75 | 8 | 19.32 | 15955.25 | 127.02 | 464.93 | 58.63 | 39.84 | 4627.86 | 0.68 | 0.76 | 2.62 | 0.27 | 1 | 10
36 | 55 | CONCLUIDO | 5.6252 | 17.78 | 15.45 | 92.72 | 1.38 | 10 | 127.8 | 43.4 | 10 | 8 | 19.4 | 15996.02 | 124.83 | 464.95 | 57.74 | 39.84 | 4190.4 | 0.69 | 0.76 | 2.61 | 0.24 | 1 | 10
37 | 55 | CONCLUIDO | 5.62 | 17.79 | 15.47 | 92.82 | 1.41 | 10 | 128.13 | 43.4 | 10.25 | 6 | 19.48 | 16036.82 | 124.45 | 464.94 | 58.2 | 39.84 | 4418.35 | 0.68 | 0.76 | 2.62 | 0.26 | 1 | 10
38 | 55 | CONCLUIDO | 5.6194 | 17.8 | 15.47 | 92.84 | 1.44 | 10 | 128.46 | 43.4 | 10.5 | 3 | 19.56 | 16077.65 | 124.21 | 464.93 | 58.03 | 39.84 | 4332.6 | 0.69 | 0.76 | 2.63 | 0.26 | 1 | 10
39 | 55 | CONCLUIDO | 5.618 | 17.8 | 15.48 | 92.86 | 1.47 | 10 | 128.79 | 43.4 | 10.75 | 2 | 19.64 | 16118.5 | 124.34 | 464.94 | 58.33 | 39.84 | 4485.93 | 0.68 | 0.76 | 2.62 | 0.27 | 1 | 10
40 | 55 | CONCLUIDO | 5.6162 | 17.81 | 15.48 | 92.89 | 1.5 | 10 | 129.13 | 43.4 | 11 | 0 | 19.73 | 16159.39 | 124.65 | 464.95 | 58.37 | 39.84 | 4505.75 | 0.68 | 0.76 | 2.63 | 0.27 | 1 | 10

## resultados
Unnamed: 0 | Volume de calda [L] | STATUS | Capacidade operacional [ha/h] | Tempo de missao [h] | Tempo util [h] | Tempo por voo [min] | Autonomia Projetada [h] | N° Voos | MTOW [kg] | Massa Estrutura [kg] | Combustível [kg] | Abastecimentos | Massa gerador | Potência gerador [W] | Combustível consumido [L] | Calda cons [L] | Distância percorrida [km] | Distância Pulverizando [km] | RTL ACUMULADO[m] | EOC [km/km] | EOC [h/h] | Tempo de manobra [h] | Tempo rtl_rtw [h] | V pulv [m/s] | V desloc [m/s]
0 | 100 | CONCLUIDO | 3.0322 | 32.98 | 21.83 | 5.9 | 0.09 | 222 | 194.77 | 54.38 | 1 | 220 | 39.4 | 24256.19 | 305.18 | 465.13 | 265.54 | 39.84 | 107029.98 | 0.15 | 0.54 | 2.98 | 6.61 | 1 | 10
1 | 100 | CONCLUIDO | 3.4729 | 28.79 | 19.98 | 7.4 | 0.11 | 162 | 195.16 | 54.38 | 1.25 | 160 | 39.53 | 24303.87 | 278.94 | 465.09 | 205.15 | 39.84 | 77134.42 | 0.19 | 0.59 | 2.87 | 4.76 | 1 | 10
2 | 100 | CONCLUIDO | 3.7832 | 26.43 | 18.94 | 8.88 | 0.14 | 128 | 195.55 | 54.38 | 1.5 | 126 | 39.67 | 24351.61 | 264 | 465.01 | 171.43 | 39.84 | 60441.81 | 0.23 | 0.62 | 2.81 | 3.72 | 1 | 10
3 | 100 | CONCLUIDO | 4.014 | 24.91 | 18.27 | 10.34 | 0.16 | 106 | 195.93 | 54.38 | 1.75 | 104 | 39.81 | 24399.39 | 254.41 | 465.12 | 149.57 | 39.84 | 49623.45 | 0.27 | 0.64 | 2.77 | 3.06 | 1 | 10
4 | 100 | CONCLUIDO | 4.197 | 23.83 | 17.81 | 11.87 | 0.18 | 90 | 196.32 | 54.38 | 2 | 88 | 39.95 | 24447.22 | 247.56 | 465.02 | 134.65 | 39.84 | 42243.71 | 0.3 | 0.66 | 2.74 | 2.6 | 1 | 10
5 | 100 | CONCLUIDO | 4.3337 | 23.08 | 17.49 | 13.28 | 0.2 | 79 | 196.71 | 54.38 | 2.25 | 77 | 40.08 | 24495.09 | 242.66 | 464.99 | 123.88 | 39.84 | 36911.8 | 0.32 | 0.67 | 2.73 | 2.27 | 1 | 10
6 | 100 | CONCLUIDO | 4.4604 | 22.42 | 17.18 | 14.73 | 0.23 | 70 | 197.1 | 54.38 | 2.5 | 68 | 40.22 | 24543.01 | 238.09 | 465.11 | 114.45 | 39.84 | 32242.9 | 0.35 | 0.68 | 2.7 | 1.97 | 1 | 10
7 | 100 | CONCLUIDO | 4.5515 | 21.97 | 17 | 16.19 | 0.25 | 63 | 197.49 | 54.38 | 2.75 | 61 | 40.36 | 24590.98 | 235.19 | 464.95 | 108.31 | 39.84 | 29210.15 | 0.37 | 0.69 | 2.7 | 1.79 | 1 | 10
8 | 100 | CONCLUIDO | 4.6405 | 21.55 | 16.82 | 17.7 | 0.27 | 57 | 197.88 | 54.38 | 3 | 55 | 40.5 | 24639 | 232.22 | 465.1 | 101.86 | 39.84 | 26016.3 | 0.39 | 0.7 | 2.7 | 1.6 | 1 | 10
9 | 100 | CONCLUIDO | 4.7151 | 21.21 | 16.67 | 19.23 | 0.29 | 52 | 198.27 | 54.38 | 3.25 | 50 | 40.64 | 24687.06 | 229.95 | 464.96 | 97.6 | 39.84 | 23910.86 | 0.41 | 0.7 | 2.68 | 1.46 | 1 | 10
10 | 100 | CONCLUIDO | 4.7757 | 20.94 | 16.56 | 20.69 | 0.31 | 48 | 198.66 | 54.38 | 3.5 | 46 | 40.78 | 24735.17 | 227.88 | 464.96 | 93.53 | 39.84 | 21894.67 | 0.43 | 0.71 | 2.68 | 1.34 | 1 | 10
11 | 100 | CONCLUIDO | 4.8261 | 20.72 | 16.45 | 21.94 | 0.33 | 45 | 199.05 | 54.38 | 3.75 | 43 | 40.92 | 24783.33 | 226.27 | 465 | 90.57 | 39.84 | 20429.92 | 0.44 | 0.71 | 2.66 | 1.24 | 1 | 10
12 | 100 | CONCLUIDO | 4.8683 | 20.54 | 16.39 | 23.42 | 0.36 | 42 | 199.44 | 54.38 | 4 | 40 | 41.06 | 24831.54 | 225.03 | 465.01 | 88.11 | 39.84 | 19216.15 | 0.45 | 0.71 | 2.67 | 1.18 | 1 | 10
13 | 100 | CONCLUIDO | 4.9139 | 20.35 | 16.32 | 25.1 | 0.38 | 39 | 199.83 | 54.38 | 4.25 | 37 | 41.2 | 24879.79 | 223.7 | 464.93 | 85.81 | 39.84 | 18080.01 | 0.46 | 0.72 | 2.67 | 1.11 | 1 | 10
14 | 100 | CONCLUIDO | 4.9485 | 20.21 | 16.25 | 26.36 | 0.4 | 37 | 200.22 | 54.38 | 4.5 | 35 | 41.35 | 24928.09 | 222.56 | 464.96 | 83.86 | 39.84 | 17115.33 | 0.48 | 0.72 | 2.66 | 1.04 | 1 | 10
15 | 100 | CONCLUIDO | 4.9777 | 20.09 | 16.21 | 27.79 | 0.42 | 35 | 200.61 | 54.38 | 4.75 | 33 | 41.49 | 24976.45 | 221.76 | 464.97 | 82.61 | 39.84 | 16500.58 | 0.48 | 0.72 | 2.65 | 1 | 1 | 10
16 | 100 | CONCLUIDO | 5.0208 | 19.92 | 16.12 | 29.3 | 0.44 | 33 | 201.01 | 54.38 | 5 | 31 | 41.63 | 25024.84 | 219.87 | 464.95 | 79.5 | 39.84 | 14955.38 | 0.5 | 0.73 | 2.65 | 0.91 | 1 | 10
17 | 100 | CONCLUIDO | 5.0492 | 19.81 | 16.08 | 31.13 | 0.46 | 31 | 201.4 | 54.38 | 5.25 | 29 | 41.77 | 25073.29 | 218.95 | 464.96 | 78.24 | 39.84 | 14333.54 | 0.51 | 0.73 | 2.65 | 0.87 | 1 | 10
18 | 100 | CONCLUIDO | 5.0685 | 19.73 | 16.05 | 32.09 | 0.48 | 30 | 201.79 | 54.38 | 5.5 | 28 | 41.92 | 25121.79 | 218.24 | 464.95 | 77.02 | 39.84 | 13727.25 | 0.52 | 0.73 | 2.65 | 0.84 | 1 | 10
19 | 100 | CONCLUIDO | 5.1075 | 19.58 | 15.97 | 34.23 | 0.51 | 28 | 202.19 | 54.38 | 5.75 | 26 | 42.06 | 25170.34 | 216.62 | 464.96 | 74.63 | 39.84 | 12544.7 | 0.53 | 0.73 | 2.64 | 0.76 | 1 | 10
20 | 100 | CONCLUIDO | 5.1238 | 19.52 | 15.95 | 35.45 | 0.53 | 27 | 202.58 | 54.38 | 6 | 25 | 42.2 | 25218.93 | 216.02 | 464.93 | 74.17 | 39.84 | 12319.72 | 0.54 | 0.73 | 2.64 | 0.74 | 1 | 10
21 | 100 | CONCLUIDO | 5.1397 | 19.46 | 15.93 | 36.76 | 0.55 | 26 | 202.98 | 54.38 | 6.25 | 24 | 42.35 | 25267.7 | 215.7 | 464.93 | 73.16 | 39.84 | 11816.95 | 0.54 | 0.73 | 2.65 | 0.72 | 1 | 10
22 | 100 | CONCLUIDO | 5.1552 | 19.4 | 15.91 | 38.18 | 0.57 | 25 | 203.37 | 54.38 | 6.5 | 23 | 42.49 | 25316.39 | 214.68 | 464.95 | 72.47 | 39.84 | 11478.85 | 0.55 | 0.73 | 2.64 | 0.7 | 1 | 10
23 | 100 | CONCLUIDO | 5.1723 | 19.33 | 15.88 | 39.71 | 0.59 | 24 | 203.77 | 54.38 | 6.75 | 22 | 42.64 | 25365.14 | 214.26 | 464.99 | 71.8 | 39.84 | 11148.64 | 0.55 | 0.74 | 2.64 | 0.67 | 1 | 10
24 | 100 | CONCLUIDO | 5.1948 | 19.25 | 15.84 | 41.32 | 0.61 | 23 | 204.16 | 54.38 | 7 | 21 | 42.78 | 25413.94 | 213.09 | 464.93 | 70.27 | 39.84 | 10387.68 | 0.57 | 0.74 | 2.64 | 0.63 | 1 | 10
25 | 100 | CONCLUIDO | 5.2141 | 19.18 | 15.81 | 43.11 | 0.63 | 22 | 204.56 | 54.38 | 7.25 | 20 | 42.93 | 25462.78 | 212.23 | 464.93 | 69.26 | 39.84 | 9888.64 | 0.58 | 0.74 | 2.63 | 0.6 | 1 | 10
26 | 100 | CONCLUIDO | 5.2129 | 19.18 | 15.81 | 43.12 | 0.65 | 22 | 204.95 | 54.38 | 7.5 | 20 | 43.08 | 25511.67 | 212.19 | 464.94 | 69.17 | 39.84 | 9845.43 | 0.58 | 0.74 | 2.64 | 0.6 | 1 | 10
27 | 100 | CONCLUIDO | 5.2296 | 19.12 | 15.79 | 45.11 | 0.67 | 21 | 205.35 | 54.38 | 7.75 | 19 | 43.22 | 25560.62 | 211.85 | 464.94 | 68.8 | 39.84 | 9665.55 | 0.58 | 0.74 | 2.63 | 0.58 | 1 | 10
28 | 100 | CONCLUIDO | 5.2485 | 19.05 | 15.76 | 47.28 | 0.69 | 20 | 205.75 | 54.38 | 8 | 18 | 43.37 | 25609.61 | 210.74 | 464.97 | 67.61 | 39.84 | 9075.28 | 0.59 | 0.74 | 2.63 | 0.55 | 1 | 10
29 | 100 | CONCLUIDO | 5.2492 | 19.05 | 15.76 | 47.27 | 0.71 | 20 | 206.15 | 54.38 | 8.25 | 18 | 43.52 | 25658.66 | 210.7 | 464.95 | 67.55 | 39.84 | 9046.28 | 0.59 | 0.74 | 2.63 | 0.54 | 1 | 10
30 | 100 | CONCLUIDO | 5.2651 | 18.99 | 15.74 | 49.7 | 0.73 | 19 | 206.54 | 54.38 | 8.5 | 17 | 43.67 | 25707.76 | 210.03 | 464.94 | 67.08 | 39.84 | 8816.06 | 0.59 | 0.74 | 2.63 | 0.53 | 1 | 10
31 | 100 | CONCLUIDO | 5.2653 | 18.99 | 15.74 | 49.69 | 0.75 | 19 | 206.94 | 54.38 | 8.75 | 17 | 43.81 | 25756.9 | 209.19 | 464.97 | 66.95 | 39.84 | 8748.8 | 0.6 | 0.74 | 2.63 | 0.53 | 1 | 10
32 | 100 | CONCLUIDO | 5.2854 | 18.92 | 15.7 | 52.34 | 0.77 | 18 | 207.34 | 54.38 | 9 | 16 | 43.96 | 25806.1 | 208.89 | 464.96 | 65.98 | 39.84 | 8268.69 | 0.6 | 0.74 | 2.63 | 0.49 | 1 | 10
33 | 100 | CONCLUIDO | 5.2889 | 18.91 | 15.69 | 52.3 | 0.79 | 18 | 207.74 | 54.38 | 9.25 | 16 | 44.11 | 25855.35 | 208.36 | 464.95 | 65.48 | 39.84 | 8016.79 | 0.61 | 0.75 | 2.63 | 0.48 | 1 | 10
34 | 100 | CONCLUIDO | 5.3079 | 18.84 | 15.66 | 55.28 | 0.81 | 17 | 208.14 | 54.38 | 9.5 | 15 | 44.26 | 25904.65 | 207.9 | 464.97 | 64.47 | 39.84 | 7520.05 | 0.62 | 0.75 | 2.63 | 0.45 | 1 | 10
35 | 100 | CONCLUIDO | 5.3028 | 18.86 | 15.68 | 55.34 | 0.83 | 17 | 208.54 | 54.38 | 9.75 | 15 | 44.41 | 25954 | 206.83 | 464.94 | 65.11 | 39.84 | 7838.32 | 0.61 | 0.75 | 2.63 | 0.47 | 1 | 10
36 | 100 | CONCLUIDO | 5.3247 | 18.78 | 15.64 | 58.66 | 0.85 | 16 | 208.94 | 54.38 | 10 | 14 | 44.56 | 26003.41 | 206.28 | 464.93 | 63.85 | 39.84 | 7213.42 | 0.62 | 0.75 | 2.63 | 0.43 | 1 | 10
37 | 100 | CONCLUIDO | 5.3244 | 18.78 | 15.64 | 58.66 | 0.87 | 16 | 209.34 | 54.38 | 10.25 | 14 | 44.71 | 26052.86 | 206.08 | 464.93 | 64.12 | 39.84 | 7348.43 | 0.62 | 0.75 | 2.62 | 0.43 | 1 | 10
38 | 100 | CONCLUIDO | 5.3454 | 18.71 | 15.61 | 62.43 | 0.89 | 15 | 209.74 | 54.38 | 10.5 | 13 | 44.87 | 26102.37 | 205.25 | 464.93 | 62.72 | 39.84 | 6654.37 | 0.64 | 0.75 | 2.63 | 0.4 | 1 | 10
39 | 100 | CONCLUIDO | 5.3466 | 18.7 | 15.6 | 62.41 | 0.91 | 15 | 210.14 | 54.38 | 10.75 | 13 | 45.02 | 26151.93 | 205.08 | 464.94 | 62.64 | 39.84 | 6616.23 | 0.64 | 0.75 | 2.62 | 0.39 | 1 | 10
40 | 100 | CONCLUIDO | 5.3434 | 18.71 | 15.61 | 62.46 | 0.93 | 15 | 210.55 | 54.38 | 11 | 13 | 45.17 | 26201.54 | 204.39 | 464.94 | 62.95 | 39.84 | 6766.64 | 0.63 | 0.75 | 2.63 | 0.4 | 1 | 10
41 | 100 | CONCLUIDO | 5.3655 | 18.64 | 15.58 | 66.76 | 0.95 | 14 | 210.95 | 54.38 | 11.25 | 12 | 45.32 | 26251.2 | 203.34 | 464.93 | 61.64 | 39.84 | 6117.76 | 0.65 | 0.75 | 2.63 | 0.37 | 1 | 10
42 | 100 | CONCLUIDO | 5.3626 | 18.65 | 15.59 | 66.8 | 0.97 | 14 | 211.35 | 54.38 | 11.5 | 12 | 45.48 | 26300.92 | 203.56 | 464.93 | 62.18 | 39.84 | 6386.56 | 0.64 | 0.75 | 2.62 | 0.38 | 1 | 10
43 | 100 | CONCLUIDO | 5.3643 | 18.64 | 15.58 | 66.77 | 0.99 | 14 | 211.76 | 54.38 | 11.75 | 12 | 45.63 | 26350.68 | 203.61 | 464.93 | 61.91 | 39.84 | 6255.34 | 0.64 | 0.75 | 2.62 | 0.37 | 1 | 10
44 | 100 | CONCLUIDO | 5.3603 | 18.66 | 15.59 | 66.83 | 1 | 14 | 212.16 | 54.38 | 12 | 12 | 45.78 | 26400.51 | 202.51 | 464.96 | 62.34 | 39.84 | 6468.67 | 0.64 | 0.75 | 2.62 | 0.38 | 1 | 10
45 | 100 | CONCLUIDO | 5.3792 | 18.59 | 15.57 | 71.85 | 1.02 | 13 | 212.56 | 54.38 | 12.25 | 11 | 45.94 | 26450.38 | 201.85 | 464.93 | 61.48 | 39.84 | 6045.09 | 0.65 | 0.75 | 2.62 | 0.36 | 1 | 10
46 | 100 | CONCLUIDO | 5.3852 | 18.57 | 15.55 | 71.76 | 1.04 | 13 | 212.97 | 54.38 | 12.5 | 11 | 46.09 | 26500.31 | 201.85 | 464.93 | 60.88 | 39.84 | 5745.18 | 0.65 | 0.75 | 2.62 | 0.34 | 1 | 10
47 | 100 | CONCLUIDO | 5.3793 | 18.59 | 15.57 | 71.85 | 1.06 | 13 | 213.37 | 54.38 | 12.75 | 11 | 46.25 | 26550.29 | 202 | 464.95 | 61.41 | 39.84 | 6007.79 | 0.65 | 0.75 | 2.62 | 0.36 | 1 | 10
48 | 100 | CONCLUIDO | 5.3853 | 18.57 | 15.55 | 71.76 | 1.08 | 13 | 213.78 | 54.38 | 13 | 11 | 46.4 | 26600.32 | 201.52 | 464.93 | 60.8 | 39.84 | 5702.55 | 0.66 | 0.75 | 2.62 | 0.34 | 1 | 10
49 | 100 | CONCLUIDO | 5.4031 | 18.51 | 15.52 | 77.62 | 1.1 | 12 | 214.19 | 54.38 | 13.25 | 10 | 46.56 | 26650.41 | 200.36 | 464.93 | 60.08 | 39.84 | 5349.34 | 0.66 | 0.75 | 2.62 | 0.31 | 1 | 10
50 | 100 | CONCLUIDO | 5.4042 | 18.5 | 15.52 | 77.6 | 1.12 | 12 | 214.59 | 54.38 | 13.5 | 10 | 46.72 | 26700.55 | 199.52 | 464.93 | 60.01 | 39.84 | 5316.23 | 0.66 | 0.75 | 2.62 | 0.31 | 1 | 10
51 | 100 | CONCLUIDO | 5.4031 | 18.51 | 15.52 | 77.62 | 1.14 | 12 | 215 | 54.38 | 13.75 | 10 | 46.87 | 26750.75 | 199.34 | 464.98 | 60.07 | 39.84 | 5344.53 | 0.66 | 0.75 | 2.62 | 0.31 | 1 | 10
52 | 100 | CONCLUIDO | 5.4044 | 18.5 | 15.52 | 77.6 | 1.15 | 12 | 215.41 | 54.38 | 14 | 10 | 47.03 | 26801 | 198.61 | 464.95 | 59.99 | 39.84 | 5306.06 | 0.66 | 0.75 | 2.62 | 0.31 | 1 | 10
53 | 100 | CONCLUIDO | 5.4257 | 18.43 | 15.49 | 84.47 | 1.17 | 11 | 215.82 | 54.38 | 14.25 | 9 | 47.19 | 26851.31 | 198.03 | 464.93 | 58.83 | 39.84 | 4730.27 | 0.68 | 0.75 | 2.62 | 0.28 | 1 | 10
54 | 100 | CONCLUIDO | 5.4256 | 18.43 | 15.49 | 84.47 | 1.19 | 11 | 216.22 | 54.38 | 14.5 | 9 | 47.35 | 26901.66 | 198.88 | 464.98 | 58.71 | 39.84 | 4667.95 | 0.68 | 0.75 | 2.62 | 0.28 | 1 | 10
55 | 100 | CONCLUIDO | 5.4254 | 18.43 | 15.49 | 84.48 | 1.21 | 11 | 216.63 | 54.38 | 14.75 | 9 | 47.51 | 26952.08 | 198.38 | 464.93 | 58.82 | 39.84 | 4726.31 | 0.68 | 0.75 | 2.62 | 0.28 | 1 | 10
56 | 100 | CONCLUIDO | 5.4216 | 18.44 | 15.5 | 84.55 | 1.23 | 11 | 217.04 | 54.38 | 15 | 9 | 47.66 | 27002.55 | 198.39 | 464.94 | 59.15 | 39.84 | 4887.89 | 0.67 | 0.75 | 2.62 | 0.29 | 1 | 10
57 | 100 | CONCLUIDO | 5.4256 | 18.43 | 15.49 | 84.47 | 1.25 | 11 | 217.45 | 54.38 | 15.25 | 9 | 47.82 | 27053.07 | 197.38 | 464.93 | 58.69 | 39.84 | 4657.1 | 0.68 | 0.75 | 2.62 | 0.28 | 1 | 10
58 | 100 | CONCLUIDO | 5.4235 | 18.44 | 15.49 | 84.51 | 1.26 | 11 | 217.86 | 54.38 | 15.5 | 9 | 47.98 | 27103.65 | 195.98 | 464.95 | 59.03 | 39.84 | 4829.19 | 0.67 | 0.75 | 2.62 | 0.28 | 1 | 10
59 | 100 | CONCLUIDO | 5.4453 | 18.36 | 15.46 | 92.75 | 1.28 | 10 | 218.27 | 54.38 | 15.75 | 8 | 48.15 | 27154.29 | 195.66 | 464.93 | 57.89 | 39.84 | 4263.5 | 0.69 | 0.76 | 2.62 | 0.25 | 1 | 10
60 | 100 | CONCLUIDO | 5.4431 | 18.37 | 15.47 | 92.8 | 1.3 | 10 | 218.68 | 54.38 | 16 | 8 | 48.31 | 27204.98 | 195.54 | 464.93 | 58.21 | 39.84 | 4423.11 | 0.68 | 0.76 | 2.62 | 0.26 | 1 | 10
61 | 100 | CONCLUIDO | 5.442 | 18.38 | 15.47 | 92.82 | 1.32 | 10 | 219.09 | 54.38 | 16.25 | 8 | 48.47 | 27255.72 | 195.36 | 464.94 | 58.19 | 39.84 | 4412.52 | 0.68 | 0.76 | 2.62 | 0.26 | 1 | 10
62 | 100 | CONCLUIDO | 5.4395 | 18.38 | 15.48 | 92.87 | 1.34 | 10 | 219.51 | 54.38 | 16.5 | 8 | 48.63 | 27306.53 | 195.52 | 464.93 | 58.6 | 39.84 | 4617.64 | 0.68 | 0.76 | 2.62 | 0.27 | 1 | 10
63 | 100 | CONCLUIDO | 5.4416 | 18.38 | 15.47 | 92.83 | 1.35 | 10 | 219.92 | 54.38 | 16.75 | 8 | 48.79 | 27357.38 | 195.06 | 464.93 | 58.43 | 39.84 | 4533.36 | 0.68 | 0.76 | 2.61 | 0.26 | 1 | 10
64 | 100 | CONCLUIDO | 5.4416 | 18.38 | 15.47 | 92.83 | 1.37 | 10 | 220.33 | 54.38 | 17 | 8 | 48.95 | 27408.3 | 194.61 | 464.94 | 58.33 | 39.84 | 4482.22 | 0.68 | 0.76 | 2.62 | 0.26 | 1 | 10
65 | 100 | CONCLUIDO | 5.444 | 18.37 | 15.46 | 92.78 | 1.39 | 10 | 220.74 | 54.38 | 17.25 | 8 | 49.12 | 27459.27 | 193.97 | 464.93 | 58.14 | 39.84 | 4387.57 | 0.69 | 0.76 | 2.61 | 0.25 | 1 | 10
66 | 100 | CONCLUIDO | 5.4669 | 18.29 | 15.43 | 102.84 | 1.41 | 9 | 221.16 | 54.38 | 17.5 | 7 | 49.28 | 27510.3 | 193.1 | 464.95 | 56.83 | 39.84 | 3738.25 | 0.7 | 0.76 | 2.61 | 0.21 | 1 | 10
67 | 100 | CONCLUIDO | 5.4659 | 18.3 | 15.43 | 102.86 | 1.42 | 9 | 221.57 | 54.38 | 17.75 | 7 | 49.45 | 27561.39 | 193.33 | 464.93 | 56.88 | 39.84 | 3763.9 | 0.7 | 0.76 | 2.62 | 0.22 | 1 | 10
68 | 100 | CONCLUIDO | 5.4643 | 18.3 | 15.43 | 102.89 | 1.44 | 9 | 221.99 | 54.38 | 18 | 7 | 49.61 | 27612.53 | 192.87 | 464.93 | 56.99 | 39.84 | 3817.27 | 0.7 | 0.76 | 2.62 | 0.22 | 1 | 10
69 | 100 | CONCLUIDO | 5.4611 | 18.31 | 15.44 | 102.96 | 1.46 | 9 | 222.4 | 54.38 | 18.25 | 7 | 49.78 | 27663.85 | 192.77 | 464.94 | 57.43 | 39.84 | 4039.9 | 0.69 | 0.76 | 2.62 | 0.23 | 1 | 10
70 | 100 | CONCLUIDO | 5.4629 | 18.31 | 15.44 | 102.92 | 1.48 | 9 | 222.82 | 54.38 | 18.5 | 7 | 49.94 | 27715.11 | 192.53 | 464.93 | 57.29 | 39.84 | 3968.69 | 0.7 | 0.76 | 2.61 | 0.23 | 1 | 10
71 | 100 | CONCLUIDO | 5.4625 | 18.31 | 15.44 | 102.93 | 1.49 | 9 | 223.23 | 54.38 | 18.75 | 7 | 50.11 | 27766.43 | 190.93 | 464.93 | 57.41 | 39.84 | 4026.75 | 0.69 | 0.76 | 2.61 | 0.23 | 1 | 10
72 | 100 | CONCLUIDO | 5.4598 | 18.32 | 15.45 | 102.99 | 1.51 | 9 | 223.65 | 54.38 | 19 | 7 | 50.27 | 27817.81 | 190.5 | 464.93 | 57.56 | 39.84 | 4105.16 | 0.69 | 0.76 | 2.62 | 0.24 | 1 | 10
73 | 100 | CONCLUIDO | 5.4619 | 18.31 | 15.44 | 102.95 | 1.53 | 9 | 224.07 | 54.38 | 19.25 | 7 | 50.44 | 27869.24 | 189.8 | 464.93 | 57.43 | 39.84 | 4039.68 | 0.69 | 0.76 | 2.61 | 0.23 | 1 | 10
74 | 100 | CONCLUIDO | 5.4855 | 18.23 | 15.4 | 115.51 | 1.54 | 8 | 224.49 | 54.38 | 19.5 | 6 | 50.61 | 27920.73 | 189.11 | 464.93 | 55.98 | 39.84 | 3318.23 | 0.71 | 0.76 | 2.62 | 0.19 | 1 | 10
75 | 100 | CONCLUIDO | 5.4841 | 18.23 | 15.41 | 115.55 | 1.56 | 8 | 224.9 | 54.38 | 19.75 | 6 | 50.78 | 27972.28 | 189.2 | 464.93 | 56.24 | 39.84 | 3450.81 | 0.71 | 0.76 | 2.61 | 0.2 | 1 | 10
76 | 100 | CONCLUIDO | 5.4862 | 18.23 | 15.4 | 115.5 | 1.58 | 8 | 225.32 | 54.38 | 20 | 6 | 50.95 | 28023.89 | 189.26 | 464.93 | 55.94 | 39.84 | 3297.86 | 0.71 | 0.76 | 2.61 | 0.19 | 1 | 10
77 | 100 | CONCLUIDO | 5.4869 | 18.23 | 15.4 | 115.48 | 1.59 | 8 | 225.74 | 54.38 | 20.25 | 6 | 51.11 | 28075.56 | 188.78 | 464.93 | 56.09 | 39.84 | 3374.36 | 0.71 | 0.76 | 2.61 | 0.19 | 1 | 10
78 | 100 | CONCLUIDO | 5.485 | 18.23 | 15.4 | 115.53 | 1.61 | 8 | 226.16 | 54.38 | 20.5 | 6 | 51.28 | 28127.29 | 188.77 | 464.93 | 56.21 | 39.84 | 3433.29 | 0.71 | 0.76 | 2.61 | 0.19 | 1 | 10
79 | 100 | CONCLUIDO | 5.4837 | 18.24 | 15.41 | 115.56 | 1.63 | 8 | 226.58 | 54.38 | 20.75 | 6 | 51.45 | 28179.08 | 188.62 | 464.97 | 56.21 | 39.84 | 3434.16 | 0.71 | 0.76 | 2.61 | 0.2 | 1 | 10
80 | 100 | CONCLUIDO | 5.484 | 18.23 | 15.41 | 115.55 | 1.64 | 8 | 227 | 54.38 | 21 | 6 | 51.62 | 28230.92 | 188.03 | 464.93 | 56.26 | 39.84 | 3459.88 | 0.71 | 0.76 | 2.61 | 0.2 | 1 | 10
81 | 100 | CONCLUIDO | 5.4848 | 18.23 | 15.4 | 115.53 | 1.66 | 8 | 227.42 | 54.38 | 21.25 | 6 | 51.8 | 28282.83 | 187.63 | 464.93 | 56.16 | 39.84 | 3411.13 | 0.71 | 0.76 | 2.61 | 0.19 | 1 | 10
82 | 100 | CONCLUIDO | 5.4835 | 18.24 | 15.41 | 115.56 | 1.68 | 8 | 227.84 | 54.38 | 21.5 | 6 | 51.97 | 28334.8 | 187.4 | 464.93 | 56.37 | 39.84 | 3513.3 | 0.71 | 0.76 | 2.61 | 0.2 | 1 | 10
83 | 100 | CONCLUIDO | 5.4838 | 18.24 | 15.41 | 115.56 | 1.69 | 8 | 228.27 | 54.38 | 21.75 | 6 | 52.14 | 28386.82 | 186.66 | 464.93 | 56.4 | 39.84 | 3527.78 | 0.71 | 0.76 | 2.61 | 0.2 | 1 | 10
84 | 100 | CONCLUIDO | 5.4793 | 18.25 | 15.42 | 115.67 | 1.71 | 8 | 228.69 | 54.38 | 22 | 6 | 52.31 | 28438.91 | 185.85 | 464.93 | 56.83 | 39.84 | 3743.81 | 0.7 | 0.76 | 2.61 | 0.21 | 1 | 10
85 | 100 | CONCLUIDO | 5.5002 | 18.18 | 15.39 | 131.93 | 1.73 | 7 | 229.11 | 54.38 | 22.25 | 5 | 52.48 | 28491.06 | 184.72 | 464.93 | 55.83 | 39.84 | 3248.4 | 0.71 | 0.76 | 2.61 | 0.18 | 1 | 10
86 | 100 | CONCLUIDO | 5.5013 | 18.18 | 15.39 | 131.9 | 1.74 | 7 | 229.53 | 54.38 | 22.5 | 5 | 52.66 | 28543.27 | 184.95 | 464.93 | 55.75 | 39.84 | 3210.59 | 0.71 | 0.76 | 2.61 | 0.18 | 1 | 10
87 | 100 | CONCLUIDO | 5.5027 | 18.17 | 15.38 | 131.86 | 1.76 | 7 | 229.96 | 54.38 | 22.75 | 5 | 52.83 | 28595.54 | 184.89 | 464.93 | 55.47 | 39.84 | 3068.68 | 0.72 | 0.76 | 2.61 | 0.17 | 1 | 10
88 | 100 | CONCLUIDO | 5.5006 | 18.18 | 15.39 | 131.92 | 1.77 | 7 | 230.38 | 54.38 | 23 | 5 | 53 | 28647.87 | 184.74 | 464.93 | 55.74 | 39.84 | 3203.21 | 0.71 | 0.76 | 2.61 | 0.18 | 1 | 10
89 | 100 | CONCLUIDO | 5.5026 | 18.17 | 15.38 | 131.87 | 1.79 | 7 | 230.81 | 54.38 | 23.25 | 5 | 53.18 | 28700.26 | 184.93 | 464.93 | 55.47 | 39.84 | 3070.43 | 0.72 | 0.76 | 2.61 | 0.17 | 1 | 10
90 | 100 | CONCLUIDO | 5.5044 | 18.17 | 15.38 | 131.81 | 1.81 | 7 | 231.23 | 54.38 | 23.5 | 5 | 53.36 | 28752.71 | 184.74 | 464.93 | 55.44 | 39.84 | 3052.24 | 0.72 | 0.76 | 2.61 | 0.17 | 1 | 10
91 | 100 | CONCLUIDO | 5.5032 | 18.17 | 15.38 | 131.85 | 1.82 | 7 | 231.66 | 54.38 | 23.75 | 5 | 53.53 | 28805.23 | 184.09 | 464.93 | 55.48 | 39.84 | 3072.65 | 0.72 | 0.76 | 2.61 | 0.17 | 1 | 10
92 | 100 | CONCLUIDO | 5.5027 | 18.17 | 15.38 | 131.86 | 1.84 | 7 | 232.08 | 54.38 | 24 | 5 | 53.71 | 28857.81 | 183.45 | 464.93 | 55.47 | 39.84 | 3067.24 | 0.72 | 0.76 | 2.61 | 0.17 | 1 | 10
93 | 100 | CONCLUIDO | 5.5048 | 18.17 | 15.38 | 131.8 | 1.85 | 7 | 232.51 | 54.38 | 24.25 | 5 | 53.88 | 28910.45 | 182.13 | 464.93 | 55.19 | 39.84 | 2927.65 | 0.72 | 0.76 | 2.61 | 0.17 | 1 | 10
94 | 100 | CONCLUIDO | 5.5076 | 18.16 | 15.37 | 131.72 | 1.87 | 7 | 232.94 | 54.38 | 24.5 | 5 | 54.06 | 28963.15 | 181.06 | 464.93 | 54.87 | 39.84 | 2770.37 | 0.73 | 0.76 | 2.61 | 0.16 | 1 | 10
95 | 100 | CONCLUIDO | 5.5037 | 18.17 | 15.38 | 131.84 | 1.89 | 7 | 233.37 | 54.38 | 24.75 | 5 | 54.24 | 29015.91 | 180.13 | 464.96 | 55.34 | 39.84 | 3003.91 | 0.72 | 0.76 | 2.61 | 0.17 | 1 | 10
96 | 100 | CONCLUIDO | 5.502 | 18.18 | 15.39 | 131.88 | 1.9 | 7 | 233.79 | 54.38 | 25 | 5 | 54.42 | 29068.74 | 179.46 | 464.95 | 55.46 | 39.84 | 3061.94 | 0.72 | 0.76 | 2.61 | 0.18 | 1 | 10
97 | 100 | CONCLUIDO | 5.5058 | 18.16 | 15.37 | 131.78 | 1.92 | 7 | 234.22 | 54.38 | 25.25 | 5 | 54.6 | 29121.63 | 178.2 | 464.93 | 55.19 | 39.84 | 2927.32 | 0.72 | 0.76 | 2.61 | 0.16 | 1 | 10
98 | 100 | CONCLUIDO | 5.5276 | 18.09 | 15.34 | 153.41 | 1.93 | 6 | 234.65 | 54.38 | 25.5 | 4 | 54.78 | 29174.59 | 177.43 | 464.93 | 54.02 | 39.84 | 2349.76 | 0.74 | 0.76 | 2.61 | 0.13 | 1 | 10
99 | 100 | CONCLUIDO | 5.5266 | 18.09 | 15.34 | 153.44 | 1.95 | 6 | 235.08 | 54.38 | 25.75 | 4 | 54.96 | 29227.61 | 178.58 | 464.93 | 54.27 | 39.84 | 2473.29 | 0.73 | 0.76 | 2.61 | 0.13 | 1 | 10
100 | 100 | CONCLUIDO | 5.5266 | 18.09 | 15.34 | 153.44 | 1.96 | 6 | 235.51 | 54.38 | 26 | 3 | 55.14 | 29280.69 | 179.01 | 464.93 | 54.16 | 39.84 | 2416.66 | 0.74 | 0.76 | 2.61 | 0.13 | 1 | 10
101 | 100 | CONCLUIDO | 5.5234 | 18.1 | 15.35 | 153.55 | 1.98 | 6 | 235.94 | 54.38 | 26.25 | 2 | 55.32 | 29333.84 | 179.1 | 464.93 | 54.4 | 39.84 | 2538.06 | 0.73 | 0.76 | 2.61 | 0.14 | 1 | 10
102 | 100 | CONCLUIDO | 5.5245 | 18.1 | 15.35 | 153.51 | 1.99 | 6 | 236.37 | 54.38 | 26.5 | 2 | 55.5 | 29387.05 | 179.23 | 464.93 | 54.36 | 39.84 | 2519.04 | 0.73 | 0.76 | 2.61 | 0.14 | 1 | 10
103 | 100 | CONCLUIDO | 5.5242 | 18.1 | 15.35 | 153.52 | 2.01 | 6 | 236.81 | 54.38 | 26.75 | 2 | 55.68 | 29440.33 | 179.55 | 464.93 | 54.46 | 39.84 | 2569.63 | 0.73 | 0.76 | 2.61 | 0.14 | 1 | 10
104 | 100 | CONCLUIDO | 5.5234 | 18.1 | 15.35 | 153.55 | 2.02 | 6 | 237.24 | 54.38 | 27 | 2 | 55.86 | 29493.67 | 179.68 | 464.93 | 54.48 | 39.84 | 2576.43 | 0.73 | 0.76 | 2.61 | 0.14 | 1 | 10
105 | 100 | CONCLUIDO | 5.5219 | 18.11 | 15.36 | 153.6 | 2.04 | 6 | 237.67 | 54.38 | 27.25 | 2 | 56.05 | 29547.07 | 179.97 | 464.93 | 54.68 | 39.84 | 2679.53 | 0.73 | 0.76 | 2.61 | 0.15 | 1 | 10
106 | 100 | CONCLUIDO | 5.5219 | 18.11 | 15.36 | 153.6 | 2.05 | 6 | 238.11 | 54.38 | 27.5 | 2 | 56.23 | 29600.54 | 180.24 | 464.93 | 54.68 | 39.84 | 2677.92 | 0.73 | 0.76 | 2.61 | 0.15 | 1 | 10
107 | 100 | CONCLUIDO | 5.5224 | 18.11 | 15.36 | 153.58 | 2.07 | 6 | 238.54 | 54.38 | 27.75 | 2 | 56.41 | 29654.08 | 180.5 | 464.93 | 54.58 | 39.84 | 2630.95 | 0.73 | 0.76 | 2.61 | 0.15 | 1 | 10
108 | 100 | CONCLUIDO | 5.5234 | 18.1 | 15.35 | 153.55 | 2.08 | 6 | 238.97 | 54.38 | 28 | 1 | 56.6 | 29707.68 | 180.29 | 464.93 | 54.45 | 39.84 | 2564.17 | 0.73 | 0.76 | 2.61 | 0.14 | 1 | 10
109 | 100 | CONCLUIDO | 5.5233 | 18.1 | 15.36 | 153.55 | 2.1 | 6 | 239.41 | 54.38 | 28.25 | 1 | 56.78 | 29761.35 | 180.39 | 464.93 | 54.43 | 39.84 | 2553.68 | 0.73 | 0.76 | 2.61 | 0.14 | 1 | 10
110 | 100 | CONCLUIDO | 5.5241 | 18.1 | 15.35 | 153.53 | 2.11 | 6 | 239.85 | 54.38 | 28.5 | 1 | 56.97 | 29815.09 | 180.56 | 464.93 | 54.38 | 39.84 | 2527.73 | 0.73 | 0.76 | 2.61 | 0.14 | 1 | 10
111 | 100 | CONCLUIDO | 5.5247 | 18.1 | 15.35 | 153.51 | 2.13 | 6 | 240.28 | 54.38 | 28.75 | 1 | 57.16 | 29869.01 | 180.86 | 464.93 | 54.31 | 39.84 | 2495.25 | 0.73 | 0.76 | 2.61 | 0.14 | 1 | 10
112 | 100 | CONCLUIDO | 5.5237 | 18.1 | 15.35 | 153.54 | 2.14 | 6 | 240.72 | 54.38 | 29 | 0 | 57.34 | 29922.88 | 181.16 | 464.93 | 54.3 | 39.84 | 2488.96 | 0.73 | 0.76 | 2.62 | 0.14 | 1 | 10
0 | 140 | CONCLUIDO | 2.2789 | 43.88 | 24.69 | 4.75 | 0.06 | 312 | 274.09 | 60.56 | 1 | 310 | 72.53 | 34038.11 | 428.61 | 465.17 | 359.18 | 39.84 | 153397.43 | 0.11 | 0.47 | 3.13 | 9.47 | 1 | 10
1 | 140 | CONCLUIDO | 2.7718 | 36.08 | 21.74 | 5.96 | 0.08 | 219 | 274.57 | 60.56 | 1.25 | 217 | 72.76 | 34097.72 | 377.23 | 465.09 | 262.9 | 39.84 | 105725.74 | 0.15 | 0.54 | 2.97 | 6.52 | 1 | 10
2 | 140 | CONCLUIDO | 3.1273 | 31.98 | 20.2 | 7.13 | 0.1 | 170 | 275.05 | 60.56 | 1.5 | 168 | 73 | 34157.42 | 350.26 | 465.09 | 212.3 | 39.84 | 80671.34 | 0.19 | 0.58 | 2.88 | 4.98 | 1 | 10
3 | 140 | CONCLUIDO | 3.3968 | 29.44 | 19.28 | 8.32 | 0.11 | 139 | 275.54 | 60.56 | 1.75 | 137 | 73.23 | 34217.22 | 334.14 | 465.05 | 182.63 | 39.84 | 65987.57 | 0.22 | 0.61 | 2.82 | 4.07 | 1 | 10
4 | 140 | CONCLUIDO | 3.6235 | 27.6 | 18.59 | 9.53 | 0.13 | 117 | 276.02 | 60.56 | 2 | 115 | 73.47 | 34277.1 | 321.99 | 464.99 | 159.96 | 39.84 | 54763.04 | 0.25 | 0.63 | 2.79 | 3.37 | 1 | 10
5 | 140 | CONCLUIDO | 3.7911 | 26.38 | 18.15 | 10.68 | 0.14 | 102 | 276.51 | 60.56 | 2.25 | 100 | 73.71 | 34337.08 | 314.26 | 465 | 145.82 | 39.84 | 47770.99 | 0.27 | 0.64 | 2.76 | 2.94 | 1 | 10
6 | 140 | CONCLUIDO | 3.9383 | 25.39 | 17.79 | 11.86 | 0.16 | 90 | 277 | 60.56 | 2.5 | 88 | 73.94 | 34397.15 | 307.81 | 465.14 | 133.81 | 39.84 | 41825.84 | 0.3 | 0.66 | 2.75 | 2.58 | 1 | 10
7 | 140 | CONCLUIDO | 4.0727 | 24.55 | 17.47 | 13.11 | 0.18 | 80 | 277.48 | 60.56 | 2.75 | 78 | 74.18 | 34457.31 | 302.17 | 465 | 123.74 | 39.84 | 36837.32 | 0.32 | 0.67 | 2.72 | 2.26 | 1 | 10
8 | 140 | CONCLUIDO | 4.1581 | 24.05 | 17.34 | 14.25 | 0.19 | 73 | 277.97 | 60.56 | 3 | 71 | 74.42 | 34517.57 | 299.66 | 464.97 | 118.75 | 39.84 | 34379.62 | 0.34 | 0.67 | 2.73 | 2.12 | 1 | 10
9 | 140 | CONCLUIDO | 4.2478 | 23.54 | 17.14 | 15.35 | 0.21 | 67 | 278.46 | 60.56 | 3.25 | 65 | 74.66 | 34577.92 | 296.08 | 465.05 | 112.46 | 39.84 | 31263.73 | 0.35 | 0.68 | 2.72 | 1.93 | 1 | 10
10 | 140 | CONCLUIDO | 4.3411 | 23.04 | 16.95 | 16.67 | 0.22 | 61 | 278.95 | 60.56 | 3.5 | 59 | 74.9 | 34638.36 | 292.54 | 464.98 | 106.03 | 39.84 | 28078.67 | 0.38 | 0.69 | 2.71 | 1.74 | 1 | 10
11 | 140 | CONCLUIDO | 4.4081 | 22.69 | 16.81 | 17.69 | 0.24 | 57 | 279.44 | 60.56 | 3.75 | 55 | 75.14 | 34698.9 | 289.97 | 464.96 | 101.88 | 39.84 | 26022.9 | 0.39 | 0.7 | 2.69 | 1.6 | 1 | 10
12 | 140 | CONCLUIDO | 4.4677 | 22.38 | 16.71 | 18.92 | 0.25 | 53 | 279.94 | 60.56 | 4 | 51 | 75.38 | 34759.54 | 288.14 | 464.97 | 98.76 | 39.84 | 24485.92 | 0.4 | 0.7 | 2.69 | 1.5 | 1 | 10
13 | 140 | CONCLUIDO | 4.5181 | 22.13 | 16.62 | 19.95 | 0.27 | 50 | 280.43 | 60.56 | 4.25 | 48 | 75.62 | 34820.27 | 286.45 | 464.97 | 95.84 | 39.84 | 23041.3 | 0.42 | 0.7 | 2.68 | 1.41 | 1 | 10
14 | 140 | CONCLUIDO | 4.5703 | 21.88 | 16.52 | 21.1 | 0.29 | 47 | 280.92 | 60.56 | 4.5 | 45 | 75.87 | 34881.09 | 284.49 | 464.94 | 92.39 | 39.84 | 21327.68 | 0.43 | 0.71 | 2.68 | 1.31 | 1 | 10
15 | 140 | CONCLUIDO | 4.6258 | 21.62 | 16.42 | 22.39 | 0.3 | 44 | 281.41 | 60.56 | 4.75 | 42 | 76.11 | 34942.02 | 282.7 | 464.95 | 89.34 | 39.84 | 19821.31 | 0.45 | 0.71 | 2.67 | 1.21 | 1 | 10
16 | 140 | CONCLUIDO | 4.6559 | 21.48 | 16.38 | 23.41 | 0.32 | 42 | 281.91 | 60.56 | 5 | 40 | 76.35 | 35003.04 | 281.89 | 464.97 | 87.76 | 39.84 | 19038.14 | 0.45 | 0.71 | 2.68 | 1.17 | 1 | 10
17 | 140 | CONCLUIDO | 4.6874 | 21.33 | 16.34 | 24.52 | 0.33 | 40 | 282.4 | 60.56 | 5.25 | 38 | 76.6 | 35064.15 | 281.03 | 464.97 | 86.49 | 39.84 | 18412.66 | 0.46 | 0.72 | 2.67 | 1.13 | 1 | 10
18 | 140 | CONCLUIDO | 4.7241 | 21.17 | 16.28 | 25.71 | 0.35 | 38 | 282.9 | 60.56 | 5.5 | 36 | 76.85 | 35125.37 | 279.61 | 464.97 | 84.62 | 39.84 | 17490.3 | 0.47 | 0.72 | 2.67 | 1.07 | 1 | 10
19 | 140 | CONCLUIDO | 4.7639 | 20.99 | 16.21 | 27.02 | 0.36 | 36 | 283.4 | 60.56 | 5.75 | 34 | 77.09 | 35186.68 | 278.45 | 464.97 | 82.49 | 39.84 | 16436.37 | 0.48 | 0.72 | 2.65 | 1 | 1 | 10
20 | 140 | CONCLUIDO | 4.7801 | 20.92 | 16.19 | 27.76 | 0.38 | 35 | 283.9 | 60.56 | 6 | 33 | 77.34 | 35248.1 | 278.07 | 464.95 | 81.86 | 39.84 | 16121.53 | 0.49 | 0.72 | 2.65 | 0.98 | 1 | 10
21 | 140 | CONCLUIDO | 4.8209 | 20.74 | 16.12 | 29.31 | 0.39 | 33 | 284.4 | 60.56 | 6.25 | 31 | 77.59 | 35309.61 | 276.49 | 464.93 | 79.52 | 39.84 | 14962.61 | 0.5 | 0.73 | 2.65 | 0.91 | 1 | 10
22 | 140 | CONCLUIDO | 4.8374 | 20.67 | 16.1 | 30.19 | 0.41 | 32 | 284.89 | 60.56 | 6.5 | 30 | 77.84 | 35371.22 | 275.88 | 464.99 | 78.82 | 39.84 | 14620.2 | 0.51 | 0.73 | 2.65 | 0.89 | 1 | 10
23 | 140 | CONCLUIDO | 4.858 | 20.58 | 16.06 | 31.09 | 0.42 | 31 | 285.39 | 60.56 | 6.75 | 29 | 78.09 | 35432.93 | 275.31 | 464.97 | 77.55 | 39.84 | 13989.9 | 0.51 | 0.73 | 2.65 | 0.85 | 1 | 10
24 | 140 | CONCLUIDO | 4.8754 | 20.51 | 16.04 | 32.09 | 0.44 | 30 | 285.9 | 60.56 | 7 | 28 | 78.34 | 35494.74 | 274.66 | 464.94 | 76.93 | 39.84 | 13684.46 | 0.52 | 0.73 | 2.65 | 0.83 | 1 | 10
25 | 140 | CONCLUIDO | 4.9172 | 20.34 | 15.97 | 34.23 | 0.45 | 28 | 286.4 | 60.56 | 7.25 | 26 | 78.59 | 35556.78 | 273.22 | 465 | 74.72 | 39.84 | 12590.74 | 0.53 | 0.73 | 2.64 | 0.76 | 1 | 10
26 | 140 | CONCLUIDO | 4.915 | 20.35 | 15.98 | 34.25 | 0.47 | 28 | 286.9 | 60.56 | 7.5 | 26 | 78.85 | 35618.8 | 273.27 | 464.93 | 75.07 | 39.84 | 12763.15 | 0.53 | 0.73 | 2.64 | 0.77 | 1 | 10
27 | 140 | CONCLUIDO | 4.9293 | 20.29 | 15.98 | 35.5 | 0.48 | 27 | 287.41 | 60.56 | 7.75 | 25 | 79.1 | 35680.92 | 273.21 | 464.98 | 74.65 | 39.84 | 12560.08 | 0.53 | 0.73 | 2.65 | 0.76 | 1 | 10
28 | 140 | CONCLUIDO | 4.9547 | 20.18 | 15.92 | 36.75 | 0.49 | 26 | 287.91 | 60.56 | 8 | 24 | 79.36 | 35743.15 | 272.31 | 464.99 | 73.05 | 39.84 | 11765.25 | 0.55 | 0.73 | 2.64 | 0.71 | 1 | 10
29 | 140 | CONCLUIDO | 4.9711 | 20.12 | 15.91 | 38.18 | 0.51 | 25 | 288.42 | 60.56 | 8.25 | 23 | 79.61 | 35805.48 | 271.66 | 464.94 | 72.46 | 39.84 | 11475.75 | 0.55 | 0.73 | 2.65 | 0.7 | 1 | 10
30 | 140 | CONCLUIDO | 4.9935 | 20.03 | 15.87 | 39.68 | 0.52 | 24 | 288.92 | 60.56 | 8.5 | 22 | 79.87 | 35867.91 | 270.91 | 464.96 | 71.26 | 39.84 | 10879.09 | 0.56 | 0.74 | 2.64 | 0.66 | 1 | 10
31 | 140 | CONCLUIDO | 4.9963 | 20.02 | 15.86 | 39.65 | 0.54 | 24 | 289.43 | 60.56 | 8.75 | 22 | 80.12 | 35930.44 | 270.82 | 464.94 | 71.11 | 39.84 | 10805.34 | 0.56 | 0.74 | 2.63 | 0.65 | 1 | 10
32 | 140 | CONCLUIDO | 5.0145 | 19.94 | 15.84 | 41.32 | 0.55 | 23 | 289.94 | 60.56 | 9 | 21 | 80.38 | 35993.08 | 269.95 | 464.99 | 70.4 | 39.84 | 10452.35 | 0.57 | 0.74 | 2.64 | 0.63 | 1 | 10
33 | 140 | CONCLUIDO | 5.04 | 19.84 | 15.79 | 43.07 | 0.57 | 22 | 290.45 | 60.56 | 9.25 | 20 | 80.64 | 36055.83 | 269.18 | 464.95 | 68.86 | 39.84 | 9690.09 | 0.58 | 0.74 | 2.63 | 0.58 | 1 | 10
34 | 140 | CONCLUIDO | 5.0371 | 19.85 | 15.8 | 43.1 | 0.58 | 22 | 290.96 | 60.56 | 9.5 | 20 | 80.9 | 36118.68 | 269.14 | 464.95 | 69.17 | 39.84 | 9841.61 | 0.58 | 0.74 | 2.63 | 0.59 | 1 | 10
35 | 140 | CONCLUIDO | 5.0617 | 19.76 | 15.76 | 45.02 | 0.6 | 21 | 291.47 | 60.56 | 9.75 | 19 | 81.16 | 36181.64 | 268.39 | 465.03 | 67.69 | 39.84 | 9107 | 0.59 | 0.74 | 2.63 | 0.55 | 1 | 10
36 | 140 | CONCLUIDO | 5.0561 | 19.78 | 15.78 | 45.09 | 0.61 | 21 | 291.98 | 60.56 | 10 | 19 | 81.42 | 36244.71 | 268.33 | 464.93 | 68.32 | 39.84 | 9425.09 | 0.58 | 0.74 | 2.64 | 0.57 | 1 | 10
37 | 140 | CONCLUIDO | 5.077 | 19.7 | 15.75 | 47.25 | 0.62 | 20 | 292.49 | 60.56 | 10.25 | 18 | 81.68 | 36307.88 | 267.95 | 464.94 | 67.54 | 39.84 | 9036.64 | 0.59 | 0.74 | 2.63 | 0.54 | 1 | 10
38 | 140 | CONCLUIDO | 5.0769 | 19.7 | 15.75 | 47.26 | 0.64 | 20 | 293 | 60.56 | 10.5 | 18 | 81.95 | 36371.17 | 267.99 | 464.93 | 67.53 | 39.84 | 9031.79 | 0.59 | 0.74 | 2.63 | 0.54 | 1 | 10
39 | 140 | CONCLUIDO | 5.0982 | 19.61 | 15.72 | 49.65 | 0.65 | 19 | 293.52 | 60.56 | 10.75 | 17 | 82.21 | 36434.56 | 267.19 | 464.93 | 66.52 | 39.84 | 8534.44 | 0.6 | 0.74 | 2.63 | 0.51 | 1 | 10
40 | 140 | CONCLUIDO | 5.0947 | 19.63 | 15.73 | 49.69 | 0.67 | 19 | 294.03 | 60.56 | 11 | 17 | 82.48 | 36498.06 | 267.27 | 464.96 | 66.8 | 39.84 | 8672.82 | 0.6 | 0.74 | 2.64 | 0.52 | 1 | 10
41 | 140 | CONCLUIDO | 5.1175 | 19.54 | 15.7 | 52.33 | 0.68 | 18 | 294.55 | 60.56 | 11.25 | 16 | 82.74 | 36561.67 | 266.27 | 464.94 | 65.8 | 39.84 | 8179.39 | 0.61 | 0.74 | 2.63 | 0.49 | 1 | 10
42 | 140 | CONCLUIDO | 5.1157 | 19.55 | 15.71 | 52.36 | 0.69 | 18 | 295.06 | 60.56 | 11.5 | 16 | 83.01 | 36625.39 | 266.67 | 464.94 | 66.05 | 39.84 | 8302.08 | 0.6 | 0.74 | 2.63 | 0.5 | 1 | 10
43 | 140 | CONCLUIDO | 5.12 | 19.53 | 15.69 | 52.3 | 0.71 | 18 | 295.58 | 60.56 | 11.75 | 16 | 83.28 | 36689.22 | 266.12 | 464.94 | 65.52 | 39.84 | 8039.11 | 0.61 | 0.75 | 2.63 | 0.48 | 1 | 10
44 | 140 | CONCLUIDO | 5.14 | 19.46 | 15.67 | 55.29 | 0.72 | 17 | 296.1 | 60.56 | 12 | 15 | 83.54 | 36753.16 | 265.8 | 464.96 | 64.81 | 39.84 | 7689.3 | 0.61 | 0.75 | 2.62 | 0.46 | 1 | 10
45 | 140 | CONCLUIDO | 5.1389 | 19.46 | 15.67 | 55.31 | 0.74 | 17 | 296.62 | 60.56 | 12.25 | 15 | 83.81 | 36817.22 | 265.54 | 464.93 | 64.73 | 39.84 | 7650 | 0.62 | 0.75 | 2.63 | 0.46 | 1 | 10
46 | 140 | CONCLUIDO | 5.1359 | 19.47 | 15.68 | 55.35 | 0.75 | 17 | 297.14 | 60.56 | 12.5 | 15 | 84.08 | 36881.39 | 265.06 | 464.93 | 65.1 | 39.84 | 7832.5 | 0.61 | 0.75 | 2.63 | 0.47 | 1 | 10
47 | 140 | CONCLUIDO | 5.1603 | 19.38 | 15.64 | 58.66 | 0.76 | 16 | 297.66 | 60.56 | 12.75 | 14 | 84.36 | 36945.67 | 264.53 | 464.94 | 63.77 | 39.84 | 7176.12 | 0.62 | 0.75 | 2.63 | 0.43 | 1 | 10
48 | 140 | CONCLUIDO | 5.1609 | 19.38 | 15.64 | 58.65 | 0.78 | 16 | 298.18 | 60.56 | 13 | 14 | 84.63 | 37010.06 | 264.64 | 464.94 | 63.83 | 39.84 | 7205.64 | 0.62 | 0.75 | 2.62 | 0.43 | 1 | 10
49 | 140 | CONCLUIDO | 5.1583 | 19.39 | 15.65 | 58.69 | 0.79 | 16 | 298.71 | 60.56 | 13.25 | 14 | 84.9 | 37074.57 | 264.76 | 464.94 | 64.19 | 39.84 | 7384.44 | 0.62 | 0.75 | 2.62 | 0.44 | 1 | 10
50 | 140 | CONCLUIDO | 5.1831 | 19.29 | 15.61 | 62.44 | 0.8 | 15 | 299.23 | 60.56 | 13.5 | 13 | 85.18 | 37139.2 | 263.65 | 464.94 | 62.65 | 39.84 | 6621.05 | 0.64 | 0.75 | 2.63 | 0.4 | 1 | 10
51 | 140 | CONCLUIDO | 5.1855 | 19.28 | 15.6 | 62.4 | 0.82 | 15 | 299.76 | 60.56 | 13.75 | 13 | 85.45 | 37204.07 | 263.58 | 464.93 | 62.54 | 39.84 | 6563.14 | 0.64 | 0.75 | 2.62 | 0.39 | 1 | 10
52 | 140 | CONCLUIDO | 5.1858 | 19.28 | 15.6 | 62.4 | 0.83 | 15 | 300.28 | 60.56 | 14 | 13 | 85.73 | 37268.93 | 263.32 | 464.94 | 62.42 | 39.84 | 6502.29 | 0.64 | 0.75 | 2.62 | 0.39 | 1 | 10
53 | 140 | CONCLUIDO | 5.1808 | 19.3 | 15.62 | 62.47 | 0.84 | 15 | 300.81 | 60.56 | 14.25 | 13 | 86 | 37333.9 | 263.27 | 464.95 | 62.86 | 39.84 | 6722.19 | 0.63 | 0.75 | 2.63 | 0.41 | 1 | 10
54 | 140 | CONCLUIDO | 5.207 | 19.2 | 15.57 | 66.74 | 0.86 | 14 | 301.34 | 60.56 | 14.5 | 12 | 86.28 | 37399 | 262.18 | 464.93 | 61.65 | 39.84 | 6125.96 | 0.65 | 0.75 | 2.62 | 0.36 | 1 | 10
55 | 140 | CONCLUIDO | 5.2065 | 19.21 | 15.57 | 66.75 | 0.87 | 14 | 301.86 | 60.56 | 14.75 | 12 | 86.56 | 37464.21 | 262.51 | 464.93 | 61.66 | 39.84 | 6128.71 | 0.65 | 0.75 | 2.62 | 0.36 | 1 | 10
56 | 140 | CONCLUIDO | 5.2055 | 19.21 | 15.58 | 66.76 | 0.88 | 14 | 302.39 | 60.56 | 15 | 12 | 86.84 | 37529.55 | 262.62 | 464.99 | 61.89 | 39.84 | 6245.78 | 0.64 | 0.75 | 2.62 | 0.37 | 1 | 10
57 | 140 | CONCLUIDO | 5.2059 | 19.21 | 15.58 | 66.76 | 0.9 | 14 | 302.92 | 60.56 | 15.25 | 12 | 87.12 | 37595 | 262.51 | 464.93 | 61.76 | 39.84 | 6181.23 | 0.64 | 0.75 | 2.62 | 0.37 | 1 | 10
58 | 140 | CONCLUIDO | 5.2029 | 19.22 | 15.59 | 66.8 | 0.91 | 14 | 303.46 | 60.56 | 15.5 | 12 | 87.4 | 37660.57 | 261.93 | 464.93 | 62.09 | 39.84 | 6341.98 | 0.64 | 0.75 | 2.62 | 0.38 | 1 | 10
59 | 140 | CONCLUIDO | 5.2241 | 19.14 | 15.56 | 71.83 | 0.92 | 13 | 303.99 | 60.56 | 15.75 | 11 | 87.68 | 37726.27 | 261.32 | 464.93 | 61.41 | 39.84 | 6009.49 | 0.65 | 0.75 | 2.62 | 0.35 | 1 | 10
60 | 140 | CONCLUIDO | 5.2259 | 19.14 | 15.56 | 71.79 | 0.94 | 13 | 304.52 | 60.56 | 16 | 11 | 87.97 | 37792.08 | 261.4 | 464.95 | 61.12 | 39.84 | 5866.18 | 0.65 | 0.75 | 2.62 | 0.34 | 1 | 10
61 | 140 | CONCLUIDO | 5.2266 | 19.13 | 15.55 | 71.78 | 0.95 | 13 | 305.06 | 60.56 | 16.25 | 11 | 88.25 | 37858.02 | 261.59 | 464.93 | 60.85 | 39.84 | 5730.22 | 0.65 | 0.75 | 2.62 | 0.34 | 1 | 10
62 | 140 | CONCLUIDO | 5.2197 | 19.16 | 15.58 | 71.9 | 0.96 | 13 | 305.59 | 60.56 | 16.5 | 11 | 88.54 | 37924.08 | 262.11 | 464.98 | 61.84 | 39.84 | 6221.47 | 0.64 | 0.75 | 2.62 | 0.37 | 1 | 10
63 | 140 | CONCLUIDO | 5.2256 | 19.14 | 15.56 | 71.8 | 0.97 | 13 | 306.13 | 60.56 | 16.75 | 11 | 88.83 | 37990.27 | 261.73 | 464.93 | 61.28 | 39.84 | 5944.51 | 0.65 | 0.75 | 2.62 | 0.35 | 1 | 10
64 | 140 | CONCLUIDO | 5.2469 | 19.06 | 15.53 | 77.66 | 0.99 | 12 | 306.67 | 60.56 | 17 | 10 | 89.11 | 38056.58 | 260.65 | 464.94 | 60.21 | 39.84 | 5412.61 | 0.66 | 0.75 | 2.62 | 0.32 | 1 | 10
65 | 140 | CONCLUIDO | 5.2483 | 19.05 | 15.53 | 77.63 | 1 | 12 | 307.21 | 60.56 | 17.25 | 10 | 89.4 | 38123.01 | 260.5 | 464.93 | 60.06 | 39.84 | 5337.38 | 0.66 | 0.75 | 2.62 | 0.32 | 1 | 10
66 | 140 | CONCLUIDO | 5.2517 | 19.04 | 15.51 | 77.57 | 1.01 | 12 | 307.75 | 60.56 | 17.5 | 10 | 89.69 | 38189.58 | 260.06 | 464.93 | 59.78 | 39.84 | 5199.93 | 0.67 | 0.75 | 2.62 | 0.3 | 1 | 10
67 | 140 | CONCLUIDO | 5.2513 | 19.04 | 15.52 | 77.58 | 1.03 | 12 | 308.29 | 60.56 | 17.75 | 10 | 89.98 | 38256.26 | 260.09 | 464.94 | 59.61 | 39.84 | 5114.93 | 0.67 | 0.75 | 2.62 | 0.3 | 1 | 10
68 | 140 | CONCLUIDO | 5.2493 | 19.05 | 15.52 | 77.61 | 1.04 | 12 | 308.83 | 60.56 | 18 | 10 | 90.27 | 38323.08 | 259.86 | 464.93 | 60.1 | 39.84 | 5358.01 | 0.66 | 0.75 | 2.62 | 0.31 | 1 | 10
69 | 140 | CONCLUIDO | 5.2519 | 19.04 | 15.51 | 77.57 | 1.05 | 12 | 309.37 | 60.56 | 18.25 | 10 | 90.57 | 38390.02 | 259.36 | 464.93 | 59.67 | 39.84 | 5144.84 | 0.67 | 0.75 | 2.62 | 0.3 | 1 | 10
70 | 140 | CONCLUIDO | 5.2751 | 18.96 | 15.48 | 84.44 | 1.06 | 11 | 309.91 | 60.56 | 18.5 | 9 | 90.86 | 38457.09 | 258.58 | 464.93 | 58.62 | 39.84 | 4622.31 | 0.68 | 0.76 | 2.62 | 0.27 | 1 | 10
71 | 140 | CONCLUIDO | 5.273 | 18.96 | 15.49 | 84.48 | 1.08 | 11 | 310.46 | 60.56 | 18.75 | 9 | 91.16 | 38524.29 | 259.17 | 464.93 | 58.89 | 39.84 | 4760.81 | 0.68 | 0.75 | 2.62 | 0.28 | 1 | 10
72 | 140 | CONCLUIDO | 5.2716 | 18.97 | 15.49 | 84.51 | 1.09 | 11 | 311.01 | 60.56 | 19 | 9 | 91.45 | 38591.62 | 259.85 | 464.94 | 58.96 | 39.84 | 4793.86 | 0.68 | 0.75 | 2.62 | 0.28 | 1 | 10
73 | 140 | CONCLUIDO | 5.2726 | 18.97 | 15.49 | 84.49 | 1.1 | 11 | 311.55 | 60.56 | 19.25 | 9 | 91.75 | 38659.08 | 259.7 | 464.93 | 58.95 | 39.84 | 4786.6 | 0.68 | 0.75 | 2.62 | 0.28 | 1 | 10
74 | 140 | CONCLUIDO | 5.2685 | 18.98 | 15.51 | 84.57 | 1.11 | 11 | 312.1 | 60.56 | 19.5 | 9 | 92.05 | 38726.8 | 259.99 | 464.93 | 59.41 | 39.84 | 5018.24 | 0.67 | 0.75 | 2.62 | 0.29 | 1 | 10
75 | 140 | CONCLUIDO | 5.273 | 18.96 | 15.49 | 84.48 | 1.13 | 11 | 312.65 | 60.56 | 19.75 | 9 | 92.35 | 38794.53 | 259.23 | 464.93 | 58.89 | 39.84 | 4757.65 | 0.68 | 0.75 | 2.62 | 0.28 | 1 | 10
76 | 140 | CONCLUIDO | 5.274 | 18.96 | 15.49 | 84.47 | 1.14 | 11 | 313.2 | 60.56 | 20 | 9 | 92.65 | 38862.4 | 258.92 | 464.93 | 58.78 | 39.84 | 4701.48 | 0.68 | 0.75 | 2.62 | 0.27 | 1 | 10
77 | 140 | CONCLUIDO | 5.2727 | 18.97 | 15.49 | 84.49 | 1.15 | 11 | 313.75 | 60.56 | 20.25 | 9 | 92.95 | 38930.39 | 258.66 | 464.93 | 58.94 | 39.84 | 4782.09 | 0.68 | 0.75 | 2.62 | 0.28 | 1 | 10
78 | 140 | CONCLUIDO | 5.2941 | 18.89 | 15.47 | 92.79 | 1.16 | 10 | 314.3 | 60.56 | 20.5 | 8 | 93.25 | 38998.53 | 257.38 | 464.94 | 57.97 | 39.84 | 4302.51 | 0.69 | 0.76 | 2.62 | 0.25 | 1 | 10
79 | 140 | CONCLUIDO | 5.2967 | 18.88 | 15.46 | 92.74 | 1.17 | 10 | 314.86 | 60.56 | 20.75 | 8 | 93.55 | 39066.8 | 257.54 | 464.94 | 57.87 | 39.84 | 4254.68 | 0.69 | 0.76 | 2.61 | 0.25 | 1 | 10
80 | 140 | CONCLUIDO | 5.2922 | 18.9 | 15.47 | 92.84 | 1.19 | 10 | 315.41 | 60.56 | 21 | 8 | 93.86 | 39135.2 | 257.89 | 464.93 | 58.27 | 39.84 | 4452.64 | 0.68 | 0.76 | 2.62 | 0.26 | 1 | 10
81 | 140 | CONCLUIDO | 5.2947 | 18.89 | 15.46 | 92.78 | 1.2 | 10 | 315.97 | 60.56 | 21.25 | 8 | 94.16 | 39203.74 | 257.79 | 464.95 | 58.1 | 39.84 | 4368.26 | 0.69 | 0.76 | 2.62 | 0.25 | 1 | 10
82 | 140 | CONCLUIDO | 5.2934 | 18.89 | 15.47 | 92.81 | 1.21 | 10 | 316.53 | 60.56 | 21.5 | 8 | 94.47 | 39272.42 | 257.8 | 464.95 | 58.16 | 39.84 | 4400.42 | 0.68 | 0.76 | 2.62 | 0.26 | 1 | 10
83 | 140 | CONCLUIDO | 5.2916 | 18.9 | 15.47 | 92.85 | 1.22 | 10 | 317.08 | 60.56 | 21.75 | 8 | 94.78 | 39341.24 | 258.23 | 464.93 | 58.58 | 39.84 | 4610.02 | 0.68 | 0.76 | 2.61 | 0.26 | 1 | 10
84 | 140 | CONCLUIDO | 5.293 | 18.89 | 15.47 | 92.82 | 1.23 | 10 | 317.64 | 60.56 | 22 | 8 | 95.09 | 39410.2 | 257.78 | 464.93 | 58.33 | 39.84 | 4481.57 | 0.68 | 0.76 | 2.61 | 0.26 | 1 | 10
85 | 140 | CONCLUIDO | 5.2915 | 18.9 | 15.47 | 92.85 | 1.25 | 10 | 318.2 | 60.56 | 22.25 | 8 | 95.4 | 39479.3 | 258.12 | 464.93 | 58.53 | 39.84 | 4584.4 | 0.68 | 0.76 | 2.61 | 0.26 | 1 | 10
86 | 140 | CONCLUIDO | 5.2919 | 18.9 | 15.47 | 92.84 | 1.26 | 10 | 318.76 | 60.56 | 22.5 | 8 | 95.71 | 39548.54 | 257.71 | 464.97 | 58.29 | 39.84 | 4462.87 | 0.68 | 0.76 | 2.62 | 0.26 | 1 | 10
87 | 140 | CONCLUIDO | 5.2956 | 18.88 | 15.46 | 92.76 | 1.27 | 10 | 319.33 | 60.56 | 22.75 | 8 | 96.02 | 39617.93 | 257.44 | 464.93 | 58.08 | 39.84 | 4360.73 | 0.69 | 0.76 | 2.61 | 0.25 | 1 | 10
88 | 140 | CONCLUIDO | 5.318 | 18.8 | 15.43 | 102.89 | 1.28 | 9 | 319.89 | 60.56 | 23 | 7 | 96.34 | 39687.46 | 256.35 | 464.93 | 57.13 | 39.84 | 3890.54 | 0.7 | 0.76 | 2.61 | 0.22 | 1 | 10
89 | 140 | CONCLUIDO | 5.3197 | 18.8 | 15.43 | 102.85 | 1.29 | 9 | 320.46 | 60.56 | 23.25 | 7 | 96.65 | 39757.13 | 256.38 | 464.93 | 56.9 | 39.84 | 3775.02 | 0.7 | 0.76 | 2.61 | 0.22 | 1 | 10
90 | 140 | CONCLUIDO | 5.3173 | 18.81 | 15.44 | 102.9 | 1.3 | 9 | 321.02 | 60.56 | 23.5 | 7 | 96.97 | 39826.95 | 256.91 | 464.94 | 57.09 | 39.84 | 3867.74 | 0.7 | 0.76 | 2.62 | 0.22 | 1 | 10
91 | 140 | CONCLUIDO | 5.3181 | 18.8 | 15.43 | 102.88 | 1.32 | 9 | 321.59 | 60.56 | 23.75 | 7 | 97.28 | 39896.91 | 256.59 | 464.94 | 57.06 | 39.84 | 3851.49 | 0.7 | 0.76 | 2.61 | 0.22 | 1 | 10
92 | 140 | CONCLUIDO | 5.3181 | 18.8 | 15.43 | 102.88 | 1.33 | 9 | 322.16 | 60.56 | 24 | 7 | 97.6 | 39967.02 | 256.6 | 464.93 | 56.98 | 39.84 | 3811.56 | 0.7 | 0.76 | 2.62 | 0.22 | 1 | 10
93 | 140 | CONCLUIDO | 5.3148 | 18.82 | 15.44 | 102.96 | 1.34 | 9 | 322.73 | 60.56 | 24.25 | 7 | 97.92 | 40037.28 | 256.51 | 464.93 | 57.43 | 39.84 | 4041.31 | 0.69 | 0.76 | 2.62 | 0.23 | 1 | 10
94 | 140 | CONCLUIDO | 5.3178 | 18.8 | 15.43 | 102.89 | 1.35 | 9 | 323.3 | 60.56 | 24.5 | 7 | 98.24 | 40107.81 | 256.51 | 464.93 | 57.14 | 39.84 | 3893.94 | 0.7 | 0.76 | 2.61 | 0.22 | 1 | 10
95 | 140 | CONCLUIDO | 5.3169 | 18.81 | 15.44 | 102.91 | 1.36 | 9 | 323.87 | 60.56 | 24.75 | 7 | 98.57 | 40178.37 | 256.71 | 464.93 | 57.24 | 39.84 | 3945.19 | 0.7 | 0.76 | 2.61 | 0.23 | 1 | 10
96 | 140 | CONCLUIDO | 5.3173 | 18.81 | 15.44 | 102.9 | 1.37 | 9 | 324.44 | 60.56 | 25 | 7 | 98.89 | 40249.08 | 256.02 | 464.93 | 57.18 | 39.84 | 3914.74 | 0.7 | 0.76 | 2.61 | 0.22 | 1 | 10
97 | 140 | CONCLUIDO | 5.3126 | 18.82 | 15.45 | 103.01 | 1.38 | 9 | 325.02 | 60.56 | 25.25 | 7 | 99.21 | 40319.95 | 255.82 | 464.98 | 57.76 | 39.84 | 4202.64 | 0.69 | 0.76 | 2.61 | 0.24 | 1 | 10
98 | 140 | CONCLUIDO | 5.3148 | 18.82 | 15.44 | 102.96 | 1.4 | 9 | 325.59 | 60.56 | 25.5 | 7 | 99.54 | 40390.96 | 255.31 | 464.93 | 57.51 | 39.84 | 4081.33 | 0.69 | 0.76 | 2.61 | 0.23 | 1 | 10
99 | 140 | CONCLUIDO | 5.3144 | 18.82 | 15.45 | 102.97 | 1.41 | 9 | 326.17 | 60.56 | 25.75 | 7 | 99.87 | 40462.13 | 255.23 | 464.93 | 57.51 | 39.84 | 4080.53 | 0.69 | 0.76 | 2.62 | 0.24 | 1 | 10
100 | 140 | CONCLUIDO | 5.3405 | 18.73 | 15.41 | 115.55 | 1.42 | 8 | 326.75 | 60.56 | 26 | 6 | 100.2 | 40533.46 | 254.04 | 464.93 | 56.24 | 39.84 | 3449 | 0.71 | 0.76 | 2.61 | 0.2 | 1 | 10
101 | 140 | CONCLUIDO | 5.3428 | 18.72 | 15.4 | 115.48 | 1.43 | 8 | 327.33 | 60.56 | 26.25 | 6 | 100.52 | 40604.94 | 254.24 | 464.95 | 55.93 | 39.84 | 3292.66 | 0.71 | 0.76 | 2.61 | 0.19 | 1 | 10
102 | 140 | CONCLUIDO | 5.3416 | 18.72 | 15.4 | 115.51 | 1.44 | 8 | 327.91 | 60.56 | 26.5 | 6 | 100.86 | 40676.58 | 254.65 | 464.93 | 56.14 | 39.84 | 3401.04 | 0.71 | 0.76 | 2.61 | 0.19 | 1 | 10
103 | 140 | CONCLUIDO | 5.3401 | 18.73 | 15.41 | 115.56 | 1.45 | 8 | 328.49 | 60.56 | 26.75 | 6 | 101.19 | 40748.37 | 254.84 | 464.93 | 56.27 | 39.84 | 3465.2 | 0.71 | 0.76 | 2.61 | 0.2 | 1 | 10
104 | 140 | CONCLUIDO | 5.3431 | 18.72 | 15.4 | 115.48 | 1.46 | 8 | 329.08 | 60.56 | 27 | 6 | 101.52 | 40820.32 | 254.83 | 464.93 | 55.94 | 39.84 | 3299.43 | 0.71 | 0.76 | 2.61 | 0.19 | 1 | 10
105 | 140 | CONCLUIDO | 5.3413 | 18.72 | 15.4 | 115.52 | 1.47 | 8 | 329.66 | 60.56 | 27.25 | 6 | 101.86 | 40892.44 | 254.8 | 464.93 | 56.09 | 39.84 | 3374.86 | 0.71 | 0.76 | 2.61 | 0.19 | 1 | 10
106 | 140 | CONCLUIDO | 5.3409 | 18.72 | 15.4 | 115.54 | 1.48 | 8 | 330.25 | 60.56 | 27.5 | 6 | 102.19 | 40964.71 | 254.84 | 464.93 | 56.21 | 39.84 | 3432.64 | 0.71 | 0.76 | 2.61 | 0.19 | 1 | 10
107 | 140 | CONCLUIDO | 5.3416 | 18.72 | 15.4 | 115.51 | 1.49 | 8 | 330.83 | 60.56 | 27.75 | 6 | 102.53 | 41037.15 | 254.84 | 464.93 | 56.11 | 39.84 | 3381.86 | 0.71 | 0.76 | 2.61 | 0.19 | 1 | 10
108 | 140 | CONCLUIDO | 5.3407 | 18.72 | 15.41 | 115.54 | 1.51 | 8 | 331.42 | 60.56 | 28 | 6 | 102.87 | 41109.75 | 255.05 | 464.93 | 56.23 | 39.84 | 3441.84 | 0.71 | 0.76 | 2.61 | 0.19 | 1 | 10
109 | 140 | CONCLUIDO | 5.3425 | 18.72 | 15.4 | 115.49 | 1.52 | 8 | 332.01 | 60.56 | 28.25 | 6 | 103.21 | 41182.52 | 254.55 | 464.93 | 55.92 | 39.84 | 3290.39 | 0.71 | 0.76 | 2.61 | 0.19 | 1 | 10
110 | 140 | CONCLUIDO | 5.3411 | 18.72 | 15.4 | 115.53 | 1.53 | 8 | 332.6 | 60.56 | 28.5 | 6 | 103.55 | 41255.45 | 254.87 | 464.93 | 56.16 | 39.84 | 3408.21 | 0.71 | 0.76 | 2.61 | 0.19 | 1 | 10
111 | 140 | CONCLUIDO | 5.3399 | 18.73 | 15.41 | 115.56 | 1.54 | 8 | 333.2 | 60.56 | 28.75 | 6 | 103.89 | 41328.54 | 254.48 | 464.95 | 56.33 | 39.84 | 3495.4 | 0.71 | 0.76 | 2.61 | 0.2 | 1 | 10
112 | 140 | CONCLUIDO | 5.3408 | 18.72 | 15.4 | 115.54 | 1.55 | 8 | 333.79 | 60.56 | 29 | 6 | 104.24 | 41401.93 | 254.52 | 464.93 | 56.17 | 39.84 | 3413.99 | 0.71 | 0.76 | 2.61 | 0.19 | 1 | 10
113 | 140 | CONCLUIDO | 5.3401 | 18.73 | 15.41 | 115.55 | 1.56 | 8 | 334.39 | 60.56 | 29.25 | 6 | 104.58 | 41475.37 | 254.39 | 464.93 | 56.34 | 39.84 | 3498.62 | 0.71 | 0.76 | 2.61 | 0.2 | 1 | 10
114 | 140 | CONCLUIDO | 5.3389 | 18.73 | 15.41 | 115.59 | 1.57 | 8 | 334.98 | 60.56 | 29.5 | 6 | 104.93 | 41548.98 | 254.59 | 464.93 | 56.33 | 39.84 | 3493.09 | 0.71 | 0.76 | 2.61 | 0.2 | 1 | 10
115 | 140 | CONCLUIDO | 5.3387 | 18.73 | 15.41 | 115.59 | 1.58 | 8 | 335.58 | 60.56 | 29.75 | 6 | 105.28 | 41622.76 | 254.26 | 464.93 | 56.4 | 39.84 | 3531.36 | 0.71 | 0.76 | 2.61 | 0.2 | 1 | 10
116 | 140 | CONCLUIDO | 5.336 | 18.74 | 15.42 | 115.66 | 1.59 | 8 | 336.18 | 60.56 | 30 | 6 | 105.63 | 41696.71 | 253.79 | 464.94 | 56.69 | 39.84 | 3675.41 | 0.7 | 0.76 | 2.61 | 0.21 | 1 | 10
117 | 140 | CONCLUIDO | 5.3599 | 18.66 | 15.39 | 131.92 | 1.6 | 7 | 336.78 | 60.56 | 30.25 | 5 | 105.98 | 41770.83 | 252.88 | 464.93 | 55.7 | 39.84 | 3181.63 | 0.72 | 0.76 | 2.61 | 0.18 | 1 | 10
118 | 140 | CONCLUIDO | 5.3599 | 18.66 | 15.39 | 131.92 | 1.61 | 7 | 337.39 | 60.56 | 30.5 | 5 | 106.33 | 41845.13 | 252.81 | 464.93 | 55.81 | 39.84 | 3239 | 0.71 | 0.76 | 2.61 | 0.18 | 1 | 10
119 | 140 | CONCLUIDO | 5.3602 | 18.66 | 15.39 | 131.91 | 1.62 | 7 | 337.99 | 60.56 | 30.75 | 5 | 106.68 | 41919.61 | 253.1 | 464.94 | 55.79 | 39.84 | 3227.69 | 0.71 | 0.76 | 2.61 | 0.18 | 1 | 10
120 | 140 | CONCLUIDO | 5.3611 | 18.65 | 15.39 | 131.88 | 1.63 | 7 | 338.59 | 60.56 | 31 | 5 | 107.04 | 41994.26 | 253.2 | 464.93 | 55.6 | 39.84 | 3133.22 | 0.72 | 0.76 | 2.61 | 0.18 | 1 | 10
121 | 140 | CONCLUIDO | 5.3611 | 18.65 | 15.39 | 131.88 | 1.64 | 7 | 339.2 | 60.56 | 31.25 | 5 | 107.4 | 42069.09 | 253.43 | 464.93 | 55.62 | 39.84 | 3143.15 | 0.72 | 0.76 | 2.61 | 0.18 | 1 | 10
122 | 140 | CONCLUIDO | 5.3597 | 18.66 | 15.39 | 131.92 | 1.65 | 7 | 339.81 | 60.56 | 31.5 | 5 | 107.75 | 42144.11 | 253.63 | 464.93 | 55.74 | 39.84 | 3201.54 | 0.71 | 0.76 | 2.61 | 0.18 | 1 | 10
123 | 140 | CONCLUIDO | 5.3596 | 18.66 | 15.39 | 131.93 | 1.66 | 7 | 340.42 | 60.56 | 31.75 | 5 | 108.11 | 42219.3 | 253.83 | 464.95 | 55.75 | 39.84 | 3208.46 | 0.71 | 0.76 | 2.61 | 0.18 | 1 | 10
124 | 140 | CONCLUIDO | 5.3623 | 18.65 | 15.38 | 131.85 | 1.67 | 7 | 341.03 | 60.56 | 32 | 5 | 108.48 | 42294.68 | 253.92 | 464.93 | 55.58 | 39.84 | 3121.47 | 0.72 | 0.76 | 2.61 | 0.17 | 1 | 10
125 | 140 | CONCLUIDO | 5.3612 | 18.65 | 15.39 | 131.88 | 1.68 | 7 | 341.64 | 60.56 | 32.25 | 5 | 108.84 | 42370.23 | 254.17 | 464.93 | 55.56 | 39.84 | 3116.31 | 0.72 | 0.76 | 2.61 | 0.18 | 1 | 10
126 | 140 | CONCLUIDO | 5.3633 | 18.65 | 15.38 | 131.82 | 1.69 | 7 | 342.26 | 60.56 | 32.5 | 5 | 109.2 | 42445.98 | 254.24 | 464.93 | 55.37 | 39.84 | 3021.16 | 0.72 | 0.76 | 2.61 | 0.17 | 1 | 10
127 | 140 | CONCLUIDO | 5.3611 | 18.65 | 15.39 | 131.88 | 1.7 | 7 | 342.87 | 60.56 | 32.75 | 5 | 109.57 | 42521.91 | 254.1 | 464.93 | 55.53 | 39.84 | 3098.13 | 0.72 | 0.76 | 2.61 | 0.18 | 1 | 10
128 | 140 | CONCLUIDO | 5.3628 | 18.65 | 15.38 | 131.83 | 1.71 | 7 | 343.49 | 60.56 | 33 | 5 | 109.94 | 42598.03 | 253.76 | 464.93 | 55.33 | 39.84 | 2997.16 | 0.72 | 0.76 | 2.61 | 0.17 | 1 | 10
129 | 140 | CONCLUIDO | 5.3619 | 18.65 | 15.38 | 131.86 | 1.72 | 7 | 344.11 | 60.56 | 33.25 | 5 | 110.3 | 42674.47 | 253.75 | 464.93 | 55.55 | 39.84 | 3107.67 | 0.72 | 0.76 | 2.61 | 0.17 | 1 | 10
130 | 140 | CONCLUIDO | 5.3622 | 18.65 | 15.38 | 131.85 | 1.73 | 7 | 344.73 | 60.56 | 33.5 | 5 | 110.67 | 42750.97 | 253.43 | 464.93 | 55.45 | 39.84 | 3058 | 0.72 | 0.76 | 2.61 | 0.17 | 1 | 10
131 | 140 | CONCLUIDO | 5.3626 | 18.65 | 15.38 | 131.84 | 1.74 | 7 | 345.35 | 60.56 | 33.75 | 5 | 111.05 | 42827.67 | 252.94 | 464.93 | 55.37 | 39.84 | 3018.11 | 0.72 | 0.76 | 2.61 | 0.17 | 1 | 10
132 | 140 | CONCLUIDO | 5.365 | 18.64 | 15.37 | 131.77 | 1.75 | 7 | 345.97 | 60.56 | 34 | 5 | 111.42 | 42904.56 | 252.24 | 464.93 | 55.17 | 39.84 | 2921.37 | 0.72 | 0.76 | 2.61 | 0.16 | 1 | 10
133 | 140 | CONCLUIDO | 5.3661 | 18.64 | 15.37 | 131.73 | 1.76 | 7 | 346.6 | 60.56 | 34.25 | 5 | 111.8 | 42981.64 | 252.08 | 464.93 | 54.99 | 39.84 | 2827.17 | 0.72 | 0.76 | 2.61 | 0.16 | 1 | 10
134 | 140 | CONCLUIDO | 5.3654 | 18.64 | 15.37 | 131.75 | 1.77 | 7 | 347.23 | 60.56 | 34.5 | 5 | 112.17 | 43058.93 | 251.49 | 464.93 | 55.05 | 39.84 | 2857.92 | 0.72 | 0.76 | 2.61 | 0.16 | 1 | 10
135 | 140 | CONCLUIDO | 5.364 | 18.64 | 15.38 | 131.8 | 1.78 | 7 | 347.85 | 60.56 | 34.75 | 5 | 112.55 | 43136.41 | 251.06 | 464.93 | 55.26 | 39.84 | 2966.41 | 0.72 | 0.76 | 2.61 | 0.17 | 1 | 10
136 | 140 | CONCLUIDO | 5.3626 | 18.65 | 15.38 | 131.84 | 1.79 | 7 | 348.48 | 60.56 | 35 | 5 | 112.93 | 43214.09 | 251.13 | 464.93 | 55.33 | 39.84 | 2997.51 | 0.72 | 0.76 | 2.61 | 0.17 | 1 | 10
137 | 140 | CONCLUIDO | 5.3622 | 18.65 | 15.38 | 131.85 | 1.8 | 7 | 349.12 | 60.56 | 35.25 | 5 | 113.31 | 43291.97 | 250.86 | 464.93 | 55.47 | 39.84 | 3071.31 | 0.72 | 0.76 | 2.61 | 0.17 | 1 | 10
138 | 140 | CONCLUIDO | 5.3646 | 18.64 | 15.37 | 131.78 | 1.81 | 7 | 349.75 | 60.56 | 35.5 | 5 | 113.69 | 43370.05 | 250.2 | 464.93 | 55.26 | 39.84 | 2963.15 | 0.72 | 0.76 | 2.61 | 0.16 | 1 | 10
139 | 140 | CONCLUIDO | 5.3881 | 18.56 | 15.35 | 153.45 | 1.82 | 6 | 350.38 | 60.56 | 35.75 | 4 | 114.08 | 43448.34 | 249.66 | 464.95 | 54.29 | 39.84 | 2483.3 | 0.73 | 0.76 | 2.61 | 0.13 | 1 | 10
140 | 140 | CONCLUIDO | 5.3889 | 18.56 | 15.34 | 153.42 | 1.83 | 6 | 351.02 | 60.56 | 36 | 4 | 114.47 | 43526.84 | 249.93 | 465 | 54.12 | 39.84 | 2398.21 | 0.74 | 0.76 | 2.61 | 0.13 | 1 | 10
141 | 140 | CONCLUIDO | 5.3871 | 18.56 | 15.35 | 153.48 | 1.84 | 6 | 351.66 | 60.56 | 36.25 | 4 | 114.85 | 43605.54 | 250.76 | 464.95 | 54.28 | 39.84 | 2480.91 | 0.73 | 0.76 | 2.61 | 0.14 | 1 | 10
142 | 140 | CONCLUIDO | 5.3881 | 18.56 | 15.35 | 153.45 | 1.85 | 6 | 352.3 | 60.56 | 36.5 | 4 | 115.24 | 43684.46 | 251.19 | 464.93 | 54.26 | 39.84 | 2466.66 | 0.73 | 0.76 | 2.61 | 0.13 | 1 | 10
143 | 140 | CONCLUIDO | 5.3871 | 18.56 | 15.35 | 153.48 | 1.86 | 6 | 352.94 | 60.56 | 36.75 | 4 | 115.64 | 43763.7 | 251.66 | 464.93 | 54.37 | 39.84 | 2522 | 0.73 | 0.76 | 2.61 | 0.14 | 1 | 10
144 | 140 | CONCLUIDO | 5.3861 | 18.57 | 15.35 | 153.52 | 1.87 | 6 | 353.58 | 60.56 | 37 | 4 | 116.03 | 43843.04 | 251.82 | 464.93 | 54.43 | 39.84 | 2554.85 | 0.73 | 0.76 | 2.61 | 0.14 | 1 | 10
145 | 140 | CONCLUIDO | 5.3855 | 18.57 | 15.35 | 153.54 | 1.87 | 6 | 354.23 | 60.56 | 37.25 | 4 | 116.42 | 43922.6 | 252.03 | 464.93 | 54.5 | 39.84 | 2587.23 | 0.73 | 0.76 | 2.61 | 0.14 | 1 | 10
146 | 140 | CONCLUIDO | 5.3858 | 18.57 | 15.35 | 153.53 | 1.88 | 6 | 354.88 | 60.56 | 37.5 | 4 | 116.82 | 44002.37 | 252.5 | 464.94 | 54.49 | 39.84 | 2582.41 | 0.73 | 0.76 | 2.61 | 0.14 | 1 | 10
147 | 140 | CONCLUIDO | 5.3855 | 18.57 | 15.35 | 153.54 | 1.89 | 6 | 355.52 | 60.56 | 37.75 | 4 | 117.22 | 44082.36 | 252.45 | 464.93 | 54.49 | 39.84 | 2585.04 | 0.73 | 0.76 | 2.61 | 0.14 | 1 | 10
148 | 140 | CONCLUIDO | 5.387 | 18.56 | 15.35 | 153.49 | 1.9 | 6 | 356.17 | 60.56 | 38 | 4 | 117.62 | 44162.57 | 252.39 | 464.93 | 54.47 | 39.84 | 2576.11 | 0.73 | 0.76 | 2.61 | 0.14 | 1 | 10
149 | 140 | CONCLUIDO | 5.3854 | 18.57 | 15.35 | 153.54 | 1.91 | 6 | 356.83 | 60.56 | 38.25 | 4 | 118.02 | 44243 | 252.38 | 464.93 | 54.42 | 39.84 | 2550.54 | 0.73 | 0.76 | 2.61 | 0.14 | 1 | 10
150 | 140 | CONCLUIDO | 5.3895 | 18.55 | 15.34 | 153.4 | 1.92 | 6 | 357.48 | 60.56 | 38.5 | 4 | 118.43 | 44323.66 | 252.44 | 464.93 | 54.1 | 39.84 | 2386.56 | 0.74 | 0.76 | 2.61 | 0.13 | 1 | 10
151 | 140 | CONCLUIDO | 5.3901 | 18.55 | 15.34 | 153.38 | 1.93 | 6 | 358.14 | 60.56 | 38.75 | 4 | 118.83 | 44404.54 | 252.39 | 464.93 | 53.96 | 39.84 | 2318.85 | 0.74 | 0.76 | 2.61 | 0.13 | 1 | 10
152 | 140 | CONCLUIDO | 5.3892 | 18.56 | 15.34 | 153.41 | 1.94 | 6 | 358.79 | 60.56 | 39 | 4 | 119.24 | 44485.65 | 252.78 | 464.93 | 54.01 | 39.84 | 2344.29 | 0.74 | 0.76 | 2.61 | 0.13 | 1 | 10
153 | 140 | CONCLUIDO | 5.3867 | 18.56 | 15.35 | 153.5 | 1.95 | 6 | 359.45 | 60.56 | 39.25 | 4 | 119.65 | 44566.98 | 252.45 | 464.93 | 54.43 | 39.84 | 2554.63 | 0.73 | 0.76 | 2.61 | 0.14 | 1 | 10
154 | 140 | CONCLUIDO | 5.3888 | 18.56 | 15.34 | 153.43 | 1.96 | 6 | 360.12 | 60.56 | 39.5 | 4 | 120.06 | 44648.55 | 252.39 | 464.94 | 54.19 | 39.84 | 2434.36 | 0.74 | 0.76 | 2.61 | 0.13 | 1 | 10
155 | 140 | CONCLUIDO | 5.3889 | 18.56 | 15.34 | 153.42 | 1.96 | 6 | 360.78 | 60.56 | 39.75 | 4 | 120.47 | 44730.35 | 252.53 | 464.93 | 54.17 | 39.84 | 2423.79 | 0.74 | 0.76 | 2.61 | 0.13 | 1 | 10
156 | 140 | CONCLUIDO | 5.3875 | 18.56 | 15.35 | 153.47 | 1.97 | 6 | 361.44 | 60.56 | 40 | 4 | 120.89 | 44812.39 | 252.48 | 464.93 | 54.22 | 39.84 | 2449.35 | 0.73 | 0.76 | 2.61 | 0.14 | 1 | 10
0 | 40 | CONCLUIDO | 4.4404 | 22.52 | 18.46 | 9.89 | 0.2 | 112 | 89.87 | 37.55 | 1 | 110 | 11.32 | 11317.98 | 153.43 | 465.03 | 155.82 | 39.84 | 52717.96 | 0.26 | 0.63 | 2.79 | 3.25 | 1 | 10
1 | 40 | CONCLUIDO | 4.7198 | 21.19 | 17.64 | 12.45 | 0.24 | 85 | 90.18 | 37.55 | 1.25 | 83 | 11.37 | 11355.7 | 145.53 | 465.06 | 129.01 | 39.84 | 39448.34 | 0.31 | 0.66 | 2.74 | 2.43 | 1 | 10
2 | 40 | CONCLUIDO | 4.8872 | 20.46 | 17.22 | 14.97 | 0.29 | 69 | 90.48 | 37.55 | 1.5 | 67 | 11.43 | 11393.43 | 141.15 | 465.04 | 114.87 | 39.84 | 32458.95 | 0.35 | 0.68 | 2.73 | 2 | 1 | 10
3 | 40 | CONCLUIDO | 5.03 | 19.88 | 16.84 | 17.43 | 0.34 | 58 | 90.79 | 37.55 | 1.75 | 56 | 11.49 | 11431.19 | 136.92 | 464.97 | 103.1 | 39.84 | 26629.74 | 0.39 | 0.69 | 2.69 | 1.63 | 1 | 10
4 | 40 | CONCLUIDO | 5.1432 | 19.44 | 16.58 | 20.3 | 0.39 | 49 | 91.1 | 37.55 | 2 | 47 | 11.54 | 11468.97 | 133.75 | 464.99 | 94.13 | 39.84 | 22187.23 | 0.42 | 0.71 | 2.68 | 1.37 | 1 | 10
5 | 40 | CONCLUIDO | 5.2224 | 19.15 | 16.4 | 22.88 | 0.43 | 43 | 91.4 | 37.55 | 2.25 | 41 | 11.6 | 11506.78 | 131.31 | 464.97 | 88.32 | 39.84 | 19312.94 | 0.45 | 0.71 | 2.67 | 1.18 | 1 | 10
6 | 40 | CONCLUIDO | 5.2838 | 18.93 | 16.27 | 25.69 | 0.48 | 38 | 91.71 | 37.55 | 2.5 | 36 | 11.66 | 11544.61 | 129.07 | 464.94 | 84.21 | 39.84 | 17283.67 | 0.47 | 0.72 | 2.66 | 1.06 | 1 | 10
7 | 40 | CONCLUIDO | 5.3169 | 18.81 | 16.21 | 27.78 | 0.52 | 35 | 92.02 | 37.55 | 2.75 | 33 | 11.71 | 11582.46 | 128.14 | 464.95 | 82.33 | 39.84 | 16358.49 | 0.48 | 0.72 | 2.66 | 0.99 | 1 | 10
8 | 40 | CONCLUIDO | 5.3747 | 18.61 | 16.08 | 31.12 | 0.57 | 31 | 92.32 | 37.55 | 3 | 29 | 11.77 | 11620.34 | 125.66 | 464.97 | 77.9 | 39.84 | 14161.61 | 0.51 | 0.73 | 2.66 | 0.87 | 1 | 10
9 | 40 | CONCLUIDO | 5.4034 | 18.51 | 16.02 | 33.14 | 0.62 | 29 | 92.63 | 37.55 | 3.25 | 27 | 11.83 | 11658.24 | 124.18 | 465.03 | 75.94 | 39.84 | 13195.76 | 0.52 | 0.73 | 2.65 | 0.81 | 1 | 10
10 | 40 | CONCLUIDO | 5.435 | 18.4 | 15.95 | 35.44 | 0.66 | 27 | 92.94 | 37.55 | 3.5 | 25 | 11.88 | 11696.16 | 122.53 | 464.96 | 74.01 | 39.84 | 12240.68 | 0.54 | 0.73 | 2.64 | 0.74 | 1 | 10
11 | 40 | CONCLUIDO | 5.4618 | 18.31 | 15.9 | 38.15 | 0.71 | 25 | 93.24 | 37.55 | 3.75 | 23 | 11.94 | 11734.1 | 121.05 | 464.96 | 71.96 | 39.84 | 11222.62 | 0.55 | 0.74 | 2.65 | 0.69 | 1 | 10
12 | 40 | CONCLUIDO | 5.4882 | 18.22 | 15.85 | 41.34 | 0.75 | 23 | 93.55 | 37.55 | 4 | 21 | 12 | 11772.07 | 119.67 | 465 | 70.23 | 39.84 | 10368.19 | 0.57 | 0.74 | 2.64 | 0.63 | 1 | 10
13 | 40 | CONCLUIDO | 5.5235 | 18.1 | 15.77 | 45.05 | 0.8 | 21 | 93.86 | 37.55 | 4.25 | 19 | 12.06 | 11810.06 | 117.88 | 464.94 | 67.76 | 39.84 | 9143 | 0.59 | 0.74 | 2.64 | 0.56 | 1 | 10
14 | 40 | CONCLUIDO | 5.5317 | 18.08 | 15.76 | 47.28 | 0.84 | 20 | 94.17 | 37.55 | 4.5 | 18 | 12.12 | 11848.08 | 117.14 | 464.94 | 67.52 | 39.84 | 9030.39 | 0.59 | 0.74 | 2.64 | 0.55 | 1 | 10
15 | 40 | CONCLUIDO | 5.546 | 18.03 | 15.73 | 49.68 | 0.88 | 19 | 94.48 | 37.55 | 4.75 | 17 | 12.17 | 11886.12 | 115.55 | 464.93 | 66.75 | 39.84 | 8649.01 | 0.6 | 0.74 | 2.63 | 0.52 | 1 | 10
16 | 40 | CONCLUIDO | 5.565 | 17.97 | 15.69 | 52.3 | 0.93 | 18 | 94.79 | 37.55 | 5 | 16 | 12.23 | 11924.18 | 114.11 | 465.03 | 65.5 | 39.84 | 8027.2 | 0.61 | 0.75 | 2.63 | 0.48 | 1 | 10
17 | 40 | CONCLUIDO | 5.5762 | 17.93 | 15.67 | 55.31 | 0.97 | 17 | 95.09 | 37.55 | 5.25 | 15 | 12.29 | 11962.27 | 112.41 | 464.93 | 64.84 | 39.84 | 7706.42 | 0.61 | 0.75 | 2.63 | 0.46 | 1 | 10
18 | 40 | CONCLUIDO | 5.5897 | 17.89 | 15.65 | 58.68 | 1.01 | 16 | 95.4 | 37.55 | 5.5 | 14 | 12.35 | 12000.38 | 111.27 | 464.93 | 64.09 | 39.84 | 7335.68 | 0.62 | 0.75 | 2.63 | 0.44 | 1 | 10
19 | 40 | CONCLUIDO | 5.606 | 17.84 | 15.61 | 62.46 | 1.06 | 15 | 95.71 | 37.55 | 5.75 | 13 | 12.41 | 12038.51 | 109.94 | 464.93 | 62.95 | 39.84 | 6768.38 | 0.63 | 0.75 | 2.63 | 0.4 | 1 | 10
20 | 40 | CONCLUIDO | 5.622 | 17.79 | 15.58 | 66.78 | 1.1 | 14 | 96.02 | 37.55 | 6 | 10 | 12.47 | 12076.67 | 107.67 | 464.93 | 61.91 | 39.84 | 6254.58 | 0.64 | 0.75 | 2.62 | 0.37 | 1 | 10
21 | 40 | CONCLUIDO | 5.6227 | 17.78 | 15.58 | 66.77 | 1.14 | 14 | 96.33 | 37.55 | 6.25 | 10 | 12.53 | 12114.85 | 107.87 | 464.93 | 61.93 | 39.84 | 6265.35 | 0.64 | 0.75 | 2.62 | 0.37 | 1 | 10
22 | 40 | CONCLUIDO | 5.6337 | 17.75 | 15.56 | 71.84 | 1.18 | 13 | 96.64 | 37.55 | 6.5 | 5 | 12.59 | 12153.06 | 105.72 | 464.93 | 61.24 | 39.84 | 5924.28 | 0.65 | 0.75 | 2.63 | 0.35 | 1 | 10
23 | 40 | CONCLUIDO | 5.6327 | 17.75 | 15.57 | 71.85 | 1.22 | 13 | 96.95 | 37.55 | 6.75 | 3 | 12.65 | 12191.28 | 105.9 | 464.95 | 61.14 | 39.84 | 5874.84 | 0.65 | 0.75 | 2.63 | 0.36 | 1 | 10
24 | 40 | CONCLUIDO | 5.6321 | 17.76 | 15.57 | 71.86 | 1.27 | 13 | 97.26 | 37.55 | 7 | 0 | 12.71 | 12229.54 | 105.96 | 464.93 | 61.03 | 39.84 | 5819.68 | 0.65 | 0.75 | 2.64 | 0.36 | 1 | 10
0 | 125 | CONCLUIDO | 2.5477 | 39.25 | 23.51 | 5.13 | 0.07 | 275 | 242.64 | 58.47 | 1 | 273 | 58.17 | 30160.1 | 378.02 | 465.24 | 321.04 | 39.84 | 134512 | 0.12 | 0.5 | 3.05 | 8.29 | 1 | 10
1 | 125 | CONCLUIDO | 3.0181 | 33.13 | 21.07 | 6.42 | 0.09 | 197 | 243.08 | 58.47 | 1.25 | 195 | 58.36 | 30214.33 | 338.6 | 465.12 | 240.16 | 39.84 | 94463.45 | 0.17 | 0.56 | 2.95 | 5.85 | 1 | 10
2 | 125 | CONCLUIDO | 3.3583 | 29.78 | 19.75 | 7.69 | 0.11 | 154 | 243.52 | 58.47 | 1.5 | 152 | 58.55 | 30268.64 | 317.07 | 465 | 197.47 | 39.84 | 73335.63 | 0.2 | 0.59 | 2.87 | 4.53 | 1 | 10
3 | 125 | CONCLUIDO | 3.6216 | 27.61 | 18.91 | 9 | 0.13 | 126 | 243.96 | 58.47 | 1.75 | 124 | 58.74 | 30323.01 | 303.25 | 465.05 | 169.91 | 39.84 | 59694.02 | 0.23 | 0.62 | 2.82 | 3.69 | 1 | 10
4 | 125 | CONCLUIDO | 3.8282 | 26.12 | 18.31 | 10.27 | 0.15 | 107 | 244.41 | 58.47 | 2 | 105 | 58.93 | 30377.45 | 293.48 | 465.05 | 150.88 | 39.84 | 50276.36 | 0.26 | 0.64 | 2.78 | 3.1 | 1 | 10
5 | 125 | CONCLUIDO | 3.9928 | 25.04 | 17.9 | 11.55 | 0.16 | 93 | 244.85 | 58.47 | 2.25 | 91 | 59.12 | 30431.96 | 286.58 | 465.01 | 137.21 | 39.84 | 43510.44 | 0.29 | 0.65 | 2.75 | 2.68 | 1 | 10
6 | 125 | CONCLUIDO | 4.1296 | 24.22 | 17.59 | 12.87 | 0.18 | 82 | 245.29 | 58.47 | 2.5 | 80 | 59.32 | 30486.54 | 281.33 | 465.03 | 127.18 | 39.84 | 38549.02 | 0.31 | 0.66 | 2.74 | 2.37 | 1 | 10
7 | 125 | CONCLUIDO | 4.2432 | 23.57 | 17.32 | 14.04 | 0.2 | 74 | 245.73 | 58.47 | 2.75 | 72 | 59.51 | 30541.19 | 276.77 | 465.27 | 118.17 | 39.84 | 34084.79 | 0.34 | 0.68 | 2.72 | 2.1 | 1 | 10
8 | 125 | CONCLUIDO | 4.3364 | 23.06 | 17.14 | 15.35 | 0.22 | 67 | 246.18 | 58.47 | 3 | 65 | 59.7 | 30595.91 | 273.7 | 465.02 | 112.64 | 39.84 | 31351.97 | 0.35 | 0.68 | 2.71 | 1.93 | 1 | 10
9 | 125 | CONCLUIDO | 4.4258 | 22.6 | 16.96 | 16.68 | 0.23 | 61 | 246.62 | 58.47 | 3.25 | 59 | 59.9 | 30650.7 | 270.55 | 464.98 | 106.65 | 39.84 | 28386.86 | 0.37 | 0.69 | 2.7 | 1.75 | 1 | 10
10 | 125 | CONCLUIDO | 4.5023 | 22.21 | 16.81 | 18.01 | 0.25 | 56 | 247.07 | 58.47 | 3.5 | 54 | 60.09 | 30705.56 | 268.01 | 464.95 | 101.81 | 39.84 | 25991.64 | 0.39 | 0.7 | 2.69 | 1.6 | 1 | 10
11 | 125 | CONCLUIDO | 4.5701 | 21.88 | 16.67 | 19.23 | 0.27 | 52 | 247.51 | 58.47 | 3.75 | 50 | 60.29 | 30760.49 | 265.56 | 464.99 | 97.54 | 39.84 | 23878.25 | 0.41 | 0.7 | 2.68 | 1.46 | 1 | 10
12 | 125 | CONCLUIDO | 4.6155 | 21.67 | 16.6 | 20.32 | 0.29 | 49 | 247.96 | 58.47 | 4 | 47 | 60.48 | 30815.5 | 264.01 | 464.97 | 95.2 | 39.84 | 22725.45 | 0.42 | 0.7 | 2.67 | 1.38 | 1 | 10
13 | 125 | CONCLUIDO | 4.6635 | 21.44 | 16.51 | 21.54 | 0.3 | 46 | 248.4 | 58.47 | 4.25 | 44 | 60.68 | 30870.57 | 262.51 | 464.98 | 92.58 | 39.84 | 21428.42 | 0.43 | 0.71 | 2.67 | 1.3 | 1 | 10
14 | 125 | CONCLUIDO | 4.7193 | 21.19 | 16.4 | 22.89 | 0.32 | 43 | 248.85 | 58.47 | 4.5 | 41 | 60.88 | 30925.72 | 260.63 | 464.96 | 88.43 | 39.84 | 19368.13 | 0.45 | 0.71 | 2.67 | 1.19 | 1 | 10
15 | 125 | CONCLUIDO | 4.7475 | 21.06 | 16.37 | 23.96 | 0.34 | 41 | 249.3 | 58.47 | 4.75 | 39 | 61.07 | 30980.93 | 259.94 | 465.04 | 87.36 | 39.84 | 18843.84 | 0.46 | 0.71 | 2.67 | 1.16 | 1 | 10
16 | 125 | CONCLUIDO | 4.8029 | 20.82 | 16.27 | 25.69 | 0.36 | 38 | 249.75 | 58.47 | 5 | 36 | 61.27 | 31036.22 | 257.88 | 464.96 | 84.17 | 39.84 | 17266.26 | 0.47 | 0.72 | 2.66 | 1.06 | 1 | 10
17 | 125 | CONCLUIDO | 4.818 | 20.76 | 16.25 | 26.35 | 0.37 | 37 | 250.2 | 58.47 | 5.25 | 35 | 61.47 | 31091.59 | 257.56 | 464.93 | 83.87 | 39.84 | 17117.46 | 0.48 | 0.72 | 2.66 | 1.04 | 1 | 10
18 | 125 | CONCLUIDO | 4.8479 | 20.63 | 16.22 | 27.8 | 0.39 | 35 | 250.64 | 58.47 | 5.5 | 33 | 61.67 | 31147.02 | 256.98 | 464.95 | 82.63 | 39.84 | 16506.62 | 0.48 | 0.72 | 2.66 | 1.01 | 1 | 10
19 | 125 | CONCLUIDO | 4.8928 | 20.44 | 16.12 | 29.31 | 0.41 | 33 | 251.09 | 58.47 | 5.75 | 31 | 61.87 | 31202.53 | 254.94 | 464.93 | 79.71 | 39.84 | 15060.16 | 0.5 | 0.73 | 2.65 | 0.91 | 1 | 10
20 | 125 | CONCLUIDO | 4.9091 | 20.37 | 16.1 | 30.19 | 0.42 | 32 | 251.55 | 58.47 | 6 | 30 | 62.07 | 31258.11 | 254.33 | 464.95 | 78.84 | 39.84 | 14629.76 | 0.51 | 0.73 | 2.65 | 0.89 | 1 | 10
21 | 125 | CONCLUIDO | 4.9279 | 20.29 | 16.07 | 31.11 | 0.44 | 31 | 252 | 58.47 | 6.25 | 29 | 62.27 | 31313.77 | 253.71 | 464.94 | 77.74 | 39.84 | 14082.12 | 0.51 | 0.73 | 2.65 | 0.86 | 1 | 10
22 | 125 | CONCLUIDO | 4.969 | 20.12 | 16 | 33.1 | 0.46 | 29 | 252.45 | 58.47 | 6.5 | 27 | 62.47 | 31369.49 | 252.26 | 464.93 | 75.65 | 39.84 | 13047.75 | 0.53 | 0.73 | 2.64 | 0.79 | 1 | 10
23 | 125 | CONCLUIDO | 4.9819 | 20.07 | 15.99 | 34.27 | 0.47 | 28 | 252.9 | 58.47 | 6.75 | 26 | 62.68 | 31425.3 | 252.06 | 464.94 | 75.25 | 39.84 | 12853.58 | 0.53 | 0.73 | 2.65 | 0.78 | 1 | 10
24 | 125 | CONCLUIDO | 5.0017 | 19.99 | 15.96 | 35.47 | 0.49 | 27 | 253.35 | 58.47 | 7 | 25 | 62.88 | 31481.17 | 251.26 | 464.93 | 74.24 | 39.84 | 12351.69 | 0.54 | 0.73 | 2.65 | 0.75 | 1 | 10
25 | 125 | CONCLUIDO | 5.0232 | 19.91 | 15.92 | 36.74 | 0.51 | 26 | 253.81 | 58.47 | 7.25 | 24 | 63.08 | 31537.13 | 250.6 | 464.96 | 73.15 | 39.84 | 11813.53 | 0.54 | 0.73 | 2.64 | 0.71 | 1 | 10
26 | 125 | CONCLUIDO | 5.0387 | 19.85 | 15.91 | 38.18 | 0.52 | 25 | 254.26 | 58.47 | 7.5 | 23 | 63.29 | 31593.16 | 250.12 | 465 | 72.48 | 39.84 | 11482.18 | 0.55 | 0.73 | 2.64 | 0.7 | 1 | 10
27 | 125 | CONCLUIDO | 5.0655 | 19.74 | 15.85 | 39.63 | 0.54 | 24 | 254.72 | 58.47 | 7.75 | 22 | 63.49 | 31649.26 | 248.95 | 465 | 70.69 | 39.84 | 10594.36 | 0.56 | 0.74 | 2.64 | 0.64 | 1 | 10
28 | 125 | CONCLUIDO | 5.0621 | 19.75 | 15.86 | 39.66 | 0.56 | 24 | 255.17 | 58.47 | 8 | 22 | 63.7 | 31705.44 | 249.32 | 464.95 | 71.2 | 39.84 | 10850.12 | 0.56 | 0.74 | 2.64 | 0.65 | 1 | 10
29 | 125 | CONCLUIDO | 5.08 | 19.68 | 15.84 | 41.33 | 0.57 | 23 | 255.63 | 58.47 | 8.25 | 21 | 63.91 | 31761.69 | 248.19 | 464.93 | 70.54 | 39.84 | 10523.88 | 0.56 | 0.74 | 2.63 | 0.63 | 1 | 10
30 | 125 | CONCLUIDO | 5.1055 | 19.59 | 15.79 | 43.07 | 0.59 | 22 | 256.09 | 58.47 | 8.5 | 20 | 64.11 | 31818.02 | 247.41 | 464.94 | 68.86 | 39.84 | 9689.48 | 0.58 | 0.74 | 2.63 | 0.58 | 1 | 10
31 | 125 | CONCLUIDO | 5.1021 | 19.6 | 15.8 | 43.1 | 0.61 | 22 | 256.54 | 58.47 | 8.75 | 20 | 64.32 | 31874.43 | 247.31 | 464.93 | 69.12 | 39.84 | 9819.4 | 0.58 | 0.74 | 2.64 | 0.59 | 1 | 10
32 | 125 | CONCLUIDO | 5.1228 | 19.52 | 15.77 | 45.06 | 0.62 | 21 | 257 | 58.47 | 9 | 19 | 64.53 | 31931.04 | 246.94 | 464.93 | 68.22 | 39.84 | 9373.35 | 0.58 | 0.74 | 2.63 | 0.56 | 1 | 10
33 | 125 | CONCLUIDO | 5.1161 | 19.55 | 15.8 | 45.14 | 0.64 | 21 | 257.46 | 58.47 | 9.25 | 19 | 64.74 | 31987.61 | 246.75 | 464.97 | 68.91 | 39.84 | 9719.37 | 0.58 | 0.74 | 2.64 | 0.59 | 1 | 10
34 | 125 | CONCLUIDO | 5.1393 | 19.46 | 15.76 | 47.27 | 0.66 | 20 | 257.92 | 58.47 | 9.5 | 18 | 64.95 | 32044.25 | 246.31 | 464.95 | 67.39 | 39.84 | 8964.81 | 0.59 | 0.74 | 2.64 | 0.55 | 1 | 10
35 | 125 | CONCLUIDO | 5.1608 | 19.38 | 15.72 | 49.65 | 0.67 | 19 | 258.38 | 58.47 | 9.75 | 17 | 65.16 | 32100.97 | 245.15 | 464.94 | 66.48 | 39.84 | 8513.89 | 0.6 | 0.74 | 2.63 | 0.51 | 1 | 10
36 | 125 | CONCLUIDO | 5.1577 | 19.39 | 15.73 | 49.69 | 0.69 | 19 | 258.84 | 58.47 | 10 | 17 | 65.37 | 32157.77 | 245.39 | 464.98 | 66.92 | 39.84 | 8732.61 | 0.6 | 0.74 | 2.63 | 0.52 | 1 | 10
37 | 125 | CONCLUIDO | 5.1571 | 19.39 | 15.74 | 49.69 | 0.7 | 19 | 259.3 | 58.47 | 10.25 | 17 | 65.58 | 32214.64 | 244.75 | 464.93 | 67.02 | 39.84 | 8783.73 | 0.59 | 0.74 | 2.63 | 0.53 | 1 | 10
38 | 125 | CONCLUIDO | 5.1796 | 19.31 | 15.7 | 52.33 | 0.72 | 18 | 259.76 | 58.47 | 10.5 | 16 | 65.79 | 32271.6 | 244.34 | 464.94 | 66 | 39.84 | 8278.06 | 0.6 | 0.74 | 2.62 | 0.49 | 1 | 10
39 | 125 | CONCLUIDO | 5.1822 | 19.3 | 15.69 | 52.3 | 0.74 | 18 | 260.23 | 58.47 | 10.75 | 16 | 66 | 32328.64 | 244.02 | 464.96 | 65.38 | 39.84 | 7970.11 | 0.61 | 0.75 | 2.63 | 0.48 | 1 | 10
40 | 125 | CONCLUIDO | 5.2001 | 19.23 | 15.67 | 55.31 | 0.75 | 17 | 260.69 | 58.47 | 11 | 15 | 66.21 | 32385.75 | 243.67 | 464.94 | 64.82 | 39.84 | 7693.53 | 0.61 | 0.75 | 2.63 | 0.46 | 1 | 10
41 | 125 | CONCLUIDO | 5.2007 | 19.23 | 15.67 | 55.3 | 0.77 | 17 | 261.15 | 58.47 | 11.25 | 15 | 66.43 | 32442.95 | 243.14 | 464.93 | 64.84 | 39.84 | 7704.68 | 0.61 | 0.75 | 2.63 | 0.46 | 1 | 10
42 | 125 | CONCLUIDO | 5.2016 | 19.23 | 15.67 | 55.29 | 0.78 | 17 | 261.62 | 58.47 | 11.5 | 15 | 66.64 | 32500.22 | 242.43 | 464.95 | 64.8 | 39.84 | 7681.76 | 0.61 | 0.75 | 2.62 | 0.45 | 1 | 10
43 | 125 | CONCLUIDO | 5.2226 | 19.15 | 15.63 | 58.63 | 0.8 | 16 | 262.08 | 58.47 | 11.75 | 14 | 66.86 | 32557.58 | 242.04 | 464.96 | 63.68 | 39.84 | 7128.05 | 0.63 | 0.75 | 2.63 | 0.42 | 1 | 10
44 | 125 | CONCLUIDO | 5.2162 | 19.17 | 15.66 | 58.72 | 0.81 | 16 | 262.55 | 58.47 | 12 | 14 | 67.07 | 32615.02 | 242.54 | 464.93 | 64.36 | 39.84 | 7470.69 | 0.62 | 0.75 | 2.63 | 0.45 | 1 | 10
45 | 125 | CONCLUIDO | 5.2215 | 19.15 | 15.64 | 58.65 | 0.83 | 16 | 263.01 | 58.47 | 12.25 | 14 | 67.29 | 32672.53 | 241.67 | 464.93 | 63.78 | 39.84 | 7179.82 | 0.62 | 0.75 | 2.63 | 0.43 | 1 | 10
46 | 125 | CONCLUIDO | 5.2474 | 19.06 | 15.59 | 62.37 | 0.84 | 15 | 263.48 | 58.47 | 12.5 | 13 | 67.51 | 32730.13 | 241 | 464.95 | 62.22 | 39.84 | 6405.28 | 0.64 | 0.75 | 2.62 | 0.38 | 1 | 10
47 | 125 | CONCLUIDO | 5.2464 | 19.06 | 15.6 | 62.38 | 0.86 | 15 | 263.95 | 58.47 | 12.75 | 13 | 67.72 | 32787.82 | 240.88 | 464.93 | 62.35 | 39.84 | 6468.67 | 0.64 | 0.75 | 2.62 | 0.39 | 1 | 10
48 | 125 | CONCLUIDO | 5.242 | 19.08 | 15.61 | 62.45 | 0.87 | 15 | 264.42 | 58.47 | 13 | 13 | 67.94 | 32845.58 | 240.47 | 464.93 | 62.79 | 39.84 | 6690.52 | 0.63 | 0.75 | 2.63 | 0.4 | 1 | 10
49 | 125 | CONCLUIDO | 5.2638 | 19 | 15.58 | 66.77 | 0.89 | 14 | 264.89 | 58.47 | 13.25 | 12 | 68.16 | 32903.43 | 239.67 | 464.93 | 61.67 | 39.84 | 6135.14 | 0.65 | 0.75 | 2.63 | 0.37 | 1 | 10
50 | 125 | CONCLUIDO | 5.2628 | 19 | 15.58 | 66.79 | 0.91 | 14 | 265.36 | 58.47 | 13.5 | 12 | 68.38 | 32961.36 | 239.99 | 464.94 | 61.97 | 39.84 | 6285.54 | 0.64 | 0.75 | 2.62 | 0.37 | 1 | 10
51 | 125 | CONCLUIDO | 5.2652 | 18.99 | 15.57 | 66.75 | 0.92 | 14 | 265.83 | 58.47 | 13.75 | 12 | 68.6 | 33019.37 | 239.76 | 464.93 | 61.77 | 39.84 | 6186.11 | 0.64 | 0.75 | 2.62 | 0.36 | 1 | 10
52 | 125 | CONCLUIDO | 5.2634 | 19 | 15.58 | 66.78 | 0.94 | 14 | 266.3 | 58.47 | 14 | 12 | 68.82 | 33077.47 | 239.7 | 464.95 | 61.96 | 39.84 | 6279.99 | 0.64 | 0.75 | 2.62 | 0.37 | 1 | 10
53 | 125 | CONCLUIDO | 5.2834 | 18.93 | 15.56 | 71.8 | 0.95 | 13 | 266.77 | 58.47 | 14.25 | 11 | 69.04 | 33135.65 | 238.34 | 464.93 | 61.13 | 39.84 | 5871.01 | 0.65 | 0.75 | 2.62 | 0.35 | 1 | 10
54 | 125 | CONCLUIDO | 5.2804 | 18.94 | 15.57 | 71.85 | 0.97 | 13 | 267.24 | 58.47 | 14.5 | 11 | 69.27 | 33193.92 | 238.53 | 464.94 | 61.4 | 39.84 | 6005.63 | 0.65 | 0.75 | 2.62 | 0.36 | 1 | 10
55 | 125 | CONCLUIDO | 5.2839 | 18.93 | 15.55 | 71.79 | 0.98 | 13 | 267.71 | 58.47 | 14.75 | 11 | 69.49 | 33252.27 | 238.43 | 464.93 | 61.01 | 39.84 | 5808.68 | 0.65 | 0.75 | 2.62 | 0.34 | 1 | 10
56 | 125 | CONCLUIDO | 5.2786 | 18.94 | 15.57 | 71.88 | 1 | 13 | 268.19 | 58.47 | 15 | 11 | 69.71 | 33310.7 | 238.88 | 464.93 | 61.71 | 39.84 | 6160.25 | 0.65 | 0.75 | 2.62 | 0.36 | 1 | 10
57 | 125 | CONCLUIDO | 5.2824 | 18.93 | 15.56 | 71.82 | 1.01 | 13 | 268.66 | 58.47 | 15.25 | 11 | 69.94 | 33369.22 | 238.67 | 464.93 | 61.26 | 39.84 | 5936.1 | 0.65 | 0.75 | 2.62 | 0.35 | 1 | 10
58 | 125 | CONCLUIDO | 5.3049 | 18.85 | 15.53 | 77.63 | 1.03 | 12 | 269.14 | 58.47 | 15.5 | 10 | 70.16 | 33427.83 | 237.42 | 464.93 | 60.17 | 39.84 | 5394.81 | 0.66 | 0.75 | 2.62 | 0.32 | 1 | 10
59 | 125 | CONCLUIDO | 5.308 | 18.84 | 15.52 | 77.58 | 1.04 | 12 | 269.61 | 58.47 | 15.75 | 10 | 70.39 | 33486.53 | 237.03 | 464.93 | 59.87 | 39.84 | 5242.19 | 0.67 | 0.75 | 2.62 | 0.31 | 1 | 10
60 | 125 | CONCLUIDO | 5.3054 | 18.85 | 15.53 | 77.63 | 1.05 | 12 | 270.09 | 58.47 | 16 | 10 | 70.62 | 33545.31 | 236.85 | 464.94 | 60.13 | 39.84 | 5374.32 | 0.66 | 0.75 | 2.62 | 0.31 | 1 | 10
61 | 125 | CONCLUIDO | 5.3091 | 18.84 | 15.51 | 77.56 | 1.07 | 12 | 270.57 | 58.47 | 16.25 | 10 | 70.84 | 33604.17 | 236.55 | 464.96 | 59.61 | 39.84 | 5111.54 | 0.67 | 0.75 | 2.62 | 0.3 | 1 | 10
62 | 125 | CONCLUIDO | 5.3059 | 18.85 | 15.52 | 77.62 | 1.08 | 12 | 271.05 | 58.47 | 16.5 | 10 | 71.07 | 33663.13 | 236.34 | 464.94 | 60.17 | 39.84 | 5396.3 | 0.66 | 0.75 | 2.62 | 0.31 | 1 | 10
63 | 125 | CONCLUIDO | 5.305 | 18.85 | 15.53 | 77.63 | 1.1 | 12 | 271.52 | 58.47 | 16.75 | 10 | 71.3 | 33722.17 | 236.15 | 464.93 | 60.02 | 39.84 | 5320.33 | 0.66 | 0.75 | 2.62 | 0.32 | 1 | 10
64 | 125 | CONCLUIDO | 5.3291 | 18.76 | 15.49 | 84.48 | 1.11 | 11 | 272 | 58.47 | 17 | 9 | 71.53 | 33781.3 | 235.55 | 464.95 | 58.89 | 39.84 | 4759.68 | 0.68 | 0.75 | 2.62 | 0.28 | 1 | 10
65 | 125 | CONCLUIDO | 5.3294 | 18.76 | 15.49 | 84.48 | 1.13 | 11 | 272.48 | 58.47 | 17.25 | 9 | 71.76 | 33840.65 | 236.21 | 464.93 | 58.81 | 39.84 | 4719.86 | 0.68 | 0.75 | 2.62 | 0.28 | 1 | 10
66 | 125 | CONCLUIDO | 5.3289 | 18.77 | 15.49 | 84.49 | 1.14 | 11 | 272.97 | 58.47 | 17.5 | 9 | 71.99 | 33899.96 | 236.07 | 464.93 | 58.93 | 39.84 | 4777.62 | 0.68 | 0.75 | 2.62 | 0.28 | 1 | 10
67 | 125 | CONCLUIDO | 5.3262 | 18.78 | 15.5 | 84.54 | 1.16 | 11 | 273.45 | 58.47 | 17.75 | 9 | 72.22 | 33959.36 | 235.92 | 464.93 | 59.22 | 39.84 | 4924.73 | 0.67 | 0.75 | 2.62 | 0.29 | 1 | 10
68 | 125 | CONCLUIDO | 5.3296 | 18.76 | 15.49 | 84.47 | 1.17 | 11 | 273.93 | 58.47 | 18 | 9 | 72.46 | 34018.85 | 235.19 | 464.94 | 58.81 | 39.84 | 4717.64 | 0.68 | 0.75 | 2.62 | 0.28 | 1 | 10
69 | 125 | CONCLUIDO | 5.3305 | 18.76 | 15.48 | 84.46 | 1.18 | 11 | 274.41 | 58.47 | 18.25 | 9 | 72.69 | 34078.44 | 234.96 | 464.93 | 58.7 | 39.84 | 4664.03 | 0.68 | 0.76 | 2.62 | 0.27 | 1 | 10
70 | 125 | CONCLUIDO | 5.3278 | 18.77 | 15.49 | 84.51 | 1.2 | 11 | 274.9 | 58.47 | 18.5 | 9 | 72.92 | 34138.11 | 233.88 | 464.93 | 59 | 39.84 | 4812.55 | 0.68 | 0.75 | 2.62 | 0.28 | 1 | 10
71 | 125 | CONCLUIDO | 5.352 | 18.68 | 15.46 | 92.73 | 1.21 | 10 | 275.38 | 58.47 | 18.75 | 8 | 73.16 | 34197.87 | 233.35 | 464.93 | 57.74 | 39.84 | 4188.34 | 0.69 | 0.76 | 2.62 | 0.24 | 1 | 10
72 | 125 | CONCLUIDO | 5.3484 | 18.7 | 15.47 | 92.81 | 1.23 | 10 | 275.87 | 58.47 | 19 | 8 | 73.39 | 34257.73 | 233.71 | 464.94 | 58.24 | 39.84 | 4437.55 | 0.68 | 0.76 | 2.62 | 0.26 | 1 | 10
73 | 125 | CONCLUIDO | 5.3499 | 18.69 | 15.46 | 92.78 | 1.24 | 10 | 276.35 | 58.47 | 19.25 | 8 | 73.63 | 34317.68 | 233.63 | 464.93 | 58.1 | 39.84 | 4368.62 | 0.69 | 0.76 | 2.61 | 0.25 | 1 | 10
74 | 125 | CONCLUIDO | 5.3474 | 18.7 | 15.47 | 92.83 | 1.25 | 10 | 276.84 | 58.47 | 19.5 | 8 | 73.87 | 34377.72 | 233.69 | 464.93 | 58.3 | 39.84 | 4467.02 | 0.68 | 0.76 | 2.62 | 0.26 | 1 | 10
75 | 125 | CONCLUIDO | 5.3451 | 18.71 | 15.48 | 92.88 | 1.27 | 10 | 277.33 | 58.47 | 19.75 | 8 | 74.1 | 34437.85 | 233.85 | 464.93 | 58.64 | 39.84 | 4638.64 | 0.68 | 0.76 | 2.62 | 0.27 | 1 | 10
76 | 125 | CONCLUIDO | 5.3451 | 18.71 | 15.48 | 92.88 | 1.28 | 10 | 277.82 | 58.47 | 20 | 8 | 74.34 | 34498.07 | 233.77 | 464.93 | 58.57 | 39.84 | 4603.74 | 0.68 | 0.76 | 2.62 | 0.27 | 1 | 10
77 | 125 | CONCLUIDO | 5.3486 | 18.7 | 15.47 | 92.8 | 1.3 | 10 | 278.3 | 58.47 | 20.25 | 8 | 74.58 | 34558.39 | 233.43 | 464.93 | 58.28 | 39.84 | 4460.98 | 0.68 | 0.76 | 2.62 | 0.26 | 1 | 10
78 | 125 | CONCLUIDO | 5.3505 | 18.69 | 15.46 | 92.76 | 1.31 | 10 | 278.79 | 58.47 | 20.5 | 8 | 74.82 | 34618.81 | 232.92 | 464.93 | 58.02 | 39.84 | 4329.64 | 0.69 | 0.76 | 2.62 | 0.25 | 1 | 10
79 | 125 | CONCLUIDO | 5.3715 | 18.62 | 15.44 | 102.9 | 1.32 | 9 | 279.28 | 58.47 | 20.75 | 7 | 75.06 | 34679.32 | 231.91 | 464.96 | 57.02 | 39.84 | 3832.99 | 0.7 | 0.76 | 2.62 | 0.22 | 1 | 10
80 | 125 | CONCLUIDO | 5.3739 | 18.61 | 15.43 | 102.84 | 1.34 | 9 | 279.78 | 58.47 | 21 | 7 | 75.3 | 34739.92 | 231.71 | 464.95 | 56.87 | 39.84 | 3759.97 | 0.7 | 0.76 | 2.61 | 0.22 | 1 | 10
81 | 125 | CONCLUIDO | 5.3734 | 18.61 | 15.43 | 102.86 | 1.35 | 9 | 280.27 | 58.47 | 21.25 | 7 | 75.54 | 34800.62 | 232.09 | 464.93 | 56.9 | 39.84 | 3775.76 | 0.7 | 0.76 | 2.61 | 0.22 | 1 | 10
82 | 125 | CONCLUIDO | 5.3733 | 18.61 | 15.43 | 102.86 | 1.36 | 9 | 280.76 | 58.47 | 21.5 | 7 | 75.79 | 34861.41 | 231.59 | 464.97 | 56.95 | 39.84 | 3799.99 | 0.7 | 0.76 | 2.61 | 0.22 | 1 | 10
83 | 125 | CONCLUIDO | 5.373 | 18.61 | 15.43 | 102.86 | 1.38 | 9 | 281.25 | 58.47 | 21.75 | 7 | 76.03 | 34922.31 | 231.48 | 464.93 | 57.02 | 39.84 | 3834.62 | 0.7 | 0.76 | 2.61 | 0.22 | 1 | 10
84 | 125 | CONCLUIDO | 5.3698 | 18.62 | 15.44 | 102.94 | 1.39 | 9 | 281.75 | 58.47 | 22 | 7 | 76.28 | 34983.29 | 231.76 | 464.93 | 57.34 | 39.84 | 3994.31 | 0.69 | 0.76 | 2.61 | 0.23 | 1 | 10
85 | 125 | CONCLUIDO | 5.3707 | 18.62 | 15.44 | 102.92 | 1.4 | 9 | 282.24 | 58.47 | 22.25 | 7 | 76.52 | 35044.38 | 231.79 | 464.93 | 57.33 | 39.84 | 3987.16 | 0.69 | 0.76 | 2.61 | 0.23 | 1 | 10
86 | 125 | CONCLUIDO | 5.3705 | 18.62 | 15.44 | 102.92 | 1.42 | 9 | 282.74 | 58.47 | 22.5 | 7 | 76.77 | 35105.56 | 230.94 | 464.93 | 57.14 | 39.84 | 3895.42 | 0.7 | 0.76 | 2.62 | 0.23 | 1 | 10
87 | 125 | CONCLUIDO | 5.366 | 18.64 | 15.45 | 103.03 | 1.43 | 9 | 283.24 | 58.47 | 22.75 | 7 | 77.01 | 35166.85 | 230.54 | 464.93 | 57.74 | 39.84 | 4195.54 | 0.69 | 0.76 | 2.62 | 0.24 | 1 | 10
88 | 125 | CONCLUIDO | 5.37 | 18.62 | 15.44 | 102.93 | 1.44 | 9 | 283.74 | 58.47 | 23 | 7 | 77.26 | 35228.23 | 229.73 | 464.93 | 57.44 | 39.84 | 4045.06 | 0.69 | 0.76 | 2.61 | 0.23 | 1 | 10
89 | 125 | CONCLUIDO | 5.3693 | 18.62 | 15.44 | 102.95 | 1.46 | 9 | 284.23 | 58.47 | 23.25 | 7 | 77.51 | 35289.71 | 229.49 | 464.93 | 57.45 | 39.84 | 4047.65 | 0.69 | 0.76 | 2.61 | 0.23 | 1 | 10
90 | 125 | CONCLUIDO | 5.3941 | 18.54 | 15.4 | 115.53 | 1.47 | 8 | 284.73 | 58.47 | 23.5 | 6 | 77.76 | 35351.29 | 228.76 | 464.94 | 56.14 | 39.84 | 3398.47 | 0.71 | 0.76 | 2.61 | 0.19 | 1 | 10
91 | 125 | CONCLUIDO | 5.3945 | 18.54 | 15.4 | 115.52 | 1.48 | 8 | 285.23 | 58.47 | 23.75 | 6 | 78.01 | 35412.96 | 228.75 | 464.94 | 56.18 | 39.84 | 3420.47 | 0.71 | 0.76 | 2.61 | 0.19 | 1 | 10
92 | 125 | CONCLUIDO | 5.3921 | 18.55 | 15.41 | 115.58 | 1.5 | 8 | 285.73 | 58.47 | 24 | 6 | 78.26 | 35474.75 | 229.21 | 464.93 | 56.35 | 39.84 | 3502.06 | 0.71 | 0.76 | 2.61 | 0.2 | 1 | 10
93 | 125 | CONCLUIDO | 5.3959 | 18.53 | 15.4 | 115.48 | 1.51 | 8 | 286.24 | 58.47 | 24.25 | 6 | 78.51 | 35536.63 | 229.08 | 464.93 | 55.93 | 39.84 | 3294.42 | 0.71 | 0.76 | 2.61 | 0.19 | 1 | 10
94 | 125 | CONCLUIDO | 5.396 | 18.53 | 15.4 | 115.48 | 1.52 | 8 | 286.74 | 58.47 | 24.5 | 6 | 78.77 | 35598.74 | 228.83 | 464.96 | 55.98 | 39.84 | 3318.36 | 0.71 | 0.76 | 2.61 | 0.19 | 1 | 10
95 | 125 | CONCLUIDO | 5.3955 | 18.53 | 15.4 | 115.49 | 1.53 | 8 | 287.24 | 58.47 | 24.75 | 6 | 79.02 | 35660.82 | 228.64 | 464.94 | 55.98 | 39.84 | 3317.45 | 0.71 | 0.76 | 2.61 | 0.19 | 1 | 10
96 | 125 | CONCLUIDO | 5.3924 | 18.54 | 15.41 | 115.58 | 1.55 | 8 | 287.75 | 58.47 | 25 | 6 | 79.27 | 35723.02 | 229.16 | 464.95 | 56.31 | 39.84 | 3486.42 | 0.71 | 0.76 | 2.61 | 0.2 | 1 | 10
97 | 125 | CONCLUIDO | 5.3931 | 18.54 | 15.41 | 115.56 | 1.56 | 8 | 288.25 | 58.47 | 25.25 | 6 | 79.53 | 35785.31 | 228.79 | 464.93 | 56.17 | 39.84 | 3414.03 | 0.71 | 0.76 | 2.62 | 0.2 | 1 | 10
98 | 125 | CONCLUIDO | 5.3941 | 18.54 | 15.4 | 115.53 | 1.57 | 8 | 288.76 | 58.47 | 25.5 | 6 | 79.78 | 35847.71 | 228.6 | 464.93 | 56.15 | 39.84 | 3405.99 | 0.71 | 0.76 | 2.61 | 0.19 | 1 | 10
99 | 125 | CONCLUIDO | 5.3934 | 18.54 | 15.41 | 115.55 | 1.59 | 8 | 289.26 | 58.47 | 25.75 | 6 | 80.04 | 35910.21 | 228.11 | 464.98 | 56.34 | 39.84 | 3500.67 | 0.71 | 0.76 | 2.61 | 0.2 | 1 | 10
100 | 125 | CONCLUIDO | 5.393 | 18.54 | 15.41 | 115.56 | 1.6 | 8 | 289.77 | 58.47 | 26 | 6 | 80.3 | 35972.82 | 227.98 | 464.93 | 56.23 | 39.84 | 3445.34 | 0.71 | 0.76 | 2.61 | 0.2 | 1 | 10
101 | 125 | CONCLUIDO | 5.3913 | 18.55 | 15.41 | 115.6 | 1.61 | 8 | 290.28 | 58.47 | 26.25 | 6 | 80.56 | 36035.53 | 228.27 | 464.93 | 56.45 | 39.84 | 3555.28 | 0.71 | 0.76 | 2.61 | 0.2 | 1 | 10
102 | 125 | CONCLUIDO | 5.3929 | 18.54 | 15.41 | 115.56 | 1.62 | 8 | 290.79 | 58.47 | 26.5 | 6 | 80.82 | 36098.35 | 227.48 | 464.93 | 56.34 | 39.84 | 3500.17 | 0.71 | 0.76 | 2.61 | 0.2 | 1 | 10
103 | 125 | CONCLUIDO | 5.3912 | 18.55 | 15.41 | 115.61 | 1.64 | 8 | 291.3 | 58.47 | 26.75 | 6 | 81.08 | 36161.27 | 227.05 | 464.93 | 56.59 | 39.84 | 3624.92 | 0.7 | 0.76 | 2.61 | 0.2 | 1 | 10
104 | 125 | CONCLUIDO | 5.4125 | 18.48 | 15.39 | 131.9 | 1.65 | 7 | 291.81 | 58.47 | 27 | 5 | 81.34 | 36224.3 | 226.06 | 464.93 | 55.69 | 39.84 | 3180.74 | 0.72 | 0.76 | 2.61 | 0.18 | 1 | 10
105 | 125 | CONCLUIDO | 5.4119 | 18.48 | 15.39 | 131.92 | 1.66 | 7 | 292.32 | 58.47 | 27.25 | 5 | 81.6 | 36287.44 | 225.87 | 464.93 | 55.76 | 39.84 | 3212.62 | 0.71 | 0.76 | 2.61 | 0.18 | 1 | 10
106 | 125 | CONCLUIDO | 5.4117 | 18.48 | 15.39 | 131.92 | 1.67 | 7 | 292.84 | 58.47 | 27.5 | 5 | 81.86 | 36350.69 | 226.19 | 464.93 | 55.83 | 39.84 | 3249.79 | 0.71 | 0.76 | 2.61 | 0.18 | 1 | 10
107 | 125 | CONCLUIDO | 5.4139 | 18.47 | 15.38 | 131.86 | 1.68 | 7 | 293.35 | 58.47 | 27.75 | 5 | 82.13 | 36414.05 | 226.3 | 464.93 | 55.55 | 39.84 | 3108 | 0.72 | 0.76 | 2.61 | 0.17 | 1 | 10
108 | 125 | CONCLUIDO | 5.4122 | 18.48 | 15.39 | 131.91 | 1.7 | 7 | 293.86 | 58.47 | 28 | 5 | 82.39 | 36477.51 | 226.46 | 464.95 | 55.62 | 39.84 | 3144.17 | 0.72 | 0.76 | 2.61 | 0.18 | 1 | 10
109 | 125 | CONCLUIDO | 5.4118 | 18.48 | 15.39 | 131.92 | 1.71 | 7 | 294.38 | 58.47 | 28.25 | 5 | 82.66 | 36541.09 | 226.45 | 464.93 | 55.73 | 39.84 | 3201.18 | 0.71 | 0.76 | 2.61 | 0.18 | 1 | 10
110 | 125 | CONCLUIDO | 5.4143 | 18.47 | 15.38 | 131.85 | 1.72 | 7 | 294.9 | 58.47 | 28.5 | 5 | 82.92 | 36604.77 | 226.53 | 464.93 | 55.49 | 39.84 | 3079.67 | 0.72 | 0.76 | 2.61 | 0.17 | 1 | 10
111 | 125 | CONCLUIDO | 5.4136 | 18.47 | 15.38 | 131.87 | 1.73 | 7 | 295.41 | 58.47 | 28.75 | 5 | 83.19 | 36668.57 | 226.89 | 464.94 | 55.57 | 39.84 | 3117.79 | 0.72 | 0.76 | 2.61 | 0.17 | 1 | 10
112 | 125 | CONCLUIDO | 5.4144 | 18.47 | 15.38 | 131.84 | 1.75 | 7 | 295.93 | 58.47 | 29 | 5 | 83.46 | 36732.47 | 226.51 | 464.93 | 55.38 | 39.84 | 3021.5 | 0.72 | 0.76 | 2.61 | 0.17 | 1 | 10
113 | 125 | CONCLUIDO | 5.4137 | 18.47 | 15.38 | 131.86 | 1.76 | 7 | 296.45 | 58.47 | 29.25 | 5 | 83.73 | 36796.49 | 226.01 | 464.93 | 55.47 | 39.84 | 3068.84 | 0.72 | 0.76 | 2.61 | 0.17 | 1 | 10
114 | 125 | CONCLUIDO | 5.414 | 18.47 | 15.38 | 131.85 | 1.77 | 7 | 296.97 | 58.47 | 29.5 | 5 | 84 | 36860.62 | 225.87 | 464.95 | 55.63 | 39.84 | 3148.24 | 0.72 | 0.76 | 2.61 | 0.17 | 1 | 10
115 | 125 | CONCLUIDO | 5.4142 | 18.47 | 15.38 | 131.85 | 1.78 | 7 | 297.49 | 58.47 | 29.75 | 5 | 84.27 | 36924.87 | 225.49 | 464.93 | 55.46 | 39.84 | 3062.22 | 0.72 | 0.76 | 2.61 | 0.17 | 1 | 10
116 | 125 | CONCLUIDO | 5.4156 | 18.47 | 15.38 | 131.81 | 1.79 | 7 | 298.01 | 58.47 | 30 | 5 | 84.54 | 36989.23 | 224.65 | 464.94 | 55.26 | 39.84 | 2961.45 | 0.72 | 0.76 | 2.61 | 0.17 | 1 | 10
117 | 125 | CONCLUIDO | 5.4174 | 18.46 | 15.37 | 131.76 | 1.8 | 7 | 298.54 | 58.47 | 30.25 | 5 | 84.81 | 37053.7 | 223.9 | 464.93 | 55.05 | 39.84 | 2859.41 | 0.72 | 0.76 | 2.61 | 0.16 | 1 | 10
118 | 125 | CONCLUIDO | 5.4187 | 18.45 | 15.37 | 131.72 | 1.82 | 7 | 299.06 | 58.47 | 30.5 | 5 | 85.09 | 37118.29 | 223.13 | 464.93 | 54.94 | 39.84 | 2802.1 | 0.73 | 0.76 | 2.61 | 0.16 | 1 | 10
119 | 125 | CONCLUIDO | 5.4148 | 18.47 | 15.38 | 131.83 | 1.83 | 7 | 299.59 | 58.47 | 30.75 | 5 | 85.36 | 37183.12 | 222.75 | 464.93 | 55.33 | 39.84 | 3000.88 | 0.72 | 0.76 | 2.61 | 0.17 | 1 | 10
120 | 125 | CONCLUIDO | 5.4144 | 18.47 | 15.38 | 131.84 | 1.84 | 7 | 300.11 | 58.47 | 31 | 5 | 85.64 | 37247.94 | 222.38 | 464.93 | 55.41 | 39.84 | 3039.98 | 0.72 | 0.76 | 2.61 | 0.17 | 1 | 10
121 | 125 | CONCLUIDO | 5.4143 | 18.47 | 15.38 | 131.85 | 1.85 | 7 | 300.64 | 58.47 | 31.25 | 5 | 85.91 | 37312.88 | 221.97 | 464.93 | 55.47 | 39.84 | 3070.24 | 0.72 | 0.76 | 2.61 | 0.17 | 1 | 10
122 | 125 | CONCLUIDO | 5.4162 | 18.46 | 15.38 | 131.79 | 1.86 | 7 | 301.17 | 58.47 | 31.5 | 5 | 86.19 | 37377.94 | 221.28 | 464.99 | 55.23 | 39.84 | 2951.36 | 0.72 | 0.76 | 2.61 | 0.16 | 1 | 10
123 | 125 | CONCLUIDO | 5.441 | 18.38 | 15.34 | 153.39 | 1.87 | 6 | 301.69 | 58.47 | 31.75 | 4 | 86.47 | 37443.11 | 220.68 | 464.98 | 54.05 | 39.84 | 2366.16 | 0.74 | 0.76 | 2.61 | 0.13 | 1 | 10
124 | 125 | CONCLUIDO | 5.4391 | 18.39 | 15.35 | 153.45 | 1.89 | 6 | 302.22 | 58.47 | 32 | 4 | 86.75 | 37508.41 | 221.68 | 464.93 | 54.25 | 39.84 | 2462.09 | 0.73 | 0.76 | 2.61 | 0.14 | 1 | 10
125 | 125 | CONCLUIDO | 5.439 | 18.39 | 15.35 | 153.46 | 1.9 | 6 | 302.75 | 58.47 | 32.25 | 4 | 87.03 | 37573.82 | 222.12 | 464.95 | 54.32 | 39.84 | 2499.25 | 0.73 | 0.76 | 2.61 | 0.14 | 1 | 10
126 | 125 | CONCLUIDO | 5.4375 | 18.39 | 15.35 | 153.51 | 1.91 | 6 | 303.28 | 58.47 | 32.5 | 4 | 87.31 | 37639.36 | 222.53 | 464.93 | 54.39 | 39.84 | 2534.43 | 0.73 | 0.76 | 2.61 | 0.14 | 1 | 10
127 | 125 | CONCLUIDO | 5.4379 | 18.39 | 15.35 | 153.49 | 1.92 | 6 | 303.82 | 58.47 | 32.75 | 4 | 87.59 | 37705.01 | 222.4 | 464.93 | 54.36 | 39.84 | 2518.89 | 0.73 | 0.76 | 2.61 | 0.14 | 1 | 10
128 | 125 | CONCLUIDO | 5.4367 | 18.39 | 15.35 | 153.53 | 1.93 | 6 | 304.35 | 58.47 | 33 | 4 | 87.88 | 37770.79 | 222.92 | 464.93 | 54.42 | 39.84 | 2546.79 | 0.73 | 0.76 | 2.61 | 0.14 | 1 | 10
129 | 125 | CONCLUIDO | 5.4363 | 18.4 | 15.35 | 153.55 | 1.94 | 6 | 304.88 | 58.47 | 33.25 | 4 | 88.16 | 37836.69 | 222.73 | 464.93 | 54.52 | 39.84 | 2601.09 | 0.73 | 0.76 | 2.61 | 0.14 | 1 | 10
130 | 125 | CONCLUIDO | 5.4382 | 18.39 | 15.35 | 153.48 | 1.95 | 6 | 305.42 | 58.47 | 33.5 | 4 | 88.45 | 37902.71 | 222.57 | 464.93 | 54.42 | 39.84 | 2548.1 | 0.73 | 0.76 | 2.61 | 0.14 | 1 | 10
131 | 125 | CONCLUIDO | 5.4394 | 18.38 | 15.34 | 153.44 | 1.97 | 6 | 305.96 | 58.47 | 33.75 | 4 | 88.73 | 37968.85 | 222.34 | 464.95 | 54.23 | 39.84 | 2451.77 | 0.73 | 0.76 | 2.61 | 0.13 | 1 | 10
132 | 125 | CONCLUIDO | 5.4412 | 18.38 | 15.34 | 153.38 | 1.98 | 6 | 306.49 | 58.47 | 34 | 4 | 89.02 | 38035.12 | 222.25 | 464.93 | 53.95 | 39.84 | 2313.69 | 0.74 | 0.76 | 2.61 | 0.13 | 1 | 10
133 | 125 | CONCLUIDO | 5.4414 | 18.38 | 15.34 | 153.37 | 1.99 | 6 | 307.03 | 58.47 | 34.25 | 4 | 89.31 | 38101.52 | 222.48 | 464.93 | 54 | 39.84 | 2337.45 | 0.74 | 0.76 | 2.61 | 0.13 | 1 | 10
134 | 125 | CONCLUIDO | 5.4369 | 18.39 | 15.35 | 153.53 | 2 | 6 | 307.57 | 58.47 | 34.5 | 4 | 89.6 | 38168.04 | 222.1 | 464.93 | 54.43 | 39.84 | 2554.77 | 0.73 | 0.76 | 2.61 | 0.14 | 1 | 10
135 | 125 | CONCLUIDO | 5.4388 | 18.39 | 15.35 | 153.46 | 2.01 | 6 | 308.11 | 58.47 | 34.75 | 4 | 89.89 | 38234.68 | 222.08 | 464.94 | 54.19 | 39.84 | 2433.5 | 0.74 | 0.76 | 2.61 | 0.14 | 1 | 10
136 | 125 | CONCLUIDO | 5.4388 | 18.39 | 15.35 | 153.46 | 2.02 | 6 | 308.65 | 58.47 | 35 | 4 | 90.18 | 38301.46 | 221.73 | 464.93 | 54.19 | 39.84 | 2432.83 | 0.74 | 0.76 | 2.61 | 0.14 | 1 | 10
137 | 125 | CONCLUIDO | 5.4375 | 18.39 | 15.35 | 153.51 | 2.03 | 6 | 309.2 | 58.47 | 35.25 | 4 | 90.47 | 38368.36 | 221.25 | 464.93 | 54.43 | 39.84 | 2554.5 | 0.73 | 0.76 | 2.61 | 0.14 | 1 | 10
138 | 125 | CONCLUIDO | 5.437 | 18.39 | 15.35 | 153.52 | 2.04 | 6 | 309.74 | 58.47 | 35.5 | 4 | 90.77 | 38435.39 | 220.95 | 464.93 | 54.58 | 39.84 | 2627.63 | 0.73 | 0.76 | 2.61 | 0.14 | 1 | 10
139 | 125 | CONCLUIDO | 5.4388 | 18.39 | 15.35 | 153.46 | 2.05 | 6 | 310.28 | 58.47 | 35.75 | 4 | 91.06 | 38502.55 | 219.91 | 464.93 | 54.34 | 39.84 | 2508.04 | 0.73 | 0.76 | 2.61 | 0.14 | 1 | 10
140 | 125 | CONCLUIDO | 5.4379 | 18.39 | 15.35 | 153.49 | 2.06 | 6 | 310.83 | 58.47 | 36 | 4 | 91.36 | 38569.84 | 219.77 | 464.93 | 54.35 | 39.84 | 2514.51 | 0.73 | 0.76 | 2.61 | 0.14 | 1 | 10
141 | 125 | CONCLUIDO | 5.4377 | 18.39 | 15.35 | 153.5 | 2.07 | 6 | 311.38 | 58.47 | 36.25 | 4 | 91.65 | 38637.26 | 219.37 | 465.01 | 54.33 | 39.84 | 2504.59 | 0.73 | 0.76 | 2.61 | 0.14 | 1 | 10
142 | 125 | CONCLUIDO | 5.4375 | 18.39 | 15.35 | 153.51 | 2.08 | 6 | 311.92 | 58.47 | 36.5 | 4 | 91.95 | 38704.93 | 219.17 | 464.93 | 54.53 | 39.84 | 2606.2 | 0.73 | 0.76 | 2.61 | 0.14 | 1 | 10
143 | 125 | CONCLUIDO | 5.4371 | 18.39 | 15.35 | 153.52 | 2.1 | 6 | 312.47 | 58.47 | 36.75 | 4 | 92.25 | 38772.62 | 218.42 | 464.93 | 54.53 | 39.84 | 2602.9 | 0.73 | 0.76 | 2.61 | 0.14 | 1 | 10
144 | 125 | CONCLUIDO | 5.4377 | 18.39 | 15.35 | 153.5 | 2.11 | 6 | 313.02 | 58.47 | 37 | 4 | 92.55 | 38840.44 | 218.42 | 464.93 | 54.38 | 39.84 | 2526.49 | 0.73 | 0.76 | 2.61 | 0.14 | 1 | 10
145 | 125 | CONCLUIDO | 5.4365 | 18.39 | 15.35 | 153.54 | 2.12 | 6 | 313.57 | 58.47 | 37.25 | 4 | 92.85 | 38908.39 | 218.65 | 464.93 | 54.48 | 39.84 | 2580.78 | 0.73 | 0.76 | 2.61 | 0.14 | 1 | 10
146 | 125 | CONCLUIDO | 5.4376 | 18.39 | 15.35 | 153.5 | 2.13 | 6 | 314.13 | 58.47 | 37.5 | 4 | 93.15 | 38976.48 | 218.16 | 464.93 | 54.45 | 39.84 | 2562.68 | 0.73 | 0.76 | 2.61 | 0.14 | 1 | 10
147 | 125 | CONCLUIDO | 5.4395 | 18.38 | 15.34 | 153.44 | 2.14 | 6 | 314.68 | 58.47 | 37.75 | 4 | 93.46 | 39044.7 | 217.01 | 464.94 | 54.28 | 39.84 | 2478 | 0.73 | 0.76 | 2.61 | 0.13 | 1 | 10
148 | 125 | CONCLUIDO | 5.4387 | 18.39 | 15.35 | 153.46 | 2.15 | 6 | 315.23 | 58.47 | 38 | 4 | 93.76 | 39113.07 | 216.95 | 464.93 | 54.32 | 39.84 | 2496.88 | 0.73 | 0.76 | 2.61 | 0.14 | 1 | 10
149 | 125 | CONCLUIDO | 5.4376 | 18.39 | 15.35 | 153.5 | 2.16 | 6 | 315.79 | 58.47 | 38.25 | 4 | 94.07 | 39181.56 | 216.41 | 464.93 | 54.33 | 39.84 | 2501.66 | 0.73 | 0.76 | 2.61 | 0.14 | 1 | 10
150 | 125 | CONCLUIDO | 5.461 | 18.31 | 15.32 | 183.82 | 2.17 | 5 | 316.35 | 58.47 | 38.5 | 3 | 94.37 | 39250.2 | 215.02 | 464.93 | 53.33 | 39.84 | 2009.05 | 0.75 | 0.76 | 2.61 | 0.11 | 1 | 10
151 | 125 | CONCLUIDO | 5.4615 | 18.31 | 15.32 | 183.8 | 2.18 | 5 | 316.9 | 58.47 | 38.75 | 3 | 94.68 | 39318.97 | 215.26 | 464.94 | 53.32 | 39.84 | 2006.43 | 0.75 | 0.76 | 2.61 | 0.11 | 1 | 10
152 | 125 | CONCLUIDO | 5.4612 | 18.31 | 15.32 | 183.81 | 2.19 | 5 | 317.46 | 58.47 | 39 | 3 | 94.99 | 39387.89 | 215.68 | 464.93 | 53.36 | 39.84 | 2023.01 | 0.75 | 0.76 | 2.61 | 0.11 | 1 | 10
153 | 125 | CONCLUIDO | 5.4606 | 18.31 | 15.32 | 183.84 | 2.2 | 5 | 318.02 | 58.47 | 39.25 | 3 | 95.3 | 39456.94 | 216.36 | 464.93 | 53.46 | 39.84 | 2073.75 | 0.75 | 0.76 | 2.61 | 0.11 | 1 | 10
154 | 125 | CONCLUIDO | 5.4598 | 18.32 | 15.32 | 183.87 | 2.21 | 5 | 318.58 | 58.47 | 39.5 | 2 | 95.61 | 39526.14 | 216.77 | 464.93 | 53.42 | 39.84 | 2055.64 | 0.75 | 0.76 | 2.61 | 0.11 | 1 | 10
155 | 125 | CONCLUIDO | 5.4603 | 18.31 | 15.32 | 183.85 | 2.22 | 5 | 319.14 | 58.47 | 39.75 | 2 | 95.92 | 39595.48 | 216.98 | 464.93 | 53.41 | 39.84 | 2050.44 | 0.75 | 0.76 | 2.61 | 0.11 | 1 | 10
156 | 125 | CONCLUIDO | 5.4608 | 18.31 | 15.32 | 183.83 | 2.23 | 5 | 319.71 | 58.47 | 40 | 2 | 96.23 | 39664.96 | 216.77 | 464.93 | 53.37 | 39.84 | 2031.12 | 0.75 | 0.76 | 2.61 | 0.11 | 1 | 10
0 | 30 | CONCLUIDO | 4.725 | 21.16 | 17.89 | 11.67 | 0.24 | 92 | 71.52 | 32.27 | 1 | 90 | 8.25 | 9054.6 | 125.64 | 465.02 | 136.64 | 39.84 | 43227.36 | 0.29 | 0.65 | 2.77 | 2.68 | 1 | 10
1 | 30 | CONCLUIDO | 4.9665 | 20.13 | 17.2 | 14.74 | 0.3 | 70 | 71.81 | 32.27 | 1.25 | 68 | 8.29 | 9090.98 | 119.57 | 465.01 | 114.5 | 39.84 | 32268.61 | 0.35 | 0.68 | 2.72 | 1.99 | 1 | 10
2 | 30 | CONCLUIDO | 5.1157 | 19.55 | 16.82 | 17.7 | 0.36 | 57 | 72.11 | 32.27 | 1.5 | 55 | 8.34 | 9127.38 | 115.52 | 464.97 | 102.26 | 39.84 | 26214.56 | 0.39 | 0.7 | 2.69 | 1.61 | 1 | 10
3 | 30 | CONCLUIDO | 5.2193 | 19.16 | 16.57 | 20.71 | 0.42 | 48 | 72.4 | 32.27 | 1.75 | 46 | 8.38 | 9163.8 | 112.63 | 464.94 | 94.05 | 39.84 | 22152.58 | 0.42 | 0.71 | 2.68 | 1.36 | 1 | 10
4 | 30 | CONCLUIDO | 5.3075 | 18.84 | 16.36 | 23.94 | 0.48 | 41 | 72.7 | 32.27 | 2 | 39 | 8.43 | 9200.25 | 109.91 | 465.01 | 87.39 | 39.84 | 18857.3 | 0.46 | 0.71 | 2.66 | 1.15 | 1 | 10
5 | 30 | CONCLUIDO | 5.3629 | 18.65 | 16.24 | 27.07 | 0.54 | 36 | 73 | 32.27 | 2.25 | 34 | 8.48 | 9236.71 | 107.64 | 465.05 | 83.52 | 39.84 | 16949.55 | 0.48 | 0.72 | 2.66 | 1.03 | 1 | 10
6 | 30 | CONCLUIDO | 5.4195 | 18.45 | 16.11 | 30.21 | 0.6 | 32 | 73.29 | 32.27 | 2.5 | 30 | 8.52 | 9273.2 | 105.27 | 464.95 | 78.96 | 39.84 | 14690.69 | 0.5 | 0.73 | 2.66 | 0.9 | 1 | 10
7 | 30 | CONCLUIDO | 5.4737 | 18.27 | 15.99 | 34.26 | 0.65 | 28 | 73.59 | 32.27 | 2.75 | 26 | 8.57 | 9309.7 | 102.95 | 464.93 | 75.22 | 39.84 | 12841.09 | 0.53 | 0.73 | 2.65 | 0.78 | 1 | 10
8 | 30 | CONCLUIDO | 5.4949 | 18.2 | 15.95 | 36.81 | 0.71 | 26 | 73.88 | 32.27 | 3 | 24 | 8.61 | 9346.23 | 101.53 | 464.93 | 73.64 | 39.84 | 12057.77 | 0.54 | 0.73 | 2.65 | 0.74 | 1 | 10
9 | 30 | CONCLUIDO | 5.5437 | 18.04 | 15.84 | 41.31 | 0.77 | 23 | 74.18 | 32.27 | 3.25 | 21 | 8.66 | 9382.78 | 98.96 | 464.98 | 70.34 | 39.84 | 10424.69 | 0.57 | 0.74 | 2.63 | 0.63 | 1 | 10
10 | 30 | CONCLUIDO | 5.5739 | 17.94 | 15.77 | 45.06 | 0.82 | 21 | 74.48 | 32.27 | 3.5 | 19 | 8.71 | 9419.35 | 97.09 | 464.93 | 67.88 | 39.84 | 9202.52 | 0.59 | 0.74 | 2.64 | 0.56 | 1 | 10
11 | 30 | CONCLUIDO | 5.5837 | 17.91 | 15.75 | 47.26 | 0.88 | 20 | 74.77 | 32.27 | 3.75 | 17 | 8.75 | 9455.94 | 95.83 | 464.94 | 67.73 | 39.84 | 9132.92 | 0.59 | 0.74 | 2.63 | 0.54 | 1 | 10
12 | 30 | CONCLUIDO | 5.6117 | 17.82 | 15.7 | 52.32 | 0.93 | 18 | 75.07 | 32.27 | 4 | 14 | 8.8 | 9492.55 | 93.71 | 464.99 | 65.58 | 39.84 | 8070.78 | 0.61 | 0.74 | 2.63 | 0.48 | 1 | 10
13 | 30 | CONCLUIDO | 5.609 | 17.83 | 15.7 | 52.35 | 0.99 | 18 | 75.37 | 32.27 | 4.25 | 8 | 8.85 | 9529.18 | 93.07 | 464.94 | 65.47 | 39.84 | 8014.22 | 0.61 | 0.74 | 2.64 | 0.49 | 1 | 10
14 | 30 | CONCLUIDO | 5.6238 | 17.78 | 15.67 | 55.32 | 1.04 | 17 | 75.66 | 32.27 | 4.5 | 3 | 8.89 | 9565.83 | 93.3 | 465.06 | 64.4 | 39.84 | 7482.03 | 0.62 | 0.75 | 2.64 | 0.46 | 1 | 10
15 | 30 | CONCLUIDO | 5.6196 | 17.79 | 15.69 | 55.36 | 1.09 | 17 | 75.96 | 32.27 | 4.75 | 1 | 8.94 | 9602.5 | 93.32 | 465.04 | 64.78 | 39.84 | 7674.61 | 0.61 | 0.75 | 2.64 | 0.48 | 1 | 10
16 | 30 | CONCLUIDO | 5.6182 | 17.8 | 15.69 | 55.38 | 1.15 | 17 | 76.26 | 32.27 | 5 | 0 | 8.99 | 9639.2 | 93.43 | 465 | 64.99 | 39.84 | 7776.73 | 0.61 | 0.75 | 2.64 | 0.48 | 1 | 10
0 | 15 | CONCLUIDO | 5.2799 | 18.94 | 16.66 | 19.23 | 0.43 | 52 | 39.78 | 19.54 | 1 | 50 | 4.24 | 5140 | 71 | 464.96 | 97.58 | 39.84 | 23897.78 | 0.41 | 0.7 | 2.67 | 1.45 | 1 | 10
1 | 15 | CONCLUIDO | 5.4071 | 18.49 | 16.35 | 24.53 | 0.53 | 40 | 40.06 | 19.54 | 1.25 | 37 | 4.26 | 5174.29 | 66.61 | 464.99 | 87.21 | 39.84 | 18771.44 | 0.46 | 0.72 | 2.66 | 1.14 | 1 | 10
2 | 15 | CONCLUIDO | 5.4791 | 18.25 | 16.17 | 28.54 | 0.64 | 34 | 40.34 | 19.54 | 1.5 | 12 | 4.29 | 5208.6 | 64.14 | 465.03 | 80.15 | 39.84 | 15275.57 | 0.5 | 0.72 | 2.69 | 0.96 | 1 | 10
3 | 15 | CONCLUIDO | 5.4816 | 18.24 | 16.18 | 29.41 | 0.74 | 33 | 40.61 | 19.54 | 1.75 | 1 | 4.32 | 5242.92 | 64.2 | 465.1 | 79.81 | 39.84 | 15110.61 | 0.5 | 0.72 | 2.7 | 0.96 | 1 | 10
4 | 15 | CONCLUIDO | 5.4919 | 18.21 | 16.15 | 30.29 | 0.84 | 32 | 40.89 | 19.54 | 2 | 0 | 4.35 | 5277.26 | 64.28 | 465.02 | 79.21 | 39.84 | 14812.12 | 0.5 | 0.72 | 2.69 | 0.94 | 1 | 10
0 | 70 | CONCLUIDO | 3.6887 | 27.11 | 20.09 | 7.26 | 0.12 | 166 | 141.81 | 47.83 | 1 | 164 | 22.98 | 17723.39 | 228.28 | 465.05 | 209.27 | 39.84 | 79173.54 | 0.19 | 0.58 | 2.86 | 4.87 | 1 | 10
1 | 70 | CONCLUIDO | 4.0598 | 24.63 | 18.82 | 9.11 | 0.16 | 124 | 142.15 | 47.83 | 1.25 | 122 | 23.07 | 17765.46 | 213.33 | 465.05 | 167.47 | 39.84 | 58482.4 | 0.24 | 0.62 | 2.81 | 3.61 | 1 | 10
2 | 70 | CONCLUIDO | 4.3182 | 23.16 | 18.07 | 10.95 | 0.19 | 99 | 142.49 | 47.83 | 1.5 | 97 | 23.16 | 17807.56 | 204.18 | 465.04 | 142.82 | 39.84 | 46285.16 | 0.28 | 0.65 | 2.77 | 2.85 | 1 | 10
3 | 70 | CONCLUIDO | 4.4966 | 22.24 | 17.61 | 12.73 | 0.22 | 83 | 142.83 | 47.83 | 1.75 | 81 | 23.25 | 17849.7 | 198.56 | 464.99 | 128.26 | 39.84 | 39084.27 | 0.31 | 0.66 | 2.73 | 2.4 | 1 | 10
4 | 70 | CONCLUIDO | 4.645 | 21.53 | 17.25 | 14.58 | 0.25 | 71 | 143.17 | 47.83 | 2 | 69 | 23.34 | 17891.86 | 193.84 | 464.93 | 115.85 | 39.84 | 32938.25 | 0.34 | 0.68 | 2.73 | 2.04 | 1 | 10
5 | 70 | CONCLUIDO | 4.7594 | 21.01 | 16.99 | 16.44 | 0.28 | 62 | 143.51 | 47.83 | 2.25 | 60 | 23.44 | 17934.06 | 190.37 | 464.97 | 107.86 | 39.84 | 28987.56 | 0.37 | 0.69 | 2.7 | 1.78 | 1 | 10
6 | 70 | CONCLUIDO | 4.8557 | 20.59 | 16.78 | 18.3 | 0.31 | 55 | 143.86 | 47.83 | 2.5 | 53 | 23.53 | 17976.29 | 187.27 | 464.94 | 100.76 | 39.84 | 25472.62 | 0.4 | 0.7 | 2.69 | 1.57 | 1 | 10
7 | 70 | CONCLUIDO | 4.93 | 20.28 | 16.61 | 19.93 | 0.34 | 50 | 144.2 | 47.83 | 2.75 | 48 | 23.62 | 18018.55 | 184.92 | 464.94 | 95.47 | 39.84 | 22856.23 | 0.42 | 0.7 | 2.68 | 1.4 | 1 | 10
8 | 70 | CONCLUIDO | 4.9983 | 20.01 | 16.48 | 21.97 | 0.37 | 45 | 144.54 | 47.83 | 3 | 43 | 23.71 | 18060.85 | 182.94 | 465.03 | 91 | 39.84 | 20645.58 | 0.44 | 0.71 | 2.68 | 1.27 | 1 | 10
9 | 70 | CONCLUIDO | 5.0577 | 19.77 | 16.36 | 23.94 | 0.4 | 41 | 144.89 | 47.83 | 3.25 | 39 | 23.81 | 18103.18 | 180.78 | 464.93 | 87.11 | 39.84 | 18720.08 | 0.46 | 0.71 | 2.67 | 1.15 | 1 | 10
10 | 70 | CONCLUIDO | 5.1023 | 19.6 | 16.27 | 25.69 | 0.43 | 38 | 145.23 | 47.83 | 3.5 | 36 | 23.9 | 18145.54 | 179.34 | 464.93 | 84.35 | 39.84 | 17352.79 | 0.47 | 0.72 | 2.66 | 1.06 | 1 | 10
11 | 70 | CONCLUIDO | 5.1243 | 19.52 | 16.25 | 27.08 | 0.46 | 36 | 145.57 | 47.83 | 3.75 | 34 | 23.99 | 18187.93 | 178.66 | 465.03 | 83.59 | 39.84 | 16982.34 | 0.48 | 0.72 | 2.66 | 1.03 | 1 | 10
12 | 70 | CONCLUIDO | 5.1809 | 19.3 | 16.12 | 29.31 | 0.49 | 33 | 145.92 | 47.83 | 4 | 31 | 24.09 | 18230.35 | 176.67 | 464.95 | 79.44 | 39.84 | 14926.33 | 0.5 | 0.73 | 2.65 | 0.91 | 1 | 10
13 | 70 | CONCLUIDO | 5.2085 | 19.2 | 16.08 | 31.11 | 0.51 | 31 | 146.26 | 47.83 | 4.25 | 29 | 24.18 | 18272.81 | 175.61 | 464.93 | 77.9 | 39.84 | 14164.34 | 0.51 | 0.73 | 2.65 | 0.86 | 1 | 10
14 | 70 | CONCLUIDO | 5.2425 | 19.08 | 16.01 | 33.12 | 0.54 | 29 | 146.61 | 47.83 | 4.5 | 27 | 24.28 | 18315.3 | 174.17 | 464.95 | 75.74 | 39.84 | 13095.78 | 0.53 | 0.73 | 2.65 | 0.8 | 1 | 10
15 | 70 | CONCLUIDO | 5.2564 | 19.02 | 15.99 | 34.26 | 0.57 | 28 | 146.95 | 47.83 | 4.75 | 26 | 24.37 | 18357.82 | 173.27 | 465.03 | 75.12 | 39.84 | 12789.38 | 0.53 | 0.73 | 2.64 | 0.78 | 1 | 10
16 | 70 | CONCLUIDO | 5.2899 | 18.9 | 15.92 | 36.75 | 0.6 | 26 | 147.3 | 47.83 | 5 | 24 | 24.47 | 18400.38 | 172.42 | 464.93 | 73.13 | 39.84 | 11803.14 | 0.54 | 0.73 | 2.64 | 0.71 | 1 | 10
17 | 70 | CONCLUIDO | 5.3074 | 18.84 | 15.89 | 38.14 | 0.63 | 25 | 147.64 | 47.83 | 5.25 | 23 | 24.56 | 18442.97 | 171.04 | 464.95 | 72.08 | 39.84 | 11282.75 | 0.55 | 0.74 | 2.64 | 0.68 | 1 | 10
18 | 70 | CONCLUIDO | 5.3213 | 18.79 | 15.87 | 39.68 | 0.66 | 24 | 147.99 | 47.83 | 5.5 | 22 | 24.66 | 18485.59 | 170.98 | 464.95 | 71.3 | 39.84 | 10898.03 | 0.56 | 0.74 | 2.64 | 0.66 | 1 | 10
19 | 70 | CONCLUIDO | 5.3388 | 18.73 | 15.84 | 41.32 | 0.69 | 23 | 148.33 | 47.83 | 5.75 | 21 | 24.75 | 18528.25 | 169.47 | 465.04 | 70.18 | 39.84 | 10342.32 | 0.57 | 0.74 | 2.64 | 0.63 | 1 | 10
20 | 70 | CONCLUIDO | 5.3585 | 18.66 | 15.8 | 43.09 | 0.71 | 22 | 148.68 | 47.83 | 6 | 20 | 24.85 | 18570.94 | 168.56 | 464.93 | 68.82 | 39.84 | 9667.64 | 0.58 | 0.74 | 2.64 | 0.59 | 1 | 10
21 | 70 | CONCLUIDO | 5.3702 | 18.62 | 15.79 | 45.1 | 0.74 | 21 | 149.02 | 47.83 | 6.25 | 19 | 24.95 | 18613.66 | 167.62 | 464.93 | 68.43 | 39.84 | 9478.92 | 0.58 | 0.74 | 2.64 | 0.58 | 1 | 10
22 | 70 | CONCLUIDO | 5.3919 | 18.55 | 15.74 | 47.22 | 0.77 | 20 | 149.37 | 47.83 | 6.5 | 18 | 25.04 | 18656.42 | 167.27 | 464.93 | 67.18 | 39.84 | 8856.62 | 0.59 | 0.74 | 2.63 | 0.53 | 1 | 10
23 | 70 | CONCLUIDO | 5.4022 | 18.51 | 15.73 | 49.69 | 0.8 | 19 | 149.72 | 47.83 | 6.75 | 17 | 25.14 | 18699.2 | 166.3 | 464.96 | 66.82 | 39.84 | 8685.35 | 0.6 | 0.74 | 2.63 | 0.52 | 1 | 10
24 | 70 | CONCLUIDO | 5.422 | 18.44 | 15.7 | 52.32 | 0.83 | 18 | 150.07 | 47.83 | 7 | 16 | 25.24 | 18742.03 | 165.01 | 464.93 | 65.77 | 39.84 | 8161.53 | 0.61 | 0.74 | 2.63 | 0.48 | 1 | 10
25 | 70 | CONCLUIDO | 5.423 | 18.44 | 15.69 | 52.31 | 0.85 | 18 | 150.41 | 47.83 | 7.25 | 16 | 25.33 | 18784.88 | 164.68 | 464.94 | 65.4 | 39.84 | 7978.92 | 0.61 | 0.74 | 2.63 | 0.48 | 1 | 10
26 | 70 | CONCLUIDO | 5.4431 | 18.37 | 15.65 | 55.24 | 0.88 | 17 | 150.76 | 47.83 | 7.5 | 15 | 25.43 | 18827.77 | 163.84 | 464.93 | 64.19 | 39.84 | 7377.54 | 0.62 | 0.75 | 2.63 | 0.44 | 1 | 10
27 | 70 | CONCLUIDO | 5.4531 | 18.34 | 15.65 | 58.68 | 0.91 | 16 | 151.11 | 47.83 | 7.75 | 14 | 25.53 | 18870.7 | 162.15 | 464.93 | 63.88 | 39.84 | 7228.66 | 0.62 | 0.75 | 2.63 | 0.44 | 1 | 10
28 | 70 | CONCLUIDO | 5.4534 | 18.34 | 15.65 | 58.67 | 0.94 | 16 | 151.46 | 47.83 | 8 | 14 | 25.63 | 18913.66 | 162.24 | 464.93 | 64.14 | 39.84 | 7361.15 | 0.62 | 0.75 | 2.62 | 0.44 | 1 | 10
29 | 70 | CONCLUIDO | 5.4727 | 18.27 | 15.61 | 62.44 | 0.96 | 15 | 151.81 | 47.83 | 8.25 | 13 | 25.73 | 18956.65 | 161.21 | 464.93 | 62.87 | 39.84 | 6731.39 | 0.63 | 0.75 | 2.62 | 0.4 | 1 | 10
30 | 70 | CONCLUIDO | 5.4778 | 18.26 | 15.59 | 62.38 | 0.99 | 15 | 152.15 | 47.83 | 8.5 | 13 | 25.83 | 18999.67 | 160.53 | 464.93 | 62.32 | 39.84 | 6455.95 | 0.64 | 0.75 | 2.62 | 0.38 | 1 | 10
31 | 70 | CONCLUIDO | 5.4728 | 18.27 | 15.61 | 62.44 | 1.02 | 15 | 152.5 | 47.83 | 8.75 | 13 | 25.93 | 19042.73 | 159.43 | 464.94 | 63 | 39.84 | 6794.9 | 0.63 | 0.75 | 2.62 | 0.4 | 1 | 10
32 | 70 | CONCLUIDO | 5.4882 | 18.22 | 15.59 | 66.81 | 1.04 | 14 | 152.85 | 47.83 | 9 | 12 | 26.03 | 19085.83 | 159.11 | 464.96 | 62.27 | 39.84 | 6433.26 | 0.64 | 0.75 | 2.62 | 0.38 | 1 | 10
33 | 70 | CONCLUIDO | 5.4897 | 18.22 | 15.58 | 66.78 | 1.07 | 14 | 153.2 | 47.83 | 9.25 | 12 | 26.12 | 19128.96 | 158.79 | 464.93 | 61.99 | 39.84 | 6296.28 | 0.64 | 0.75 | 2.62 | 0.37 | 1 | 10
34 | 70 | CONCLUIDO | 5.5036 | 18.17 | 15.57 | 71.84 | 1.1 | 13 | 153.55 | 47.83 | 9.5 | 11 | 26.22 | 19172.12 | 157.21 | 464.93 | 61.47 | 39.84 | 6036.84 | 0.65 | 0.75 | 2.62 | 0.36 | 1 | 10
35 | 70 | CONCLUIDO | 5.5083 | 18.15 | 15.55 | 71.77 | 1.12 | 13 | 153.9 | 47.83 | 9.75 | 11 | 26.32 | 19215.32 | 157.33 | 464.93 | 60.91 | 39.84 | 5759.46 | 0.65 | 0.75 | 2.62 | 0.34 | 1 | 10
36 | 70 | CONCLUIDO | 5.5066 | 18.16 | 15.56 | 71.8 | 1.15 | 13 | 154.25 | 47.83 | 10 | 11 | 26.43 | 19258.55 | 157.11 | 464.95 | 61.21 | 39.84 | 5908.32 | 0.65 | 0.75 | 2.62 | 0.35 | 1 | 10
37 | 70 | CONCLUIDO | 5.5242 | 18.1 | 15.53 | 77.64 | 1.17 | 12 | 154.6 | 47.83 | 10.25 | 10 | 26.53 | 19301.82 | 155.44 | 464.95 | 60.21 | 39.84 | 5414.38 | 0.66 | 0.75 | 2.62 | 0.32 | 1 | 10
38 | 70 | CONCLUIDO | 5.5305 | 18.08 | 15.51 | 77.53 | 1.2 | 12 | 154.95 | 47.83 | 10.5 | 10 | 26.63 | 19345.12 | 154.43 | 464.93 | 59.55 | 39.84 | 5081.58 | 0.67 | 0.75 | 2.62 | 0.3 | 1 | 10
39 | 70 | CONCLUIDO | 5.5264 | 18.1 | 15.52 | 77.6 | 1.23 | 12 | 155.31 | 47.83 | 10.75 | 10 | 26.73 | 19388.45 | 153.7 | 464.96 | 60.04 | 39.84 | 5326.72 | 0.66 | 0.75 | 2.62 | 0.31 | 1 | 10
40 | 70 | CONCLUIDO | 5.5449 | 18.03 | 15.49 | 84.48 | 1.25 | 11 | 155.66 | 47.83 | 11 | 9 | 26.83 | 19431.82 | 152.83 | 464.93 | 58.83 | 39.84 | 4728.78 | 0.68 | 0.75 | 2.62 | 0.28 | 1 | 10
41 | 70 | CONCLUIDO | 5.5437 | 18.04 | 15.49 | 84.5 | 1.28 | 11 | 156.01 | 47.83 | 11.25 | 9 | 26.93 | 19475.23 | 153.44 | 464.95 | 58.92 | 39.84 | 4772.75 | 0.68 | 0.75 | 2.62 | 0.28 | 1 | 10
42 | 70 | CONCLUIDO | 5.5407 | 18.05 | 15.5 | 84.56 | 1.3 | 11 | 156.36 | 47.83 | 11.5 | 9 | 27.03 | 19518.67 | 152.78 | 464.93 | 59.35 | 39.84 | 4987.06 | 0.67 | 0.75 | 2.62 | 0.29 | 1 | 10
43 | 70 | CONCLUIDO | 5.545 | 18.03 | 15.49 | 84.48 | 1.33 | 11 | 156.71 | 47.83 | 11.75 | 9 | 27.14 | 19562.15 | 151.66 | 464.94 | 58.79 | 39.84 | 4706.85 | 0.68 | 0.75 | 2.62 | 0.28 | 1 | 10
44 | 70 | CONCLUIDO | 5.5649 | 17.97 | 15.45 | 92.71 | 1.35 | 10 | 157.07 | 47.83 | 12 | 8 | 27.24 | 19605.66 | 149.63 | 464.93 | 57.71 | 39.84 | 4175.22 | 0.69 | 0.76 | 2.62 | 0.24 | 1 | 10
45 | 70 | CONCLUIDO | 5.5616 | 17.98 | 15.46 | 92.78 | 1.38 | 10 | 157.42 | 47.83 | 12.25 | 8 | 27.34 | 19649.2 | 149.4 | 464.98 | 58.08 | 39.84 | 4359.19 | 0.69 | 0.76 | 2.61 | 0.25 | 1 | 10
46 | 70 | CONCLUIDO | 5.5598 | 17.99 | 15.47 | 92.81 | 1.4 | 10 | 157.77 | 47.83 | 12.5 | 8 | 27.45 | 19692.79 | 149.26 | 464.94 | 58.35 | 39.84 | 4493.92 | 0.68 | 0.76 | 2.61 | 0.26 | 1 | 10
47 | 70 | CONCLUIDO | 5.5597 | 17.99 | 15.47 | 92.82 | 1.43 | 10 | 158.13 | 47.83 | 12.75 | 8 | 27.55 | 19736.4 | 148.68 | 464.93 | 58.44 | 39.84 | 4539.56 | 0.68 | 0.76 | 2.61 | 0.26 | 1 | 10
48 | 70 | CONCLUIDO | 5.5616 | 17.98 | 15.46 | 92.78 | 1.45 | 10 | 158.48 | 47.83 | 13 | 8 | 27.65 | 19780.06 | 148.11 | 464.95 | 58.1 | 39.84 | 4368.75 | 0.69 | 0.76 | 2.61 | 0.25 | 1 | 10
49 | 70 | CONCLUIDO | 5.5835 | 17.91 | 15.42 | 102.81 | 1.48 | 9 | 158.84 | 47.83 | 13.25 | 7 | 27.76 | 19823.75 | 146.42 | 464.93 | 56.76 | 39.84 | 3705.81 | 0.7 | 0.76 | 2.61 | 0.21 | 1 | 10
50 | 70 | CONCLUIDO | 5.583 | 17.91 | 15.42 | 102.82 | 1.5 | 9 | 159.19 | 47.83 | 13.5 | 7 | 27.86 | 19867.59 | 145.89 | 464.93 | 56.8 | 39.84 | 3726.26 | 0.7 | 0.76 | 2.61 | 0.21 | 1 | 10
51 | 70 | CONCLUIDO | 5.5757 | 17.93 | 15.45 | 102.98 | 1.53 | 9 | 159.55 | 47.83 | 13.75 | 7 | 27.97 | 19911.36 | 145.67 | 464.93 | 57.56 | 39.84 | 4104.72 | 0.69 | 0.76 | 2.62 | 0.24 | 1 | 10
52 | 70 | CONCLUIDO | 5.5784 | 17.93 | 15.44 | 102.92 | 1.55 | 9 | 159.9 | 47.83 | 14 | 6 | 28.07 | 19955.16 | 144.39 | 464.93 | 57.14 | 39.84 | 3894.28 | 0.7 | 0.76 | 2.62 | 0.23 | 1 | 10
53 | 70 | CONCLUIDO | 5.5751 | 17.94 | 15.45 | 102.99 | 1.58 | 9 | 160.26 | 47.83 | 14.25 | 6 | 28.18 | 19998.99 | 143.11 | 464.93 | 57.57 | 39.84 | 4111.05 | 0.69 | 0.76 | 2.62 | 0.24 | 1 | 10
54 | 70 | CONCLUIDO | 5.5797 | 17.92 | 15.43 | 102.89 | 1.6 | 9 | 160.61 | 47.83 | 14.5 | 6 | 28.28 | 20042.86 | 142.05 | 464.95 | 57.23 | 39.84 | 3938.47 | 0.7 | 0.76 | 2.61 | 0.22 | 1 | 10
55 | 70 | CONCLUIDO | 5.5975 | 17.86 | 15.41 | 115.54 | 1.62 | 8 | 160.97 | 47.83 | 14.75 | 4 | 28.39 | 20086.77 | 141.63 | 464.93 | 56.05 | 39.84 | 3355.66 | 0.71 | 0.76 | 2.62 | 0.2 | 1 | 10
56 | 70 | CONCLUIDO | 5.5996 | 17.86 | 15.4 | 115.49 | 1.65 | 8 | 161.32 | 47.83 | 15 | 3 | 28.5 | 20130.71 | 141.54 | 464.93 | 55.94 | 39.84 | 3301.26 | 0.71 | 0.76 | 2.61 | 0.19 | 1 | 10
57 | 70 | CONCLUIDO | 5.596 | 17.87 | 15.41 | 115.58 | 1.67 | 8 | 161.68 | 47.83 | 15.25 | 2 | 28.6 | 20174.69 | 142.15 | 464.93 | 56.16 | 39.84 | 3410.67 | 0.71 | 0.76 | 2.62 | 0.2 | 1 | 10
58 | 70 | CONCLUIDO | 5.5961 | 17.87 | 15.41 | 115.58 | 1.69 | 8 | 162.04 | 47.83 | 15.5 | 2 | 28.71 | 20218.71 | 142.24 | 464.93 | 56.17 | 39.84 | 3411.88 | 0.71 | 0.76 | 2.62 | 0.2 | 1 | 10
59 | 70 | CONCLUIDO | 5.5957 | 17.87 | 15.41 | 115.59 | 1.72 | 8 | 162.4 | 47.83 | 15.75 | 1 | 28.82 | 20262.76 | 141.95 | 464.98 | 56.16 | 39.84 | 3409.55 | 0.71 | 0.76 | 2.62 | 0.2 | 1 | 10
60 | 70 | CONCLUIDO | 5.5967 | 17.87 | 15.41 | 115.56 | 1.74 | 8 | 162.75 | 47.83 | 16 | 0 | 28.92 | 20306.85 | 142.13 | 464.95 | 56.05 | 39.84 | 3355.64 | 0.71 | 0.76 | 2.62 | 0.2 | 1 | 10
0 | 90 | CONCLUIDO | 3.2455 | 30.81 | 21.21 | 6.3 | 0.1 | 202 | 176.73 | 52.44 | 1 | 200 | 33.29 | 22031.19 | 278.52 | 465.22 | 245.2 | 39.84 | 96958.99 | 0.16 | 0.55 | 2.94 | 5.99 | 1 | 10
1 | 90 | CONCLUIDO | 3.6642 | 27.29 | 19.57 | 7.88 | 0.13 | 149 | 177.1 | 52.44 | 1.25 | 147 | 33.41 | 22076.81 | 256.57 | 465.1 | 191.81 | 39.84 | 70528.18 | 0.21 | 0.6 | 2.85 | 4.36 | 1 | 10
2 | 90 | CONCLUIDO | 3.9636 | 25.23 | 18.61 | 9.46 | 0.15 | 118 | 177.47 | 52.44 | 1.5 | 116 | 33.53 | 22122.46 | 243.56 | 465.08 | 160.71 | 39.84 | 55132.56 | 0.25 | 0.63 | 2.79 | 3.4 | 1 | 10
3 | 90 | CONCLUIDO | 4.1758 | 23.95 | 18.04 | 11.05 | 0.17 | 98 | 177.84 | 52.44 | 1.75 | 96 | 33.65 | 22168.15 | 235.61 | 465.03 | 141.44 | 39.84 | 45600.56 | 0.28 | 0.65 | 2.78 | 2.83 | 1 | 10
4 | 90 | CONCLUIDO | 4.3399 | 23.04 | 17.64 | 12.6 | 0.2 | 84 | 178.21 | 52.44 | 2 | 82 | 33.77 | 22213.89 | 229.86 | 465.02 | 128.88 | 39.84 | 39390.78 | 0.31 | 0.66 | 2.74 | 2.42 | 1 | 10
5 | 90 | CONCLUIDO | 4.4774 | 22.33 | 17.32 | 14.23 | 0.22 | 73 | 178.59 | 52.44 | 2.25 | 71 | 33.89 | 22259.66 | 225.35 | 465.06 | 118.53 | 39.84 | 34270.75 | 0.34 | 0.68 | 2.72 | 2.1 | 1 | 10
6 | 90 | CONCLUIDO | 4.5873 | 21.8 | 17.07 | 15.75 | 0.25 | 65 | 178.96 | 52.44 | 2.5 | 63 | 34.02 | 22305.48 | 221.67 | 465.07 | 110.11 | 39.84 | 30097.18 | 0.36 | 0.69 | 2.71 | 1.85 | 1 | 10
7 | 90 | CONCLUIDO | 4.6908 | 21.32 | 16.84 | 17.42 | 0.27 | 58 | 179.33 | 52.44 | 2.75 | 56 | 34.14 | 22351.34 | 218.15 | 464.96 | 102.93 | 39.84 | 26545.73 | 0.39 | 0.69 | 2.69 | 1.62 | 1 | 10
8 | 90 | CONCLUIDO | 4.7579 | 21.02 | 16.71 | 18.92 | 0.3 | 53 | 179.7 | 52.44 | 3 | 51 | 34.26 | 22397.24 | 216.13 | 464.98 | 98.79 | 39.84 | 24497.44 | 0.4 | 0.7 | 2.69 | 1.5 | 1 | 10
9 | 90 | CONCLUIDO | 4.815 | 20.77 | 16.61 | 20.33 | 0.32 | 49 | 180.07 | 52.44 | 3.25 | 47 | 34.38 | 22443.18 | 214.25 | 464.95 | 95.25 | 39.84 | 22749.63 | 0.42 | 0.7 | 2.68 | 1.39 | 1 | 10
10 | 90 | CONCLUIDO | 4.8802 | 20.49 | 16.47 | 21.96 | 0.34 | 45 | 180.45 | 52.44 | 3.5 | 43 | 34.51 | 22489.16 | 212.26 | 464.98 | 90.96 | 39.84 | 20621.78 | 0.44 | 0.71 | 2.67 | 1.26 | 1 | 10
11 | 90 | CONCLUIDO | 4.9246 | 20.31 | 16.39 | 23.42 | 0.37 | 42 | 180.82 | 52.44 | 3.75 | 40 | 34.63 | 22535.19 | 210.85 | 464.94 | 88.19 | 39.84 | 19255.91 | 0.45 | 0.71 | 2.67 | 1.18 | 1 | 10
12 | 90 | CONCLUIDO | 4.9694 | 20.12 | 16.32 | 25.1 | 0.39 | 39 | 181.19 | 52.44 | 4 | 37 | 34.75 | 22581.25 | 209.36 | 464.97 | 85.99 | 39.84 | 18167.06 | 0.46 | 0.72 | 2.66 | 1.1 | 1 | 10
13 | 90 | CONCLUIDO | 5.0031 | 19.99 | 16.25 | 26.35 | 0.42 | 37 | 181.57 | 52.44 | 4.25 | 35 | 34.88 | 22627.36 | 208.18 | 464.95 | 83.91 | 39.84 | 17140.62 | 0.47 | 0.72 | 2.65 | 1.04 | 1 | 10
14 | 90 | CONCLUIDO | 5.0517 | 19.8 | 16.17 | 28.53 | 0.44 | 34 | 181.94 | 52.44 | 4.5 | 32 | 35 | 22673.63 | 206.66 | 464.96 | 80.77 | 39.84 | 15582.6 | 0.49 | 0.72 | 2.66 | 0.95 | 1 | 10
15 | 90 | CONCLUIDO | 5.0877 | 19.66 | 16.1 | 30.18 | 0.46 | 32 | 182.32 | 52.44 | 4.75 | 30 | 35.12 | 22719.83 | 205.4 | 464.97 | 78.9 | 39.84 | 14660.08 | 0.5 | 0.73 | 2.65 | 0.89 | 1 | 10
16 | 90 | CONCLUIDO | 5.1059 | 19.58 | 16.06 | 31.09 | 0.49 | 31 | 182.69 | 52.44 | 5 | 29 | 35.25 | 22766.06 | 204.5 | 464.96 | 77.67 | 39.84 | 14050.54 | 0.51 | 0.73 | 2.65 | 0.85 | 1 | 10
17 | 90 | CONCLUIDO | 5.1383 | 19.46 | 16.01 | 33.12 | 0.51 | 29 | 183.07 | 52.44 | 5.25 | 27 | 35.37 | 22812.34 | 203.3 | 464.93 | 75.73 | 39.84 | 13087.67 | 0.53 | 0.73 | 2.65 | 0.8 | 1 | 10
18 | 90 | CONCLUIDO | 5.1557 | 19.4 | 15.98 | 34.24 | 0.53 | 28 | 183.44 | 52.44 | 5.5 | 26 | 35.5 | 22858.66 | 202.67 | 464.94 | 74.96 | 39.84 | 12709.66 | 0.53 | 0.73 | 2.64 | 0.77 | 1 | 10
19 | 90 | CONCLUIDO | 5.17 | 19.34 | 15.96 | 35.47 | 0.55 | 27 | 183.82 | 52.44 | 5.75 | 25 | 35.63 | 22905.03 | 201.84 | 464.93 | 74.35 | 39.84 | 12408.56 | 0.54 | 0.73 | 2.64 | 0.75 | 1 | 10
20 | 90 | CONCLUIDO | 5.2034 | 19.22 | 15.91 | 38.18 | 0.58 | 25 | 184.19 | 52.44 | 6 | 23 | 35.75 | 22951.43 | 200.87 | 464.96 | 72.56 | 39.84 | 11524.66 | 0.55 | 0.73 | 2.64 | 0.7 | 1 | 10
21 | 90 | CONCLUIDO | 5.2252 | 19.14 | 15.86 | 39.66 | 0.6 | 24 | 184.57 | 52.44 | 6.25 | 22 | 35.88 | 22997.88 | 199.96 | 464.93 | 70.99 | 39.84 | 10745.45 | 0.56 | 0.74 | 2.64 | 0.65 | 1 | 10
22 | 90 | CONCLUIDO | 5.2396 | 19.09 | 15.85 | 41.34 | 0.62 | 23 | 184.95 | 52.44 | 6.5 | 21 | 36.01 | 23044.38 | 199.26 | 464.93 | 70.45 | 39.84 | 10480 | 0.57 | 0.74 | 2.64 | 0.64 | 1 | 10
23 | 90 | CONCLUIDO | 5.2412 | 19.08 | 15.84 | 41.33 | 0.65 | 23 | 185.33 | 52.44 | 6.75 | 21 | 36.13 | 23090.91 | 198.71 | 464.93 | 70.23 | 39.84 | 10370.72 | 0.57 | 0.74 | 2.64 | 0.63 | 1 | 10
24 | 90 | CONCLUIDO | 5.2588 | 19.02 | 15.81 | 43.13 | 0.67 | 22 | 185.7 | 52.44 | 7 | 20 | 36.26 | 23137.49 | 198.05 | 464.94 | 69.18 | 39.84 | 9847.71 | 0.58 | 0.74 | 2.64 | 0.6 | 1 | 10
25 | 90 | CONCLUIDO | 5.2755 | 18.96 | 15.79 | 45.11 | 0.69 | 21 | 186.08 | 52.44 | 7.25 | 19 | 36.39 | 23184.11 | 197.66 | 464.94 | 68.5 | 39.84 | 9512.35 | 0.58 | 0.74 | 2.64 | 0.58 | 1 | 10
26 | 90 | CONCLUIDO | 5.294 | 18.89 | 15.76 | 47.27 | 0.71 | 20 | 186.46 | 52.44 | 7.5 | 18 | 36.52 | 23230.78 | 196.62 | 464.98 | 67.5 | 39.84 | 9018.27 | 0.59 | 0.74 | 2.64 | 0.55 | 1 | 10
27 | 90 | CONCLUIDO | 5.2953 | 18.88 | 15.75 | 47.26 | 0.74 | 20 | 186.84 | 52.44 | 7.75 | 18 | 36.65 | 23277.49 | 195.93 | 464.94 | 67.62 | 39.84 | 9079.14 | 0.59 | 0.74 | 2.63 | 0.54 | 1 | 10
28 | 90 | CONCLUIDO | 5.3122 | 18.82 | 15.73 | 49.67 | 0.76 | 19 | 187.22 | 52.44 | 8 | 17 | 36.78 | 23324.24 | 195.51 | 464.93 | 66.83 | 39.84 | 8686.83 | 0.6 | 0.74 | 2.63 | 0.52 | 1 | 10
29 | 90 | CONCLUIDO | 5.3294 | 18.76 | 15.7 | 52.34 | 0.78 | 18 | 187.6 | 52.44 | 8.25 | 16 | 36.9 | 23371.04 | 194.51 | 464.93 | 65.7 | 39.84 | 8128.18 | 0.61 | 0.74 | 2.63 | 0.49 | 1 | 10
30 | 90 | CONCLUIDO | 5.3336 | 18.75 | 15.69 | 52.29 | 0.8 | 18 | 187.98 | 52.44 | 8.5 | 16 | 37.03 | 23417.88 | 194.08 | 464.93 | 65.47 | 39.84 | 8012.44 | 0.61 | 0.75 | 2.63 | 0.48 | 1 | 10
31 | 90 | CONCLUIDO | 5.3512 | 18.69 | 15.66 | 55.28 | 0.82 | 17 | 188.36 | 52.44 | 8.75 | 15 | 37.16 | 23464.76 | 193.45 | 464.93 | 64.45 | 39.84 | 7508.33 | 0.62 | 0.75 | 2.63 | 0.45 | 1 | 10
32 | 90 | CONCLUIDO | 5.3486 | 18.7 | 15.67 | 55.31 | 0.85 | 17 | 188.74 | 52.44 | 9 | 15 | 37.3 | 23511.69 | 192.93 | 464.96 | 64.76 | 39.84 | 7663.08 | 0.62 | 0.75 | 2.63 | 0.46 | 1 | 10
33 | 90 | CONCLUIDO | 5.3681 | 18.63 | 15.64 | 58.65 | 0.87 | 16 | 189.12 | 52.44 | 9.25 | 14 | 37.43 | 23558.67 | 191.95 | 464.94 | 63.76 | 39.84 | 7168.85 | 0.62 | 0.75 | 2.63 | 0.43 | 1 | 10
34 | 90 | CONCLUIDO | 5.3623 | 18.65 | 15.66 | 58.72 | 0.89 | 16 | 189.5 | 52.44 | 9.5 | 14 | 37.56 | 23605.68 | 192.15 | 464.93 | 64.31 | 39.84 | 7445.07 | 0.62 | 0.75 | 2.63 | 0.45 | 1 | 10
35 | 90 | CONCLUIDO | 5.3702 | 18.62 | 15.63 | 58.62 | 0.91 | 16 | 189.88 | 52.44 | 9.75 | 14 | 37.69 | 23652.75 | 191.18 | 464.94 | 63.69 | 39.84 | 7135.89 | 0.63 | 0.75 | 2.62 | 0.42 | 1 | 10
36 | 90 | CONCLUIDO | 5.387 | 18.56 | 15.61 | 62.44 | 0.93 | 15 | 190.26 | 52.44 | 10 | 13 | 37.82 | 23699.85 | 190.68 | 464.94 | 62.85 | 39.84 | 6716.99 | 0.63 | 0.75 | 2.62 | 0.4 | 1 | 10
37 | 90 | CONCLUIDO | 5.3861 | 18.57 | 15.61 | 62.45 | 0.95 | 15 | 190.65 | 52.44 | 10.25 | 13 | 37.95 | 23747 | 189.83 | 464.93 | 62.86 | 39.84 | 6723 | 0.63 | 0.75 | 2.63 | 0.4 | 1 | 10
38 | 90 | CONCLUIDO | 5.4073 | 18.49 | 15.58 | 66.75 | 0.98 | 14 | 191.03 | 52.44 | 10.5 | 12 | 38.09 | 23794.2 | 188.6 | 464.93 | 61.68 | 39.84 | 6136.59 | 0.65 | 0.75 | 2.62 | 0.36 | 1 | 10
39 | 90 | CONCLUIDO | 5.4048 | 18.5 | 15.58 | 66.79 | 1 | 14 | 191.41 | 52.44 | 10.75 | 12 | 38.22 | 23841.44 | 189.06 | 464.93 | 61.96 | 39.84 | 6280.92 | 0.64 | 0.75 | 2.62 | 0.37 | 1 | 10
40 | 90 | CONCLUIDO | 5.4065 | 18.5 | 15.58 | 66.76 | 1.02 | 14 | 191.79 | 52.44 | 11 | 12 | 38.35 | 23888.73 | 188.72 | 464.93 | 61.86 | 39.84 | 6227.24 | 0.64 | 0.75 | 2.62 | 0.37 | 1 | 10
41 | 90 | CONCLUIDO | 5.4223 | 18.44 | 15.56 | 71.81 | 1.04 | 13 | 192.18 | 52.44 | 11.25 | 11 | 38.49 | 23936.06 | 187.27 | 464.96 | 61.35 | 39.84 | 5980.11 | 0.65 | 0.75 | 2.62 | 0.35 | 1 | 10
42 | 90 | CONCLUIDO | 5.4244 | 18.44 | 15.55 | 71.78 | 1.06 | 13 | 192.56 | 52.44 | 11.5 | 11 | 38.62 | 23983.44 | 187.35 | 464.96 | 61.12 | 39.84 | 5864.26 | 0.65 | 0.75 | 2.62 | 0.34 | 1 | 10
43 | 90 | CONCLUIDO | 5.4196 | 18.45 | 15.57 | 71.86 | 1.08 | 13 | 192.95 | 52.44 | 11.75 | 11 | 38.75 | 24030.86 | 187.47 | 464.94 | 61.63 | 39.84 | 6117.35 | 0.65 | 0.75 | 2.62 | 0.36 | 1 | 10
44 | 90 | CONCLUIDO | 5.4227 | 18.44 | 15.56 | 71.81 | 1.1 | 13 | 193.33 | 52.44 | 12 | 11 | 38.89 | 24078.33 | 187.32 | 464.93 | 61.26 | 39.84 | 5932.67 | 0.65 | 0.75 | 2.62 | 0.35 | 1 | 10
45 | 90 | CONCLUIDO | 5.4418 | 18.38 | 15.53 | 77.64 | 1.12 | 12 | 193.72 | 52.44 | 12.25 | 10 | 39.02 | 24125.85 | 185.75 | 464.93 | 60.32 | 39.84 | 5467.1 | 0.66 | 0.75 | 2.62 | 0.32 | 1 | 10
46 | 90 | CONCLUIDO | 5.4446 | 18.37 | 15.52 | 77.6 | 1.14 | 12 | 194.1 | 52.44 | 12.5 | 10 | 39.16 | 24173.41 | 184.73 | 464.93 | 59.99 | 39.84 | 5304.53 | 0.66 | 0.75 | 2.62 | 0.31 | 1 | 10
47 | 90 | CONCLUIDO | 5.4425 | 18.37 | 15.53 | 77.63 | 1.16 | 12 | 194.49 | 52.44 | 12.75 | 10 | 39.3 | 24221.02 | 184.5 | 464.94 | 60.17 | 39.84 | 5396.29 | 0.66 | 0.75 | 2.62 | 0.32 | 1 | 10
48 | 90 | CONCLUIDO | 5.4428 | 18.37 | 15.53 | 77.63 | 1.18 | 12 | 194.88 | 52.44 | 13 | 10 | 39.43 | 24268.67 | 183.94 | 464.93 | 60.12 | 39.84 | 5369.7 | 0.66 | 0.75 | 2.62 | 0.32 | 1 | 10
49 | 90 | CONCLUIDO | 5.4646 | 18.3 | 15.49 | 84.48 | 1.2 | 11 | 195.26 | 52.44 | 13.25 | 9 | 39.57 | 24316.37 | 183.55 | 464.95 | 58.78 | 39.84 | 4704.17 | 0.68 | 0.75 | 2.62 | 0.28 | 1 | 10
50 | 90 | CONCLUIDO | 5.4646 | 18.3 | 15.49 | 84.48 | 1.22 | 11 | 195.65 | 52.44 | 13.5 | 9 | 39.71 | 24364.12 | 183.97 | 464.93 | 58.92 | 39.84 | 4774.5 | 0.68 | 0.75 | 2.62 | 0.28 | 1 | 10
51 | 90 | CONCLUIDO | 5.4622 | 18.31 | 15.5 | 84.52 | 1.25 | 11 | 196.04 | 52.44 | 13.75 | 9 | 39.84 | 24411.91 | 183.7 | 464.95 | 59.27 | 39.84 | 4947.57 | 0.67 | 0.75 | 2.61 | 0.28 | 1 | 10
52 | 90 | CONCLUIDO | 5.4625 | 18.31 | 15.49 | 84.52 | 1.27 | 11 | 196.42 | 52.44 | 14 | 9 | 39.98 | 24459.75 | 182.81 | 464.93 | 59.02 | 39.84 | 4821.95 | 0.68 | 0.75 | 2.62 | 0.28 | 1 | 10
53 | 90 | CONCLUIDO | 5.4626 | 18.31 | 15.49 | 84.52 | 1.29 | 11 | 196.81 | 52.44 | 14.25 | 9 | 40.12 | 24507.64 | 181.61 | 464.93 | 59.04 | 39.84 | 4832.78 | 0.67 | 0.75 | 2.62 | 0.28 | 1 | 10
54 | 90 | CONCLUIDO | 5.4849 | 18.23 | 15.46 | 92.73 | 1.31 | 10 | 197.2 | 52.44 | 14.5 | 8 | 40.26 | 24555.57 | 180.51 | 464.93 | 57.8 | 39.84 | 4217.95 | 0.69 | 0.76 | 2.62 | 0.25 | 1 | 10
55 | 90 | CONCLUIDO | 5.481 | 18.24 | 15.47 | 92.81 | 1.33 | 10 | 197.59 | 52.44 | 14.75 | 8 | 40.4 | 24603.55 | 180.58 | 464.94 | 58.17 | 39.84 | 4406.15 | 0.68 | 0.76 | 2.62 | 0.26 | 1 | 10
56 | 90 | CONCLUIDO | 5.4799 | 18.25 | 15.47 | 92.84 | 1.35 | 10 | 197.98 | 52.44 | 15 | 8 | 40.54 | 24651.58 | 180.3 | 464.93 | 58.31 | 39.84 | 4475.46 | 0.68 | 0.76 | 2.62 | 0.26 | 1 | 10
57 | 90 | CONCLUIDO | 5.4787 | 18.25 | 15.48 | 92.86 | 1.36 | 10 | 198.37 | 52.44 | 15.25 | 8 | 40.68 | 24699.65 | 180.38 | 464.93 | 58.63 | 39.84 | 4631.54 | 0.68 | 0.76 | 2.61 | 0.27 | 1 | 10
58 | 90 | CONCLUIDO | 5.479 | 18.25 | 15.48 | 92.85 | 1.38 | 10 | 198.76 | 52.44 | 15.5 | 8 | 40.82 | 24747.78 | 180.07 | 464.93 | 58.53 | 39.84 | 4584.36 | 0.68 | 0.76 | 2.61 | 0.26 | 1 | 10
59 | 90 | CONCLUIDO | 5.4831 | 18.24 | 15.46 | 92.77 | 1.4 | 10 | 199.15 | 52.44 | 15.75 | 8 | 40.96 | 24795.95 | 179.32 | 464.95 | 58.02 | 39.84 | 4329.93 | 0.69 | 0.76 | 2.62 | 0.25 | 1 | 10
60 | 90 | CONCLUIDO | 5.5006 | 18.18 | 15.44 | 102.93 | 1.42 | 9 | 199.54 | 52.44 | 16 | 7 | 41.1 | 24844.17 | 177.94 | 464.97 | 57.28 | 39.84 | 3961.55 | 0.7 | 0.76 | 2.62 | 0.23 | 1 | 10
61 | 90 | CONCLUIDO | 5.5026 | 18.17 | 15.43 | 102.89 | 1.44 | 9 | 199.93 | 52.44 | 16.25 | 7 | 41.24 | 24892.44 | 178.19 | 464.93 | 57.05 | 39.84 | 3849.38 | 0.7 | 0.76 | 2.61 | 0.22 | 1 | 10
62 | 90 | CONCLUIDO | 5.5047 | 18.17 | 15.43 | 102.84 | 1.46 | 9 | 200.32 | 52.44 | 16.5 | 7 | 41.38 | 24940.75 | 177.5 | 464.94 | 56.84 | 39.84 | 3746.28 | 0.7 | 0.76 | 2.61 | 0.22 | 1 | 10
63 | 90 | CONCLUIDO | 5.5 | 18.18 | 15.44 | 102.94 | 1.48 | 9 | 200.72 | 52.44 | 16.75 | 7 | 41.52 | 24989.11 | 177.19 | 464.93 | 57.42 | 39.84 | 4031.45 | 0.69 | 0.76 | 2.61 | 0.23 | 1 | 10
64 | 90 | CONCLUIDO | 5.4995 | 18.18 | 15.44 | 102.95 | 1.5 | 9 | 201.11 | 52.44 | 17 | 7 | 41.67 | 25037.53 | 177.17 | 464.94 | 57.32 | 39.84 | 3984.69 | 0.69 | 0.76 | 2.62 | 0.23 | 1 | 10
65 | 90 | CONCLUIDO | 5.4981 | 18.19 | 15.45 | 102.98 | 1.52 | 9 | 201.5 | 52.44 | 17.25 | 7 | 41.81 | 25085.99 | 175.42 | 464.96 | 57.6 | 39.84 | 4125.04 | 0.69 | 0.76 | 2.61 | 0.24 | 1 | 10
66 | 90 | CONCLUIDO | 5.5001 | 18.18 | 15.44 | 102.94 | 1.54 | 9 | 201.9 | 52.44 | 17.5 | 7 | 41.95 | 25134.5 | 174.67 | 464.93 | 57.47 | 39.84 | 4058.26 | 0.69 | 0.76 | 2.61 | 0.23 | 1 | 10
67 | 90 | CONCLUIDO | 5.5212 | 18.11 | 15.41 | 115.55 | 1.56 | 8 | 202.29 | 52.44 | 17.75 | 6 | 42.1 | 25183.06 | 173.32 | 464.93 | 56.28 | 39.84 | 3470.15 | 0.71 | 0.76 | 2.61 | 0.2 | 1 | 10
68 | 90 | CONCLUIDO | 5.522 | 18.11 | 15.4 | 115.53 | 1.58 | 8 | 202.68 | 52.44 | 18 | 6 | 42.24 | 25231.66 | 173.53 | 464.94 | 56.19 | 39.84 | 3425.39 | 0.71 | 0.76 | 2.61 | 0.19 | 1 | 10
69 | 90 | CONCLUIDO | 5.5235 | 18.1 | 15.4 | 115.5 | 1.6 | 8 | 203.08 | 52.44 | 18.25 | 6 | 42.39 | 25280.45 | 173.41 | 464.93 | 55.97 | 39.84 | 3315.56 | 0.71 | 0.76 | 2.61 | 0.19 | 1 | 10
70 | 90 | CONCLUIDO | 5.5228 | 18.11 | 15.4 | 115.51 | 1.61 | 8 | 203.47 | 52.44 | 18.5 | 6 | 42.53 | 25329.15 | 173.2 | 464.93 | 56.09 | 39.84 | 3372.53 | 0.71 | 0.76 | 2.61 | 0.19 | 1 | 10
71 | 90 | CONCLUIDO | 5.5224 | 18.11 | 15.4 | 115.52 | 1.63 | 8 | 203.87 | 52.44 | 18.75 | 6 | 42.68 | 25377.91 | 172.91 | 464.93 | 56.2 | 39.84 | 3429.54 | 0.71 | 0.76 | 2.61 | 0.19 | 1 | 10
72 | 90 | CONCLUIDO | 5.5216 | 18.11 | 15.41 | 115.54 | 1.65 | 8 | 204.26 | 52.44 | 19 | 6 | 42.82 | 25426.72 | 172.73 | 464.94 | 56.12 | 39.84 | 3389.9 | 0.71 | 0.76 | 2.62 | 0.2 | 1 | 10
73 | 90 | CONCLUIDO | 5.5215 | 18.11 | 15.41 | 115.55 | 1.67 | 8 | 204.66 | 52.44 | 19.25 | 6 | 42.97 | 25475.58 | 172.04 | 464.93 | 56.27 | 39.84 | 3465.56 | 0.71 | 0.76 | 2.61 | 0.2 | 1 | 10
74 | 90 | CONCLUIDO | 5.5191 | 18.12 | 15.41 | 115.6 | 1.69 | 8 | 205.06 | 52.44 | 19.5 | 6 | 43.11 | 25524.49 | 171.52 | 464.93 | 56.24 | 39.84 | 3450.27 | 0.71 | 0.76 | 2.62 | 0.2 | 1 | 10
75 | 90 | CONCLUIDO | 5.5199 | 18.12 | 15.41 | 115.59 | 1.71 | 8 | 205.45 | 52.44 | 19.75 | 6 | 43.26 | 25573.44 | 171.69 | 464.94 | 56.41 | 39.84 | 3534.76 | 0.71 | 0.76 | 2.61 | 0.2 | 1 | 10
76 | 90 | CONCLUIDO | 5.5174 | 18.12 | 15.42 | 115.65 | 1.73 | 8 | 205.85 | 52.44 | 20 | 6 | 43.41 | 25622.45 | 170.49 | 464.94 | 56.68 | 39.84 | 3667.76 | 0.7 | 0.76 | 2.61 | 0.21 | 1 | 10
77 | 90 | CONCLUIDO | 5.5366 | 18.06 | 15.39 | 131.93 | 1.74 | 7 | 206.25 | 52.44 | 20.25 | 5 | 43.56 | 25671.51 | 168.7 | 464.93 | 55.87 | 39.84 | 3271.31 | 0.71 | 0.76 | 2.61 | 0.18 | 1 | 10
78 | 90 | CONCLUIDO | 5.5374 | 18.06 | 15.39 | 131.91 | 1.76 | 7 | 206.65 | 52.44 | 20.5 | 5 | 43.71 | 25720.62 | 168.79 | 464.93 | 55.76 | 39.84 | 3212.58 | 0.71 | 0.76 | 2.61 | 0.18 | 1 | 10
79 | 90 | CONCLUIDO | 5.5389 | 18.05 | 15.38 | 131.87 | 1.78 | 7 | 207.05 | 52.44 | 20.75 | 5 | 43.85 | 25769.78 | 168.8 | 464.93 | 55.53 | 39.84 | 3098.97 | 0.72 | 0.76 | 2.61 | 0.17 | 1 | 10
80 | 90 | CONCLUIDO | 5.5372 | 18.06 | 15.39 | 131.92 | 1.8 | 7 | 207.45 | 52.44 | 21 | 5 | 44 | 25818.99 | 168.66 | 464.93 | 55.82 | 39.84 | 3243.31 | 0.71 | 0.76 | 2.61 | 0.18 | 1 | 10
81 | 90 | CONCLUIDO | 5.5392 | 18.05 | 15.38 | 131.86 | 1.82 | 7 | 207.84 | 52.44 | 21.25 | 4 | 44.15 | 25868.26 | 169.01 | 464.98 | 55.43 | 39.84 | 3047.36 | 0.72 | 0.76 | 2.61 | 0.17 | 1 | 10
82 | 90 | CONCLUIDO | 5.5392 | 18.05 | 15.38 | 131.86 | 1.83 | 7 | 208.24 | 52.44 | 21.5 | 5 | 44.3 | 25917.57 | 168.09 | 464.94 | 55.5 | 39.84 | 3085.53 | 0.72 | 0.76 | 2.61 | 0.17 | 1 | 10
83 | 90 | CONCLUIDO | 5.5374 | 18.06 | 15.39 | 131.91 | 1.85 | 7 | 208.64 | 52.44 | 21.75 | 4 | 44.45 | 25966.93 | 167.4 | 464.96 | 55.69 | 39.84 | 3177.33 | 0.72 | 0.76 | 2.61 | 0.18 | 1 | 10
84 | 90 | CONCLUIDO | 5.5409 | 18.05 | 15.38 | 131.81 | 1.87 | 7 | 209.05 | 52.44 | 22 | 4 | 44.6 | 26016.35 | 166.47 | 464.93 | 55.2 | 39.84 | 2933.67 | 0.72 | 0.76 | 2.61 | 0.17 | 1 | 10
85 | 90 | CONCLUIDO | 5.5431 | 18.04 | 15.37 | 131.75 | 1.89 | 7 | 209.45 | 52.44 | 22.25 | 3 | 44.75 | 26065.82 | 165.76 | 464.93 | 55.08 | 39.84 | 2875.47 | 0.72 | 0.76 | 2.61 | 0.16 | 1 | 10
86 | 90 | CONCLUIDO | 5.5421 | 18.04 | 15.37 | 131.78 | 1.9 | 7 | 209.85 | 52.44 | 22.5 | 2 | 44.91 | 26115.34 | 165.19 | 464.93 | 55.02 | 39.84 | 2843.14 | 0.72 | 0.76 | 2.62 | 0.16 | 1 | 10
87 | 90 | CONCLUIDO | 5.5415 | 18.05 | 15.38 | 131.8 | 1.92 | 7 | 210.25 | 52.44 | 22.75 | 2 | 45.06 | 26164.91 | 165.13 | 464.93 | 55.15 | 39.84 | 2908.74 | 0.72 | 0.76 | 2.61 | 0.17 | 1 | 10
88 | 90 | CONCLUIDO | 5.5397 | 18.05 | 15.38 | 131.85 | 1.94 | 7 | 210.65 | 52.44 | 23 | 1 | 45.21 | 26214.54 | 165.42 | 464.93 | 55.29 | 39.84 | 2979.66 | 0.72 | 0.76 | 2.62 | 0.17 | 1 | 10
89 | 90 | CONCLUIDO | 5.5408 | 18.05 | 15.38 | 131.82 | 1.96 | 7 | 211.05 | 52.44 | 23.25 | 1 | 45.36 | 26264.21 | 165.27 | 464.93 | 55.18 | 39.84 | 2922.4 | 0.72 | 0.76 | 2.61 | 0.17 | 1 | 10
90 | 90 | CONCLUIDO | 5.5394 | 18.05 | 15.38 | 131.85 | 1.97 | 7 | 211.46 | 52.44 | 23.5 | 1 | 45.52 | 26313.94 | 165.25 | 464.93 | 55.33 | 39.84 | 2998.17 | 0.72 | 0.76 | 2.62 | 0.17 | 1 | 10
91 | 90 | CONCLUIDO | 5.5385 | 18.06 | 15.39 | 131.88 | 1.99 | 7 | 211.86 | 52.44 | 23.75 | 1 | 45.67 | 26363.73 | 165.36 | 465.01 | 55.41 | 39.84 | 3039.55 | 0.72 | 0.76 | 2.62 | 0.18 | 1 | 10
92 | 90 | CONCLUIDO | 5.5386 | 18.06 | 15.39 | 131.88 | 2.01 | 7 | 212.27 | 52.44 | 24 | 1 | 45.82 | 26413.56 | 165.31 | 464.94 | 55.41 | 39.84 | 3041.21 | 0.72 | 0.76 | 2.61 | 0.17 | 1 | 10
93 | 90 | CONCLUIDO | 5.5385 | 18.06 | 15.39 | 131.88 | 2.03 | 7 | 212.67 | 52.44 | 24.25 | 0 | 45.98 | 26463.45 | 165.51 | 464.93 | 55.37 | 39.84 | 3020.96 | 0.72 | 0.76 | 2.62 | 0.18 | 1 | 10
0 | 110 | CONCLUIDO | 2.8341 | 35.28 | 22.45 | 5.57 | 0.08 | 242 | 213.37 | 56.13 | 1 | 240 | 46.25 | 26550.29 | 332.79 | 465.18 | 286.08 | 39.84 | 117198.59 | 0.14 | 0.52 | 3.01 | 7.24 | 1 | 10
1 | 110 | CONCLUIDO | 3.293 | 30.37 | 20.37 | 6.98 | 0.1 | 175 | 213.78 | 56.13 | 1.25 | 173 | 46.4 | 26600.32 | 301.52 | 465.13 | 217.51 | 39.84 | 83248.94 | 0.18 | 0.57 | 2.9 | 5.15 | 1 | 10
2 | 110 | CONCLUIDO | 3.612 | 27.69 | 19.25 | 8.37 | 0.12 | 138 | 214.19 | 56.13 | 1.5 | 136 | 46.56 | 26650.41 | 284.57 | 465.1 | 181.66 | 39.84 | 65506.57 | 0.22 | 0.61 | 2.82 | 4.03 | 1 | 10
3 | 110 | CONCLUIDO | 3.8527 | 25.96 | 18.53 | 9.75 | 0.14 | 114 | 214.59 | 56.13 | 1.75 | 112 | 46.72 | 26700.55 | 273.71 | 464.97 | 157.63 | 39.84 | 53612.96 | 0.25 | 0.63 | 2.8 | 3.32 | 1 | 10
4 | 110 | CONCLUIDO | 4.0474 | 24.71 | 18 | 11.13 | 0.17 | 97 | 215 | 56.13 | 2 | 95 | 46.87 | 26750.75 | 265.48 | 465.02 | 140.84 | 39.84 | 45305.84 | 0.28 | 0.65 | 2.75 | 2.79 | 1 | 10
5 | 110 | CONCLUIDO | 4.2066 | 23.77 | 17.61 | 12.58 | 0.19 | 84 | 215.41 | 56.13 | 2.25 | 82 | 47.03 | 26801 | 259.43 | 465 | 128.28 | 39.84 | 39087.34 | 0.31 | 0.66 | 2.73 | 2.4 | 1 | 10
6 | 110 | CONCLUIDO | 4.3239 | 23.13 | 17.35 | 13.88 | 0.21 | 75 | 215.82 | 56.13 | 2.5 | 73 | 47.19 | 26851.31 | 255.25 | 465.1 | 119.19 | 39.84 | 34587.27 | 0.33 | 0.67 | 2.73 | 2.13 | 1 | 10
7 | 110 | CONCLUIDO | 4.4279 | 22.58 | 17.14 | 15.35 | 0.23 | 67 | 216.22 | 56.13 | 2.75 | 65 | 47.35 | 26901.66 | 251.96 | 464.98 | 112.94 | 39.84 | 31506.15 | 0.35 | 0.68 | 2.71 | 1.93 | 1 | 10
8 | 110 | CONCLUIDO | 4.5191 | 22.13 | 16.94 | 16.66 | 0.25 | 61 | 216.63 | 56.13 | 3 | 59 | 47.51 | 26952.08 | 248.63 | 464.95 | 106.32 | 39.84 | 28221.73 | 0.37 | 0.69 | 2.69 | 1.73 | 1 | 10
9 | 110 | CONCLUIDO | 4.5965 | 21.76 | 16.78 | 17.98 | 0.27 | 56 | 217.04 | 56.13 | 3.25 | 54 | 47.66 | 27002.55 | 245.94 | 464.97 | 101.09 | 39.84 | 25636.43 | 0.39 | 0.7 | 2.68 | 1.57 | 1 | 10
10 | 110 | CONCLUIDO | 4.6713 | 21.41 | 16.64 | 19.58 | 0.29 | 51 | 217.45 | 56.13 | 3.5 | 49 | 47.82 | 27053.07 | 243.62 | 464.99 | 96.46 | 39.84 | 23343.55 | 0.41 | 0.7 | 2.68 | 1.43 | 1 | 10
11 | 110 | CONCLUIDO | 4.7144 | 21.21 | 16.57 | 20.72 | 0.31 | 48 | 217.86 | 56.13 | 3.75 | 46 | 47.98 | 27103.65 | 242.38 | 464.98 | 94.1 | 39.84 | 22179.72 | 0.42 | 0.71 | 2.68 | 1.36 | 1 | 10
12 | 110 | CONCLUIDO | 4.7847 | 20.9 | 16.43 | 22.4 | 0.33 | 44 | 218.27 | 56.13 | 4 | 42 | 48.15 | 27154.29 | 239.96 | 464.93 | 89.46 | 39.84 | 19879.77 | 0.45 | 0.71 | 2.67 | 1.22 | 1 | 10
13 | 110 | CONCLUIDO | 4.8137 | 20.77 | 16.39 | 23.41 | 0.35 | 42 | 218.68 | 56.13 | 4.25 | 40 | 48.31 | 27204.98 | 239.07 | 465.03 | 88.14 | 39.84 | 19231.38 | 0.45 | 0.71 | 2.67 | 1.18 | 1 | 10
14 | 110 | CONCLUIDO | 4.8575 | 20.59 | 16.33 | 25.12 | 0.36 | 39 | 219.09 | 56.13 | 4.5 | 37 | 48.47 | 27255.72 | 237.8 | 464.93 | 86.21 | 39.84 | 18279.02 | 0.46 | 0.72 | 2.66 | 1.12 | 1 | 10
15 | 110 | CONCLUIDO | 4.8974 | 20.42 | 16.24 | 26.34 | 0.38 | 37 | 219.51 | 56.13 | 4.75 | 35 | 48.63 | 27306.53 | 236.24 | 464.93 | 83.72 | 39.84 | 17044.34 | 0.48 | 0.72 | 2.66 | 1.03 | 1 | 10
16 | 110 | CONCLUIDO | 4.9271 | 20.3 | 16.21 | 27.78 | 0.4 | 35 | 219.92 | 56.13 | 5 | 33 | 48.79 | 27357.39 | 235.55 | 464.97 | 82.24 | 39.84 | 16314.87 | 0.48 | 0.72 | 2.66 | 0.99 | 1 | 10
17 | 110 | CONCLUIDO | 4.9671 | 20.13 | 16.13 | 29.32 | 0.42 | 33 | 220.33 | 56.13 | 5.25 | 31 | 48.95 | 27408.3 | 233.91 | 464.94 | 79.9 | 39.84 | 15151.81 | 0.5 | 0.72 | 2.65 | 0.92 | 1 | 10
18 | 110 | CONCLUIDO | 4.9829 | 20.07 | 16.1 | 30.2 | 0.44 | 32 | 220.74 | 56.13 | 5.5 | 30 | 49.12 | 27459.27 | 233.29 | 464.95 | 78.85 | 39.84 | 14632.23 | 0.51 | 0.73 | 2.66 | 0.89 | 1 | 10
19 | 110 | CONCLUIDO | 5.0188 | 19.93 | 16.05 | 32.09 | 0.46 | 30 | 221.16 | 56.13 | 5.75 | 28 | 49.28 | 27510.3 | 232.17 | 464.93 | 77.14 | 39.84 | 13790.26 | 0.52 | 0.73 | 2.65 | 0.83 | 1 | 10
20 | 110 | CONCLUIDO | 5.0364 | 19.86 | 16.02 | 33.14 | 0.48 | 29 | 221.57 | 56.13 | 6 | 27 | 49.45 | 27561.39 | 231.48 | 464.94 | 76.09 | 39.84 | 13270.22 | 0.52 | 0.73 | 2.65 | 0.81 | 1 | 10
21 | 110 | CONCLUIDO | 5.0553 | 19.78 | 15.99 | 34.26 | 0.5 | 28 | 221.99 | 56.13 | 6.25 | 26 | 49.61 | 27612.53 | 230.86 | 464.97 | 74.92 | 39.84 | 12686.59 | 0.53 | 0.73 | 2.65 | 0.78 | 1 | 10
22 | 110 | CONCLUIDO | 5.0709 | 19.72 | 15.97 | 35.48 | 0.52 | 27 | 222.4 | 56.13 | 6.5 | 25 | 49.78 | 27663.85 | 230.37 | 464.93 | 74.6 | 39.84 | 12533.53 | 0.53 | 0.73 | 2.64 | 0.76 | 1 | 10
23 | 110 | CONCLUIDO | 5.0938 | 19.63 | 15.92 | 36.74 | 0.54 | 26 | 222.82 | 56.13 | 6.75 | 24 | 49.94 | 27715.11 | 229.52 | 464.98 | 73.16 | 39.84 | 11817.18 | 0.54 | 0.73 | 2.64 | 0.71 | 1 | 10
24 | 110 | CONCLUIDO | 5.1117 | 19.56 | 15.89 | 38.15 | 0.56 | 25 | 223.23 | 56.13 | 7 | 23 | 50.11 | 27766.43 | 228.49 | 464.93 | 72.2 | 39.84 | 11342.78 | 0.55 | 0.74 | 2.64 | 0.68 | 1 | 10
25 | 110 | CONCLUIDO | 5.1306 | 19.49 | 15.86 | 39.66 | 0.58 | 24 | 223.65 | 56.13 | 7.25 | 22 | 50.27 | 27817.81 | 228.02 | 464.93 | 71.1 | 39.84 | 10797.29 | 0.56 | 0.74 | 2.64 | 0.65 | 1 | 10
26 | 110 | CONCLUIDO | 5.1476 | 19.43 | 15.84 | 41.33 | 0.59 | 23 | 224.07 | 56.13 | 7.5 | 21 | 50.44 | 27869.24 | 227.25 | 464.94 | 70.49 | 39.84 | 10499.99 | 0.57 | 0.74 | 2.64 | 0.63 | 1 | 10
27 | 110 | CONCLUIDO | 5.1683 | 19.35 | 15.81 | 43.11 | 0.61 | 22 | 224.49 | 56.13 | 7.75 | 20 | 50.61 | 27920.73 | 226.44 | 464.93 | 69.02 | 39.84 | 9770.27 | 0.58 | 0.74 | 2.64 | 0.6 | 1 | 10
28 | 110 | CONCLUIDO | 5.1686 | 19.35 | 15.81 | 43.11 | 0.63 | 22 | 224.9 | 56.13 | 8 | 20 | 50.78 | 27972.28 | 226.11 | 464.93 | 69.14 | 39.84 | 9826.52 | 0.58 | 0.74 | 2.64 | 0.6 | 1 | 10
29 | 110 | CONCLUIDO | 5.1848 | 19.29 | 15.79 | 45.11 | 0.65 | 21 | 225.32 | 56.13 | 8.25 | 19 | 50.95 | 28023.89 | 225.94 | 464.96 | 68.56 | 39.84 | 9545.02 | 0.58 | 0.74 | 2.64 | 0.58 | 1 | 10
30 | 110 | CONCLUIDO | 5.2019 | 19.22 | 15.77 | 47.3 | 0.67 | 20 | 225.74 | 56.13 | 8.5 | 18 | 51.11 | 28075.56 | 224.84 | 464.98 | 67.9 | 39.84 | 9220.94 | 0.59 | 0.74 | 2.63 | 0.56 | 1 | 10
31 | 110 | CONCLUIDO | 5.2063 | 19.21 | 15.75 | 47.25 | 0.69 | 20 | 226.16 | 56.13 | 8.75 | 18 | 51.28 | 28127.29 | 224.9 | 464.93 | 67.24 | 39.84 | 8890.32 | 0.59 | 0.74 | 2.64 | 0.54 | 1 | 10
32 | 110 | CONCLUIDO | 5.2251 | 19.14 | 15.72 | 49.65 | 0.71 | 19 | 226.58 | 56.13 | 9 | 17 | 51.45 | 28179.08 | 223.91 | 464.93 | 66.52 | 39.84 | 8533.09 | 0.6 | 0.74 | 2.63 | 0.51 | 1 | 10
33 | 110 | CONCLUIDO | 5.2251 | 19.14 | 15.72 | 49.65 | 0.72 | 19 | 227 | 56.13 | 9.25 | 17 | 51.62 | 28230.92 | 223.62 | 464.93 | 66.56 | 39.84 | 8551.54 | 0.6 | 0.74 | 2.63 | 0.51 | 1 | 10
34 | 110 | CONCLUIDO | 5.2441 | 19.07 | 15.7 | 52.32 | 0.74 | 18 | 227.42 | 56.13 | 9.5 | 16 | 51.8 | 28282.83 | 222.81 | 464.93 | 65.82 | 39.84 | 8190.24 | 0.61 | 0.74 | 2.62 | 0.49 | 1 | 10
35 | 110 | CONCLUIDO | 5.2456 | 19.06 | 15.69 | 52.3 | 0.76 | 18 | 227.84 | 56.13 | 9.75 | 16 | 51.97 | 28334.8 | 222.55 | 464.99 | 65.48 | 39.84 | 8016.63 | 0.61 | 0.75 | 2.63 | 0.48 | 1 | 10
36 | 110 | CONCLUIDO | 5.2639 | 19 | 15.67 | 55.29 | 0.78 | 17 | 228.27 | 56.13 | 10 | 15 | 52.14 | 28386.82 | 222.01 | 464.95 | 64.77 | 39.84 | 7668.13 | 0.62 | 0.75 | 2.63 | 0.46 | 1 | 10
37 | 110 | CONCLUIDO | 5.2634 | 19 | 15.67 | 55.3 | 0.8 | 17 | 228.69 | 56.13 | 10.25 | 15 | 52.31 | 28438.91 | 221.61 | 464.93 | 64.82 | 39.84 | 7695.34 | 0.61 | 0.75 | 2.63 | 0.46 | 1 | 10
38 | 110 | CONCLUIDO | 5.2623 | 19 | 15.67 | 55.31 | 0.81 | 17 | 229.11 | 56.13 | 10.5 | 15 | 52.48 | 28491.06 | 220.85 | 464.93 | 64.78 | 39.84 | 7671.62 | 0.62 | 0.75 | 2.63 | 0.46 | 1 | 10
39 | 110 | CONCLUIDO | 5.2853 | 18.92 | 15.63 | 58.62 | 0.83 | 16 | 229.53 | 56.13 | 10.75 | 14 | 52.66 | 28543.27 | 220.42 | 464.95 | 63.65 | 39.84 | 7112.13 | 0.63 | 0.75 | 2.62 | 0.42 | 1 | 10
40 | 110 | CONCLUIDO | 5.2808 | 18.94 | 15.65 | 58.68 | 0.85 | 16 | 229.96 | 56.13 | 11 | 14 | 52.83 | 28595.54 | 220.56 | 464.97 | 64.27 | 39.84 | 7423.54 | 0.62 | 0.75 | 2.62 | 0.44 | 1 | 10
41 | 110 | CONCLUIDO | 5.3037 | 18.85 | 15.61 | 62.43 | 0.87 | 15 | 230.38 | 56.13 | 11.25 | 13 | 53 | 28647.87 | 219.49 | 464.93 | 62.83 | 39.84 | 6708.13 | 0.63 | 0.75 | 2.62 | 0.4 | 1 | 10
42 | 110 | CONCLUIDO | 5.3059 | 18.85 | 15.6 | 62.4 | 0.89 | 15 | 230.81 | 56.13 | 11.5 | 13 | 53.18 | 28700.26 | 219.31 | 464.93 | 62.64 | 39.84 | 6611.6 | 0.64 | 0.75 | 2.62 | 0.39 | 1 | 10
43 | 110 | CONCLUIDO | 5.3044 | 18.85 | 15.61 | 62.42 | 0.9 | 15 | 231.23 | 56.13 | 11.75 | 13 | 53.36 | 28752.71 | 218.84 | 464.95 | 62.69 | 39.84 | 6638.84 | 0.64 | 0.75 | 2.62 | 0.4 | 1 | 10
44 | 110 | CONCLUIDO | 5.3252 | 18.78 | 15.57 | 66.75 | 0.92 | 14 | 231.66 | 56.13 | 12 | 12 | 53.53 | 28805.23 | 217.73 | 464.94 | 61.81 | 39.84 | 6205.38 | 0.64 | 0.75 | 2.62 | 0.36 | 1 | 10
45 | 110 | CONCLUIDO | 5.3241 | 18.78 | 15.58 | 66.77 | 0.94 | 14 | 232.08 | 56.13 | 12.25 | 12 | 53.71 | 28857.81 | 218.05 | 464.93 | 61.84 | 39.84 | 6216.47 | 0.64 | 0.75 | 2.62 | 0.37 | 1 | 10
46 | 110 | CONCLUIDO | 5.3243 | 18.78 | 15.58 | 66.76 | 0.96 | 14 | 232.51 | 56.13 | 12.5 | 12 | 53.88 | 28910.45 | 217.86 | 464.95 | 61.76 | 39.84 | 6181.26 | 0.64 | 0.75 | 2.62 | 0.37 | 1 | 10
47 | 110 | CONCLUIDO | 5.3237 | 18.78 | 15.58 | 66.77 | 0.97 | 14 | 232.94 | 56.13 | 12.75 | 12 | 54.06 | 28963.15 | 217.49 | 464.93 | 61.92 | 39.84 | 6258.01 | 0.64 | 0.75 | 2.62 | 0.37 | 1 | 10
48 | 110 | CONCLUIDO | 5.3409 | 18.72 | 15.56 | 71.82 | 0.99 | 13 | 233.37 | 56.13 | 13 | 11 | 54.24 | 29015.91 | 216.43 | 464.94 | 61.3 | 39.84 | 5955.54 | 0.65 | 0.75 | 2.62 | 0.35 | 1 | 10
49 | 110 | CONCLUIDO | 5.3423 | 18.72 | 15.56 | 71.8 | 1.01 | 13 | 233.79 | 56.13 | 13.25 | 11 | 54.42 | 29068.74 | 216.45 | 464.93 | 61.09 | 39.84 | 5848.3 | 0.65 | 0.75 | 2.62 | 0.35 | 1 | 10
50 | 110 | CONCLUIDO | 5.3402 | 18.73 | 15.56 | 71.83 | 1.02 | 13 | 234.22 | 56.13 | 13.5 | 11 | 54.6 | 29121.64 | 216.67 | 464.93 | 61.08 | 39.84 | 5842.27 | 0.65 | 0.75 | 2.63 | 0.35 | 1 | 10
51 | 110 | CONCLUIDO | 5.3412 | 18.72 | 15.56 | 71.82 | 1.04 | 13 | 234.65 | 56.13 | 13.75 | 11 | 54.78 | 29174.59 | 216.7 | 464.93 | 61.21 | 39.84 | 5909.74 | 0.65 | 0.75 | 2.62 | 0.35 | 1 | 10
52 | 110 | CONCLUIDO | 5.365 | 18.64 | 15.52 | 77.6 | 1.06 | 12 | 235.08 | 56.13 | 14 | 10 | 54.96 | 29227.61 | 215.2 | 464.95 | 60.01 | 39.84 | 5315.54 | 0.66 | 0.75 | 2.62 | 0.31 | 1 | 10
53 | 110 | CONCLUIDO | 5.3658 | 18.64 | 15.52 | 77.59 | 1.08 | 12 | 235.51 | 56.13 | 14.25 | 10 | 55.14 | 29280.69 | 214.82 | 464.93 | 59.82 | 39.84 | 5218.2 | 0.67 | 0.75 | 2.62 | 0.31 | 1 | 10
54 | 110 | CONCLUIDO | 5.3652 | 18.64 | 15.52 | 77.6 | 1.09 | 12 | 235.94 | 56.13 | 14.5 | 10 | 55.32 | 29333.84 | 214.21 | 464.93 | 60.01 | 39.84 | 5313.82 | 0.66 | 0.75 | 2.62 | 0.31 | 1 | 10
55 | 110 | CONCLUIDO | 5.3657 | 18.64 | 15.52 | 77.59 | 1.11 | 12 | 236.37 | 56.13 | 14.75 | 10 | 55.5 | 29387.05 | 214.09 | 464.96 | 59.89 | 39.84 | 5255.98 | 0.67 | 0.75 | 2.62 | 0.31 | 1 | 10
56 | 110 | CONCLUIDO | 5.367 | 18.63 | 15.51 | 77.56 | 1.13 | 12 | 236.81 | 56.13 | 15 | 10 | 55.68 | 29440.33 | 213.57 | 464.93 | 59.68 | 39.84 | 5147.27 | 0.67 | 0.75 | 2.62 | 0.3 | 1 | 10
57 | 110 | CONCLUIDO | 5.3885 | 18.56 | 15.48 | 84.44 | 1.14 | 11 | 237.24 | 56.13 | 15.25 | 9 | 55.86 | 29493.67 | 212.74 | 464.94 | 58.65 | 39.84 | 4637.88 | 0.68 | 0.76 | 2.62 | 0.27 | 1 | 10
58 | 110 | CONCLUIDO | 5.3899 | 18.55 | 15.48 | 84.42 | 1.16 | 11 | 237.67 | 56.13 | 15.5 | 9 | 56.05 | 29547.07 | 213.29 | 464.93 | 58.58 | 39.84 | 4603.12 | 0.68 | 0.76 | 2.61 | 0.27 | 1 | 10
59 | 110 | CONCLUIDO | 5.3878 | 18.56 | 15.48 | 84.45 | 1.18 | 11 | 238.11 | 56.13 | 15.75 | 9 | 56.23 | 29600.54 | 213.47 | 464.93 | 58.74 | 39.84 | 4682.72 | 0.68 | 0.76 | 2.62 | 0.27 | 1 | 10
60 | 110 | CONCLUIDO | 5.3828 | 18.58 | 15.5 | 84.55 | 1.19 | 11 | 238.54 | 56.13 | 16 | 9 | 56.41 | 29654.08 | 213.54 | 464.96 | 59.32 | 39.84 | 4973.29 | 0.67 | 0.75 | 2.62 | 0.29 | 1 | 10
61 | 110 | CONCLUIDO | 5.3871 | 18.56 | 15.49 | 84.47 | 1.21 | 11 | 238.97 | 56.13 | 16.25 | 9 | 56.6 | 29707.68 | 212.4 | 464.93 | 58.86 | 39.84 | 4744.94 | 0.68 | 0.75 | 2.62 | 0.28 | 1 | 10
62 | 110 | CONCLUIDO | 5.3858 | 18.57 | 15.49 | 84.49 | 1.23 | 11 | 239.41 | 56.13 | 16.5 | 9 | 56.78 | 29761.35 | 212.34 | 464.93 | 58.88 | 39.84 | 4754.13 | 0.68 | 0.75 | 2.62 | 0.28 | 1 | 10
63 | 110 | CONCLUIDO | 5.4055 | 18.5 | 15.46 | 92.79 | 1.24 | 10 | 239.85 | 56.13 | 16.75 | 8 | 56.97 | 29815.09 | 210.44 | 464.94 | 58 | 39.84 | 4317.46 | 0.69 | 0.76 | 2.62 | 0.25 | 1 | 10
64 | 110 | CONCLUIDO | 5.4057 | 18.5 | 15.46 | 92.78 | 1.26 | 10 | 240.28 | 56.13 | 17 | 8 | 57.16 | 29869.01 | 210.68 | 464.93 | 58.03 | 39.84 | 4336.35 | 0.69 | 0.76 | 2.62 | 0.25 | 1 | 10
65 | 110 | CONCLUIDO | 5.4052 | 18.5 | 15.47 | 92.79 | 1.27 | 10 | 240.72 | 56.13 | 17.25 | 8 | 57.34 | 29922.88 | 210.48 | 464.94 | 58.16 | 39.84 | 4397.22 | 0.68 | 0.76 | 2.62 | 0.26 | 1 | 10
66 | 110 | CONCLUIDO | 5.4047 | 18.5 | 15.47 | 92.81 | 1.29 | 10 | 241.16 | 56.13 | 17.5 | 8 | 57.53 | 29976.82 | 210.41 | 464.93 | 58.16 | 39.84 | 4401.05 | 0.68 | 0.76 | 2.62 | 0.26 | 1 | 10
67 | 110 | CONCLUIDO | 5.4028 | 18.51 | 15.47 | 92.84 | 1.31 | 10 | 241.59 | 56.13 | 17.75 | 8 | 57.72 | 30030.83 | 210.76 | 464.93 | 58.57 | 39.84 | 4602.61 | 0.68 | 0.76 | 2.61 | 0.26 | 1 | 10
68 | 110 | CONCLUIDO | 5.4029 | 18.51 | 15.47 | 92.84 | 1.32 | 10 | 242.03 | 56.13 | 18 | 8 | 57.91 | 30084.9 | 210.53 | 464.93 | 58.55 | 39.84 | 4594.54 | 0.68 | 0.76 | 2.61 | 0.26 | 1 | 10
69 | 110 | CONCLUIDO | 5.4045 | 18.5 | 15.47 | 92.81 | 1.34 | 10 | 242.47 | 56.13 | 18.25 | 8 | 58.1 | 30139.04 | 210.23 | 464.93 | 58.3 | 39.84 | 4467.46 | 0.68 | 0.76 | 2.62 | 0.26 | 1 | 10
70 | 110 | CONCLUIDO | 5.4058 | 18.5 | 15.46 | 92.78 | 1.35 | 10 | 242.91 | 56.13 | 18.5 | 8 | 58.28 | 30193.25 | 209.74 | 464.93 | 58.11 | 39.84 | 4375.99 | 0.69 | 0.76 | 2.62 | 0.25 | 1 | 10
71 | 110 | CONCLUIDO | 5.4268 | 18.43 | 15.43 | 102.89 | 1.37 | 9 | 243.35 | 56.13 | 18.75 | 7 | 58.47 | 30247.53 | 208.39 | 464.93 | 57.21 | 39.84 | 3927.94 | 0.7 | 0.76 | 2.61 | 0.22 | 1 | 10
72 | 110 | CONCLUIDO | 5.4281 | 18.42 | 15.43 | 102.87 | 1.39 | 9 | 243.79 | 56.13 | 19 | 7 | 58.67 | 30301.87 | 208.67 | 464.93 | 57.03 | 39.84 | 3838.12 | 0.7 | 0.76 | 2.61 | 0.22 | 1 | 10
73 | 110 | CONCLUIDO | 5.4282 | 18.42 | 15.43 | 102.86 | 1.4 | 9 | 244.23 | 56.13 | 19.25 | 7 | 58.86 | 30356.29 | 208.26 | 464.93 | 56.97 | 39.84 | 3807.52 | 0.7 | 0.76 | 2.61 | 0.22 | 1 | 10
74 | 110 | CONCLUIDO | 5.4278 | 18.42 | 15.43 | 102.87 | 1.42 | 9 | 244.68 | 56.13 | 19.5 | 7 | 59.05 | 30410.77 | 208.03 | 464.93 | 57.03 | 39.84 | 3838.77 | 0.7 | 0.76 | 2.61 | 0.22 | 1 | 10
75 | 110 | CONCLUIDO | 5.4234 | 18.44 | 15.45 | 102.97 | 1.43 | 9 | 245.12 | 56.13 | 19.75 | 7 | 59.24 | 30465.32 | 208.18 | 464.94 | 57.32 | 39.84 | 3985.2 | 0.69 | 0.76 | 2.62 | 0.24 | 1 | 10
76 | 110 | CONCLUIDO | 5.424 | 18.44 | 15.44 | 102.96 | 1.45 | 9 | 245.56 | 56.13 | 20 | 7 | 59.43 | 30519.94 | 208.13 | 464.96 | 57.38 | 39.84 | 4013.83 | 0.69 | 0.76 | 2.62 | 0.23 | 1 | 10
77 | 110 | CONCLUIDO | 5.4259 | 18.43 | 15.44 | 102.92 | 1.46 | 9 | 246 | 56.13 | 20.25 | 7 | 59.63 | 30574.64 | 206.72 | 464.93 | 57.21 | 39.84 | 3930.94 | 0.7 | 0.76 | 2.62 | 0.23 | 1 | 10
78 | 110 | CONCLUIDO | 5.4233 | 18.44 | 15.45 | 102.97 | 1.48 | 9 | 246.45 | 56.13 | 20.5 | 7 | 59.82 | 30629.4 | 206.13 | 464.94 | 57.46 | 39.84 | 4055.58 | 0.69 | 0.76 | 2.62 | 0.24 | 1 | 10
79 | 110 | CONCLUIDO | 5.4235 | 18.44 | 15.45 | 102.97 | 1.49 | 9 | 246.89 | 56.13 | 20.75 | 7 | 60.02 | 30684.23 | 205.79 | 464.93 | 57.5 | 39.84 | 4072.65 | 0.69 | 0.76 | 2.62 | 0.23 | 1 | 10
80 | 110 | CONCLUIDO | 5.4475 | 18.36 | 15.41 | 115.55 | 1.51 | 8 | 247.34 | 56.13 | 21 | 6 | 60.21 | 30739.14 | 204.75 | 464.99 | 56.18 | 39.84 | 3421.21 | 0.71 | 0.76 | 2.61 | 0.2 | 1 | 10
81 | 110 | CONCLUIDO | 5.4486 | 18.35 | 15.4 | 115.52 | 1.53 | 8 | 247.78 | 56.13 | 21.25 | 6 | 60.41 | 30794.11 | 204.75 | 464.95 | 56.2 | 39.84 | 3427.11 | 0.71 | 0.76 | 2.61 | 0.19 | 1 | 10
82 | 110 | CONCLUIDO | 5.4487 | 18.35 | 15.4 | 115.52 | 1.54 | 8 | 248.23 | 56.13 | 21.5 | 6 | 60.6 | 30849.16 | 204.9 | 464.96 | 56.13 | 39.84 | 3395.95 | 0.71 | 0.76 | 2.61 | 0.19 | 1 | 10
83 | 110 | CONCLUIDO | 5.4484 | 18.35 | 15.4 | 115.53 | 1.56 | 8 | 248.68 | 56.13 | 21.75 | 6 | 60.8 | 30904.28 | 204.66 | 464.94 | 55.98 | 39.84 | 3318.17 | 0.71 | 0.76 | 2.62 | 0.19 | 1 | 10
84 | 110 | CONCLUIDO | 5.4488 | 18.35 | 15.4 | 115.51 | 1.57 | 8 | 249.12 | 56.13 | 22 | 6 | 61 | 30959.46 | 204.63 | 464.93 | 56.13 | 39.84 | 3392.87 | 0.71 | 0.76 | 2.61 | 0.19 | 1 | 10
85 | 110 | CONCLUIDO | 5.4485 | 18.35 | 15.4 | 115.52 | 1.59 | 8 | 249.57 | 56.13 | 22.25 | 6 | 61.2 | 31014.73 | 204.66 | 464.93 | 56.26 | 39.84 | 3458.51 | 0.71 | 0.76 | 2.61 | 0.19 | 1 | 10
86 | 110 | CONCLUIDO | 5.4476 | 18.36 | 15.41 | 115.55 | 1.6 | 8 | 250.02 | 56.13 | 22.5 | 6 | 61.39 | 31070.06 | 204.42 | 464.93 | 56.15 | 39.84 | 3403.16 | 0.71 | 0.76 | 2.62 | 0.2 | 1 | 10
87 | 110 | CONCLUIDO | 5.4484 | 18.35 | 15.4 | 115.53 | 1.62 | 8 | 250.47 | 56.13 | 22.75 | 6 | 61.59 | 31125.47 | 204.11 | 464.93 | 56.18 | 39.84 | 3418.39 | 0.71 | 0.76 | 2.61 | 0.19 | 1 | 10
88 | 110 | CONCLUIDO | 5.4486 | 18.35 | 15.4 | 115.52 | 1.63 | 8 | 250.92 | 56.13 | 23 | 6 | 61.79 | 31180.95 | 203.37 | 464.93 | 56.16 | 39.84 | 3406.64 | 0.71 | 0.76 | 2.61 | 0.19 | 1 | 10
89 | 110 | CONCLUIDO | 5.4476 | 18.36 | 15.41 | 115.55 | 1.65 | 8 | 251.37 | 56.13 | 23.25 | 6 | 61.99 | 31236.5 | 203.18 | 464.95 | 56.2 | 39.84 | 3428.37 | 0.71 | 0.76 | 2.61 | 0.2 | 1 | 10
90 | 110 | CONCLUIDO | 5.4465 | 18.36 | 15.41 | 115.57 | 1.66 | 8 | 251.82 | 56.13 | 23.5 | 6 | 62.19 | 31292.13 | 203.43 | 464.94 | 56.32 | 39.84 | 3489.35 | 0.71 | 0.76 | 2.61 | 0.2 | 1 | 10
91 | 110 | CONCLUIDO | 5.4465 | 18.36 | 15.41 | 115.58 | 1.67 | 8 | 252.27 | 56.13 | 23.75 | 6 | 62.4 | 31347.83 | 202.58 | 464.94 | 56.5 | 39.84 | 3581.07 | 0.71 | 0.76 | 2.61 | 0.2 | 1 | 10
92 | 110 | CONCLUIDO | 5.4639 | 18.3 | 15.39 | 131.95 | 1.69 | 7 | 252.73 | 56.13 | 24 | 5 | 62.6 | 31403.6 | 201.23 | 464.93 | 55.8 | 39.84 | 3236.39 | 0.71 | 0.76 | 2.61 | 0.18 | 1 | 10
93 | 110 | CONCLUIDO | 5.4635 | 18.3 | 15.39 | 131.96 | 1.7 | 7 | 253.18 | 56.13 | 24.25 | 5 | 62.8 | 31459.45 | 201.11 | 464.93 | 55.78 | 39.84 | 3224.6 | 0.71 | 0.76 | 2.61 | 0.18 | 1 | 10
94 | 110 | CONCLUIDO | 5.4659 | 18.3 | 15.39 | 131.89 | 1.72 | 7 | 253.63 | 56.13 | 24.5 | 5 | 63 | 31515.37 | 201.2 | 464.93 | 55.76 | 39.84 | 3213.61 | 0.71 | 0.76 | 2.61 | 0.18 | 1 | 10
95 | 110 | CONCLUIDO | 5.4666 | 18.29 | 15.38 | 131.87 | 1.73 | 7 | 254.09 | 56.13 | 24.75 | 5 | 63.21 | 31571.37 | 201.07 | 464.94 | 55.59 | 39.84 | 3127.82 | 0.72 | 0.76 | 2.61 | 0.17 | 1 | 10
96 | 110 | CONCLUIDO | 5.466 | 18.3 | 15.39 | 131.89 | 1.75 | 7 | 254.54 | 56.13 | 25 | 5 | 63.41 | 31627.44 | 201.03 | 464.93 | 55.67 | 39.84 | 3168.15 | 0.72 | 0.76 | 2.61 | 0.18 | 1 | 10
97 | 110 | CONCLUIDO | 5.4659 | 18.3 | 15.39 | 131.89 | 1.76 | 7 | 255 | 56.13 | 25.25 | 5 | 63.62 | 31683.59 | 201.34 | 464.93 | 55.59 | 39.84 | 3129.06 | 0.72 | 0.76 | 2.61 | 0.18 | 1 | 10
98 | 110 | CONCLUIDO | 5.4672 | 18.29 | 15.38 | 131.85 | 1.78 | 7 | 255.45 | 56.13 | 25.5 | 5 | 63.82 | 31739.82 | 201.64 | 464.96 | 55.51 | 39.84 | 3087.12 | 0.72 | 0.76 | 2.61 | 0.17 | 1 | 10
99 | 110 | CONCLUIDO | 5.4674 | 18.29 | 15.38 | 131.85 | 1.79 | 7 | 255.91 | 56.13 | 25.75 | 5 | 64.03 | 31796.12 | 200.84 | 464.93 | 55.44 | 39.84 | 3052.4 | 0.72 | 0.76 | 2.61 | 0.17 | 1 | 10
100 | 110 | CONCLUIDO | 5.4668 | 18.29 | 15.38 | 131.86 | 1.8 | 7 | 256.36 | 56.13 | 26 | 5 | 64.24 | 31852.5 | 200.41 | 464.94 | 55.49 | 39.84 | 3076.56 | 0.72 | 0.76 | 2.61 | 0.17 | 1 | 10
101 | 110 | CONCLUIDO | 5.4676 | 18.29 | 15.38 | 131.84 | 1.82 | 7 | 256.82 | 56.13 | 26.25 | 5 | 64.45 | 31909.08 | 199.66 | 464.93 | 55.45 | 39.84 | 3059.3 | 0.72 | 0.76 | 2.61 | 0.17 | 1 | 10
102 | 110 | CONCLUIDO | 5.4696 | 18.28 | 15.37 | 131.78 | 1.83 | 7 | 257.28 | 56.13 | 26.5 | 5 | 64.66 | 31965.61 | 198.77 | 464.93 | 55.2 | 39.84 | 2934.22 | 0.72 | 0.76 | 2.61 | 0.16 | 1 | 10
103 | 110 | CONCLUIDO | 5.4712 | 18.28 | 15.37 | 131.74 | 1.85 | 7 | 257.74 | 56.13 | 26.75 | 5 | 64.86 | 32022.22 | 197.87 | 464.93 | 55.01 | 39.84 | 2840.66 | 0.72 | 0.76 | 2.61 | 0.16 | 1 | 10
104 | 110 | CONCLUIDO | 5.4715 | 18.28 | 15.37 | 131.73 | 1.86 | 7 | 258.2 | 56.13 | 27 | 5 | 65.07 | 32078.91 | 196.96 | 464.93 | 55.1 | 39.84 | 2882.08 | 0.72 | 0.76 | 2.61 | 0.16 | 1 | 10
105 | 110 | CONCLUIDO | 5.4678 | 18.29 | 15.38 | 131.83 | 1.87 | 7 | 258.66 | 56.13 | 27.25 | 5 | 65.28 | 32135.68 | 196.25 | 464.94 | 55.34 | 39.84 | 3001.81 | 0.72 | 0.76 | 2.61 | 0.17 | 1 | 10
106 | 110 | CONCLUIDO | 5.4666 | 18.29 | 15.38 | 131.87 | 1.89 | 7 | 259.12 | 56.13 | 27.5 | 5 | 65.49 | 32192.53 | 196.14 | 464.93 | 55.5 | 39.84 | 3082.48 | 0.72 | 0.76 | 2.61 | 0.17 | 1 | 10
107 | 110 | CONCLUIDO | 5.469 | 18.28 | 15.38 | 131.8 | 1.9 | 7 | 259.58 | 56.13 | 27.75 | 5 | 65.71 | 32249.46 | 194.98 | 464.94 | 55.27 | 39.84 | 2967.89 | 0.72 | 0.76 | 2.61 | 0.17 | 1 | 10
108 | 110 | CONCLUIDO | 5.4912 | 18.21 | 15.34 | 153.45 | 1.92 | 6 | 260.05 | 56.13 | 28 | 4 | 65.92 | 32306.46 | 194.69 | 464.93 | 54.05 | 39.84 | 2361.86 | 0.74 | 0.76 | 2.61 | 0.13 | 1 | 10
109 | 110 | CONCLUIDO | 5.4901 | 18.21 | 15.35 | 153.49 | 1.93 | 6 | 260.51 | 56.13 | 28.25 | 4 | 66.13 | 32363.54 | 195.66 | 464.93 | 54.33 | 39.84 | 2502.06 | 0.73 | 0.76 | 2.61 | 0.14 | 1 | 10
110 | 110 | CONCLUIDO | 5.4917 | 18.21 | 15.34 | 153.43 | 1.94 | 6 | 260.97 | 56.13 | 28.5 | 4 | 66.35 | 32420.71 | 195.85 | 464.93 | 54.22 | 39.84 | 2450.69 | 0.73 | 0.76 | 2.61 | 0.13 | 1 | 10
111 | 110 | CONCLUIDO | 5.4911 | 18.21 | 15.35 | 153.45 | 1.96 | 6 | 261.44 | 56.13 | 28.75 | 4 | 66.56 | 32477.95 | 195.77 | 464.93 | 54.3 | 39.84 | 2486.44 | 0.73 | 0.76 | 2.61 | 0.13 | 1 | 10
112 | 110 | CONCLUIDO | 5.4897 | 18.22 | 15.35 | 153.5 | 1.97 | 6 | 261.9 | 56.13 | 29 | 4 | 66.77 | 32535.28 | 196.19 | 464.93 | 54.42 | 39.84 | 2549.39 | 0.73 | 0.76 | 2.61 | 0.14 | 1 | 10
113 | 110 | CONCLUIDO | 5.4894 | 18.22 | 15.35 | 153.51 | 1.98 | 6 | 262.37 | 56.13 | 29.25 | 4 | 66.99 | 32592.68 | 195.92 | 464.93 | 54.49 | 39.84 | 2581.57 | 0.73 | 0.76 | 2.61 | 0.14 | 1 | 10
114 | 110 | CONCLUIDO | 5.4891 | 18.22 | 15.35 | 153.52 | 2 | 6 | 262.83 | 56.13 | 29.5 | 4 | 67.21 | 32650.17 | 195.42 | 464.93 | 54.4 | 39.84 | 2539.64 | 0.73 | 0.76 | 2.61 | 0.14 | 1 | 10
115 | 110 | CONCLUIDO | 5.494 | 18.2 | 15.34 | 153.36 | 2.01 | 6 | 263.3 | 56.13 | 29.75 | 4 | 67.42 | 32707.74 | 195.26 | 464.93 | 53.94 | 39.84 | 2310.17 | 0.74 | 0.76 | 2.61 | 0.13 | 1 | 10
116 | 110 | CONCLUIDO | 5.4932 | 18.2 | 15.34 | 153.38 | 2.02 | 6 | 263.77 | 56.13 | 30 | 4 | 67.64 | 32765.39 | 195.34 | 464.93 | 54 | 39.84 | 2338.84 | 0.74 | 0.76 | 2.61 | 0.13 | 1 | 10
117 | 110 | CONCLUIDO | 5.4926 | 18.21 | 15.34 | 153.4 | 2.04 | 6 | 264.23 | 56.13 | 30.25 | 4 | 67.86 | 32823.12 | 194.55 | 464.93 | 54.15 | 39.84 | 2416.27 | 0.74 | 0.76 | 2.61 | 0.13 | 1 | 10
118 | 110 | CONCLUIDO | 5.4916 | 18.21 | 15.34 | 153.44 | 2.05 | 6 | 264.7 | 56.13 | 30.5 | 4 | 68.08 | 32880.94 | 194.7 | 464.93 | 54.2 | 39.84 | 2437.1 | 0.74 | 0.76 | 2.61 | 0.13 | 1 | 10
119 | 110 | CONCLUIDO | 5.4894 | 18.22 | 15.35 | 153.51 | 2.06 | 6 | 265.17 | 56.13 | 30.75 | 4 | 68.3 | 32938.83 | 193.95 | 464.93 | 54.45 | 39.84 | 2566.04 | 0.73 | 0.76 | 2.61 | 0.14 | 1 | 10
120 | 110 | CONCLUIDO | 5.4898 | 18.22 | 15.35 | 153.49 | 2.08 | 6 | 265.64 | 56.13 | 31 | 4 | 68.52 | 32996.81 | 193.12 | 464.93 | 54.4 | 39.84 | 2539.5 | 0.73 | 0.76 | 2.61 | 0.14 | 1 | 10
121 | 110 | CONCLUIDO | 5.4895 | 18.22 | 15.35 | 153.51 | 2.09 | 6 | 266.11 | 56.13 | 31.25 | 4 | 68.74 | 33054.88 | 192.29 | 464.93 | 54.42 | 39.84 | 2548.35 | 0.73 | 0.76 | 2.61 | 0.14 | 1 | 10
122 | 110 | CONCLUIDO | 5.4907 | 18.21 | 15.35 | 153.46 | 2.1 | 6 | 266.59 | 56.13 | 31.5 | 4 | 68.96 | 33113.03 | 191.31 | 464.93 | 54.25 | 39.84 | 2463.25 | 0.73 | 0.76 | 2.61 | 0.14 | 1 | 10
123 | 110 | CONCLUIDO | 5.4897 | 18.22 | 15.35 | 153.5 | 2.12 | 6 | 267.06 | 56.13 | 31.75 | 2 | 69.18 | 33171.26 | 191.67 | 464.93 | 54.34 | 39.84 | 2508.2 | 0.73 | 0.76 | 2.61 | 0.14 | 1 | 10
124 | 110 | CONCLUIDO | 5.4895 | 18.22 | 15.35 | 153.51 | 2.13 | 6 | 267.53 | 56.13 | 32 | 2 | 69.4 | 33229.58 | 191.53 | 464.93 | 54.44 | 39.84 | 2559.65 | 0.73 | 0.76 | 2.61 | 0.14 | 1 | 10
125 | 110 | CONCLUIDO | 5.4874 | 18.22 | 15.36 | 153.57 | 2.14 | 6 | 268 | 56.13 | 32.25 | 1 | 69.63 | 33287.98 | 191.63 | 464.94 | 54.61 | 39.84 | 2644.64 | 0.73 | 0.76 | 2.61 | 0.15 | 1 | 10
126 | 110 | CONCLUIDO | 5.4877 | 18.22 | 15.36 | 153.56 | 2.15 | 6 | 268.48 | 56.13 | 32.5 | 1 | 69.85 | 33346.47 | 191.65 | 464.94 | 54.58 | 39.84 | 2629.57 | 0.73 | 0.76 | 2.61 | 0.15 | 1 | 10
127 | 110 | CONCLUIDO | 5.487 | 18.23 | 15.36 | 153.59 | 2.17 | 6 | 268.95 | 56.13 | 32.75 | 0 | 70.08 | 33405.04 | 191.84 | 464.94 | 54.56 | 39.84 | 2621.42 | 0.73 | 0.76 | 2.61 | 0.15 | 1 | 10
0 | 150 | CONCLUIDO | 2.1069 | 47.46 | 25.58 | 4.51 | 0.06 | 340 | 296.65 | 61.82 | 1 | 338 | 83.83 | 36821.52 | 466.57 | 465.23 | 389.48 | 39.84 | 168410.38 | 0.1 | 0.46 | 3.14 | 10.36 | 1 | 10
1 | 150 | CONCLUIDO | 2.607 | 38.36 | 22.25 | 5.66 | 0.07 | 236 | 297.17 | 61.82 | 1.25 | 234 | 84.1 | 36885.7 | 405.73 | 465.59 | 279.87 | 39.84 | 114124.83 | 0.14 | 0.53 | 2.98 | 7.03 | 1 | 10
2 | 150 | CONCLUIDO | 2.967 | 33.7 | 20.6 | 6.79 | 0.09 | 182 | 297.7 | 61.82 | 1.5 | 180 | 84.37 | 36949.99 | 375.4 | 465.16 | 225.24 | 39.84 | 87077.5 | 0.18 | 0.57 | 2.9 | 5.38 | 1 | 10
3 | 150 | CONCLUIDO | 3.2516 | 30.75 | 19.54 | 7.92 | 0.1 | 148 | 298.22 | 61.82 | 1.75 | 146 | 84.65 | 37014.39 | 355.97 | 465.01 | 191.12 | 39.84 | 70188.05 | 0.21 | 0.6 | 2.84 | 4.32 | 1 | 10
4 | 150 | CONCLUIDO | 3.4742 | 28.78 | 18.84 | 9.04 | 0.12 | 125 | 298.74 | 61.82 | 2 | 123 | 84.92 | 37078.91 | 343.19 | 465.07 | 168.06 | 39.84 | 58772.08 | 0.24 | 0.62 | 2.81 | 3.63 | 1 | 10
5 | 150 | CONCLUIDO | 3.6563 | 27.35 | 18.35 | 10.2 | 0.13 | 108 | 299.26 | 61.82 | 2.25 | 106 | 85.19 | 37143.54 | 334.13 | 465.1 | 151.7 | 39.84 | 50678.13 | 0.26 | 0.64 | 2.79 | 3.14 | 1 | 10
6 | 150 | CONCLUIDO | 3.811 | 26.24 | 17.96 | 11.35 | 0.15 | 95 | 299.79 | 61.82 | 2.5 | 93 | 85.47 | 37208.42 | 326.97 | 465.09 | 139.22 | 39.84 | 44504.11 | 0.29 | 0.65 | 2.76 | 2.75 | 1 | 10
7 | 150 | CONCLUIDO | 3.9411 | 25.37 | 17.65 | 12.46 | 0.16 | 85 | 300.32 | 61.82 | 2.75 | 83 | 85.74 | 37273.29 | 321.15 | 465.01 | 128.96 | 39.84 | 39425.1 | 0.31 | 0.66 | 2.75 | 2.44 | 1 | 10
8 | 150 | CONCLUIDO | 4.0493 | 24.7 | 17.42 | 13.57 | 0.18 | 77 | 300.84 | 61.82 | 3 | 75 | 86.02 | 37338.27 | 316.79 | 464.98 | 121.86 | 39.84 | 35914.69 | 0.33 | 0.67 | 2.72 | 2.21 | 1 | 10
9 | 150 | CONCLUIDO | 4.1349 | 24.18 | 17.24 | 14.57 | 0.19 | 71 | 301.37 | 61.82 | 3.25 | 69 | 86.3 | 37403.38 | 313.37 | 464.99 | 116.06 | 39.84 | 33044.47 | 0.34 | 0.68 | 2.71 | 2.03 | 1 | 10
10 | 150 | CONCLUIDO | 4.2252 | 23.67 | 17.06 | 15.75 | 0.21 | 65 | 301.9 | 61.82 | 3.5 | 63 | 86.58 | 37468.6 | 309.98 | 464.97 | 110.05 | 39.84 | 30068.01 | 0.36 | 0.69 | 2.71 | 1.85 | 1 | 10
11 | 150 | CONCLUIDO | 4.3008 | 23.25 | 16.92 | 16.92 | 0.22 | 60 | 302.43 | 61.82 | 3.75 | 58 | 86.86 | 37533.94 | 307.36 | 465.02 | 105.45 | 39.84 | 27791.54 | 0.38 | 0.69 | 2.7 | 1.71 | 1 | 10
12 | 150 | CONCLUIDO | 4.3627 | 22.92 | 16.81 | 18.01 | 0.24 | 56 | 302.96 | 61.82 | 4 | 54 | 87.14 | 37599.4 | 305.25 | 464.95 | 102.05 | 39.84 | 26113.95 | 0.39 | 0.7 | 2.69 | 1.6 | 1 | 10
13 | 150 | CONCLUIDO | 4.4141 | 22.65 | 16.71 | 18.92 | 0.25 | 53 | 303.49 | 61.82 | 4.25 | 51 | 87.42 | 37664.98 | 303.36 | 464.95 | 98.82 | 39.84 | 24513.91 | 0.4 | 0.7 | 2.68 | 1.5 | 1 | 10
14 | 150 | CONCLUIDO | 4.4841 | 22.3 | 16.58 | 20.3 | 0.26 | 49 | 304.03 | 61.82 | 4.5 | 47 | 87.7 | 37730.68 | 300.77 | 464.96 | 94.33 | 39.84 | 22288.22 | 0.42 | 0.71 | 2.68 | 1.37 | 1 | 10
15 | 150 | CONCLUIDO | 4.5176 | 22.14 | 16.53 | 21.1 | 0.28 | 47 | 304.56 | 61.82 | 4.75 | 45 | 87.99 | 37796.51 | 299.59 | 464.98 | 92.59 | 39.84 | 21427.29 | 0.43 | 0.71 | 2.68 | 1.32 | 1 | 10
16 | 150 | CONCLUIDO | 4.573 | 21.87 | 16.43 | 22.4 | 0.29 | 44 | 305.09 | 61.82 | 5 | 42 | 88.27 | 37862.45 | 297.86 | 464.99 | 89.36 | 39.84 | 19829.07 | 0.45 | 0.71 | 2.67 | 1.21 | 1 | 10
17 | 150 | CONCLUIDO | 4.6082 | 21.7 | 16.37 | 23.39 | 0.31 | 42 | 305.63 | 61.82 | 5.25 | 40 | 88.56 | 37928.52 | 296.59 | 464.93 | 87.48 | 39.84 | 18899.5 | 0.46 | 0.71 | 2.67 | 1.16 | 1 | 10
18 | 150 | CONCLUIDO | 4.6403 | 21.55 | 16.33 | 24.5 | 0.32 | 40 | 306.17 | 61.82 | 5.5 | 38 | 88.84 | 37994.72 | 295.85 | 464.99 | 86.29 | 39.84 | 18311.49 | 0.46 | 0.72 | 2.67 | 1.12 | 1 | 10
19 | 150 | CONCLUIDO | 4.6774 | 21.38 | 16.27 | 25.69 | 0.33 | 38 | 306.7 | 61.82 | 5.75 | 36 | 89.13 | 38061.04 | 294.54 | 465.01 | 84.27 | 39.84 | 17313.88 | 0.47 | 0.72 | 2.66 | 1.06 | 1 | 10
20 | 150 | CONCLUIDO | 4.6949 | 21.3 | 16.25 | 26.35 | 0.35 | 37 | 307.24 | 61.82 | 6 | 35 | 89.42 | 38127.48 | 294.13 | 464.93 | 83.9 | 39.84 | 17135.42 | 0.47 | 0.72 | 2.65 | 1.04 | 1 | 10
21 | 150 | CONCLUIDO | 4.7286 | 21.15 | 16.21 | 27.78 | 0.36 | 35 | 307.78 | 61.82 | 6.25 | 33 | 89.71 | 38194.05 | 293.27 | 464.93 | 82.37 | 39.84 | 16379.14 | 0.48 | 0.72 | 2.66 | 1 | 1 | 10
22 | 150 | CONCLUIDO | 4.7508 | 21.05 | 16.16 | 28.52 | 0.38 | 34 | 308.32 | 61.82 | 6.5 | 32 | 90 | 38260.74 | 292.35 | 464.93 | 80.76 | 39.84 | 15578.09 | 0.49 | 0.72 | 2.66 | 0.95 | 1 | 10
23 | 150 | CONCLUIDO | 4.7912 | 20.87 | 16.1 | 30.18 | 0.39 | 32 | 308.86 | 61.82 | 6.75 | 30 | 90.29 | 38327.57 | 291.03 | 464.99 | 78.78 | 39.84 | 14600.45 | 0.51 | 0.73 | 2.65 | 0.88 | 1 | 10
24 | 150 | CONCLUIDO | 4.8056 | 20.81 | 16.09 | 31.14 | 0.4 | 31 | 309.41 | 61.82 | 7 | 29 | 90.59 | 38394.52 | 290.83 | 464.94 | 78.13 | 39.84 | 14278.54 | 0.51 | 0.73 | 2.66 | 0.88 | 1 | 10
25 | 150 | CONCLUIDO | 4.8284 | 20.71 | 16.05 | 32.09 | 0.42 | 30 | 309.95 | 61.82 | 7.25 | 28 | 90.88 | 38461.6 | 289.94 | 464.98 | 77.3 | 39.84 | 13869.23 | 0.52 | 0.73 | 2.64 | 0.84 | 1 | 10
26 | 150 | CONCLUIDO | 4.8474 | 20.63 | 16.02 | 33.15 | 0.43 | 29 | 310.5 | 61.82 | 7.5 | 27 | 91.18 | 38528.81 | 289.27 | 464.93 | 76.09 | 39.84 | 13269.55 | 0.52 | 0.73 | 2.65 | 0.81 | 1 | 10
27 | 150 | CONCLUIDO | 4.8698 | 20.53 | 15.98 | 34.25 | 0.44 | 28 | 311.04 | 61.82 | 7.75 | 26 | 91.47 | 38596.15 | 288.47 | 464.94 | 74.9 | 39.84 | 12679.2 | 0.53 | 0.73 | 2.65 | 0.77 | 1 | 10
28 | 150 | CONCLUIDO | 4.8881 | 20.46 | 15.96 | 35.47 | 0.46 | 27 | 311.59 | 61.82 | 8 | 25 | 91.77 | 38663.62 | 287.93 | 464.98 | 74.22 | 39.84 | 12344.37 | 0.54 | 0.73 | 2.64 | 0.75 | 1 | 10
29 | 150 | CONCLUIDO | 4.9068 | 20.38 | 15.94 | 36.78 | 0.47 | 26 | 312.14 | 61.82 | 8.25 | 24 | 92.07 | 38731.35 | 287.53 | 464.96 | 73.4 | 39.84 | 11937.29 | 0.54 | 0.73 | 2.65 | 0.73 | 1 | 10
30 | 150 | CONCLUIDO | 4.9078 | 20.38 | 15.93 | 36.77 | 0.48 | 26 | 312.69 | 61.82 | 8.5 | 24 | 92.37 | 38799.09 | 287.51 | 464.93 | 73.37 | 39.84 | 11924.17 | 0.54 | 0.73 | 2.64 | 0.72 | 1 | 10
31 | 150 | CONCLUIDO | 4.9303 | 20.28 | 15.9 | 38.15 | 0.5 | 25 | 313.24 | 61.82 | 8.75 | 23 | 92.67 | 38866.96 | 286.52 | 464.96 | 72.27 | 39.84 | 11376.96 | 0.55 | 0.74 | 2.64 | 0.69 | 1 | 10
32 | 150 | CONCLUIDO | 4.9486 | 20.21 | 15.88 | 39.69 | 0.51 | 24 | 313.79 | 61.82 | 9 | 22 | 92.97 | 38934.97 | 286.13 | 464.93 | 71.55 | 39.84 | 11024.47 | 0.56 | 0.74 | 2.64 | 0.67 | 1 | 10
33 | 150 | CONCLUIDO | 4.9521 | 20.19 | 15.86 | 39.66 | 0.52 | 24 | 314.34 | 61.82 | 9.25 | 22 | 93.27 | 39003.11 | 285.95 | 465 | 71.17 | 39.84 | 10832.79 | 0.56 | 0.74 | 2.64 | 0.65 | 1 | 10
34 | 150 | CONCLUIDO | 4.9705 | 20.12 | 15.84 | 41.33 | 0.54 | 23 | 314.9 | 61.82 | 9.5 | 21 | 93.57 | 39071.38 | 285.14 | 465.01 | 70.41 | 39.84 | 10460.83 | 0.57 | 0.74 | 2.64 | 0.63 | 1 | 10
35 | 150 | CONCLUIDO | 4.9949 | 20.02 | 15.8 | 43.09 | 0.55 | 22 | 315.45 | 61.82 | 9.75 | 20 | 93.88 | 39139.8 | 284.48 | 464.94 | 69.01 | 39.84 | 9763.53 | 0.58 | 0.74 | 2.64 | 0.59 | 1 | 10
36 | 150 | CONCLUIDO | 4.9945 | 20.02 | 15.8 | 43.1 | 0.56 | 22 | 316.01 | 61.82 | 10 | 20 | 94.18 | 39208.35 | 284.4 | 464.93 | 68.99 | 39.84 | 9755.16 | 0.58 | 0.74 | 2.64 | 0.59 | 1 | 10
37 | 150 | CONCLUIDO | 5.017 | 19.93 | 15.77 | 45.05 | 0.58 | 21 | 316.56 | 61.82 | 10.25 | 19 | 94.49 | 39277.04 | 283.67 | 464.94 | 67.87 | 39.84 | 9199.11 | 0.59 | 0.74 | 2.64 | 0.56 | 1 | 10
38 | 150 | CONCLUIDO | 5.0111 | 19.96 | 15.79 | 45.12 | 0.59 | 21 | 317.12 | 61.82 | 10.5 | 19 | 94.8 | 39345.87 | 284.13 | 464.95 | 68.53 | 39.84 | 9530.55 | 0.58 | 0.74 | 2.64 | 0.58 | 1 | 10
39 | 150 | CONCLUIDO | 5.0339 | 19.87 | 15.76 | 47.27 | 0.6 | 20 | 317.68 | 61.82 | 10.75 | 18 | 95.11 | 39414.84 | 283.21 | 464.93 | 67.66 | 39.84 | 9100.47 | 0.59 | 0.74 | 2.63 | 0.55 | 1 | 10
40 | 150 | CONCLUIDO | 5.0391 | 19.84 | 15.74 | 47.21 | 0.62 | 20 | 318.24 | 61.82 | 11 | 18 | 95.42 | 39483.95 | 283.19 | 464.93 | 67.07 | 39.84 | 8805.84 | 0.59 | 0.74 | 2.63 | 0.53 | 1 | 10
41 | 150 | CONCLUIDO | 5.0587 | 19.77 | 15.72 | 49.63 | 0.63 | 19 | 318.8 | 61.82 | 11.25 | 17 | 95.73 | 39553.2 | 282.33 | 464.94 | 66.36 | 39.84 | 8453.91 | 0.6 | 0.74 | 2.63 | 0.5 | 1 | 10
42 | 150 | CONCLUIDO | 5.0527 | 19.79 | 15.74 | 49.7 | 0.64 | 19 | 319.36 | 61.82 | 11.5 | 17 | 96.04 | 39622.59 | 282.94 | 464.94 | 66.83 | 39.84 | 8690.83 | 0.6 | 0.74 | 2.64 | 0.53 | 1 | 10
43 | 150 | CONCLUIDO | 5.0546 | 19.78 | 15.73 | 49.68 | 0.65 | 19 | 319.93 | 61.82 | 11.75 | 17 | 96.36 | 39692.13 | 282.31 | 464.95 | 66.79 | 39.84 | 8670.95 | 0.6 | 0.74 | 2.63 | 0.52 | 1 | 10
44 | 150 | CONCLUIDO | 5.0775 | 19.69 | 15.7 | 52.33 | 0.67 | 18 | 320.49 | 61.82 | 12 | 16 | 96.67 | 39761.81 | 281.81 | 464.99 | 65.79 | 39.84 | 8173.79 | 0.61 | 0.74 | 2.63 | 0.49 | 1 | 10
45 | 150 | CONCLUIDO | 5.0757 | 19.7 | 15.7 | 52.35 | 0.68 | 18 | 321.06 | 61.82 | 12.25 | 16 | 96.99 | 39831.64 | 281.98 | 464.96 | 65.91 | 39.84 | 8233.63 | 0.6 | 0.74 | 2.63 | 0.49 | 1 | 10
46 | 150 | CONCLUIDO | 5.0785 | 19.69 | 15.69 | 52.31 | 0.69 | 18 | 321.63 | 61.82 | 12.5 | 16 | 97.31 | 39901.61 | 281.72 | 464.94 | 65.5 | 39.84 | 8026.87 | 0.61 | 0.74 | 2.63 | 0.48 | 1 | 10
47 | 150 | CONCLUIDO | 5.1025 | 19.6 | 15.66 | 55.26 | 0.71 | 17 | 322.2 | 61.82 | 12.75 | 15 | 97.62 | 39971.73 | 281.01 | 464.95 | 64.31 | 39.84 | 7436.45 | 0.62 | 0.75 | 2.63 | 0.45 | 1 | 10
48 | 150 | CONCLUIDO | 5.0971 | 19.62 | 15.68 | 55.33 | 0.72 | 17 | 322.77 | 61.82 | 13 | 15 | 97.94 | 40042 | 281.21 | 464.94 | 64.98 | 39.84 | 7775.62 | 0.61 | 0.75 | 2.63 | 0.47 | 1 | 10
49 | 150 | CONCLUIDO | 5.095 | 19.63 | 15.69 | 55.36 | 0.73 | 17 | 323.34 | 61.82 | 13.25 | 15 | 98.27 | 40112.54 | 280.76 | 464.94 | 65.06 | 39.84 | 7814.91 | 0.61 | 0.75 | 2.64 | 0.47 | 1 | 10
50 | 150 | CONCLUIDO | 5.121 | 19.53 | 15.64 | 58.66 | 0.74 | 16 | 323.91 | 61.82 | 13.5 | 14 | 98.59 | 40183.11 | 280.14 | 464.94 | 63.81 | 39.84 | 7194.61 | 0.62 | 0.75 | 2.63 | 0.43 | 1 | 10
51 | 150 | CONCLUIDO | 5.1208 | 19.53 | 15.64 | 58.66 | 0.76 | 16 | 324.48 | 61.82 | 13.75 | 14 | 98.91 | 40253.84 | 280.47 | 464.93 | 63.78 | 39.84 | 7181.3 | 0.62 | 0.75 | 2.63 | 0.43 | 1 | 10
52 | 150 | CONCLUIDO | 5.119 | 19.54 | 15.65 | 58.68 | 0.77 | 16 | 325.06 | 61.82 | 14 | 14 | 99.24 | 40324.71 | 280.44 | 464.94 | 64.18 | 39.84 | 7378.74 | 0.62 | 0.75 | 2.63 | 0.44 | 1 | 10
53 | 150 | CONCLUIDO | 5.1219 | 19.52 | 15.64 | 58.64 | 0.78 | 16 | 325.63 | 61.82 | 14.25 | 14 | 99.56 | 40395.74 | 279.85 | 464.94 | 63.67 | 39.84 | 7122.53 | 0.63 | 0.75 | 2.63 | 0.43 | 1 | 10
54 | 150 | CONCLUIDO | 5.1507 | 19.42 | 15.58 | 62.34 | 0.79 | 15 | 326.21 | 61.82 | 14.5 | 13 | 99.89 | 40466.92 | 279.14 | 464.93 | 62.27 | 39.84 | 6428.1 | 0.64 | 0.75 | 2.61 | 0.37 | 1 | 10
55 | 150 | CONCLUIDO | 5.147 | 19.43 | 15.6 | 62.39 | 0.8 | 15 | 326.79 | 61.82 | 14.75 | 13 | 100.22 | 40538.25 | 279.32 | 464.93 | 62.38 | 39.84 | 6484.14 | 0.64 | 0.75 | 2.62 | 0.39 | 1 | 10
56 | 150 | CONCLUIDO | 5.1449 | 19.44 | 15.61 | 62.42 | 0.82 | 15 | 327.37 | 61.82 | 15 | 13 | 100.55 | 40609.74 | 279.14 | 464.93 | 62.69 | 39.84 | 6638.57 | 0.64 | 0.75 | 2.62 | 0.4 | 1 | 10
57 | 150 | CONCLUIDO | 5.142 | 19.45 | 15.62 | 62.47 | 0.83 | 15 | 327.95 | 61.82 | 15.25 | 13 | 100.88 | 40681.39 | 278.91 | 464.93 | 62.91 | 39.84 | 6751.04 | 0.63 | 0.75 | 2.63 | 0.41 | 1 | 10
58 | 150 | CONCLUIDO | 5.1677 | 19.35 | 15.58 | 66.75 | 0.84 | 14 | 328.53 | 61.82 | 15.5 | 12 | 101.21 | 40753.2 | 278.08 | 464.93 | 61.69 | 39.84 | 6141.87 | 0.65 | 0.75 | 2.62 | 0.37 | 1 | 10
59 | 150 | CONCLUIDO | 5.1649 | 19.36 | 15.59 | 66.8 | 0.85 | 14 | 329.12 | 61.82 | 15.75 | 12 | 101.54 | 40825.16 | 278.66 | 464.93 | 62.18 | 39.84 | 6387.1 | 0.64 | 0.75 | 2.62 | 0.38 | 1 | 10
60 | 150 | CONCLUIDO | 5.1681 | 19.35 | 15.57 | 66.75 | 0.86 | 14 | 329.7 | 61.82 | 16 | 12 | 101.88 | 40897.29 | 278.5 | 464.93 | 61.67 | 39.84 | 6134.66 | 0.65 | 0.75 | 2.62 | 0.36 | 1 | 10
61 | 150 | CONCLUIDO | 5.17 | 19.34 | 15.57 | 66.72 | 0.88 | 14 | 330.29 | 61.82 | 16.25 | 12 | 102.21 | 40969.57 | 278.39 | 464.94 | 61.72 | 39.84 | 6157.35 | 0.65 | 0.75 | 2.62 | 0.36 | 1 | 10
62 | 150 | CONCLUIDO | 5.1632 | 19.37 | 15.59 | 66.83 | 0.89 | 14 | 330.87 | 61.82 | 16.5 | 12 | 102.55 | 41042.02 | 278.1 | 464.95 | 62.32 | 39.84 | 6457.89 | 0.64 | 0.75 | 2.62 | 0.38 | 1 | 10
63 | 150 | CONCLUIDO | 5.185 | 19.29 | 15.57 | 71.85 | 0.9 | 13 | 331.46 | 61.82 | 16.75 | 11 | 102.89 | 41114.63 | 277.6 | 464.93 | 61.41 | 39.84 | 6010.66 | 0.65 | 0.75 | 2.62 | 0.36 | 1 | 10
64 | 150 | CONCLUIDO | 5.1876 | 19.28 | 15.56 | 71.8 | 0.91 | 13 | 332.05 | 61.82 | 17 | 11 | 103.23 | 41187.41 | 277.67 | 464.93 | 61.14 | 39.84 | 5872.18 | 0.65 | 0.75 | 2.62 | 0.35 | 1 | 10
65 | 150 | CONCLUIDO | 5.1902 | 19.27 | 15.55 | 71.76 | 0.92 | 13 | 332.64 | 61.82 | 17.25 | 11 | 103.57 | 41260.35 | 277.77 | 464.93 | 60.86 | 39.84 | 5733.8 | 0.65 | 0.75 | 2.62 | 0.34 | 1 | 10
66 | 150 | CONCLUIDO | 5.1825 | 19.3 | 15.58 | 71.89 | 0.94 | 13 | 333.24 | 61.82 | 17.5 | 11 | 103.92 | 41333.46 | 278.3 | 464.93 | 61.79 | 39.84 | 6199.88 | 0.64 | 0.75 | 2.62 | 0.37 | 1 | 10
67 | 150 | CONCLUIDO | 5.1873 | 19.28 | 15.56 | 71.81 | 0.95 | 13 | 333.83 | 61.82 | 17.75 | 11 | 104.26 | 41406.86 | 278.22 | 464.93 | 61.11 | 39.84 | 5857.63 | 0.65 | 0.75 | 2.62 | 0.35 | 1 | 10
68 | 150 | CONCLUIDO | 5.1905 | 19.27 | 15.55 | 71.75 | 0.96 | 13 | 334.43 | 61.82 | 18 | 11 | 104.61 | 41480.31 | 277.49 | 464.95 | 60.96 | 39.84 | 5782.46 | 0.65 | 0.75 | 2.62 | 0.34 | 1 | 10
69 | 150 | CONCLUIDO | 5.2103 | 19.19 | 15.53 | 77.64 | 0.97 | 12 | 335.02 | 61.82 | 18.25 | 10 | 104.95 | 41553.93 | 277.05 | 464.94 | 60.17 | 39.84 | 5395.32 | 0.66 | 0.75 | 2.62 | 0.32 | 1 | 10
70 | 150 | CONCLUIDO | 5.2113 | 19.19 | 15.53 | 77.62 | 0.98 | 12 | 335.62 | 61.82 | 18.5 | 10 | 105.3 | 41627.72 | 276.75 | 464.93 | 60 | 39.84 | 5307.7 | 0.66 | 0.75 | 2.62 | 0.31 | 1 | 10
71 | 150 | CONCLUIDO | 5.2142 | 19.18 | 15.51 | 77.57 | 0.99 | 12 | 336.22 | 61.82 | 18.75 | 10 | 105.65 | 41701.68 | 276.32 | 464.96 | 59.86 | 39.84 | 5240.12 | 0.67 | 0.75 | 2.62 | 0.3 | 1 | 10
72 | 150 | CONCLUIDO | 5.2135 | 19.18 | 15.52 | 77.59 | 1.01 | 12 | 336.82 | 61.82 | 19 | 10 | 106 | 41775.82 | 276.6 | 464.94 | 59.66 | 39.84 | 5139.94 | 0.67 | 0.75 | 2.62 | 0.31 | 1 | 10
73 | 150 | CONCLUIDO | 5.2126 | 19.18 | 15.52 | 77.6 | 1.02 | 12 | 337.43 | 61.82 | 19.25 | 10 | 106.35 | 41850.13 | 276.4 | 464.95 | 60.07 | 39.84 | 5341.74 | 0.66 | 0.75 | 2.61 | 0.31 | 1 | 10
74 | 150 | CONCLUIDO | 5.2129 | 19.18 | 15.52 | 77.6 | 1.03 | 12 | 338.03 | 61.82 | 19.5 | 10 | 106.71 | 41924.62 | 276.2 | 464.93 | 59.9 | 39.84 | 5259.77 | 0.67 | 0.75 | 2.62 | 0.31 | 1 | 10
75 | 150 | CONCLUIDO | 5.2386 | 19.09 | 15.48 | 84.44 | 1.04 | 11 | 338.63 | 61.82 | 19.75 | 9 | 107.06 | 41999.28 | 275.41 | 464.93 | 58.61 | 39.84 | 4620.59 | 0.68 | 0.76 | 2.62 | 0.27 | 1 | 10
76 | 150 | CONCLUIDO | 5.237 | 19.09 | 15.49 | 84.47 | 1.05 | 11 | 339.24 | 61.82 | 20 | 9 | 107.42 | 42074.12 | 276.01 | 464.94 | 58.82 | 39.84 | 4725.14 | 0.68 | 0.75 | 2.62 | 0.28 | 1 | 10
77 | 150 | CONCLUIDO | 5.2343 | 19.1 | 15.5 | 84.53 | 1.06 | 11 | 339.85 | 61.82 | 20.25 | 9 | 107.78 | 42149.15 | 276.68 | 464.93 | 59.07 | 39.84 | 4849.04 | 0.67 | 0.75 | 2.62 | 0.29 | 1 | 10
78 | 150 | CONCLUIDO | 5.2351 | 19.1 | 15.49 | 84.51 | 1.07 | 11 | 340.46 | 61.82 | 20.5 | 9 | 108.14 | 42224.35 | 276.65 | 464.93 | 58.94 | 39.84 | 4785.67 | 0.68 | 0.75 | 2.62 | 0.28 | 1 | 10
79 | 150 | CONCLUIDO | 5.2342 | 19.1 | 15.5 | 84.53 | 1.08 | 11 | 341.07 | 61.82 | 20.75 | 9 | 108.5 | 42299.74 | 276.78 | 464.93 | 59.29 | 39.84 | 4956.8 | 0.67 | 0.75 | 2.61 | 0.29 | 1 | 10
80 | 150 | CONCLUIDO | 5.2353 | 19.1 | 15.49 | 84.51 | 1.1 | 11 | 341.68 | 61.82 | 21 | 9 | 108.86 | 42375.31 | 276.53 | 464.93 | 58.95 | 39.84 | 4790.7 | 0.68 | 0.75 | 2.62 | 0.28 | 1 | 10
81 | 150 | CONCLUIDO | 5.2357 | 19.1 | 15.49 | 84.5 | 1.11 | 11 | 342.3 | 61.82 | 21.25 | 9 | 109.23 | 42451.07 | 276.25 | 464.93 | 58.97 | 39.84 | 4799.99 | 0.68 | 0.75 | 2.62 | 0.28 | 1 | 10
82 | 150 | CONCLUIDO | 5.2364 | 19.1 | 15.49 | 84.48 | 1.12 | 11 | 342.91 | 61.82 | 21.5 | 9 | 109.59 | 42527.02 | 275.93 | 464.93 | 58.86 | 39.84 | 4746.1 | 0.68 | 0.75 | 2.62 | 0.28 | 1 | 10
83 | 150 | CONCLUIDO | 5.2365 | 19.1 | 15.49 | 84.48 | 1.13 | 11 | 343.53 | 61.82 | 21.75 | 9 | 109.96 | 42603.15 | 274.99 | 464.93 | 58.99 | 39.84 | 4811.22 | 0.68 | 0.75 | 2.61 | 0.28 | 1 | 10
84 | 150 | CONCLUIDO | 5.2587 | 19.02 | 15.46 | 92.78 | 1.14 | 10 | 344.15 | 61.82 | 22 | 8 | 110.33 | 42679.6 | 274.71 | 464.93 | 57.96 | 39.84 | 4299.91 | 0.69 | 0.76 | 2.62 | 0.25 | 1 | 10
85 | 150 | CONCLUIDO | 5.2594 | 19.01 | 15.46 | 92.77 | 1.15 | 10 | 344.77 | 61.82 | 22.25 | 8 | 110.7 | 42756.12 | 274.83 | 464.93 | 58.08 | 39.84 | 4356.99 | 0.69 | 0.76 | 2.61 | 0.25 | 1 | 10
86 | 150 | CONCLUIDO | 5.2584 | 19.02 | 15.46 | 92.79 | 1.16 | 10 | 345.39 | 61.82 | 22.5 | 8 | 111.07 | 42832.82 | 275.06 | 464.93 | 58.12 | 39.84 | 4379.54 | 0.69 | 0.76 | 2.62 | 0.25 | 1 | 10
87 | 150 | CONCLUIDO | 5.2584 | 19.02 | 15.46 | 92.79 | 1.17 | 10 | 346.02 | 61.82 | 22.75 | 8 | 111.45 | 42909.73 | 275.19 | 464.93 | 58.08 | 39.84 | 4359.09 | 0.69 | 0.76 | 2.62 | 0.25 | 1 | 10
88 | 150 | CONCLUIDO | 5.2562 | 19.03 | 15.47 | 92.84 | 1.18 | 10 | 346.64 | 61.82 | 23 | 8 | 111.82 | 42986.83 | 275.36 | 464.93 | 58.31 | 39.84 | 4472.6 | 0.68 | 0.76 | 2.62 | 0.26 | 1 | 10
89 | 150 | CONCLUIDO | 5.2557 | 19.03 | 15.47 | 92.84 | 1.19 | 10 | 347.27 | 61.82 | 23.25 | 8 | 112.2 | 43064.12 | 275.69 | 464.95 | 58.61 | 39.84 | 4624.6 | 0.68 | 0.76 | 2.61 | 0.26 | 1 | 10
90 | 150 | CONCLUIDO | 5.2566 | 19.02 | 15.47 | 92.83 | 1.2 | 10 | 347.9 | 61.82 | 23.5 | 8 | 112.58 | 43141.62 | 275.34 | 464.93 | 58.34 | 39.84 | 4487.73 | 0.68 | 0.76 | 2.62 | 0.26 | 1 | 10
91 | 150 | CONCLUIDO | 5.2561 | 19.03 | 15.47 | 92.84 | 1.21 | 10 | 348.53 | 61.82 | 23.75 | 8 | 112.96 | 43219.31 | 275.69 | 464.93 | 58.5 | 39.84 | 4570.6 | 0.68 | 0.76 | 2.61 | 0.26 | 1 | 10
92 | 150 | CONCLUIDO | 5.2576 | 19.02 | 15.47 | 92.8 | 1.23 | 10 | 349.16 | 61.82 | 24 | 8 | 113.34 | 43297.21 | 275.39 | 464.93 | 58.3 | 39.84 | 4470.56 | 0.68 | 0.76 | 2.61 | 0.26 | 1 | 10
93 | 150 | CONCLUIDO | 5.2594 | 19.01 | 15.46 | 92.77 | 1.24 | 10 | 349.79 | 61.82 | 24.25 | 8 | 113.72 | 43375.3 | 275.13 | 464.96 | 58.05 | 39.84 | 4342.32 | 0.69 | 0.76 | 2.61 | 0.25 | 1 | 10
94 | 150 | CONCLUIDO | 5.2575 | 19.02 | 15.47 | 92.81 | 1.25 | 10 | 350.43 | 61.82 | 24.5 | 8 | 114.11 | 43453.61 | 274.77 | 464.95 | 58.3 | 39.84 | 4467.22 | 0.68 | 0.76 | 2.61 | 0.26 | 1 | 10
95 | 150 | CONCLUIDO | 5.2825 | 18.93 | 15.43 | 102.89 | 1.26 | 9 | 351.06 | 61.82 | 24.75 | 7 | 114.49 | 43532.12 | 274.36 | 464.93 | 57.22 | 39.84 | 3934.73 | 0.7 | 0.76 | 2.61 | 0.22 | 1 | 10
96 | 150 | CONCLUIDO | 5.2838 | 18.93 | 15.43 | 102.86 | 1.27 | 9 | 351.7 | 61.82 | 25 | 7 | 114.88 | 43610.83 | 274.53 | 464.93 | 56.95 | 39.84 | 3800.39 | 0.7 | 0.76 | 2.61 | 0.22 | 1 | 10
97 | 150 | CONCLUIDO | 5.2849 | 18.92 | 15.42 | 102.83 | 1.28 | 9 | 352.34 | 61.82 | 25.25 | 7 | 115.27 | 43689.76 | 274.75 | 464.94 | 56.91 | 39.84 | 3780.72 | 0.7 | 0.76 | 2.61 | 0.21 | 1 | 10
98 | 150 | CONCLUIDO | 5.2836 | 18.93 | 15.43 | 102.86 | 1.29 | 9 | 352.98 | 61.82 | 25.5 | 7 | 115.66 | 43769.02 | 274.43 | 464.94 | 56.95 | 39.84 | 3800.46 | 0.7 | 0.76 | 2.61 | 0.22 | 1 | 10
99 | 150 | CONCLUIDO | 5.2832 | 18.93 | 15.43 | 102.87 | 1.3 | 9 | 353.63 | 61.82 | 25.75 | 7 | 116.06 | 43848.38 | 274.52 | 464.93 | 57.04 | 39.84 | 3845.26 | 0.7 | 0.76 | 2.61 | 0.22 | 1 | 10
100 | 150 | CONCLUIDO | 5.2788 | 18.94 | 15.45 | 102.98 | 1.31 | 9 | 354.27 | 61.82 | 26 | 7 | 116.45 | 43927.95 | 274.81 | 464.93 | 57.45 | 39.84 | 4050.96 | 0.69 | 0.76 | 2.62 | 0.24 | 1 | 10
101 | 150 | CONCLUIDO | 5.282 | 18.93 | 15.44 | 102.9 | 1.32 | 9 | 354.92 | 61.82 | 26.25 | 7 | 116.85 | 44007.74 | 274.71 | 464.93 | 57.14 | 39.84 | 3896.2 | 0.7 | 0.76 | 2.61 | 0.22 | 1 | 10
102 | 150 | CONCLUIDO | 5.2807 | 18.94 | 15.44 | 102.93 | 1.33 | 9 | 355.57 | 61.82 | 26.5 | 7 | 117.25 | 44087.74 | 275.04 | 464.94 | 57.32 | 39.84 | 3983.18 | 0.7 | 0.76 | 2.61 | 0.23 | 1 | 10
103 | 150 | CONCLUIDO | 5.281 | 18.94 | 15.44 | 102.92 | 1.34 | 9 | 356.22 | 61.82 | 26.75 | 7 | 117.65 | 44167.96 | 274.57 | 464.94 | 57.22 | 39.84 | 3932.17 | 0.7 | 0.76 | 2.62 | 0.23 | 1 | 10
104 | 150 | CONCLUIDO | 5.2791 | 18.94 | 15.45 | 102.97 | 1.35 | 9 | 356.87 | 61.82 | 27 | 7 | 118.05 | 44248.41 | 274.04 | 464.94 | 57.42 | 39.84 | 4032.57 | 0.69 | 0.76 | 2.62 | 0.23 | 1 | 10
105 | 150 | CONCLUIDO | 5.2792 | 18.94 | 15.45 | 102.97 | 1.36 | 9 | 357.52 | 61.82 | 27.25 | 7 | 118.45 | 44329.08 | 273.84 | 464.93 | 57.52 | 39.84 | 4085.81 | 0.69 | 0.76 | 2.61 | 0.23 | 1 | 10
106 | 150 | CONCLUIDO | 5.2799 | 18.94 | 15.44 | 102.95 | 1.37 | 9 | 358.18 | 61.82 | 27.5 | 7 | 118.86 | 44409.98 | 273.71 | 464.93 | 57.44 | 39.84 | 4041.65 | 0.69 | 0.76 | 2.61 | 0.23 | 1 | 10
107 | 150 | CONCLUIDO | 5.2805 | 18.94 | 15.44 | 102.94 | 1.38 | 9 | 358.84 | 61.82 | 27.75 | 7 | 119.27 | 44491.1 | 273.51 | 464.94 | 57.43 | 39.84 | 4039.95 | 0.69 | 0.76 | 2.61 | 0.23 | 1 | 10
108 | 150 | CONCLUIDO | 5.3061 | 18.85 | 15.4 | 115.54 | 1.39 | 8 | 359.5 | 61.82 | 28 | 6 | 119.68 | 44572.45 | 272.88 | 464.98 | 56.16 | 39.84 | 3411.14 | 0.71 | 0.76 | 2.61 | 0.19 | 1 | 10
109 | 150 | CONCLUIDO | 5.3084 | 18.84 | 15.4 | 115.47 | 1.4 | 8 | 360.16 | 61.82 | 28.25 | 6 | 120.09 | 44654.04 | 272.88 | 464.93 | 55.87 | 39.84 | 3265.27 | 0.71 | 0.76 | 2.61 | 0.19 | 1 | 10
110 | 150 | CONCLUIDO | 5.3064 | 18.85 | 15.4 | 115.53 | 1.41 | 8 | 360.82 | 61.82 | 28.5 | 6 | 120.5 | 44735.86 | 273.41 | 464.93 | 56.16 | 39.84 | 3406.56 | 0.71 | 0.76 | 2.61 | 0.19 | 1 | 10
111 | 150 | CONCLUIDO | 5.3065 | 18.84 | 15.4 | 115.52 | 1.42 | 8 | 361.49 | 61.82 | 28.75 | 6 | 120.92 | 44817.91 | 273.53 | 464.93 | 56.21 | 39.84 | 3434.23 | 0.71 | 0.76 | 2.61 | 0.19 | 1 | 10
112 | 150 | CONCLUIDO | 5.3078 | 18.84 | 15.4 | 115.49 | 1.43 | 8 | 362.16 | 61.82 | 29 | 6 | 121.34 | 44900.33 | 273.76 | 464.93 | 55.97 | 39.84 | 3315.24 | 0.71 | 0.76 | 2.61 | 0.19 | 1 | 10
113 | 150 | CONCLUIDO | 5.3073 | 18.84 | 15.4 | 115.5 | 1.44 | 8 | 362.83 | 61.82 | 29.25 | 6 | 121.75 | 44982.86 | 273.66 | 464.93 | 56.04 | 39.84 | 3349.25 | 0.71 | 0.76 | 2.61 | 0.19 | 1 | 10
114 | 150 | CONCLUIDO | 5.3068 | 18.84 | 15.4 | 115.51 | 1.45 | 8 | 363.5 | 61.82 | 29.5 | 6 | 122.18 | 45065.64 | 273.87 | 464.93 | 56.18 | 39.84 | 3416.68 | 0.71 | 0.76 | 2.61 | 0.19 | 1 | 10
115 | 150 | CONCLUIDO | 5.3075 | 18.84 | 15.4 | 115.5 | 1.46 | 8 | 364.17 | 61.82 | 29.75 | 6 | 122.6 | 45148.66 | 273.75 | 464.93 | 55.95 | 39.84 | 3302.62 | 0.71 | 0.76 | 2.61 | 0.19 | 1 | 10
116 | 150 | CONCLUIDO | 5.3042 | 18.85 | 15.41 | 115.59 | 1.47 | 8 | 364.85 | 61.82 | 30 | 6 | 123.02 | 45231.92 | 274.41 | 464.93 | 56.35 | 39.84 | 3504.53 | 0.71 | 0.76 | 2.61 | 0.2 | 1 | 10
117 | 150 | CONCLUIDO | 5.3055 | 18.85 | 15.41 | 115.55 | 1.48 | 8 | 365.52 | 61.82 | 30.25 | 6 | 123.45 | 45315.43 | 274.12 | 464.93 | 56.12 | 39.84 | 3386.93 | 0.71 | 0.76 | 2.62 | 0.2 | 1 | 10
118 | 150 | CONCLUIDO | 5.3066 | 18.84 | 15.4 | 115.52 | 1.49 | 8 | 366.2 | 61.82 | 30.5 | 6 | 123.88 | 45399.2 | 273.8 | 464.94 | 56.11 | 39.84 | 3382.02 | 0.71 | 0.76 | 2.61 | 0.19 | 1 | 10
119 | 150 | CONCLUIDO | 5.3052 | 18.85 | 15.41 | 115.56 | 1.49 | 8 | 366.88 | 61.82 | 30.75 | 6 | 124.31 | 45483.22 | 274.29 | 464.93 | 56.3 | 39.84 | 3480.32 | 0.71 | 0.76 | 2.61 | 0.2 | 1 | 10
120 | 150 | CONCLUIDO | 5.305 | 18.85 | 15.41 | 115.56 | 1.5 | 8 | 367.57 | 61.82 | 31 | 6 | 124.74 | 45567.49 | 274.02 | 464.93 | 56.33 | 39.84 | 3492.28 | 0.71 | 0.76 | 2.61 | 0.2 | 1 | 10
121 | 150 | CONCLUIDO | 5.3061 | 18.85 | 15.4 | 115.54 | 1.51 | 8 | 368.25 | 61.82 | 31.25 | 6 | 125.18 | 45652.02 | 274.08 | 464.93 | 56.19 | 39.84 | 3423 | 0.71 | 0.76 | 2.61 | 0.19 | 1 | 10
122 | 150 | CONCLUIDO | 5.3046 | 18.85 | 15.41 | 115.58 | 1.52 | 8 | 368.94 | 61.82 | 31.5 | 6 | 125.62 | 45736.8 | 274.01 | 464.93 | 56.34 | 39.84 | 3496.56 | 0.71 | 0.76 | 2.61 | 0.2 | 1 | 10
123 | 150 | CONCLUIDO | 5.3039 | 18.85 | 15.41 | 115.59 | 1.53 | 8 | 369.63 | 61.82 | 31.75 | 6 | 126.06 | 45821.85 | 274.44 | 464.93 | 56.38 | 39.84 | 3518.45 | 0.71 | 0.76 | 2.61 | 0.2 | 1 | 10
124 | 150 | CONCLUIDO | 5.3055 | 18.85 | 15.41 | 115.55 | 1.54 | 8 | 370.32 | 61.82 | 32 | 6 | 126.5 | 45907.3 | 273.84 | 464.93 | 56.33 | 39.84 | 3496.35 | 0.71 | 0.76 | 2.61 | 0.2 | 1 | 10
125 | 150 | CONCLUIDO | 5.3034 | 18.86 | 15.41 | 115.61 | 1.55 | 8 | 371.02 | 61.82 | 32.25 | 6 | 126.94 | 45992.88 | 273.68 | 464.93 | 56.54 | 39.84 | 3599.67 | 0.7 | 0.76 | 2.61 | 0.2 | 1 | 10
126 | 150 | CONCLUIDO | 5.3007 | 18.87 | 15.42 | 115.68 | 1.56 | 8 | 371.71 | 61.82 | 32.5 | 6 | 127.39 | 46078.74 | 273.46 | 464.93 | 56.86 | 39.84 | 3757.53 | 0.7 | 0.76 | 2.61 | 0.21 | 1 | 10
127 | 150 | CONCLUIDO | 5.3248 | 18.78 | 15.39 | 131.95 | 1.57 | 7 | 372.41 | 61.82 | 32.75 | 5 | 127.84 | 46164.87 | 272.93 | 464.93 | 55.84 | 39.84 | 3255.53 | 0.71 | 0.76 | 2.61 | 0.18 | 1 | 10
128 | 150 | CONCLUIDO | 5.3263 | 18.77 | 15.39 | 131.9 | 1.58 | 7 | 373.11 | 61.82 | 33 | 5 | 128.29 | 46251.27 | 273.07 | 464.93 | 55.71 | 39.84 | 3189.85 | 0.72 | 0.76 | 2.61 | 0.18 | 1 | 10
129 | 150 | CONCLUIDO | 5.3251 | 18.78 | 15.39 | 131.94 | 1.59 | 7 | 373.81 | 61.82 | 33.25 | 5 | 128.74 | 46337.95 | 273.39 | 464.94 | 55.78 | 39.84 | 3226.35 | 0.71 | 0.76 | 2.61 | 0.18 | 1 | 10
130 | 150 | CONCLUIDO | 5.3272 | 18.77 | 15.39 | 131.88 | 1.6 | 7 | 374.52 | 61.82 | 33.5 | 5 | 129.2 | 46424.91 | 273.46 | 464.93 | 55.59 | 39.84 | 3130.89 | 0.72 | 0.76 | 2.61 | 0.18 | 1 | 10
131 | 150 | CONCLUIDO | 5.3261 | 18.78 | 15.39 | 131.91 | 1.6 | 7 | 375.23 | 61.82 | 33.75 | 5 | 129.65 | 46512.15 | 273.84 | 464.96 | 55.67 | 39.84 | 3169.2 | 0.72 | 0.76 | 2.61 | 0.18 | 1 | 10
132 | 150 | CONCLUIDO | 5.3268 | 18.77 | 15.39 | 131.89 | 1.61 | 7 | 375.93 | 61.82 | 34 | 5 | 130.11 | 46599.68 | 274.03 | 464.93 | 55.66 | 39.84 | 3162.15 | 0.72 | 0.76 | 2.61 | 0.18 | 1 | 10
133 | 150 | CONCLUIDO | 5.326 | 18.78 | 15.39 | 131.91 | 1.62 | 7 | 376.65 | 61.82 | 34.25 | 5 | 130.58 | 46687.5 | 274.21 | 464.99 | 55.74 | 39.84 | 3205.69 | 0.71 | 0.76 | 2.61 | 0.18 | 1 | 10
134 | 150 | CONCLUIDO | 5.3257 | 18.78 | 15.39 | 131.92 | 1.63 | 7 | 377.36 | 61.82 | 34.5 | 5 | 131.04 | 46775.73 | 274.64 | 464.93 | 55.74 | 39.84 | 3205.37 | 0.71 | 0.76 | 2.61 | 0.18 | 1 | 10
135 | 150 | CONCLUIDO | 5.3266 | 18.77 | 15.39 | 131.89 | 1.64 | 7 | 378.08 | 61.82 | 34.75 | 5 | 131.51 | 46864.14 | 274.96 | 464.99 | 55.55 | 39.84 | 3107.18 | 0.72 | 0.76 | 2.61 | 0.18 | 1 | 10
136 | 150 | CONCLUIDO | 5.3262 | 18.77 | 15.39 | 131.9 | 1.65 | 7 | 378.8 | 61.82 | 35 | 5 | 131.98 | 46952.84 | 275.13 | 464.94 | 55.6 | 39.84 | 3135.93 | 0.72 | 0.76 | 2.61 | 0.18 | 1 | 10
137 | 150 | CONCLUIDO | 5.3283 | 18.77 | 15.38 | 131.84 | 1.66 | 7 | 379.52 | 61.82 | 35.25 | 5 | 132.45 | 47041.84 | 275.09 | 464.93 | 55.42 | 39.84 | 3043.81 | 0.72 | 0.76 | 2.61 | 0.17 | 1 | 10
138 | 150 | CONCLUIDO | 5.3269 | 18.77 | 15.39 | 131.88 | 1.67 | 7 | 380.24 | 61.82 | 35.5 | 5 | 132.92 | 47131.15 | 275.04 | 464.95 | 55.56 | 39.84 | 3115.08 | 0.72 | 0.76 | 2.61 | 0.18 | 1 | 10
139 | 150 | CONCLUIDO | 5.3281 | 18.77 | 15.38 | 131.85 | 1.67 | 7 | 380.97 | 61.82 | 35.75 | 5 | 133.4 | 47220.77 | 274.73 | 464.93 | 55.33 | 39.84 | 2999.34 | 0.72 | 0.76 | 2.61 | 0.17 | 1 | 10
140 | 150 | CONCLUIDO | 5.3272 | 18.77 | 15.39 | 131.88 | 1.68 | 7 | 381.7 | 61.82 | 36 | 5 | 133.88 | 47310.69 | 274.84 | 464.93 | 55.63 | 39.84 | 3148.59 | 0.72 | 0.76 | 2.61 | 0.18 | 1 | 10
141 | 150 | CONCLUIDO | 5.3277 | 18.77 | 15.38 | 131.86 | 1.69 | 7 | 382.43 | 61.82 | 36.25 | 5 | 134.36 | 47400.92 | 274.67 | 464.93 | 55.44 | 39.84 | 3054.91 | 0.72 | 0.76 | 2.61 | 0.17 | 1 | 10
142 | 150 | CONCLUIDO | 5.3297 | 18.76 | 15.38 | 131.8 | 1.7 | 7 | 383.17 | 61.82 | 36.5 | 5 | 134.84 | 47491.48 | 274.38 | 464.93 | 55.26 | 39.84 | 2965.92 | 0.72 | 0.76 | 2.61 | 0.17 | 1 | 10
143 | 150 | CONCLUIDO | 5.3303 | 18.76 | 15.37 | 131.78 | 1.71 | 7 | 383.9 | 61.82 | 36.75 | 5 | 135.33 | 47582.35 | 274.23 | 464.93 | 55.23 | 39.84 | 2949.74 | 0.72 | 0.76 | 2.61 | 0.16 | 1 | 10
144 | 150 | CONCLUIDO | 5.3318 | 18.76 | 15.37 | 131.74 | 1.72 | 7 | 384.64 | 61.82 | 37 | 5 | 135.82 | 47673.67 | 273.64 | 464.93 | 55.11 | 39.84 | 2886.67 | 0.72 | 0.76 | 2.61 | 0.16 | 1 | 10
145 | 150 | CONCLUIDO | 5.332 | 18.75 | 15.37 | 131.73 | 1.72 | 7 | 385.38 | 61.82 | 37.25 | 5 | 136.31 | 47765.19 | 273.8 | 464.93 | 55 | 39.84 | 2835.45 | 0.72 | 0.76 | 2.61 | 0.16 | 1 | 10
146 | 150 | CONCLUIDO | 5.331 | 18.76 | 15.37 | 131.76 | 1.73 | 7 | 386.13 | 61.82 | 37.5 | 5 | 136.81 | 47857.05 | 273.26 | 464.93 | 55.03 | 39.84 | 2847.87 | 0.72 | 0.76 | 2.61 | 0.16 | 1 | 10
147 | 150 | CONCLUIDO | 5.3293 | 18.76 | 15.38 | 131.81 | 1.74 | 7 | 386.88 | 61.82 | 37.75 | 5 | 137.31 | 47949.23 | 273.07 | 464.99 | 55.34 | 39.84 | 3005.95 | 0.72 | 0.76 | 2.61 | 0.17 | 1 | 10
148 | 150 | CONCLUIDO | 5.3298 | 18.76 | 15.38 | 131.8 | 1.75 | 7 | 387.63 | 61.82 | 38 | 5 | 137.81 | 48041.76 | 272.78 | 464.93 | 55.27 | 39.84 | 2968.3 | 0.72 | 0.76 | 2.61 | 0.17 | 1 | 10
149 | 150 | CONCLUIDO | 5.3284 | 18.77 | 15.38 | 131.84 | 1.76 | 7 | 388.38 | 61.82 | 38.25 | 5 | 138.31 | 48134.63 | 273.23 | 464.93 | 55.41 | 39.84 | 3037.94 | 0.72 | 0.76 | 2.61 | 0.17 | 1 | 10
150 | 150 | CONCLUIDO | 5.3275 | 18.77 | 15.38 | 131.87 | 1.76 | 7 | 389.14 | 61.82 | 38.5 | 5 | 138.81 | 48227.84 | 272.84 | 464.93 | 55.48 | 39.84 | 3075.55 | 0.72 | 0.76 | 2.61 | 0.17 | 1 | 10
151 | 150 | CONCLUIDO | 5.331 | 18.76 | 15.37 | 131.76 | 1.77 | 7 | 389.89 | 61.82 | 38.75 | 5 | 139.32 | 48321.4 | 272.27 | 464.93 | 55.22 | 39.84 | 2943.74 | 0.72 | 0.76 | 2.61 | 0.16 | 1 | 10
152 | 150 | CONCLUIDO | 5.3548 | 18.68 | 15.34 | 153.44 | 1.78 | 6 | 390.66 | 61.82 | 39 | 4 | 139.83 | 48415.31 | 271.99 | 464.93 | 54.2 | 39.84 | 2441.16 | 0.73 | 0.76 | 2.61 | 0.13 | 1 | 10
153 | 150 | CONCLUIDO | 5.3558 | 18.67 | 15.34 | 153.41 | 1.79 | 6 | 391.42 | 61.82 | 39.25 | 4 | 140.35 | 48509.7 | 272.38 | 464.93 | 54.13 | 39.84 | 2405.41 | 0.74 | 0.76 | 2.61 | 0.13 | 1 | 10
154 | 150 | CONCLUIDO | 5.3545 | 18.68 | 15.35 | 153.45 | 1.8 | 6 | 392.19 | 61.82 | 39.5 | 4 | 140.87 | 48604.33 | 273.17 | 464.93 | 54.25 | 39.84 | 2463.01 | 0.73 | 0.76 | 2.61 | 0.13 | 1 | 10
155 | 150 | CONCLUIDO | 5.3552 | 18.67 | 15.34 | 153.43 | 1.8 | 6 | 392.96 | 61.82 | 39.75 | 4 | 141.39 | 48699.33 | 273.7 | 464.93 | 54.23 | 39.84 | 2454.06 | 0.73 | 0.76 | 2.61 | 0.13 | 1 | 10
156 | 150 | CONCLUIDO | 5.3543 | 18.68 | 15.35 | 153.46 | 1.81 | 6 | 393.73 | 61.82 | 40 | 4 | 141.91 | 48794.7 | 274.18 | 464.93 | 54.28 | 39.84 | 2480.54 | 0.73 | 0.76 | 2.61 | 0.14 | 1 | 10
0 | 10 | CONCLUIDO | 5.3204 | 18.8 | 16.61 | 20.77 | 0.64 | 48 | 26.11 | 12.1 | 1 | 0 | 3.01 | 3454.41 | 47.63 | 465.17 | 93.56 | 39.84 | 21907.61 | 0.43 | 0.7 | 2.74 | 1.4 | 1 | 10
0 | 45 | CONCLUIDO | 4.3102 | 23.2 | 18.73 | 9.29 | 0.18 | 121 | 98.71 | 39.72 | 1 | 119 | 12.99 | 12407.75 | 166.26 | 465.07 | 164.18 | 39.84 | 56855.09 | 0.24 | 0.62 | 2.8 | 3.51 | 1 | 10
1 | 45 | CONCLUIDO | 4.6025 | 21.73 | 17.85 | 11.64 | 0.22 | 92 | 99.02 | 39.72 | 1.25 | 90 | 13.05 | 12446.14 | 157.61 | 465.15 | 135.55 | 39.84 | 42686.12 | 0.29 | 0.66 | 2.75 | 2.63 | 1 | 10
2 | 45 | CONCLUIDO | 4.795 | 20.86 | 17.35 | 14.06 | 0.27 | 74 | 99.33 | 39.72 | 1.5 | 72 | 13.11 | 12484.55 | 152.19 | 465.07 | 118.92 | 39.84 | 34457.06 | 0.33 | 0.67 | 2.73 | 2.13 | 1 | 10
3 | 45 | CONCLUIDO | 4.9403 | 20.24 | 16.98 | 16.43 | 0.31 | 62 | 99.64 | 39.72 | 1.75 | 60 | 13.18 | 12522.99 | 148.19 | 464.98 | 107.4 | 39.84 | 28758.02 | 0.37 | 0.69 | 2.7 | 1.77 | 1 | 10
4 | 45 | CONCLUIDO | 5.0567 | 19.78 | 16.7 | 18.9 | 0.35 | 53 | 99.95 | 39.72 | 2 | 51 | 13.24 | 12561.45 | 144.64 | 465.06 | 98.4 | 39.84 | 24302.63 | 0.4 | 0.7 | 2.68 | 1.49 | 1 | 10
5 | 45 | CONCLUIDO | 5.1364 | 19.47 | 16.51 | 21.08 | 0.39 | 47 | 100.27 | 39.72 | 2.25 | 45 | 13.3 | 12599.94 | 142.1 | 464.93 | 92.29 | 39.84 | 21278.96 | 0.43 | 0.71 | 2.68 | 1.3 | 1 | 10
6 | 45 | CONCLUIDO | 5.197 | 19.24 | 16.39 | 23.42 | 0.44 | 42 | 100.58 | 39.72 | 2.5 | 40 | 13.36 | 12638.45 | 140.18 | 464.94 | 88 | 39.84 | 19160.99 | 0.45 | 0.71 | 2.67 | 1.18 | 1 | 10
7 | 45 | CONCLUIDO | 5.2673 | 18.98 | 16.24 | 26.33 | 0.48 | 37 | 100.89 | 39.72 | 2.75 | 35 | 13.42 | 12676.98 | 137.96 | 464.95 | 83.45 | 39.84 | 16906.72 | 0.48 | 0.72 | 2.65 | 1.03 | 1 | 10
8 | 45 | CONCLUIDO | 5.305 | 18.85 | 16.16 | 28.52 | 0.52 | 34 | 101.2 | 39.72 | 3 | 32 | 13.49 | 12715.54 | 136.64 | 464.95 | 80.74 | 39.84 | 15570.86 | 0.49 | 0.72 | 2.66 | 0.95 | 1 | 10
9 | 45 | CONCLUIDO | 5.3481 | 18.7 | 16.07 | 31.11 | 0.56 | 31 | 101.52 | 39.72 | 3.25 | 29 | 13.55 | 12754.13 | 134.93 | 464.94 | 77.89 | 39.84 | 14158.22 | 0.51 | 0.73 | 2.65 | 0.86 | 1 | 10
10 | 45 | CONCLUIDO | 5.3763 | 18.6 | 16.02 | 33.14 | 0.6 | 29 | 101.83 | 39.72 | 3.5 | 27 | 13.61 | 12792.74 | 133.43 | 464.97 | 76.05 | 39.84 | 13246.48 | 0.52 | 0.73 | 2.65 | 0.8 | 1 | 10
11 | 45 | CONCLUIDO | 5.4051 | 18.5 | 15.96 | 35.46 | 0.65 | 27 | 102.14 | 39.72 | 3.75 | 25 | 13.68 | 12831.37 | 131.87 | 464.99 | 74.28 | 39.84 | 12374.65 | 0.54 | 0.73 | 2.64 | 0.75 | 1 | 10
12 | 45 | CONCLUIDO | 5.437 | 18.39 | 15.89 | 38.14 | 0.69 | 25 | 102.45 | 39.72 | 4 | 23 | 13.74 | 12870.03 | 130.3 | 465 | 71.97 | 39.84 | 11227.89 | 0.55 | 0.74 | 2.64 | 0.68 | 1 | 10
13 | 45 | CONCLUIDO | 5.4645 | 18.3 | 15.84 | 41.32 | 0.73 | 23 | 102.77 | 39.72 | 4.25 | 21 | 13.8 | 12908.71 | 129.01 | 464.95 | 70.57 | 39.84 | 10539.73 | 0.56 | 0.74 | 2.63 | 0.63 | 1 | 10
14 | 45 | CONCLUIDO | 5.48 | 18.25 | 15.81 | 43.11 | 0.77 | 22 | 103.08 | 39.72 | 4.5 | 20 | 13.87 | 12947.42 | 127.92 | 464.94 | 69.12 | 39.84 | 9819.78 | 0.58 | 0.74 | 2.64 | 0.6 | 1 | 10
15 | 45 | CONCLUIDO | 5.4917 | 18.21 | 15.79 | 45.11 | 0.81 | 21 | 103.4 | 39.72 | 4.75 | 19 | 13.93 | 12986.15 | 126.72 | 464.93 | 68.96 | 39.84 | 9742.47 | 0.58 | 0.74 | 2.63 | 0.58 | 1 | 10
16 | 45 | CONCLUIDO | 5.5223 | 18.11 | 15.73 | 49.67 | 0.85 | 19 | 103.71 | 39.72 | 5 | 17 | 14 | 13024.91 | 125.41 | 465 | 66.67 | 39.84 | 8606.71 | 0.6 | 0.74 | 2.63 | 0.52 | 1 | 10
17 | 45 | CONCLUIDO | 5.5381 | 18.06 | 15.7 | 52.33 | 0.89 | 18 | 104.03 | 39.72 | 5.25 | 16 | 14.06 | 13063.69 | 123.89 | 464.93 | 65.8 | 39.84 | 8176.75 | 0.61 | 0.74 | 2.63 | 0.49 | 1 | 10
18 | 45 | CONCLUIDO | 5.5352 | 18.07 | 15.71 | 52.36 | 0.93 | 18 | 104.34 | 39.72 | 5.5 | 16 | 14.12 | 13102.5 | 123.34 | 464.93 | 65.83 | 39.84 | 8192.93 | 0.61 | 0.74 | 2.63 | 0.5 | 1 | 10
19 | 45 | CONCLUIDO | 5.5532 | 18.01 | 15.67 | 55.31 | 0.97 | 17 | 104.65 | 39.72 | 5.75 | 15 | 14.19 | 13141.33 | 121.3 | 464.93 | 64.78 | 39.84 | 7674.34 | 0.61 | 0.75 | 2.63 | 0.46 | 1 | 10
20 | 45 | CONCLUIDO | 5.5695 | 17.95 | 15.64 | 58.64 | 1.01 | 16 | 104.97 | 39.72 | 6 | 14 | 14.25 | 13180.19 | 120.86 | 464.96 | 63.96 | 39.84 | 7269.65 | 0.62 | 0.75 | 2.62 | 0.43 | 1 | 10
21 | 45 | CONCLUIDO | 5.5842 | 17.91 | 15.61 | 62.45 | 1.05 | 15 | 105.28 | 39.72 | 6.25 | 13 | 14.32 | 13219.07 | 119.43 | 464.93 | 62.86 | 39.84 | 6723.45 | 0.63 | 0.75 | 2.62 | 0.4 | 1 | 10
22 | 45 | CONCLUIDO | 5.6018 | 17.85 | 15.58 | 66.75 | 1.08 | 14 | 105.6 | 39.72 | 6.5 | 12 | 14.39 | 13257.98 | 116.9 | 464.93 | 61.63 | 39.84 | 6114.09 | 0.65 | 0.75 | 2.63 | 0.37 | 1 | 10
23 | 45 | CONCLUIDO | 5.6024 | 17.85 | 15.57 | 66.74 | 1.12 | 14 | 105.92 | 39.72 | 6.75 | 12 | 14.45 | 13296.91 | 117.26 | 464.95 | 61.65 | 39.84 | 6122.98 | 0.65 | 0.75 | 2.62 | 0.36 | 1 | 10
24 | 45 | CONCLUIDO | 5.6119 | 17.82 | 15.56 | 71.83 | 1.16 | 13 | 106.23 | 39.72 | 7 | 10 | 14.52 | 13335.87 | 115.26 | 464.94 | 61.37 | 39.84 | 5989.43 | 0.65 | 0.75 | 2.62 | 0.35 | 1 | 10
25 | 45 | CONCLUIDO | 5.6146 | 17.81 | 15.56 | 71.79 | 1.2 | 13 | 106.55 | 39.72 | 7.25 | 11 | 14.58 | 13374.86 | 114.93 | 464.93 | 61.02 | 39.84 | 5813.73 | 0.65 | 0.75 | 2.62 | 0.34 | 1 | 10
26 | 45 | CONCLUIDO | 5.6288 | 17.77 | 15.53 | 77.66 | 1.24 | 12 | 106.86 | 39.72 | 7.5 | 7 | 14.65 | 13413.87 | 113.22 | 464.93 | 60.15 | 39.84 | 5382.86 | 0.66 | 0.75 | 2.62 | 0.32 | 1 | 10
27 | 45 | CONCLUIDO | 5.6314 | 17.76 | 15.52 | 77.61 | 1.27 | 12 | 107.18 | 39.72 | 7.75 | 4 | 14.72 | 13452.9 | 112.19 | 464.97 | 59.76 | 39.84 | 5189.46 | 0.67 | 0.75 | 2.63 | 0.31 | 1 | 10
28 | 45 | CONCLUIDO | 5.6281 | 17.77 | 15.53 | 77.67 | 1.31 | 12 | 107.5 | 39.72 | 8 | 2 | 14.78 | 13491.96 | 112.26 | 464.93 | 59.88 | 39.84 | 5249.58 | 0.67 | 0.75 | 2.63 | 0.32 | 1 | 10
29 | 45 | CONCLUIDO | 5.6267 | 17.77 | 15.54 | 77.69 | 1.35 | 12 | 107.81 | 39.72 | 8.25 | 1 | 14.85 | 13531.05 | 112.21 | 464.93 | 60.17 | 39.84 | 5392.08 | 0.66 | 0.75 | 2.63 | 0.33 | 1 | 10
30 | 45 | CONCLUIDO | 5.6261 | 17.77 | 15.54 | 77.7 | 1.38 | 12 | 108.13 | 39.72 | 8.5 | 0 | 14.92 | 13570.16 | 112.45 | 464.93 | 60.13 | 39.84 | 5372 | 0.66 | 0.75 | 2.63 | 0.33 | 1 | 10
0 | 105 | CONCLUIDO | 2.9318 | 34.11 | 22.13 | 5.72 | 0.09 | 232 | 204 | 55.27 | 1 | 230 | 42.72 | 25393.6 | 318.77 | 464.98 | 276.31 | 39.84 | 112361.62 | 0.14 | 0.53 | 2.97 | 6.92 | 1 | 10
1 | 105 | CONCLUIDO | 3.379 | 29.59 | 20.18 | 7.16 | 0.11 | 169 | 204.39 | 55.27 | 1.25 | 167 | 42.87 | 25442.42 | 290.18 | 465.18 | 211.64 | 39.84 | 80344.61 | 0.19 | 0.58 | 2.88 | 4.96 | 1 | 10
2 | 105 | CONCLUIDO | 3.6968 | 27.05 | 19.09 | 8.61 | 0.13 | 133 | 204.79 | 55.27 | 1.5 | 131 | 43.02 | 25491.3 | 274.23 | 465.06 | 176.28 | 39.84 | 62845.03 | 0.23 | 0.61 | 2.82 | 3.88 | 1 | 10
3 | 105 | CONCLUIDO | 3.9321 | 25.43 | 18.41 | 10.04 | 0.15 | 110 | 205.18 | 55.27 | 1.75 | 108 | 43.16 | 25540.22 | 264.06 | 465.07 | 153.6 | 39.84 | 51620 | 0.26 | 0.64 | 2.79 | 3.19 | 1 | 10
4 | 105 | CONCLUIDO | 4.1151 | 24.3 | 17.92 | 11.44 | 0.17 | 94 | 205.58 | 55.27 | 2 | 92 | 43.31 | 25589.2 | 256.77 | 465.22 | 138.05 | 39.84 | 43923.76 | 0.29 | 0.65 | 2.76 | 2.71 | 1 | 10
5 | 105 | CONCLUIDO | 4.2645 | 23.45 | 17.56 | 12.85 | 0.19 | 82 | 205.98 | 55.27 | 2.25 | 80 | 43.46 | 25638.22 | 251.2 | 465.04 | 126.52 | 39.84 | 38220.46 | 0.31 | 0.67 | 2.73 | 2.35 | 1 | 10
6 | 105 | CONCLUIDO | 4.3925 | 22.77 | 17.28 | 14.4 | 0.22 | 72 | 206.38 | 55.27 | 2.5 | 70 | 43.6 | 25687.3 | 246.96 | 465.04 | 116.97 | 39.84 | 33495.25 | 0.34 | 0.68 | 2.73 | 2.07 | 1 | 10
7 | 105 | CONCLUIDO | 4.4933 | 22.26 | 17.05 | 15.74 | 0.24 | 65 | 206.78 | 55.27 | 2.75 | 63 | 43.75 | 25736.42 | 243.35 | 464.96 | 109.83 | 39.84 | 29960.54 | 0.36 | 0.69 | 2.7 | 1.84 | 1 | 10
8 | 105 | CONCLUIDO | 4.5805 | 21.83 | 16.87 | 17.16 | 0.26 | 59 | 207.17 | 55.27 | 3 | 57 | 43.9 | 25785.6 | 240.37 | 465.06 | 104.23 | 39.84 | 27188.35 | 0.38 | 0.69 | 2.69 | 1.66 | 1 | 10
9 | 105 | CONCLUIDO | 4.6498 | 21.51 | 16.75 | 18.61 | 0.28 | 54 | 207.57 | 55.27 | 3.25 | 52 | 44.05 | 25834.83 | 238.29 | 464.96 | 99.96 | 39.84 | 25077.51 | 0.4 | 0.7 | 2.69 | 1.54 | 1 | 10
10 | 105 | CONCLUIDO | 4.7114 | 21.22 | 16.63 | 19.96 | 0.3 | 50 | 207.97 | 55.27 | 3.5 | 48 | 44.2 | 25884.1 | 236.34 | 464.93 | 96.05 | 39.84 | 23146.13 | 0.41 | 0.7 | 2.68 | 1.42 | 1 | 10
11 | 105 | CONCLUIDO | 4.7797 | 20.92 | 16.49 | 21.51 | 0.32 | 46 | 208.37 | 55.27 | 3.75 | 44 | 44.35 | 25933.43 | 234.05 | 465 | 91.27 | 39.84 | 20775.6 | 0.44 | 0.71 | 2.68 | 1.28 | 1 | 10
12 | 105 | CONCLUIDO | 4.8307 | 20.7 | 16.39 | 22.87 | 0.34 | 43 | 208.77 | 55.27 | 4 | 41 | 44.5 | 25982.82 | 232.25 | 465 | 88.52 | 39.84 | 19414.07 | 0.45 | 0.71 | 2.66 | 1.18 | 1 | 10
13 | 105 | CONCLUIDO | 4.8716 | 20.53 | 16.34 | 24.51 | 0.36 | 40 | 209.17 | 55.27 | 4.25 | 38 | 44.65 | 26032.25 | 231.22 | 464.96 | 86.38 | 39.84 | 18360.99 | 0.46 | 0.72 | 2.67 | 1.13 | 1 | 10
14 | 105 | CONCLUIDO | 4.9072 | 20.38 | 16.27 | 25.69 | 0.38 | 38 | 209.58 | 55.27 | 4.5 | 36 | 44.8 | 26081.73 | 229.68 | 464.95 | 84.25 | 39.84 | 17302.67 | 0.47 | 0.72 | 2.67 | 1.06 | 1 | 10
15 | 105 | CONCLUIDO | 4.9383 | 20.25 | 16.23 | 27.04 | 0.4 | 36 | 209.98 | 55.27 | 4.75 | 34 | 44.95 | 26131.27 | 228.92 | 464.94 | 82.69 | 39.84 | 16535.57 | 0.48 | 0.72 | 2.66 | 1.01 | 1 | 10
16 | 105 | CONCLUIDO | 4.9756 | 20.1 | 16.15 | 28.51 | 0.42 | 34 | 210.38 | 55.27 | 5 | 32 | 45.11 | 26180.86 | 227.64 | 464.98 | 80.65 | 39.84 | 15524.19 | 0.49 | 0.72 | 2.65 | 0.94 | 1 | 10
17 | 105 | CONCLUIDO | 5.0101 | 19.96 | 16.1 | 30.18 | 0.44 | 32 | 210.78 | 55.27 | 5.25 | 30 | 45.26 | 26230.5 | 226.46 | 464.97 | 78.79 | 39.84 | 14604.49 | 0.51 | 0.73 | 2.65 | 0.89 | 1 | 10
18 | 105 | CONCLUIDO | 5.0288 | 19.89 | 16.06 | 31.09 | 0.46 | 31 | 211.18 | 55.27 | 5.5 | 29 | 45.41 | 26280.2 | 225.48 | 464.94 | 77.57 | 39.84 | 13997.87 | 0.51 | 0.73 | 2.65 | 0.85 | 1 | 10
19 | 105 | CONCLUIDO | 5.061 | 19.76 | 16.02 | 33.14 | 0.48 | 29 | 211.59 | 55.27 | 5.75 | 27 | 45.57 | 26329.94 | 224.46 | 465.01 | 76.25 | 39.84 | 13347.03 | 0.52 | 0.73 | 2.64 | 0.81 | 1 | 10
20 | 105 | CONCLUIDO | 5.0786 | 19.69 | 15.99 | 34.26 | 0.5 | 28 | 211.99 | 55.27 | 6 | 26 | 45.72 | 26379.74 | 223.93 | 464.94 | 75.2 | 39.84 | 12826.65 | 0.53 | 0.73 | 2.65 | 0.78 | 1 | 10
21 | 105 | CONCLUIDO | 5.0966 | 19.62 | 15.96 | 35.47 | 0.52 | 27 | 212.4 | 55.27 | 6.25 | 25 | 45.87 | 26429.59 | 223.39 | 464.95 | 74.26 | 39.84 | 12363.92 | 0.54 | 0.73 | 2.64 | 0.75 | 1 | 10
22 | 105 | CONCLUIDO | 5.1155 | 19.55 | 15.93 | 36.76 | 0.54 | 26 | 212.8 | 55.27 | 6.5 | 24 | 46.03 | 26479.5 | 222.72 | 465.02 | 73.17 | 39.84 | 11826.2 | 0.54 | 0.73 | 2.64 | 0.72 | 1 | 10
23 | 105 | CONCLUIDO | 5.1331 | 19.48 | 15.9 | 38.17 | 0.56 | 25 | 213.21 | 55.27 | 6.75 | 23 | 46.18 | 26529.46 | 221.78 | 464.93 | 72.57 | 39.84 | 11527.52 | 0.55 | 0.74 | 2.64 | 0.69 | 1 | 10
24 | 105 | CONCLUIDO | 5.1555 | 19.4 | 15.86 | 39.65 | 0.58 | 24 | 213.61 | 55.27 | 7 | 22 | 46.34 | 26579.47 | 220.86 | 464.94 | 70.99 | 39.84 | 10742.24 | 0.56 | 0.74 | 2.64 | 0.65 | 1 | 10
25 | 105 | CONCLUIDO | 5.1705 | 19.34 | 15.84 | 41.33 | 0.6 | 23 | 214.02 | 55.27 | 7.25 | 21 | 46.49 | 26629.54 | 220.19 | 464.95 | 70.43 | 39.84 | 10467.65 | 0.57 | 0.74 | 2.64 | 0.63 | 1 | 10
26 | 105 | CONCLUIDO | 5.192 | 19.26 | 15.8 | 43.1 | 0.62 | 22 | 214.42 | 55.27 | 7.5 | 20 | 46.65 | 26679.66 | 219.29 | 464.99 | 69.14 | 39.84 | 9827.45 | 0.58 | 0.74 | 2.63 | 0.59 | 1 | 10
27 | 105 | CONCLUIDO | 5.1916 | 19.26 | 15.8 | 43.1 | 0.64 | 22 | 214.83 | 55.27 | 7.75 | 20 | 46.81 | 26729.83 | 219.06 | 464.94 | 69.13 | 39.84 | 9825.74 | 0.58 | 0.74 | 2.64 | 0.59 | 1 | 10
28 | 105 | CONCLUIDO | 5.208 | 19.2 | 15.79 | 45.1 | 0.66 | 21 | 215.24 | 55.27 | 8 | 19 | 46.97 | 26780.06 | 218.83 | 464.93 | 68.77 | 39.84 | 9649.05 | 0.58 | 0.74 | 2.63 | 0.57 | 1 | 10
29 | 105 | CONCLUIDO | 5.2266 | 19.13 | 15.76 | 47.27 | 0.68 | 20 | 215.65 | 55.27 | 8.25 | 18 | 47.12 | 26830.34 | 217.68 | 464.95 | 67.74 | 39.84 | 9140.59 | 0.59 | 0.74 | 2.63 | 0.55 | 1 | 10
30 | 105 | CONCLUIDO | 5.2272 | 19.13 | 15.75 | 47.26 | 0.7 | 20 | 216.05 | 55.27 | 8.5 | 18 | 47.28 | 26880.68 | 217.85 | 464.94 | 67.54 | 39.84 | 9039.08 | 0.59 | 0.74 | 2.63 | 0.54 | 1 | 10
31 | 105 | CONCLUIDO | 5.2461 | 19.06 | 15.73 | 49.66 | 0.72 | 19 | 216.46 | 55.27 | 8.75 | 17 | 47.44 | 26931.07 | 216.87 | 464.93 | 66.5 | 39.84 | 8526.07 | 0.6 | 0.74 | 2.63 | 0.52 | 1 | 10
32 | 105 | CONCLUIDO | 5.2439 | 19.07 | 15.73 | 49.69 | 0.74 | 19 | 216.87 | 55.27 | 9 | 17 | 47.6 | 26981.51 | 216.29 | 464.93 | 66.83 | 39.84 | 8689.42 | 0.6 | 0.74 | 2.63 | 0.52 | 1 | 10
33 | 105 | CONCLUIDO | 5.2655 | 18.99 | 15.7 | 52.32 | 0.76 | 18 | 217.28 | 55.27 | 9.25 | 16 | 47.76 | 27032.02 | 215.81 | 464.96 | 65.71 | 39.84 | 8132.67 | 0.61 | 0.74 | 2.63 | 0.49 | 1 | 10
34 | 105 | CONCLUIDO | 5.2668 | 18.99 | 15.69 | 52.31 | 0.78 | 18 | 217.69 | 55.27 | 9.5 | 16 | 47.92 | 27082.57 | 215.51 | 464.96 | 65.47 | 39.84 | 8012.21 | 0.61 | 0.74 | 2.63 | 0.48 | 1 | 10
35 | 105 | CONCLUIDO | 5.2881 | 18.91 | 15.66 | 55.26 | 0.79 | 17 | 218.1 | 55.27 | 9.75 | 15 | 48.08 | 27133.18 | 214.8 | 464.93 | 64.27 | 39.84 | 7416.98 | 0.62 | 0.75 | 2.63 | 0.45 | 1 | 10
36 | 105 | CONCLUIDO | 5.2857 | 18.92 | 15.66 | 55.29 | 0.81 | 17 | 218.51 | 55.27 | 10 | 15 | 48.24 | 27183.85 | 214.3 | 464.95 | 64.68 | 39.84 | 7625.82 | 0.62 | 0.75 | 2.63 | 0.45 | 1 | 10
37 | 105 | CONCLUIDO | 5.3041 | 18.85 | 15.64 | 58.65 | 0.83 | 16 | 218.92 | 55.27 | 10.25 | 14 | 48.4 | 27234.57 | 213.28 | 464.93 | 63.85 | 39.84 | 7213.43 | 0.62 | 0.75 | 2.62 | 0.43 | 1 | 10
38 | 105 | CONCLUIDO | 5.3025 | 18.86 | 15.65 | 58.67 | 0.85 | 16 | 219.33 | 55.27 | 10.5 | 14 | 48.56 | 27285.35 | 213.51 | 464.93 | 63.99 | 39.84 | 7283.55 | 0.62 | 0.75 | 2.63 | 0.43 | 1 | 10
39 | 105 | CONCLUIDO | 5.3037 | 18.85 | 15.64 | 58.65 | 0.87 | 16 | 219.75 | 55.27 | 10.75 | 14 | 48.72 | 27336.19 | 213.25 | 464.94 | 63.98 | 39.84 | 7280.06 | 0.62 | 0.75 | 2.62 | 0.43 | 1 | 10
40 | 105 | CONCLUIDO | 5.3288 | 18.77 | 15.59 | 62.37 | 0.89 | 15 | 220.16 | 55.27 | 11 | 13 | 48.89 | 27387.08 | 212.2 | 464.95 | 62.15 | 39.84 | 6367.56 | 0.64 | 0.75 | 2.63 | 0.38 | 1 | 10
41 | 105 | CONCLUIDO | 5.3279 | 18.77 | 15.6 | 62.38 | 0.91 | 15 | 220.57 | 55.27 | 11.25 | 13 | 49.05 | 27438.03 | 211.83 | 464.94 | 62.36 | 39.84 | 6474.03 | 0.64 | 0.75 | 2.62 | 0.38 | 1 | 10
42 | 105 | CONCLUIDO | 5.3243 | 18.78 | 15.61 | 62.44 | 0.92 | 15 | 220.99 | 55.27 | 11.5 | 13 | 49.21 | 27489.03 | 211.14 | 464.93 | 62.73 | 39.84 | 6659.43 | 0.64 | 0.75 | 2.63 | 0.4 | 1 | 10
43 | 105 | CONCLUIDO | 5.3482 | 18.7 | 15.57 | 66.71 | 0.94 | 14 | 221.4 | 55.27 | 11.75 | 12 | 49.38 | 27540.09 | 210.2 | 464.93 | 61.47 | 39.84 | 6033.64 | 0.65 | 0.75 | 2.62 | 0.35 | 1 | 10
44 | 105 | CONCLUIDO | 5.3434 | 18.71 | 15.58 | 66.78 | 0.96 | 14 | 221.81 | 55.27 | 12 | 12 | 49.54 | 27591.21 | 210.73 | 464.94 | 61.96 | 39.84 | 6277.35 | 0.64 | 0.75 | 2.62 | 0.37 | 1 | 10
45 | 105 | CONCLUIDO | 5.3459 | 18.71 | 15.57 | 66.74 | 0.98 | 14 | 222.23 | 55.27 | 12.25 | 12 | 49.71 | 27642.51 | 210.46 | 464.93 | 61.66 | 39.84 | 6128.14 | 0.65 | 0.75 | 2.62 | 0.36 | 1 | 10
46 | 105 | CONCLUIDO | 5.3622 | 18.65 | 15.56 | 71.8 | 1 | 13 | 222.65 | 55.27 | 12.5 | 11 | 49.87 | 27693.75 | 209.03 | 464.93 | 61.17 | 39.84 | 5886.78 | 0.65 | 0.75 | 2.62 | 0.35 | 1 | 10
47 | 105 | CONCLUIDO | 5.3598 | 18.66 | 15.57 | 71.84 | 1.02 | 13 | 223.06 | 55.27 | 12.75 | 11 | 50.04 | 27745.04 | 209.25 | 464.93 | 61.38 | 39.84 | 5992.51 | 0.65 | 0.75 | 2.62 | 0.35 | 1 | 10
48 | 105 | CONCLUIDO | 5.365 | 18.64 | 15.55 | 71.76 | 1.03 | 13 | 223.48 | 55.27 | 13 | 11 | 50.21 | 27796.39 | 209.28 | 464.93 | 60.89 | 39.84 | 5750.52 | 0.65 | 0.75 | 2.62 | 0.34 | 1 | 10
49 | 105 | CONCLUIDO | 5.3618 | 18.65 | 15.56 | 71.81 | 1.05 | 13 | 223.89 | 55.27 | 13.25 | 11 | 50.37 | 27847.8 | 209.32 | 464.93 | 61.2 | 39.84 | 5905.75 | 0.65 | 0.75 | 2.62 | 0.35 | 1 | 10
50 | 105 | CONCLUIDO | 5.3643 | 18.64 | 15.55 | 71.77 | 1.07 | 13 | 224.31 | 55.27 | 13.5 | 11 | 50.54 | 27899.27 | 208.54 | 464.93 | 60.99 | 39.84 | 5801.11 | 0.65 | 0.75 | 2.62 | 0.34 | 1 | 10
51 | 105 | CONCLUIDO | 5.3848 | 18.57 | 15.52 | 77.6 | 1.09 | 12 | 224.73 | 55.27 | 13.75 | 10 | 50.71 | 27950.8 | 207.56 | 464.93 | 59.93 | 39.84 | 5271.88 | 0.66 | 0.75 | 2.62 | 0.31 | 1 | 10
52 | 105 | CONCLUIDO | 5.3842 | 18.57 | 15.52 | 77.61 | 1.11 | 12 | 225.15 | 55.27 | 14 | 10 | 50.88 | 28002.38 | 206.87 | 464.93 | 60.01 | 39.84 | 5316.08 | 0.66 | 0.75 | 2.62 | 0.31 | 1 | 10
53 | 105 | CONCLUIDO | 5.384 | 18.57 | 15.52 | 77.61 | 1.12 | 12 | 225.57 | 55.27 | 14.25 | 10 | 51.04 | 28054.03 | 206.8 | 464.95 | 59.96 | 39.84 | 5290.94 | 0.66 | 0.75 | 2.62 | 0.31 | 1 | 10
54 | 105 | CONCLUIDO | 5.386 | 18.57 | 15.52 | 77.58 | 1.14 | 12 | 225.99 | 55.27 | 14.5 | 10 | 51.21 | 28105.73 | 206.03 | 464.93 | 59.78 | 39.84 | 5197.64 | 0.67 | 0.75 | 2.62 | 0.3 | 1 | 10
55 | 105 | CONCLUIDO | 5.4065 | 18.5 | 15.49 | 84.47 | 1.16 | 11 | 226.41 | 55.27 | 14.75 | 9 | 51.38 | 28157.49 | 205.4 | 464.93 | 58.73 | 39.84 | 4680.52 | 0.68 | 0.75 | 2.62 | 0.28 | 1 | 10
56 | 105 | CONCLUIDO | 5.4087 | 18.49 | 15.48 | 84.43 | 1.18 | 11 | 226.83 | 55.27 | 15 | 9 | 51.55 | 28209.31 | 206.11 | 464.93 | 58.65 | 39.84 | 4641.21 | 0.68 | 0.76 | 2.61 | 0.27 | 1 | 10
57 | 105 | CONCLUIDO | 5.4049 | 18.5 | 15.49 | 84.5 | 1.19 | 11 | 227.25 | 55.27 | 15.25 | 9 | 51.72 | 28261.2 | 206.08 | 464.93 | 58.88 | 39.84 | 4752.63 | 0.68 | 0.75 | 2.62 | 0.28 | 1 | 10
58 | 105 | CONCLUIDO | 5.4023 | 18.51 | 15.5 | 84.54 | 1.21 | 11 | 227.67 | 55.27 | 15.5 | 9 | 51.9 | 28313.14 | 205.91 | 464.93 | 59.22 | 39.84 | 4926.32 | 0.67 | 0.75 | 2.62 | 0.29 | 1 | 10
59 | 105 | CONCLUIDO | 5.4046 | 18.5 | 15.49 | 84.5 | 1.23 | 11 | 228.09 | 55.27 | 15.75 | 9 | 52.07 | 28365.14 | 205.17 | 464.93 | 58.93 | 39.84 | 4777.04 | 0.68 | 0.75 | 2.62 | 0.28 | 1 | 10
60 | 105 | CONCLUIDO | 5.405 | 18.5 | 15.49 | 84.49 | 1.24 | 11 | 228.51 | 55.27 | 16 | 9 | 52.24 | 28417.2 | 204.32 | 464.93 | 59 | 39.84 | 4813.81 | 0.68 | 0.75 | 2.62 | 0.28 | 1 | 10
61 | 105 | CONCLUIDO | 5.4267 | 18.43 | 15.46 | 92.74 | 1.26 | 10 | 228.93 | 55.27 | 16.25 | 8 | 52.41 | 28469.32 | 203.05 | 464.93 | 57.93 | 39.84 | 4282.35 | 0.69 | 0.76 | 2.61 | 0.25 | 1 | 10
62 | 105 | CONCLUIDO | 5.4238 | 18.44 | 15.47 | 92.8 | 1.28 | 10 | 229.36 | 55.27 | 16.5 | 8 | 52.58 | 28521.51 | 203.23 | 464.97 | 58.25 | 39.84 | 4441.94 | 0.68 | 0.76 | 2.61 | 0.26 | 1 | 10
63 | 105 | CONCLUIDO | 5.425 | 18.43 | 15.46 | 92.78 | 1.3 | 10 | 229.78 | 55.27 | 16.75 | 8 | 52.76 | 28573.75 | 203.11 | 464.93 | 58.13 | 39.84 | 4385.33 | 0.69 | 0.76 | 2.61 | 0.25 | 1 | 10
64 | 105 | CONCLUIDO | 5.4233 | 18.44 | 15.47 | 92.81 | 1.31 | 10 | 230.2 | 55.27 | 17 | 8 | 52.93 | 28626.06 | 203.16 | 464.95 | 58.34 | 39.84 | 4486.91 | 0.68 | 0.76 | 2.61 | 0.26 | 1 | 10
65 | 105 | CONCLUIDO | 5.422 | 18.44 | 15.47 | 92.84 | 1.33 | 10 | 230.63 | 55.27 | 17.25 | 8 | 53.11 | 28678.42 | 202.64 | 464.93 | 58.32 | 39.84 | 4480.99 | 0.68 | 0.76 | 2.62 | 0.26 | 1 | 10
66 | 105 | CONCLUIDO | 5.4215 | 18.44 | 15.47 | 92.85 | 1.35 | 10 | 231.05 | 55.27 | 17.5 | 8 | 53.28 | 28730.85 | 202.7 | 464.94 | 58.57 | 39.84 | 4606.08 | 0.68 | 0.76 | 2.61 | 0.26 | 1 | 10
67 | 105 | CONCLUIDO | 5.4252 | 18.43 | 15.46 | 92.77 | 1.36 | 10 | 231.48 | 55.27 | 17.75 | 8 | 53.46 | 28783.34 | 202.2 | 464.93 | 58.07 | 39.84 | 4352.7 | 0.69 | 0.76 | 2.62 | 0.25 | 1 | 10
68 | 105 | CONCLUIDO | 5.444 | 18.37 | 15.44 | 102.93 | 1.38 | 9 | 231.91 | 55.27 | 18 | 7 | 53.63 | 28835.89 | 200.93 | 464.93 | 57.09 | 39.84 | 3867.94 | 0.7 | 0.76 | 2.62 | 0.23 | 1 | 10
69 | 105 | CONCLUIDO | 5.4478 | 18.36 | 15.43 | 102.84 | 1.4 | 9 | 232.33 | 55.27 | 18.25 | 7 | 53.81 | 28888.51 | 200.97 | 464.93 | 56.89 | 39.84 | 3769.64 | 0.7 | 0.76 | 2.61 | 0.22 | 1 | 10
70 | 105 | CONCLUIDO | 5.446 | 18.36 | 15.43 | 102.88 | 1.41 | 9 | 232.76 | 55.27 | 18.5 | 7 | 53.99 | 28941.18 | 200.8 | 464.93 | 57.11 | 39.84 | 3877.58 | 0.7 | 0.76 | 2.61 | 0.22 | 1 | 10
71 | 105 | CONCLUIDO | 5.446 | 18.36 | 15.43 | 102.88 | 1.43 | 9 | 233.19 | 55.27 | 18.75 | 7 | 54.17 | 28993.92 | 200.44 | 464.94 | 57.02 | 39.84 | 3836.11 | 0.7 | 0.76 | 2.61 | 0.22 | 1 | 10
72 | 105 | CONCLUIDO | 5.4421 | 18.38 | 15.45 | 102.97 | 1.45 | 9 | 233.62 | 55.27 | 19 | 7 | 54.34 | 29046.73 | 200.51 | 464.93 | 57.39 | 39.84 | 4017.17 | 0.69 | 0.76 | 2.62 | 0.23 | 1 | 10
73 | 105 | CONCLUIDO | 5.4418 | 18.38 | 15.45 | 102.98 | 1.46 | 9 | 234.04 | 55.27 | 19.25 | 7 | 54.52 | 29099.59 | 200.42 | 464.95 | 57.38 | 39.84 | 4013.1 | 0.69 | 0.76 | 2.62 | 0.24 | 1 | 10
74 | 105 | CONCLUIDO | 5.4432 | 18.37 | 15.44 | 102.95 | 1.48 | 9 | 234.47 | 55.27 | 19.5 | 7 | 54.7 | 29152.52 | 198.82 | 464.96 | 57.28 | 39.84 | 3963.13 | 0.7 | 0.76 | 2.62 | 0.23 | 1 | 10
75 | 105 | CONCLUIDO | 5.4425 | 18.37 | 15.44 | 102.96 | 1.49 | 9 | 234.9 | 55.27 | 19.75 | 7 | 54.88 | 29205.51 | 198.05 | 464.93 | 57.49 | 39.84 | 4067.97 | 0.69 | 0.76 | 2.61 | 0.23 | 1 | 10
76 | 105 | CONCLUIDO | 5.4436 | 18.37 | 15.44 | 102.94 | 1.51 | 9 | 235.33 | 55.27 | 20 | 7 | 55.06 | 29258.57 | 197.68 | 464.93 | 57.43 | 39.84 | 4041.22 | 0.69 | 0.76 | 2.61 | 0.23 | 1 | 10
77 | 105 | CONCLUIDO | 5.4684 | 18.29 | 15.4 | 115.48 | 1.53 | 8 | 235.76 | 55.27 | 20.25 | 6 | 55.24 | 29311.69 | 196.91 | 464.93 | 55.94 | 39.84 | 3299.64 | 0.71 | 0.76 | 2.61 | 0.19 | 1 | 10
78 | 105 | CONCLUIDO | 5.4654 | 18.3 | 15.41 | 115.56 | 1.54 | 8 | 236.2 | 55.27 | 20.5 | 6 | 55.42 | 29364.87 | 197.23 | 464.93 | 56.22 | 39.84 | 3441.28 | 0.71 | 0.76 | 2.61 | 0.2 | 1 | 10
79 | 105 | CONCLUIDO | 5.4672 | 18.29 | 15.4 | 115.51 | 1.56 | 8 | 236.63 | 55.27 | 20.75 | 6 | 55.6 | 29418.12 | 197.09 | 464.93 | 56.08 | 39.84 | 3369.07 | 0.71 | 0.76 | 2.61 | 0.19 | 1 | 10
80 | 105 | CONCLUIDO | 5.468 | 18.29 | 15.4 | 115.49 | 1.58 | 8 | 237.06 | 55.27 | 21 | 6 | 55.79 | 29471.44 | 196.75 | 464.93 | 56.08 | 39.84 | 3366.76 | 0.71 | 0.76 | 2.61 | 0.19 | 1 | 10
81 | 105 | CONCLUIDO | 5.468 | 18.29 | 15.4 | 115.49 | 1.59 | 8 | 237.49 | 55.27 | 21.25 | 6 | 55.97 | 29524.81 | 196.46 | 464.93 | 55.94 | 39.84 | 3297.88 | 0.71 | 0.76 | 2.61 | 0.19 | 1 | 10
82 | 105 | CONCLUIDO | 5.4661 | 18.29 | 15.41 | 115.54 | 1.61 | 8 | 237.93 | 55.27 | 21.5 | 6 | 56.15 | 29578.26 | 196.71 | 464.93 | 56.21 | 39.84 | 3432.36 | 0.71 | 0.76 | 2.61 | 0.19 | 1 | 10
83 | 105 | CONCLUIDO | 5.4672 | 18.29 | 15.4 | 115.51 | 1.62 | 8 | 238.36 | 55.27 | 21.75 | 6 | 56.34 | 29631.77 | 195.83 | 464.94 | 56.08 | 39.84 | 3368.31 | 0.71 | 0.76 | 2.61 | 0.19 | 1 | 10
84 | 105 | CONCLUIDO | 5.4642 | 18.3 | 15.41 | 115.59 | 1.64 | 8 | 238.79 | 55.27 | 22 | 6 | 56.52 | 29685.34 | 195.68 | 464.94 | 56.42 | 39.84 | 3539.67 | 0.71 | 0.76 | 2.61 | 0.2 | 1 | 10
85 | 105 | CONCLUIDO | 5.4648 | 18.3 | 15.41 | 115.57 | 1.65 | 8 | 239.23 | 55.27 | 22.25 | 6 | 56.71 | 29738.98 | 195.44 | 464.93 | 56.25 | 39.84 | 3452.13 | 0.71 | 0.76 | 2.61 | 0.2 | 1 | 10
86 | 105 | CONCLUIDO | 5.4647 | 18.3 | 15.41 | 115.58 | 1.67 | 8 | 239.66 | 55.27 | 22.5 | 6 | 56.89 | 29792.69 | 195.64 | 464.93 | 56.45 | 39.84 | 3553.51 | 0.71 | 0.76 | 2.61 | 0.2 | 1 | 10
87 | 105 | CONCLUIDO | 5.4645 | 18.3 | 15.41 | 115.58 | 1.69 | 8 | 240.1 | 55.27 | 22.75 | 6 | 57.08 | 29846.46 | 194.77 | 464.93 | 56.44 | 39.84 | 3550.11 | 0.71 | 0.76 | 2.61 | 0.2 | 1 | 10
88 | 105 | CONCLUIDO | 5.4611 | 18.31 | 15.42 | 115.67 | 1.7 | 8 | 240.54 | 55.27 | 23 | 6 | 57.26 | 29900.43 | 193.67 | 464.93 | 56.83 | 39.84 | 3745.29 | 0.7 | 0.76 | 2.61 | 0.21 | 1 | 10
89 | 105 | CONCLUIDO | 5.4823 | 18.24 | 15.39 | 131.93 | 1.72 | 7 | 240.97 | 55.27 | 23.25 | 5 | 57.45 | 29954.34 | 192.88 | 464.93 | 55.76 | 39.84 | 3212.01 | 0.71 | 0.76 | 2.61 | 0.18 | 1 | 10
90 | 105 | CONCLUIDO | 5.4834 | 18.24 | 15.39 | 131.9 | 1.73 | 7 | 241.41 | 55.27 | 23.5 | 5 | 57.64 | 30008.32 | 193.08 | 464.93 | 55.76 | 39.84 | 3213.79 | 0.71 | 0.76 | 2.61 | 0.18 | 1 | 10
91 | 105 | CONCLUIDO | 5.4851 | 18.23 | 15.38 | 131.85 | 1.75 | 7 | 241.85 | 55.27 | 23.75 | 5 | 57.83 | 30062.36 | 192.92 | 464.93 | 55.51 | 39.84 | 3090.84 | 0.72 | 0.76 | 2.61 | 0.17 | 1 | 10
92 | 105 | CONCLUIDO | 5.483 | 18.24 | 15.39 | 131.91 | 1.76 | 7 | 242.29 | 55.27 | 24 | 5 | 58.02 | 30116.47 | 192.77 | 464.93 | 55.72 | 39.84 | 3192.23 | 0.71 | 0.76 | 2.61 | 0.18 | 1 | 10
93 | 105 | CONCLUIDO | 5.485 | 18.23 | 15.38 | 131.85 | 1.78 | 7 | 242.73 | 55.27 | 24.25 | 5 | 58.21 | 30170.65 | 193.06 | 464.93 | 55.51 | 39.84 | 3088.44 | 0.72 | 0.76 | 2.61 | 0.17 | 1 | 10
94 | 105 | CONCLUIDO | 5.484 | 18.24 | 15.39 | 131.88 | 1.79 | 7 | 243.17 | 55.27 | 24.5 | 5 | 58.4 | 30224.9 | 193.44 | 464.93 | 55.52 | 39.84 | 3094.84 | 0.72 | 0.76 | 2.61 | 0.18 | 1 | 10
95 | 105 | CONCLUIDO | 5.484 | 18.23 | 15.39 | 131.88 | 1.81 | 7 | 243.61 | 55.27 | 24.75 | 5 | 58.59 | 30279.22 | 192.44 | 464.93 | 55.58 | 39.84 | 3122.9 | 0.72 | 0.76 | 2.61 | 0.18 | 1 | 10
96 | 105 | CONCLUIDO | 5.4842 | 18.23 | 15.39 | 131.88 | 1.82 | 7 | 244.05 | 55.27 | 25 | 5 | 58.78 | 30333.61 | 192.07 | 464.94 | 55.65 | 39.84 | 3158.54 | 0.72 | 0.76 | 2.61 | 0.17 | 1 | 10
97 | 105 | CONCLUIDO | 5.4873 | 18.22 | 15.38 | 131.79 | 1.84 | 7 | 244.49 | 55.27 | 25.25 | 5 | 58.97 | 30388.06 | 191.05 | 464.93 | 55.29 | 39.84 | 2977.66 | 0.72 | 0.76 | 2.61 | 0.17 | 1 | 10
98 | 105 | CONCLUIDO | 5.4895 | 18.22 | 15.37 | 131.73 | 1.85 | 7 | 244.93 | 55.27 | 25.5 | 5 | 59.16 | 30442.58 | 189.9 | 464.93 | 55.07 | 39.84 | 2867.69 | 0.72 | 0.76 | 2.61 | 0.16 | 1 | 10
99 | 105 | CONCLUIDO | 5.4897 | 18.22 | 15.37 | 131.72 | 1.87 | 7 | 245.38 | 55.27 | 25.75 | 5 | 59.35 | 30497.18 | 188.85 | 464.93 | 54.95 | 39.84 | 2809.78 | 0.72 | 0.76 | 2.61 | 0.16 | 1 | 10
100 | 105 | CONCLUIDO | 5.4881 | 18.22 | 15.37 | 131.77 | 1.88 | 7 | 245.82 | 55.27 | 26 | 5 | 59.55 | 30551.84 | 187.77 | 464.93 | 55.18 | 39.84 | 2924.31 | 0.72 | 0.76 | 2.61 | 0.16 | 1 | 10
101 | 105 | CONCLUIDO | 5.485 | 18.23 | 15.38 | 131.85 | 1.9 | 7 | 246.26 | 55.27 | 26.25 | 5 | 59.74 | 30606.57 | 187.89 | 464.93 | 55.45 | 39.84 | 3060.1 | 0.72 | 0.76 | 2.61 | 0.17 | 1 | 10
102 | 105 | CONCLUIDO | 5.4874 | 18.22 | 15.38 | 131.79 | 1.91 | 7 | 246.71 | 55.27 | 26.5 | 5 | 59.93 | 30661.38 | 186.39 | 464.93 | 55.2 | 39.84 | 2933.5 | 0.72 | 0.76 | 2.61 | 0.16 | 1 | 10
103 | 105 | CONCLUIDO | 5.5091 | 18.15 | 15.34 | 153.44 | 1.93 | 6 | 247.15 | 55.27 | 26.75 | 4 | 60.13 | 30716.25 | 186.04 | 464.96 | 54.05 | 39.84 | 2365.78 | 0.74 | 0.76 | 2.61 | 0.13 | 1 | 10
104 | 105 | CONCLUIDO | 5.508 | 18.16 | 15.35 | 153.47 | 1.94 | 6 | 247.6 | 55.27 | 27 | 4 | 60.33 | 30771.2 | 187.1 | 464.93 | 54.32 | 39.84 | 2496.73 | 0.73 | 0.76 | 2.61 | 0.14 | 1 | 10
105 | 105 | CONCLUIDO | 5.5094 | 18.15 | 15.34 | 153.43 | 1.95 | 6 | 248.04 | 55.27 | 27.25 | 4 | 60.52 | 30826.21 | 187.36 | 464.93 | 54.2 | 39.84 | 2438.8 | 0.74 | 0.76 | 2.61 | 0.13 | 1 | 10
106 | 105 | CONCLUIDO | 5.508 | 18.16 | 15.35 | 153.47 | 1.97 | 6 | 248.49 | 55.27 | 27.5 | 4 | 60.72 | 30881.3 | 187.2 | 464.93 | 54.31 | 39.84 | 2492.65 | 0.73 | 0.76 | 2.61 | 0.14 | 1 | 10
107 | 105 | CONCLUIDO | 5.507 | 18.16 | 15.35 | 153.51 | 1.98 | 6 | 248.94 | 55.27 | 27.75 | 3 | 60.92 | 30936.46 | 187.34 | 464.93 | 54.43 | 39.84 | 2553.97 | 0.73 | 0.76 | 2.61 | 0.14 | 1 | 10
108 | 105 | CONCLUIDO | 5.5071 | 18.16 | 15.35 | 153.5 | 2 | 6 | 249.39 | 55.27 | 28 | 4 | 61.11 | 30991.69 | 187.16 | 464.93 | 54.5 | 39.84 | 2586.63 | 0.73 | 0.76 | 2.61 | 0.14 | 1 | 10
109 | 105 | CONCLUIDO | 5.51 | 18.15 | 15.34 | 153.41 | 2.01 | 6 | 249.83 | 55.27 | 28.25 | 4 | 61.31 | 31047 | 186.73 | 464.93 | 54.08 | 39.84 | 2378.58 | 0.74 | 0.76 | 2.61 | 0.13 | 1 | 10
110 | 105 | CONCLUIDO | 5.5105 | 18.15 | 15.34 | 153.39 | 2.03 | 6 | 250.28 | 55.27 | 28.5 | 4 | 61.51 | 31102.37 | 186.29 | 464.93 | 54.02 | 39.84 | 2350.45 | 0.74 | 0.76 | 2.61 | 0.13 | 1 | 10
111 | 105 | CONCLUIDO | 5.5063 | 18.16 | 15.35 | 153.53 | 2.04 | 6 | 250.73 | 55.27 | 28.75 | 4 | 61.71 | 31157.82 | 186.14 | 464.93 | 54.52 | 39.84 | 2600.03 | 0.73 | 0.76 | 2.61 | 0.14 | 1 | 10
112 | 105 | CONCLUIDO | 5.509 | 18.15 | 15.34 | 153.44 | 2.05 | 6 | 251.18 | 55.27 | 29 | 3 | 61.91 | 31213.35 | 186 | 464.93 | 54.17 | 39.84 | 2424.33 | 0.74 | 0.76 | 2.61 | 0.13 | 1 | 10
113 | 105 | CONCLUIDO | 5.5078 | 18.16 | 15.35 | 153.48 | 2.07 | 6 | 251.63 | 55.27 | 29.25 | 2 | 62.11 | 31268.94 | 186.14 | 464.93 | 54.24 | 39.84 | 2460.88 | 0.73 | 0.76 | 2.61 | 0.14 | 1 | 10
114 | 105 | CONCLUIDO | 5.5077 | 18.16 | 15.35 | 153.48 | 2.08 | 6 | 252.08 | 55.27 | 29.5 | 2 | 62.31 | 31324.61 | 185.88 | 464.93 | 54.19 | 39.84 | 2435.82 | 0.74 | 0.76 | 2.61 | 0.14 | 1 | 10
115 | 105 | CONCLUIDO | 5.508 | 18.16 | 15.35 | 153.47 | 2.1 | 6 | 252.54 | 55.27 | 29.75 | 2 | 62.51 | 31380.35 | 185.76 | 464.93 | 54.23 | 39.84 | 2453.1 | 0.73 | 0.76 | 2.61 | 0.14 | 1 | 10
116 | 105 | CONCLUIDO | 5.507 | 18.16 | 15.35 | 153.51 | 2.11 | 6 | 252.99 | 55.27 | 30 | 1 | 62.72 | 31436.17 | 185.85 | 464.93 | 54.25 | 39.84 | 2462.95 | 0.73 | 0.76 | 2.61 | 0.14 | 1 | 10
117 | 105 | CONCLUIDO | 5.5073 | 18.16 | 15.35 | 153.5 | 2.12 | 6 | 253.44 | 55.27 | 30.25 | 0 | 62.92 | 31492.06 | 186.12 | 464.93 | 54.24 | 39.84 | 2460.95 | 0.73 | 0.76 | 2.61 | 0.14 | 1 | 10
0 | 60 | CONCLUIDO | 3.9301 | 25.44 | 19.53 | 7.92 | 0.14 | 148 | 124.63 | 45 | 1 | 146 | 18.64 | 15605.44 | 203.68 | 465.18 | 190.73 | 39.84 | 69996.01 | 0.21 | 0.6 | 2.84 | 4.31 | 1 | 10
1 | 60 | CONCLUIDO | 4.2636 | 23.45 | 18.46 | 9.89 | 0.18 | 112 | 124.96 | 45 | 1.25 | 110 | 18.71 | 15645.96 | 191.76 | 465 | 155.77 | 39.84 | 52695.47 | 0.26 | 0.63 | 2.78 | 3.25 | 1 | 10
2 | 60 | CONCLUIDO | 4.4967 | 22.24 | 17.81 | 11.87 | 0.21 | 90 | 125.29 | 45 | 1.5 | 88 | 18.79 | 15686.51 | 184.27 | 465.01 | 134.12 | 39.84 | 41979.63 | 0.3 | 0.66 | 2.75 | 2.59 | 1 | 10
3 | 60 | CONCLUIDO | 4.6764 | 21.38 | 17.34 | 13.87 | 0.25 | 75 | 125.62 | 45 | 1.75 | 73 | 18.87 | 15727.09 | 178.7 | 464.96 | 119.02 | 39.84 | 34504.3 | 0.33 | 0.67 | 2.72 | 2.12 | 1 | 10
4 | 60 | CONCLUIDO | 4.8056 | 20.81 | 17.04 | 15.98 | 0.28 | 64 | 125.95 | 45 | 2 | 62 | 18.95 | 15767.7 | 175.06 | 465 | 109.25 | 39.84 | 29674.14 | 0.36 | 0.69 | 2.71 | 1.83 | 1 | 10
5 | 60 | CONCLUIDO | 4.9078 | 20.38 | 16.81 | 18.01 | 0.31 | 56 | 126.28 | 45 | 2.25 | 54 | 19.03 | 15808.34 | 172.08 | 464.95 | 101.98 | 39.84 | 26080.25 | 0.39 | 0.7 | 2.69 | 1.6 | 1 | 10
6 | 60 | CONCLUIDO | 4.9943 | 20.02 | 16.61 | 19.94 | 0.35 | 50 | 126.61 | 45 | 2.5 | 48 | 19.11 | 15849 | 169.37 | 464.95 | 95.65 | 39.84 | 22942.5 | 0.42 | 0.7 | 2.67 | 1.4 | 1 | 10
7 | 60 | CONCLUIDO | 5.0621 | 19.75 | 16.47 | 21.96 | 0.38 | 45 | 126.94 | 45 | 2.75 | 43 | 19.19 | 15889.69 | 167.25 | 464.98 | 90.84 | 39.84 | 20562.8 | 0.44 | 0.71 | 2.68 | 1.26 | 1 | 10
8 | 60 | CONCLUIDO | 5.1152 | 19.55 | 16.37 | 23.96 | 0.42 | 41 | 127.27 | 45 | 3 | 39 | 19.27 | 15930.42 | 165.55 | 464.93 | 87.58 | 39.84 | 18952.58 | 0.45 | 0.71 | 2.67 | 1.16 | 1 | 10
9 | 60 | CONCLUIDO | 5.1746 | 19.32 | 16.25 | 26.35 | 0.45 | 37 | 127.6 | 45 | 3.25 | 35 | 19.35 | 15971.17 | 163.27 | 464.95 | 83.34 | 39.84 | 16853.23 | 0.48 | 0.72 | 2.67 | 1.04 | 1 | 10
10 | 60 | CONCLUIDO | 5.2016 | 19.22 | 16.2 | 27.77 | 0.48 | 35 | 127.93 | 45 | 3.5 | 33 | 19.43 | 16011.95 | 162.61 | 464.94 | 82.14 | 39.84 | 16265.39 | 0.48 | 0.72 | 2.65 | 0.99 | 1 | 10
11 | 60 | CONCLUIDO | 5.2465 | 19.06 | 16.11 | 30.21 | 0.52 | 32 | 128.26 | 45 | 3.75 | 30 | 19.51 | 16052.76 | 160.72 | 464.96 | 79.14 | 39.84 | 14779.67 | 0.5 | 0.73 | 2.65 | 0.9 | 1 | 10
12 | 60 | CONCLUIDO | 5.2747 | 18.96 | 16.06 | 32.12 | 0.55 | 30 | 128.59 | 45 | 4 | 28 | 19.59 | 16093.6 | 159.61 | 465.02 | 77.44 | 39.84 | 13938.03 | 0.51 | 0.73 | 2.65 | 0.85 | 1 | 10
13 | 60 | CONCLUIDO | 5.3127 | 18.82 | 15.97 | 34.23 | 0.58 | 28 | 128.92 | 45 | 4.25 | 26 | 19.68 | 16134.46 | 157.99 | 464.94 | 74.85 | 39.84 | 12655.99 | 0.53 | 0.73 | 2.64 | 0.76 | 1 | 10
14 | 60 | CONCLUIDO | 5.3393 | 18.73 | 15.93 | 36.77 | 0.62 | 26 | 129.25 | 45 | 4.5 | 24 | 19.76 | 16175.36 | 156.94 | 464.97 | 73.26 | 39.84 | 11869.36 | 0.54 | 0.73 | 2.64 | 0.72 | 1 | 10
15 | 60 | CONCLUIDO | 5.354 | 18.68 | 15.91 | 38.18 | 0.65 | 25 | 129.59 | 45 | 4.75 | 23 | 19.84 | 16216.29 | 156.02 | 464.93 | 72.26 | 39.84 | 11373.58 | 0.55 | 0.73 | 2.65 | 0.7 | 1 | 10
16 | 60 | CONCLUIDO | 5.3731 | 18.61 | 15.87 | 39.66 | 0.68 | 24 | 129.92 | 45 | 5 | 22 | 19.92 | 16257.24 | 155.47 | 464.95 | 71.33 | 39.84 | 10914.29 | 0.56 | 0.74 | 2.63 | 0.66 | 1 | 10
17 | 60 | CONCLUIDO | 5.4065 | 18.5 | 15.8 | 43.1 | 0.71 | 22 | 130.25 | 45 | 5.25 | 20 | 20 | 16298.23 | 153.5 | 464.93 | 68.97 | 39.84 | 9741.99 | 0.58 | 0.74 | 2.64 | 0.59 | 1 | 10
18 | 60 | CONCLUIDO | 5.4245 | 18.43 | 15.77 | 45.05 | 0.74 | 21 | 130.58 | 45 | 5.5 | 19 | 20.09 | 16339.24 | 152.49 | 464.95 | 67.76 | 39.84 | 9143.05 | 0.59 | 0.74 | 2.64 | 0.56 | 1 | 10
19 | 60 | CONCLUIDO | 5.4322 | 18.41 | 15.77 | 47.3 | 0.78 | 20 | 130.92 | 45 | 5.75 | 18 | 20.17 | 16380.29 | 151.78 | 464.95 | 67.81 | 39.84 | 9173.18 | 0.59 | 0.74 | 2.64 | 0.55 | 1 | 10
20 | 60 | CONCLUIDO | 5.4531 | 18.34 | 15.72 | 49.64 | 0.81 | 19 | 131.25 | 45 | 6 | 17 | 20.25 | 16421.36 | 150.66 | 465 | 66.38 | 39.84 | 8465.9 | 0.6 | 0.74 | 2.63 | 0.51 | 1 | 10
21 | 60 | CONCLUIDO | 5.451 | 18.35 | 15.73 | 49.67 | 0.84 | 19 | 131.58 | 45 | 6.25 | 17 | 20.34 | 16462.46 | 149.73 | 464.93 | 66.75 | 39.84 | 8647.22 | 0.6 | 0.74 | 2.63 | 0.52 | 1 | 10
22 | 60 | CONCLUIDO | 5.4684 | 18.29 | 15.69 | 52.32 | 0.87 | 18 | 131.92 | 45 | 6.5 | 16 | 20.42 | 16503.6 | 149.13 | 464.93 | 65.59 | 39.84 | 8074.17 | 0.61 | 0.74 | 2.63 | 0.48 | 1 | 10
23 | 60 | CONCLUIDO | 5.4866 | 18.23 | 15.66 | 55.27 | 0.9 | 17 | 132.25 | 45 | 6.75 | 15 | 20.5 | 16544.76 | 148.4 | 464.97 | 64.5 | 39.84 | 7534.82 | 0.62 | 0.75 | 2.62 | 0.45 | 1 | 10
24 | 60 | CONCLUIDO | 5.4997 | 18.18 | 15.64 | 58.66 | 0.93 | 16 | 132.58 | 45 | 7 | 14 | 20.59 | 16585.95 | 146.42 | 464.94 | 63.85 | 39.84 | 7211.54 | 0.62 | 0.75 | 2.63 | 0.43 | 1 | 10
25 | 60 | CONCLUIDO | 5.4981 | 18.19 | 15.65 | 58.68 | 0.96 | 16 | 132.92 | 45 | 7.25 | 14 | 20.67 | 16627.17 | 146.49 | 464.93 | 64.13 | 39.84 | 7355.7 | 0.62 | 0.75 | 2.62 | 0.44 | 1 | 10
26 | 60 | CONCLUIDO | 5.5236 | 18.1 | 15.59 | 62.35 | 0.99 | 15 | 133.25 | 45 | 7.5 | 13 | 20.76 | 16668.43 | 145.13 | 464.95 | 62.09 | 39.84 | 6337.61 | 0.64 | 0.75 | 2.62 | 0.38 | 1 | 10
27 | 60 | CONCLUIDO | 5.5154 | 18.13 | 15.62 | 62.46 | 1.03 | 15 | 133.59 | 45 | 7.75 | 13 | 20.84 | 16709.71 | 144.16 | 464.96 | 63.06 | 39.84 | 6823.43 | 0.63 | 0.75 | 2.62 | 0.4 | 1 | 10
28 | 60 | CONCLUIDO | 5.5346 | 18.07 | 15.58 | 66.76 | 1.06 | 14 | 133.92 | 45 | 8 | 12 | 20.93 | 16751.02 | 143.1 | 464.94 | 61.71 | 39.84 | 6152.38 | 0.65 | 0.75 | 2.62 | 0.37 | 1 | 10
29 | 60 | CONCLUIDO | 5.535 | 18.07 | 15.58 | 66.76 | 1.09 | 14 | 134.26 | 45 | 8.25 | 12 | 21.01 | 16792.37 | 143.21 | 464.93 | 61.72 | 39.84 | 6156.57 | 0.65 | 0.75 | 2.62 | 0.37 | 1 | 10
30 | 60 | CONCLUIDO | 5.5468 | 18.03 | 15.56 | 71.83 | 1.12 | 13 | 134.59 | 45 | 8.5 | 11 | 21.1 | 16833.86 | 141.13 | 464.93 | 61.37 | 39.84 | 5991.38 | 0.65 | 0.75 | 2.62 | 0.35 | 1 | 10
31 | 60 | CONCLUIDO | 5.5512 | 18.01 | 15.55 | 71.77 | 1.15 | 13 | 134.93 | 45 | 8.75 | 11 | 21.18 | 16875.27 | 141.33 | 464.96 | 60.93 | 39.84 | 5769.66 | 0.65 | 0.75 | 2.62 | 0.34 | 1 | 10
32 | 60 | CONCLUIDO | 5.5502 | 18.02 | 15.55 | 71.78 | 1.18 | 13 | 135.27 | 45 | 9 | 11 | 21.27 | 16916.71 | 141.15 | 464.93 | 61.13 | 39.84 | 5868.72 | 0.65 | 0.75 | 2.62 | 0.34 | 1 | 10
33 | 60 | CONCLUIDO | 5.5678 | 17.96 | 15.52 | 77.61 | 1.21 | 12 | 135.6 | 45 | 9.25 | 10 | 21.35 | 16958.17 | 138.77 | 464.93 | 59.97 | 39.84 | 5292.17 | 0.66 | 0.75 | 2.62 | 0.31 | 1 | 10
34 | 60 | CONCLUIDO | 5.5659 | 17.97 | 15.53 | 77.64 | 1.24 | 12 | 135.94 | 45 | 9.5 | 10 | 21.44 | 16999.67 | 137.9 | 464.93 | 60.14 | 39.84 | 5378.53 | 0.66 | 0.75 | 2.62 | 0.32 | 1 | 10
35 | 60 | CONCLUIDO | 5.5699 | 17.95 | 15.51 | 77.57 | 1.26 | 12 | 136.27 | 45 | 9.75 | 10 | 21.53 | 17041.2 | 136.83 | 464.93 | 59.7 | 39.84 | 5157.95 | 0.67 | 0.75 | 2.62 | 0.3 | 1 | 10
36 | 60 | CONCLUIDO | 5.5881 | 17.9 | 15.48 | 84.45 | 1.29 | 11 | 136.61 | 45 | 10 | 9 | 21.61 | 17082.76 | 137.55 | 464.93 | 58.77 | 39.84 | 4699.37 | 0.68 | 0.76 | 2.61 | 0.27 | 1 | 10
37 | 60 | CONCLUIDO | 5.5835 | 17.91 | 15.5 | 84.53 | 1.32 | 11 | 136.95 | 45 | 10.25 | 9 | 21.7 | 17124.35 | 136.62 | 464.93 | 59.25 | 39.84 | 4940.67 | 0.67 | 0.75 | 2.62 | 0.29 | 1 | 10
38 | 60 | CONCLUIDO | 5.5851 | 17.9 | 15.49 | 84.5 | 1.35 | 11 | 137.29 | 45 | 10.5 | 9 | 21.79 | 17165.97 | 134.94 | 464.95 | 59.01 | 39.84 | 4819.64 | 0.68 | 0.75 | 2.62 | 0.28 | 1 | 10
39 | 60 | CONCLUIDO | 5.6024 | 17.85 | 15.46 | 92.77 | 1.38 | 10 | 137.62 | 45 | 10.75 | 8 | 21.88 | 17207.62 | 133.19 | 464.93 | 58.02 | 39.84 | 4330.18 | 0.69 | 0.76 | 2.62 | 0.25 | 1 | 10
40 | 60 | CONCLUIDO | 5.6 | 17.86 | 15.47 | 92.82 | 1.41 | 10 | 137.96 | 45 | 11 | 8 | 21.96 | 17249.3 | 133.04 | 464.93 | 58.17 | 39.84 | 4401.71 | 0.68 | 0.76 | 2.62 | 0.26 | 1 | 10
41 | 60 | CONCLUIDO | 5.5968 | 17.87 | 15.48 | 92.88 | 1.44 | 10 | 138.3 | 45 | 11.25 | 6 | 22.05 | 17291.02 | 132.27 | 465 | 58.41 | 39.84 | 4525.63 | 0.68 | 0.76 | 2.62 | 0.27 | 1 | 10
42 | 60 | CONCLUIDO | 5.5988 | 17.86 | 15.47 | 92.84 | 1.47 | 10 | 138.64 | 45 | 11.5 | 6 | 22.14 | 17332.76 | 131.83 | 465.02 | 58.33 | 39.84 | 4485.11 | 0.68 | 0.76 | 2.62 | 0.26 | 1 | 10
43 | 60 | CONCLUIDO | 5.5979 | 17.86 | 15.48 | 92.86 | 1.5 | 10 | 138.98 | 45 | 11.75 | 5 | 22.23 | 17374.54 | 131.48 | 464.99 | 58.37 | 39.84 | 4504.81 | 0.68 | 0.76 | 2.62 | 0.27 | 1 | 10
44 | 60 | CONCLUIDO | 5.62 | 17.79 | 15.43 | 102.88 | 1.52 | 9 | 139.32 | 45 | 12 | 2 | 22.32 | 17416.34 | 130.63 | 464.96 | 56.85 | 39.84 | 3746.6 | 0.7 | 0.76 | 2.62 | 0.22 | 1 | 10
45 | 60 | CONCLUIDO | 5.6176 | 17.8 | 15.44 | 102.93 | 1.55 | 9 | 139.66 | 45 | 12.25 | 2 | 22.41 | 17458.18 | 130.73 | 464.95 | 56.95 | 39.84 | 3796.87 | 0.7 | 0.76 | 2.62 | 0.23 | 1 | 10
46 | 60 | CONCLUIDO | 5.619 | 17.8 | 15.43 | 102.9 | 1.58 | 9 | 140 | 45 | 12.5 | 2 | 22.5 | 17500.05 | 131.07 | 464.95 | 56.94 | 39.84 | 3793.39 | 0.7 | 0.76 | 2.62 | 0.22 | 1 | 10
47 | 60 | CONCLUIDO | 5.6153 | 17.81 | 15.45 | 102.97 | 1.61 | 9 | 140.33 | 45 | 12.75 | 2 | 22.59 | 17541.95 | 131.71 | 465.02 | 57.33 | 39.84 | 3991.19 | 0.69 | 0.76 | 2.62 | 0.24 | 1 | 10
48 | 60 | CONCLUIDO | 5.6165 | 17.8 | 15.44 | 102.95 | 1.63 | 9 | 140.67 | 45 | 13 | 1 | 22.68 | 17583.88 | 131.62 | 464.95 | 57.21 | 39.84 | 3929.75 | 0.7 | 0.76 | 2.62 | 0.23 | 1 | 10
49 | 60 | CONCLUIDO | 5.6158 | 17.81 | 15.44 | 102.96 | 1.66 | 9 | 141.02 | 45 | 13.25 | 1 | 22.77 | 17625.85 | 131.74 | 464.95 | 57.3 | 39.84 | 3972.01 | 0.7 | 0.76 | 2.62 | 0.23 | 1 | 10
50 | 60 | CONCLUIDO | 5.6159 | 17.81 | 15.44 | 102.96 | 1.69 | 9 | 141.36 | 45 | 13.5 | 0 | 22.86 | 17667.84 | 131.91 | 464.95 | 57.25 | 39.84 | 3949.41 | 0.7 | 0.76 | 2.62 | 0.23 | 1 | 10
0 | 135 | CONCLUIDO | 2.3687 | 42.22 | 24.25 | 4.87 | 0.07 | 299 | 263.32 | 59.89 | 1 | 297 | 67.43 | 32710.1 | 410.49 | 465.16 | 345.9 | 39.84 | 146822.86 | 0.12 | 0.48 | 3.07 | 9.03 | 1 | 10
1 | 135 | CONCLUIDO | 2.8586 | 34.98 | 21.46 | 6.1 | 0.08 | 211 | 263.79 | 59.89 | 1.25 | 209 | 67.65 | 32767.75 | 363.12 | 465.13 | 254.01 | 39.84 | 101317.18 | 0.16 | 0.54 | 2.94 | 6.24 | 1 | 10
2 | 135 | CONCLUIDO | 3.2077 | 31.17 | 20.03 | 7.33 | 0.1 | 164 | 264.25 | 59.89 | 1.5 | 162 | 67.87 | 32825.49 | 338.66 | 465.17 | 207.05 | 39.84 | 78072.31 | 0.19 | 0.58 | 2.87 | 4.81 | 1 | 10
3 | 135 | CONCLUIDO | 3.4782 | 28.75 | 19.12 | 8.56 | 0.12 | 134 | 264.72 | 59.89 | 1.75 | 132 | 68.09 | 32883.31 | 323.14 | 465.01 | 177.3 | 39.84 | 63349.7 | 0.22 | 0.61 | 2.82 | 3.91 | 1 | 10
4 | 135 | CONCLUIDO | 3.6854 | 27.13 | 18.52 | 9.75 | 0.13 | 114 | 265.19 | 59.89 | 2 | 112 | 68.31 | 32941.21 | 312.71 | 465.04 | 157.67 | 39.84 | 53632.41 | 0.25 | 0.63 | 2.78 | 3.3 | 1 | 10
5 | 135 | CONCLUIDO | 3.8596 | 25.91 | 18.05 | 10.94 | 0.15 | 99 | 265.66 | 59.89 | 2.25 | 97 | 68.53 | 32999.19 | 304.61 | 465.03 | 142.3 | 39.84 | 46023.21 | 0.28 | 0.65 | 2.76 | 2.84 | 1 | 10
6 | 135 | CONCLUIDO | 4.0078 | 24.95 | 17.7 | 12.21 | 0.17 | 87 | 266.13 | 59.89 | 2.5 | 85 | 68.75 | 33057.26 | 298.41 | 464.99 | 131.3 | 39.84 | 40584.6 | 0.3 | 0.66 | 2.73 | 2.49 | 1 | 10
7 | 135 | CONCLUIDO | 4.1254 | 24.24 | 17.44 | 13.42 | 0.18 | 78 | 266.6 | 59.89 | 2.75 | 76 | 68.97 | 33115.41 | 293.92 | 465.04 | 122.8 | 39.84 | 36380.8 | 0.32 | 0.67 | 2.72 | 2.23 | 1 | 10
8 | 135 | CONCLUIDO | 4.2219 | 23.69 | 17.24 | 14.57 | 0.2 | 71 | 267.08 | 59.89 | 3 | 69 | 69.19 | 33173.65 | 290.43 | 465.07 | 115.82 | 39.84 | 32925.03 | 0.34 | 0.68 | 2.72 | 2.03 | 1 | 10
9 | 135 | CONCLUIDO | 4.309 | 23.21 | 17.07 | 15.76 | 0.22 | 65 | 267.55 | 59.89 | 3.25 | 63 | 69.41 | 33231.97 | 287.28 | 465.01 | 110 | 39.84 | 30042.12 | 0.36 | 0.68 | 2.72 | 1.86 | 1 | 10
10 | 135 | CONCLUIDO | 4.3839 | 22.81 | 16.92 | 16.92 | 0.23 | 60 | 268.02 | 59.89 | 3.5 | 58 | 69.64 | 33290.38 | 284.73 | 464.97 | 105.78 | 39.84 | 27956.46 | 0.38 | 0.69 | 2.69 | 1.71 | 1 | 10
11 | 135 | CONCLUIDO | 4.4642 | 22.4 | 16.77 | 18.29 | 0.25 | 55 | 268.5 | 59.89 | 3.75 | 53 | 69.86 | 33348.87 | 281.81 | 465 | 100.67 | 39.84 | 25429.15 | 0.4 | 0.7 | 2.68 | 1.55 | 1 | 10
12 | 135 | CONCLUIDO | 4.51 | 22.17 | 16.69 | 19.26 | 0.26 | 52 | 268.97 | 59.89 | 4 | 50 | 70.09 | 33407.45 | 280.32 | 464.95 | 97.78 | 39.84 | 23997.67 | 0.41 | 0.7 | 2.69 | 1.48 | 1 | 10
13 | 135 | CONCLUIDO | 4.5791 | 21.84 | 16.56 | 20.7 | 0.28 | 48 | 269.45 | 59.89 | 4.25 | 46 | 70.31 | 33466.11 | 277.82 | 464.96 | 93.52 | 39.84 | 21887.86 | 0.43 | 0.71 | 2.68 | 1.35 | 1 | 10
14 | 135 | CONCLUIDO | 4.6075 | 21.7 | 16.53 | 21.55 | 0.3 | 46 | 269.92 | 59.89 | 4.5 | 44 | 70.54 | 33524.86 | 277.1 | 465 | 92.58 | 39.84 | 21429.36 | 0.43 | 0.71 | 2.68 | 1.31 | 1 | 10
15 | 135 | CONCLUIDO | 4.6662 | 21.43 | 16.4 | 22.89 | 0.31 | 43 | 270.4 | 59.89 | 4.75 | 41 | 70.76 | 33583.7 | 275.04 | 464.96 | 88.44 | 39.84 | 19374.71 | 0.45 | 0.71 | 2.68 | 1.19 | 1 | 10
16 | 135 | CONCLUIDO | 4.6973 | 21.29 | 16.36 | 23.95 | 0.33 | 41 | 270.88 | 59.89 | 5 | 39 | 70.99 | 33642.62 | 274.17 | 465.01 | 87.3 | 39.84 | 18813.09 | 0.46 | 0.71 | 2.67 | 1.15 | 1 | 10
17 | 135 | CONCLUIDO | 4.7368 | 21.11 | 16.29 | 25.06 | 0.34 | 39 | 271.36 | 59.89 | 5.25 | 37 | 71.22 | 33701.64 | 272.61 | 464.93 | 84.94 | 39.84 | 17643.65 | 0.47 | 0.72 | 2.66 | 1.07 | 1 | 10
18 | 135 | CONCLUIDO | 4.7657 | 20.98 | 16.26 | 26.37 | 0.36 | 37 | 271.84 | 59.89 | 5.5 | 35 | 71.45 | 33760.74 | 272.14 | 465.01 | 83.94 | 39.84 | 17154.32 | 0.47 | 0.72 | 2.66 | 1.05 | 1 | 10
19 | 135 | CONCLUIDO | 4.802 | 20.82 | 16.2 | 27.77 | 0.38 | 35 | 272.32 | 59.89 | 5.75 | 33 | 71.68 | 33820.05 | 270.92 | 464.93 | 82.22 | 39.84 | 16304.12 | 0.48 | 0.72 | 2.66 | 0.99 | 1 | 10
20 | 135 | CONCLUIDO | 4.8226 | 20.74 | 16.16 | 28.52 | 0.39 | 34 | 272.8 | 59.89 | 6 | 32 | 71.91 | 33879.33 | 270.07 | 464.99 | 80.7 | 39.84 | 15550.23 | 0.49 | 0.72 | 2.66 | 0.95 | 1 | 10
21 | 135 | CONCLUIDO | 4.8593 | 20.58 | 16.11 | 30.2 | 0.41 | 32 | 273.28 | 59.89 | 6.25 | 30 | 72.14 | 33938.7 | 268.94 | 464.95 | 78.98 | 39.84 | 14699.14 | 0.5 | 0.73 | 2.66 | 0.9 | 1 | 10
22 | 135 | CONCLUIDO | 4.8812 | 20.49 | 16.07 | 31.1 | 0.42 | 31 | 273.76 | 59.89 | 6.5 | 29 | 72.37 | 33998.16 | 268.08 | 464.94 | 77.69 | 39.84 | 14058.63 | 0.51 | 0.73 | 2.65 | 0.86 | 1 | 10
23 | 135 | CONCLUIDO | 4.8956 | 20.43 | 16.06 | 32.11 | 0.44 | 30 | 274.24 | 59.89 | 6.75 | 28 | 72.61 | 34057.71 | 267.77 | 464.93 | 77.14 | 39.84 | 13789.64 | 0.52 | 0.73 | 2.66 | 0.85 | 1 | 10
24 | 135 | CONCLUIDO | 4.9174 | 20.34 | 16.02 | 33.14 | 0.45 | 29 | 274.73 | 59.89 | 7 | 27 | 72.84 | 34117.35 | 266.84 | 464.96 | 76.06 | 39.84 | 13255.04 | 0.52 | 0.73 | 2.65 | 0.81 | 1 | 10
25 | 135 | CONCLUIDO | 4.9354 | 20.26 | 15.99 | 34.27 | 0.47 | 28 | 275.21 | 59.89 | 7.25 | 26 | 73.08 | 34177.09 | 266.16 | 464.95 | 75.14 | 39.84 | 12800.55 | 0.53 | 0.73 | 2.65 | 0.78 | 1 | 10
26 | 135 | CONCLUIDO | 4.9546 | 20.18 | 15.97 | 35.48 | 0.48 | 27 | 275.7 | 59.89 | 7.5 | 25 | 73.31 | 34236.91 | 265.79 | 464.98 | 74.61 | 39.84 | 12537.62 | 0.53 | 0.73 | 2.64 | 0.75 | 1 | 10
27 | 135 | CONCLUIDO | 4.9759 | 20.1 | 15.93 | 36.76 | 0.5 | 26 | 276.18 | 59.89 | 7.75 | 24 | 73.55 | 34296.82 | 265.1 | 464.93 | 73.3 | 39.84 | 11889.43 | 0.54 | 0.73 | 2.64 | 0.72 | 1 | 10
28 | 135 | CONCLUIDO | 4.9939 | 20.02 | 15.91 | 38.18 | 0.51 | 25 | 276.67 | 59.89 | 8 | 23 | 73.78 | 34356.83 | 264.18 | 464.96 | 72.48 | 39.84 | 11482.09 | 0.55 | 0.73 | 2.64 | 0.7 | 1 | 10
29 | 135 | CONCLUIDO | 5.0181 | 19.93 | 15.86 | 39.65 | 0.53 | 24 | 277.16 | 59.89 | 8.25 | 22 | 74.02 | 34416.93 | 263.43 | 464.94 | 71.09 | 39.84 | 10795.06 | 0.56 | 0.74 | 2.64 | 0.65 | 1 | 10
30 | 135 | CONCLUIDO | 5.0176 | 19.93 | 15.86 | 39.66 | 0.55 | 24 | 277.65 | 59.89 | 8.5 | 22 | 74.26 | 34477.13 | 263.6 | 464.96 | 71.13 | 39.84 | 10813.38 | 0.56 | 0.74 | 2.64 | 0.65 | 1 | 10
31 | 135 | CONCLUIDO | 5.0363 | 19.86 | 15.84 | 41.32 | 0.56 | 23 | 278.13 | 59.89 | 8.75 | 21 | 74.5 | 34537.41 | 262.56 | 464.96 | 70.37 | 39.84 | 10437.03 | 0.57 | 0.74 | 2.64 | 0.63 | 1 | 10
32 | 135 | CONCLUIDO | 5.0615 | 19.76 | 15.79 | 43.07 | 0.58 | 22 | 278.62 | 59.89 | 9 | 20 | 74.74 | 34597.8 | 261.83 | 464.97 | 68.85 | 39.84 | 9683.35 | 0.58 | 0.74 | 2.63 | 0.58 | 1 | 10
33 | 135 | CONCLUIDO | 5.0569 | 19.77 | 15.81 | 43.12 | 0.59 | 22 | 279.11 | 59.89 | 9.25 | 20 | 74.98 | 34658.27 | 261.88 | 464.93 | 69.25 | 39.84 | 9884.72 | 0.58 | 0.74 | 2.64 | 0.6 | 1 | 10
34 | 135 | CONCLUIDO | 5.0797 | 19.69 | 15.77 | 45.06 | 0.6 | 21 | 279.61 | 59.89 | 9.5 | 19 | 75.22 | 34718.84 | 261.26 | 464.93 | 67.9 | 39.84 | 9212.9 | 0.59 | 0.74 | 2.64 | 0.56 | 1 | 10
35 | 135 | CONCLUIDO | 5.0756 | 19.7 | 15.79 | 45.11 | 0.62 | 21 | 280.1 | 59.89 | 9.75 | 19 | 75.46 | 34779.51 | 261.07 | 464.95 | 68.52 | 39.84 | 9526.08 | 0.58 | 0.74 | 2.64 | 0.58 | 1 | 10
36 | 135 | CONCLUIDO | 5.0975 | 19.62 | 15.75 | 47.26 | 0.63 | 20 | 280.59 | 59.89 | 10 | 18 | 75.7 | 34840.27 | 260.55 | 464.93 | 67.48 | 39.84 | 9007.43 | 0.59 | 0.74 | 2.63 | 0.54 | 1 | 10
37 | 135 | CONCLUIDO | 5.0963 | 19.62 | 15.76 | 47.27 | 0.65 | 20 | 281.08 | 59.89 | 10.25 | 18 | 75.95 | 34901.13 | 260.45 | 464.93 | 67.76 | 39.84 | 9147 | 0.59 | 0.74 | 2.63 | 0.55 | 1 | 10
38 | 135 | CONCLUIDO | 5.1168 | 19.54 | 15.73 | 49.67 | 0.66 | 19 | 281.58 | 59.89 | 10.5 | 17 | 76.19 | 34962.08 | 259.91 | 464.94 | 66.66 | 39.84 | 8602.77 | 0.6 | 0.74 | 2.63 | 0.52 | 1 | 10
39 | 135 | CONCLUIDO | 5.1196 | 19.53 | 15.72 | 49.64 | 0.68 | 19 | 282.07 | 59.89 | 10.75 | 17 | 76.44 | 35023.13 | 259.48 | 464.94 | 66.5 | 39.84 | 8523.48 | 0.6 | 0.74 | 2.63 | 0.51 | 1 | 10
40 | 135 | CONCLUIDO | 5.1371 | 19.47 | 15.7 | 52.34 | 0.69 | 18 | 282.57 | 59.89 | 11 | 16 | 76.68 | 35084.28 | 258.97 | 464.93 | 65.85 | 39.84 | 8202.82 | 0.6 | 0.74 | 2.63 | 0.49 | 1 | 10
41 | 135 | CONCLUIDO | 5.137 | 19.47 | 15.7 | 52.35 | 0.71 | 18 | 283.06 | 59.89 | 11.25 | 16 | 76.93 | 35145.53 | 258.96 | 464.94 | 65.94 | 39.84 | 8247.22 | 0.6 | 0.74 | 2.63 | 0.49 | 1 | 10
42 | 135 | CONCLUIDO | 5.1393 | 19.46 | 15.69 | 52.32 | 0.72 | 18 | 283.56 | 59.89 | 11.5 | 16 | 77.18 | 35206.88 | 258.7 | 464.94 | 65.67 | 39.84 | 8115.55 | 0.61 | 0.74 | 2.63 | 0.48 | 1 | 10
43 | 135 | CONCLUIDO | 5.1625 | 19.37 | 15.66 | 55.26 | 0.74 | 17 | 284.06 | 59.89 | 11.75 | 15 | 77.42 | 35268.32 | 258.12 | 464.96 | 64.42 | 39.84 | 7492.26 | 0.62 | 0.75 | 2.63 | 0.45 | 1 | 10
44 | 135 | CONCLUIDO | 5.1603 | 19.38 | 15.67 | 55.29 | 0.75 | 17 | 284.56 | 59.89 | 12 | 15 | 77.67 | 35329.87 | 257.8 | 464.93 | 64.73 | 39.84 | 7647.25 | 0.62 | 0.75 | 2.63 | 0.46 | 1 | 10
45 | 135 | CONCLUIDO | 5.1804 | 19.3 | 15.64 | 58.66 | 0.77 | 16 | 285.06 | 59.89 | 12.25 | 14 | 77.92 | 35391.51 | 256.66 | 464.93 | 63.85 | 39.84 | 7212.66 | 0.62 | 0.75 | 2.63 | 0.43 | 1 | 10
46 | 135 | CONCLUIDO | 5.1837 | 19.29 | 15.63 | 58.61 | 0.78 | 16 | 285.56 | 59.89 | 12.5 | 14 | 78.17 | 35453.26 | 256.64 | 464.93 | 63.52 | 39.84 | 7046.98 | 0.63 | 0.75 | 2.62 | 0.42 | 1 | 10
47 | 135 | CONCLUIDO | 5.1775 | 19.31 | 15.65 | 58.7 | 0.79 | 16 | 286.06 | 59.89 | 12.75 | 14 | 78.42 | 35515.1 | 257.2 | 464.93 | 64.23 | 39.84 | 7404.27 | 0.62 | 0.75 | 2.63 | 0.44 | 1 | 10
48 | 135 | CONCLUIDO | 5.1798 | 19.31 | 15.64 | 58.66 | 0.81 | 16 | 286.56 | 59.89 | 13 | 14 | 78.68 | 35577.18 | 256.66 | 464.93 | 63.72 | 39.84 | 7150.03 | 0.63 | 0.75 | 2.63 | 0.43 | 1 | 10
49 | 135 | CONCLUIDO | 5.2079 | 19.2 | 15.59 | 62.36 | 0.82 | 15 | 287.07 | 59.89 | 13.25 | 13 | 78.93 | 35639.23 | 255.76 | 464.95 | 62.21 | 39.84 | 6401.25 | 0.64 | 0.75 | 2.62 | 0.38 | 1 | 10
50 | 135 | CONCLUIDO | 5.2064 | 19.21 | 15.6 | 62.38 | 0.84 | 15 | 287.57 | 59.89 | 13.5 | 13 | 79.18 | 35701.38 | 255.8 | 464.94 | 62.38 | 39.84 | 6482.88 | 0.64 | 0.75 | 2.62 | 0.39 | 1 | 10
51 | 135 | CONCLUIDO | 5.2027 | 19.22 | 15.61 | 62.44 | 0.85 | 15 | 288.08 | 59.89 | 13.75 | 13 | 79.44 | 35763.64 | 255.49 | 464.93 | 62.81 | 39.84 | 6696.57 | 0.63 | 0.75 | 2.62 | 0.4 | 1 | 10
52 | 135 | CONCLUIDO | 5.2002 | 19.23 | 15.62 | 62.47 | 0.86 | 15 | 288.58 | 59.89 | 14 | 13 | 79.69 | 35826 | 255.13 | 464.94 | 63.08 | 39.84 | 6832.79 | 0.63 | 0.75 | 2.62 | 0.41 | 1 | 10
53 | 135 | CONCLUIDO | 5.2247 | 19.14 | 15.58 | 66.77 | 0.88 | 14 | 289.09 | 59.89 | 14.25 | 12 | 79.95 | 35888.47 | 254.66 | 464.93 | 61.71 | 39.84 | 6151.47 | 0.65 | 0.75 | 2.63 | 0.37 | 1 | 10
54 | 135 | CONCLUIDO | 5.2206 | 19.15 | 15.59 | 66.83 | 0.89 | 14 | 289.6 | 59.89 | 14.5 | 12 | 80.21 | 35951.04 | 255.08 | 464.93 | 62.19 | 39.84 | 6393.09 | 0.64 | 0.75 | 2.63 | 0.38 | 1 | 10
55 | 135 | CONCLUIDO | 5.2238 | 19.14 | 15.58 | 66.78 | 0.91 | 14 | 290.1 | 59.89 | 14.75 | 12 | 80.47 | 36013.72 | 255.16 | 464.93 | 61.91 | 39.84 | 6254.73 | 0.64 | 0.75 | 2.62 | 0.37 | 1 | 10
56 | 135 | CONCLUIDO | 5.2241 | 19.14 | 15.58 | 66.78 | 0.92 | 14 | 290.61 | 59.89 | 15 | 12 | 80.73 | 36076.5 | 254.26 | 464.93 | 61.94 | 39.84 | 6268.51 | 0.64 | 0.75 | 2.62 | 0.37 | 1 | 10
57 | 135 | CONCLUIDO | 5.2422 | 19.08 | 15.57 | 71.84 | 0.93 | 13 | 291.12 | 59.89 | 15.25 | 11 | 80.99 | 36139.39 | 253.67 | 464.93 | 61.46 | 39.84 | 6031.47 | 0.65 | 0.75 | 2.62 | 0.36 | 1 | 10
58 | 135 | CONCLUIDO | 5.2447 | 19.07 | 15.56 | 71.8 | 0.95 | 13 | 291.63 | 59.89 | 15.5 | 11 | 81.25 | 36202.38 | 253.56 | 464.93 | 61.21 | 39.84 | 5909.84 | 0.65 | 0.75 | 2.62 | 0.35 | 1 | 10
59 | 135 | CONCLUIDO | 5.2468 | 19.06 | 15.55 | 71.76 | 0.96 | 13 | 292.15 | 59.89 | 15.75 | 11 | 81.51 | 36265.48 | 253.71 | 464.93 | 60.88 | 39.84 | 5744.95 | 0.65 | 0.75 | 2.62 | 0.34 | 1 | 10
60 | 135 | CONCLUIDO | 5.2382 | 19.09 | 15.58 | 71.91 | 0.97 | 13 | 292.66 | 59.89 | 16 | 11 | 81.77 | 36328.69 | 254.25 | 464.93 | 61.85 | 39.84 | 6230.25 | 0.64 | 0.75 | 2.63 | 0.37 | 1 | 10
61 | 135 | CONCLUIDO | 5.2443 | 19.07 | 15.56 | 71.81 | 0.99 | 13 | 293.17 | 59.89 | 16.25 | 11 | 82.03 | 36392.01 | 253.94 | 465.04 | 61.28 | 39.84 | 5946.24 | 0.65 | 0.75 | 2.62 | 0.35 | 1 | 10
62 | 135 | CONCLUIDO | 5.2672 | 18.99 | 15.53 | 77.63 | 1 | 12 | 293.69 | 59.89 | 16.5 | 10 | 82.3 | 36455.44 | 252.69 | 464.93 | 60.16 | 39.84 | 5388.3 | 0.66 | 0.75 | 2.62 | 0.32 | 1 | 10
63 | 135 | CONCLUIDO | 5.2701 | 18.98 | 15.52 | 77.58 | 1.01 | 12 | 294.2 | 59.89 | 16.75 | 10 | 82.56 | 36518.97 | 252.37 | 464.93 | 59.8 | 39.84 | 5210.45 | 0.67 | 0.75 | 2.62 | 0.3 | 1 | 10
64 | 135 | CONCLUIDO | 5.2692 | 18.98 | 15.52 | 77.59 | 1.03 | 12 | 294.72 | 59.89 | 17 | 10 | 82.83 | 36582.62 | 252.23 | 464.95 | 59.94 | 39.84 | 5279.69 | 0.66 | 0.75 | 2.62 | 0.31 | 1 | 10
65 | 135 | CONCLUIDO | 5.2725 | 18.97 | 15.51 | 77.53 | 1.04 | 12 | 295.23 | 59.89 | 17.25 | 10 | 83.1 | 36646.38 | 251.91 | 464.94 | 59.45 | 39.84 | 5033.75 | 0.67 | 0.75 | 2.62 | 0.3 | 1 | 10
66 | 135 | CONCLUIDO | 5.2678 | 18.98 | 15.52 | 77.62 | 1.05 | 12 | 295.75 | 59.89 | 17.5 | 10 | 83.36 | 36710.24 | 251.81 | 464.93 | 60.05 | 39.84 | 5335.2 | 0.66 | 0.75 | 2.62 | 0.31 | 1 | 10
67 | 135 | CONCLUIDO | 5.2691 | 18.98 | 15.52 | 77.59 | 1.07 | 12 | 296.27 | 59.89 | 17.75 | 10 | 83.63 | 36774.22 | 251.47 | 464.93 | 59.94 | 39.84 | 5276.87 | 0.66 | 0.75 | 2.62 | 0.31 | 1 | 10
68 | 135 | CONCLUIDO | 5.2922 | 18.9 | 15.49 | 84.47 | 1.08 | 11 | 296.79 | 59.89 | 18 | 9 | 83.9 | 36838.32 | 250.74 | 464.93 | 58.71 | 39.84 | 4669.17 | 0.68 | 0.75 | 2.62 | 0.28 | 1 | 10
69 | 135 | CONCLUIDO | 5.293 | 18.89 | 15.48 | 84.46 | 1.09 | 11 | 297.31 | 59.89 | 18.25 | 9 | 84.17 | 36902.52 | 251.36 | 464.96 | 58.66 | 39.84 | 4642.72 | 0.68 | 0.76 | 2.62 | 0.27 | 1 | 10
70 | 135 | CONCLUIDO | 5.2922 | 18.9 | 15.49 | 84.47 | 1.11 | 11 | 297.83 | 59.89 | 18.5 | 9 | 84.45 | 36966.84 | 251.72 | 464.93 | 58.9 | 39.84 | 4762.04 | 0.68 | 0.75 | 2.62 | 0.28 | 1 | 10
71 | 135 | CONCLUIDO | 5.2925 | 18.89 | 15.49 | 84.47 | 1.12 | 11 | 298.35 | 59.89 | 18.75 | 9 | 84.72 | 37031.27 | 251.39 | 464.93 | 58.82 | 39.84 | 4725.25 | 0.68 | 0.75 | 2.62 | 0.28 | 1 | 10
72 | 135 | CONCLUIDO | 5.2882 | 18.91 | 15.5 | 84.55 | 1.13 | 11 | 298.88 | 59.89 | 19 | 9 | 84.99 | 37095.82 | 251.58 | 464.93 | 59.29 | 39.84 | 4956.73 | 0.67 | 0.75 | 2.62 | 0.29 | 1 | 10
73 | 135 | CONCLUIDO | 5.2918 | 18.9 | 15.49 | 84.48 | 1.15 | 11 | 299.4 | 59.89 | 19.25 | 9 | 85.27 | 37160.49 | 250.94 | 464.94 | 58.96 | 39.84 | 4793.21 | 0.68 | 0.75 | 2.62 | 0.28 | 1 | 10
74 | 135 | CONCLUIDO | 5.2931 | 18.89 | 15.48 | 84.45 | 1.16 | 11 | 299.93 | 59.89 | 19.5 | 9 | 85.54 | 37225.39 | 250.65 | 464.94 | 58.83 | 39.84 | 4727.1 | 0.68 | 0.76 | 2.61 | 0.27 | 1 | 10
75 | 135 | CONCLUIDO | 5.2905 | 18.9 | 15.49 | 84.51 | 1.17 | 11 | 300.45 | 59.89 | 19.75 | 9 | 85.82 | 37290.29 | 249.7 | 464.93 | 59.02 | 39.84 | 4822.2 | 0.68 | 0.75 | 2.62 | 0.28 | 1 | 10
76 | 135 | CONCLUIDO | 5.3163 | 18.81 | 15.45 | 92.71 | 1.18 | 10 | 300.98 | 59.89 | 20 | 8 | 86.09 | 37355.31 | 249.11 | 464.93 | 57.72 | 39.84 | 4178.64 | 0.69 | 0.76 | 2.61 | 0.24 | 1 | 10
77 | 135 | CONCLUIDO | 5.3126 | 18.82 | 15.46 | 92.79 | 1.2 | 10 | 301.51 | 59.89 | 20.25 | 8 | 86.37 | 37420.44 | 249.48 | 464.93 | 58.05 | 39.84 | 4344.23 | 0.69 | 0.76 | 2.62 | 0.25 | 1 | 10
78 | 135 | CONCLUIDO | 5.3119 | 18.83 | 15.47 | 92.8 | 1.21 | 10 | 302.04 | 59.89 | 20.5 | 8 | 86.65 | 37485.7 | 249.4 | 464.93 | 58.2 | 39.84 | 4418.8 | 0.68 | 0.76 | 2.62 | 0.26 | 1 | 10
79 | 135 | CONCLUIDO | 5.3139 | 18.82 | 15.46 | 92.76 | 1.22 | 10 | 302.57 | 59.89 | 20.75 | 8 | 86.93 | 37551.07 | 249.36 | 464.94 | 58.1 | 39.84 | 4367.75 | 0.69 | 0.76 | 2.61 | 0.25 | 1 | 10
80 | 135 | CONCLUIDO | 5.31 | 18.83 | 15.47 | 92.84 | 1.23 | 10 | 303.1 | 59.89 | 21 | 8 | 87.21 | 37616.56 | 249.91 | 464.93 | 58.41 | 39.84 | 4525.13 | 0.68 | 0.76 | 2.62 | 0.26 | 1 | 10
81 | 135 | CONCLUIDO | 5.3118 | 18.83 | 15.47 | 92.8 | 1.25 | 10 | 303.63 | 59.89 | 21.25 | 8 | 87.49 | 37682.17 | 249.29 | 464.93 | 58.29 | 39.84 | 4464.49 | 0.68 | 0.76 | 2.61 | 0.26 | 1 | 10
82 | 135 | CONCLUIDO | 5.3101 | 18.83 | 15.47 | 92.84 | 1.26 | 10 | 304.16 | 59.89 | 21.5 | 8 | 87.78 | 37747.91 | 249.79 | 464.93 | 58.48 | 39.84 | 4560.27 | 0.68 | 0.76 | 2.61 | 0.26 | 1 | 10
83 | 135 | CONCLUIDO | 5.3112 | 18.83 | 15.47 | 92.82 | 1.27 | 10 | 304.7 | 59.89 | 21.75 | 8 | 88.06 | 37813.76 | 249.37 | 464.93 | 58.28 | 39.84 | 4457.37 | 0.68 | 0.76 | 2.62 | 0.26 | 1 | 10
84 | 135 | CONCLUIDO | 5.3134 | 18.82 | 15.46 | 92.77 | 1.28 | 10 | 305.23 | 59.89 | 22 | 8 | 88.35 | 37879.74 | 249.1 | 464.93 | 58.11 | 39.84 | 4371.5 | 0.69 | 0.76 | 2.61 | 0.25 | 1 | 10
85 | 135 | CONCLUIDO | 5.3359 | 18.74 | 15.43 | 102.89 | 1.3 | 9 | 305.77 | 59.89 | 22.25 | 7 | 88.63 | 37945.85 | 247.95 | 464.93 | 57.12 | 39.84 | 3884.27 | 0.7 | 0.76 | 2.61 | 0.22 | 1 | 10
86 | 135 | CONCLUIDO | 5.3389 | 18.73 | 15.42 | 102.81 | 1.31 | 9 | 306.31 | 59.89 | 22.5 | 7 | 88.92 | 38012.07 | 247.82 | 464.93 | 56.77 | 39.84 | 3710.25 | 0.7 | 0.76 | 2.61 | 0.21 | 1 | 10
87 | 135 | CONCLUIDO | 5.3378 | 18.73 | 15.43 | 102.84 | 1.32 | 9 | 306.84 | 59.89 | 22.75 | 7 | 89.21 | 38078.42 | 248.32 | 464.93 | 56.91 | 39.84 | 3780.94 | 0.7 | 0.76 | 2.61 | 0.22 | 1 | 10
88 | 135 | CONCLUIDO | 5.3352 | 18.74 | 15.44 | 102.9 | 1.33 | 9 | 307.38 | 59.89 | 23 | 7 | 89.5 | 38144.9 | 248.04 | 464.93 | 56.98 | 39.84 | 3811.97 | 0.7 | 0.76 | 2.62 | 0.23 | 1 | 10
89 | 135 | CONCLUIDO | 5.3367 | 18.74 | 15.43 | 102.87 | 1.35 | 9 | 307.92 | 59.89 | 23.25 | 7 | 89.79 | 38211.5 | 247.98 | 464.93 | 57.02 | 39.84 | 3831.43 | 0.7 | 0.76 | 2.61 | 0.22 | 1 | 10
90 | 135 | CONCLUIDO | 5.3321 | 18.75 | 15.45 | 102.98 | 1.36 | 9 | 308.46 | 59.89 | 23.5 | 7 | 90.08 | 38278.23 | 248.18 | 464.93 | 57.49 | 39.84 | 4069.61 | 0.69 | 0.76 | 2.62 | 0.24 | 1 | 10
91 | 135 | CONCLUIDO | 5.3348 | 18.74 | 15.44 | 102.91 | 1.37 | 9 | 309.01 | 59.89 | 23.75 | 7 | 90.37 | 38345.09 | 248.06 | 464.93 | 57.23 | 39.84 | 3941.11 | 0.7 | 0.76 | 2.62 | 0.23 | 1 | 10
92 | 135 | CONCLUIDO | 5.336 | 18.74 | 15.43 | 102.88 | 1.38 | 9 | 309.55 | 59.89 | 24 | 7 | 90.66 | 38412.07 | 247.6 | 464.93 | 57.13 | 39.84 | 3888.69 | 0.7 | 0.76 | 2.61 | 0.22 | 1 | 10
93 | 135 | CONCLUIDO | 5.3343 | 18.75 | 15.44 | 102.92 | 1.39 | 9 | 310.09 | 59.89 | 24.25 | 7 | 90.96 | 38479.19 | 247.14 | 464.93 | 57.23 | 39.84 | 3939.62 | 0.7 | 0.76 | 2.62 | 0.23 | 1 | 10
94 | 135 | CONCLUIDO | 5.3328 | 18.75 | 15.44 | 102.96 | 1.41 | 9 | 310.64 | 59.89 | 24.5 | 7 | 91.25 | 38546.43 | 246.71 | 464.95 | 57.4 | 39.84 | 4025.12 | 0.69 | 0.76 | 2.62 | 0.23 | 1 | 10
95 | 135 | CONCLUIDO | 5.3337 | 18.75 | 15.44 | 102.94 | 1.42 | 9 | 311.19 | 59.89 | 24.75 | 7 | 91.55 | 38613.8 | 246.44 | 464.93 | 57.44 | 39.84 | 4042.31 | 0.69 | 0.76 | 2.61 | 0.23 | 1 | 10
96 | 135 | CONCLUIDO | 5.3332 | 18.75 | 15.44 | 102.95 | 1.43 | 9 | 311.73 | 59.89 | 25 | 7 | 91.85 | 38681.31 | 246.03 | 464.93 | 57.43 | 39.84 | 4040.24 | 0.69 | 0.76 | 2.61 | 0.23 | 1 | 10
97 | 135 | CONCLUIDO | 5.3594 | 18.66 | 15.4 | 115.51 | 1.44 | 8 | 312.28 | 59.89 | 25.25 | 6 | 92.15 | 38749.07 | 245.5 | 464.94 | 56.05 | 39.84 | 3352.93 | 0.71 | 0.76 | 2.61 | 0.19 | 1 | 10
98 | 135 | CONCLUIDO | 5.3586 | 18.66 | 15.4 | 115.53 | 1.45 | 8 | 312.83 | 59.89 | 25.5 | 6 | 92.44 | 38816.85 | 245.61 | 464.93 | 56.18 | 39.84 | 3417.56 | 0.71 | 0.76 | 2.61 | 0.19 | 1 | 10
99 | 135 | CONCLUIDO | 5.3574 | 18.67 | 15.41 | 115.56 | 1.46 | 8 | 313.38 | 59.89 | 25.75 | 6 | 92.75 | 38884.75 | 245.97 | 464.93 | 56.3 | 39.84 | 3479.2 | 0.71 | 0.76 | 2.61 | 0.2 | 1 | 10
100 | 135 | CONCLUIDO | 5.3585 | 18.66 | 15.4 | 115.53 | 1.48 | 8 | 313.93 | 59.89 | 26 | 6 | 93.05 | 38952.8 | 246.16 | 464.94 | 56.07 | 39.84 | 3362.85 | 0.71 | 0.76 | 2.61 | 0.19 | 1 | 10
101 | 135 | CONCLUIDO | 5.3599 | 18.66 | 15.4 | 115.5 | 1.49 | 8 | 314.49 | 59.89 | 26.25 | 6 | 93.35 | 39020.97 | 245.81 | 464.93 | 56.05 | 39.84 | 3352.94 | 0.71 | 0.76 | 2.61 | 0.19 | 1 | 10
102 | 135 | CONCLUIDO | 5.3585 | 18.66 | 15.4 | 115.53 | 1.5 | 8 | 315.04 | 59.89 | 26.5 | 6 | 93.65 | 39089.29 | 245.91 | 464.93 | 56.19 | 39.84 | 3424.4 | 0.71 | 0.76 | 2.61 | 0.19 | 1 | 10
103 | 135 | CONCLUIDO | 5.3592 | 18.66 | 15.4 | 115.51 | 1.51 | 8 | 315.6 | 59.89 | 26.75 | 6 | 93.96 | 39157.74 | 245.83 | 464.93 | 56.1 | 39.84 | 3376.74 | 0.71 | 0.76 | 2.61 | 0.19 | 1 | 10
104 | 135 | CONCLUIDO | 5.3584 | 18.66 | 15.4 | 115.54 | 1.52 | 8 | 316.15 | 59.89 | 27 | 6 | 94.26 | 39226.32 | 246.07 | 464.94 | 56.22 | 39.84 | 3436.99 | 0.71 | 0.76 | 2.61 | 0.19 | 1 | 10
105 | 135 | CONCLUIDO | 5.3598 | 18.66 | 15.4 | 115.5 | 1.53 | 8 | 316.71 | 59.89 | 27.25 | 6 | 94.57 | 39295.05 | 245.51 | 464.95 | 55.91 | 39.84 | 3283.58 | 0.71 | 0.76 | 2.61 | 0.19 | 1 | 10
106 | 135 | CONCLUIDO | 5.3586 | 18.66 | 15.4 | 115.53 | 1.54 | 8 | 317.27 | 59.89 | 27.5 | 6 | 94.88 | 39363.91 | 245.76 | 464.93 | 56.2 | 39.84 | 3430.92 | 0.71 | 0.76 | 2.61 | 0.19 | 1 | 10
107 | 135 | CONCLUIDO | 5.3576 | 18.66 | 15.41 | 115.56 | 1.56 | 8 | 317.83 | 59.89 | 27.75 | 6 | 95.19 | 39432.92 | 245.45 | 464.93 | 56.32 | 39.84 | 3490.1 | 0.71 | 0.76 | 2.61 | 0.2 | 1 | 10
108 | 135 | CONCLUIDO | 5.3573 | 18.67 | 15.41 | 115.56 | 1.57 | 8 | 318.39 | 59.89 | 28 | 6 | 95.5 | 39502.07 | 245.32 | 464.93 | 56.24 | 39.84 | 3446.77 | 0.71 | 0.76 | 2.61 | 0.2 | 1 | 10
109 | 135 | CONCLUIDO | 5.3557 | 18.67 | 15.41 | 115.61 | 1.58 | 8 | 318.95 | 59.89 | 28.25 | 6 | 95.81 | 39571.36 | 245.57 | 464.96 | 56.43 | 39.84 | 3542.98 | 0.71 | 0.76 | 2.61 | 0.2 | 1 | 10
110 | 135 | CONCLUIDO | 5.3578 | 18.66 | 15.41 | 115.55 | 1.59 | 8 | 319.51 | 59.89 | 28.5 | 6 | 96.13 | 39640.79 | 245.13 | 464.93 | 56.27 | 39.84 | 3463.8 | 0.71 | 0.76 | 2.61 | 0.2 | 1 | 10
111 | 135 | CONCLUIDO | 5.3567 | 18.67 | 15.41 | 115.58 | 1.6 | 8 | 320.08 | 59.89 | 28.75 | 6 | 96.44 | 39710.36 | 244.74 | 464.93 | 56.46 | 39.84 | 3558.59 | 0.71 | 0.76 | 2.61 | 0.2 | 1 | 10
112 | 135 | CONCLUIDO | 5.3524 | 18.68 | 15.43 | 115.69 | 1.61 | 8 | 320.64 | 59.89 | 29 | 6 | 96.75 | 39780.08 | 244.29 | 464.96 | 56.87 | 39.84 | 3763.41 | 0.7 | 0.76 | 2.61 | 0.21 | 1 | 10
113 | 135 | CONCLUIDO | 5.376 | 18.6 | 15.39 | 131.95 | 1.62 | 7 | 321.21 | 59.89 | 29.25 | 5 | 97.07 | 39849.95 | 243.64 | 464.93 | 55.82 | 39.84 | 3243.08 | 0.71 | 0.76 | 2.61 | 0.18 | 1 | 10
114 | 135 | CONCLUIDO | 5.3774 | 18.6 | 15.39 | 131.91 | 1.63 | 7 | 321.78 | 59.89 | 29.5 | 5 | 97.39 | 39919.96 | 243.7 | 464.93 | 55.73 | 39.84 | 3200.79 | 0.71 | 0.76 | 2.61 | 0.18 | 1 | 10
115 | 135 | CONCLUIDO | 5.3766 | 18.6 | 15.39 | 131.93 | 1.64 | 7 | 322.34 | 59.89 | 29.75 | 5 | 97.71 | 39990.12 | 244 | 464.93 | 55.81 | 39.84 | 3238.6 | 0.71 | 0.76 | 2.61 | 0.18 | 1 | 10
116 | 135 | CONCLUIDO | 5.3774 | 18.6 | 15.39 | 131.91 | 1.66 | 7 | 322.91 | 59.89 | 30 | 5 | 98.03 | 40060.43 | 244.16 | 464.94 | 55.6 | 39.84 | 3136.35 | 0.72 | 0.76 | 2.61 | 0.18 | 1 | 10
117 | 135 | CONCLUIDO | 5.378 | 18.59 | 15.39 | 131.89 | 1.67 | 7 | 323.49 | 59.89 | 30.25 | 5 | 98.35 | 40131.01 | 244.18 | 464.93 | 55.61 | 39.84 | 3139.9 | 0.72 | 0.76 | 2.61 | 0.18 | 1 | 10
118 | 135 | CONCLUIDO | 5.3776 | 18.6 | 15.39 | 131.9 | 1.68 | 7 | 324.06 | 59.89 | 30.5 | 5 | 98.67 | 40201.62 | 244.33 | 464.94 | 55.74 | 39.84 | 3204.72 | 0.71 | 0.76 | 2.61 | 0.18 | 1 | 10
119 | 135 | CONCLUIDO | 5.3784 | 18.59 | 15.39 | 131.88 | 1.69 | 7 | 324.63 | 59.89 | 30.75 | 5 | 99 | 40272.38 | 244.57 | 464.93 | 55.61 | 39.84 | 3136.43 | 0.72 | 0.76 | 2.61 | 0.18 | 1 | 10
120 | 135 | CONCLUIDO | 5.3793 | 18.59 | 15.38 | 131.85 | 1.7 | 7 | 325.21 | 59.89 | 31 | 5 | 99.32 | 40343.29 | 244.58 | 464.93 | 55.53 | 39.84 | 3097.76 | 0.72 | 0.76 | 2.61 | 0.17 | 1 | 10
121 | 135 | CONCLUIDO | 5.3806 | 18.59 | 15.38 | 131.81 | 1.71 | 7 | 325.78 | 59.89 | 31.25 | 5 | 99.65 | 40414.36 | 244.69 | 464.93 | 55.38 | 39.84 | 3024.2 | 0.72 | 0.76 | 2.61 | 0.17 | 1 | 10
122 | 135 | CONCLUIDO | 5.3792 | 18.59 | 15.38 | 131.86 | 1.72 | 7 | 326.36 | 59.89 | 31.5 | 5 | 99.97 | 40485.58 | 244.4 | 464.93 | 55.55 | 39.84 | 3109.47 | 0.72 | 0.76 | 2.61 | 0.17 | 1 | 10
123 | 135 | CONCLUIDO | 5.3796 | 18.59 | 15.38 | 131.84 | 1.73 | 7 | 326.94 | 59.89 | 31.75 | 5 | 100.3 | 40556.96 | 244.11 | 464.94 | 55.43 | 39.84 | 3048.09 | 0.72 | 0.76 | 2.61 | 0.17 | 1 | 10
124 | 135 | CONCLUIDO | 5.379 | 18.59 | 15.38 | 131.86 | 1.74 | 7 | 327.52 | 59.89 | 32 | 5 | 100.63 | 40628.49 | 243.92 | 464.93 | 55.49 | 39.84 | 3077.46 | 0.72 | 0.76 | 2.61 | 0.17 | 1 | 10
125 | 135 | CONCLUIDO | 5.3809 | 18.58 | 15.38 | 131.8 | 1.75 | 7 | 328.1 | 59.89 | 32.25 | 5 | 100.96 | 40700.18 | 243.49 | 464.96 | 55.29 | 39.84 | 2979.88 | 0.72 | 0.76 | 2.61 | 0.17 | 1 | 10
126 | 135 | CONCLUIDO | 5.3807 | 18.58 | 15.38 | 131.81 | 1.76 | 7 | 328.68 | 59.89 | 32.5 | 5 | 101.3 | 40772.03 | 243.1 | 464.93 | 55.25 | 39.84 | 2959.31 | 0.72 | 0.76 | 2.61 | 0.17 | 1 | 10
127 | 135 | CONCLUIDO | 5.3831 | 18.58 | 15.37 | 131.74 | 1.77 | 7 | 329.27 | 59.89 | 32.75 | 5 | 101.63 | 40844.03 | 242.37 | 464.93 | 55.06 | 39.84 | 2862.28 | 0.72 | 0.76 | 2.61 | 0.16 | 1 | 10
128 | 135 | CONCLUIDO | 5.3837 | 18.57 | 15.37 | 131.72 | 1.78 | 7 | 329.85 | 59.89 | 33 | 5 | 101.97 | 40916.2 | 241.97 | 464.93 | 54.89 | 39.84 | 2777.77 | 0.73 | 0.76 | 2.61 | 0.16 | 1 | 10
129 | 135 | CONCLUIDO | 5.382 | 18.58 | 15.37 | 131.77 | 1.79 | 7 | 330.44 | 59.89 | 33.25 | 5 | 102.3 | 40988.53 | 241.39 | 464.94 | 55.24 | 39.84 | 2953.85 | 0.72 | 0.76 | 2.61 | 0.16 | 1 | 10
130 | 135 | CONCLUIDO | 5.3804 | 18.59 | 15.38 | 131.82 | 1.8 | 7 | 331.03 | 59.89 | 33.5 | 5 | 102.64 | 41061.02 | 240.93 | 464.93 | 55.3 | 39.84 | 2984.24 | 0.72 | 0.76 | 2.61 | 0.17 | 1 | 10
131 | 135 | CONCLUIDO | 5.3799 | 18.59 | 15.38 | 131.84 | 1.81 | 7 | 331.62 | 59.89 | 33.75 | 5 | 102.98 | 41133.67 | 241.1 | 464.97 | 55.4 | 39.84 | 3032.72 | 0.72 | 0.76 | 2.61 | 0.17 | 1 | 10
132 | 135 | CONCLUIDO | 5.3809 | 18.58 | 15.38 | 131.8 | 1.82 | 7 | 332.21 | 59.89 | 34 | 5 | 103.32 | 41206.49 | 240.36 | 464.93 | 55.34 | 39.84 | 3005.36 | 0.72 | 0.76 | 2.61 | 0.17 | 1 | 10
133 | 135 | CONCLUIDO | 5.4045 | 18.5 | 15.35 | 153.47 | 1.83 | 6 | 332.8 | 59.89 | 34.25 | 4 | 103.66 | 41279.48 | 239.45 | 464.93 | 54.26 | 39.84 | 2469.87 | 0.73 | 0.76 | 2.61 | 0.14 | 1 | 10
134 | 135 | CONCLUIDO | 5.4066 | 18.5 | 15.34 | 153.39 | 1.84 | 6 | 333.39 | 59.89 | 34.5 | 4 | 104.01 | 41352.63 | 239.68 | 464.93 | 54.07 | 39.84 | 2375.06 | 0.74 | 0.76 | 2.61 | 0.13 | 1 | 10
135 | 135 | CONCLUIDO | 5.4044 | 18.5 | 15.35 | 153.47 | 1.85 | 6 | 333.99 | 59.89 | 34.75 | 4 | 104.35 | 41426.07 | 240.56 | 464.93 | 54.25 | 39.84 | 2464.99 | 0.73 | 0.76 | 2.61 | 0.14 | 1 | 10
136 | 135 | CONCLUIDO | 5.4049 | 18.5 | 15.35 | 153.45 | 1.86 | 6 | 334.58 | 59.89 | 35 | 4 | 104.7 | 41499.57 | 241.01 | 464.93 | 54.28 | 39.84 | 2480.95 | 0.73 | 0.76 | 2.61 | 0.14 | 1 | 10
137 | 135 | CONCLUIDO | 5.4038 | 18.51 | 15.35 | 153.49 | 1.87 | 6 | 335.18 | 59.89 | 35.25 | 4 | 105.04 | 41573.23 | 241.48 | 464.93 | 54.36 | 39.84 | 2520.25 | 0.73 | 0.76 | 2.61 | 0.14 | 1 | 10
138 | 135 | CONCLUIDO | 5.4035 | 18.51 | 15.35 | 153.5 | 1.88 | 6 | 335.78 | 59.89 | 35.5 | 4 | 105.39 | 41647.07 | 241.65 | 464.93 | 54.45 | 39.84 | 2563.12 | 0.73 | 0.76 | 2.61 | 0.14 | 1 | 10
139 | 135 | CONCLUIDO | 5.4037 | 18.51 | 15.35 | 153.49 | 1.89 | 6 | 336.38 | 59.89 | 35.75 | 4 | 105.74 | 41721.08 | 241.75 | 464.93 | 54.43 | 39.84 | 2554.32 | 0.73 | 0.76 | 2.61 | 0.14 | 1 | 10
140 | 135 | CONCLUIDO | 5.4014 | 18.51 | 15.36 | 153.57 | 1.9 | 6 | 336.98 | 59.89 | 36 | 4 | 106.09 | 41795.26 | 242.15 | 464.93 | 54.56 | 39.84 | 2617.46 | 0.73 | 0.76 | 2.61 | 0.15 | 1 | 10
141 | 135 | CONCLUIDO | 5.4031 | 18.51 | 15.35 | 153.51 | 1.91 | 6 | 337.58 | 59.89 | 36.25 | 4 | 106.45 | 41869.62 | 242.08 | 464.94 | 54.51 | 39.84 | 2595.08 | 0.73 | 0.76 | 2.61 | 0.14 | 1 | 10
142 | 135 | CONCLUIDO | 5.4031 | 18.51 | 15.35 | 153.51 | 1.92 | 6 | 338.19 | 59.89 | 36.5 | 4 | 106.8 | 41944.15 | 242.01 | 464.93 | 54.46 | 39.84 | 2569.25 | 0.73 | 0.76 | 2.61 | 0.14 | 1 | 10
143 | 135 | CONCLUIDO | 5.4049 | 18.5 | 15.35 | 153.45 | 1.93 | 6 | 338.79 | 59.89 | 36.75 | 4 | 107.16 | 42018.86 | 241.78 | 464.93 | 54.26 | 39.84 | 2470.76 | 0.73 | 0.76 | 2.61 | 0.14 | 1 | 10
144 | 135 | CONCLUIDO | 5.4064 | 18.5 | 15.34 | 153.4 | 1.94 | 6 | 339.4 | 59.89 | 37 | 4 | 107.51 | 42093.75 | 241.82 | 464.93 | 54.06 | 39.84 | 2368.55 | 0.74 | 0.76 | 2.61 | 0.13 | 1 | 10
145 | 135 | CONCLUIDO | 5.4058 | 18.5 | 15.34 | 153.42 | 1.95 | 6 | 340.01 | 59.89 | 37.25 | 4 | 107.87 | 42168.82 | 242.14 | 464.93 | 54.08 | 39.84 | 2378.14 | 0.74 | 0.76 | 2.61 | 0.13 | 1 | 10
146 | 135 | CONCLUIDO | 5.4044 | 18.5 | 15.35 | 153.47 | 1.96 | 6 | 340.62 | 59.89 | 37.5 | 4 | 108.23 | 42244.08 | 241.84 | 464.93 | 54.28 | 39.84 | 2480.35 | 0.73 | 0.76 | 2.61 | 0.14 | 1 | 10
147 | 135 | CONCLUIDO | 5.4061 | 18.5 | 15.34 | 153.41 | 1.97 | 6 | 341.23 | 59.89 | 37.75 | 4 | 108.59 | 42319.51 | 241.55 | 464.93 | 54.12 | 39.84 | 2399.49 | 0.74 | 0.76 | 2.61 | 0.13 | 1 | 10
148 | 135 | CONCLUIDO | 5.4049 | 18.5 | 15.35 | 153.45 | 1.98 | 6 | 341.84 | 59.89 | 38 | 4 | 108.96 | 42395.13 | 241.86 | 464.93 | 54.21 | 39.84 | 2443 | 0.73 | 0.76 | 2.61 | 0.14 | 1 | 10
149 | 135 | CONCLUIDO | 5.4044 | 18.5 | 15.35 | 153.47 | 1.99 | 6 | 342.46 | 59.89 | 38.25 | 4 | 109.32 | 42470.94 | 241.66 | 464.93 | 54.22 | 39.84 | 2449.03 | 0.73 | 0.76 | 2.61 | 0.14 | 1 | 10
150 | 135 | CONCLUIDO | 5.4027 | 18.51 | 15.35 | 153.53 | 2 | 6 | 343.08 | 59.89 | 38.5 | 4 | 109.69 | 42546.93 | 241.4 | 464.93 | 54.46 | 39.84 | 2568.3 | 0.73 | 0.76 | 2.61 | 0.14 | 1 | 10
151 | 135 | CONCLUIDO | 5.4005 | 18.52 | 15.36 | 153.61 | 2.01 | 6 | 343.69 | 59.89 | 38.75 | 4 | 110.06 | 42623.24 | 241.39 | 464.94 | 54.77 | 39.84 | 2722.8 | 0.73 | 0.76 | 2.61 | 0.15 | 1 | 10
152 | 135 | CONCLUIDO | 5.4033 | 18.51 | 15.35 | 153.51 | 2.02 | 6 | 344.31 | 59.89 | 39 | 4 | 110.43 | 42699.62 | 240.43 | 464.93 | 54.45 | 39.84 | 2564.49 | 0.73 | 0.76 | 2.61 | 0.14 | 1 | 10
153 | 135 | CONCLUIDO | 5.4036 | 18.51 | 15.35 | 153.5 | 2.03 | 6 | 344.93 | 59.89 | 39.25 | 4 | 110.8 | 42776.18 | 240.35 | 464.93 | 54.4 | 39.84 | 2537.25 | 0.73 | 0.76 | 2.61 | 0.14 | 1 | 10
154 | 135 | CONCLUIDO | 5.4038 | 18.51 | 15.35 | 153.49 | 2.04 | 6 | 345.56 | 59.89 | 39.5 | 4 | 111.17 | 42852.94 | 240.03 | 464.93 | 54.28 | 39.84 | 2477.24 | 0.73 | 0.76 | 2.61 | 0.14 | 1 | 10
155 | 135 | CONCLUIDO | 5.404 | 18.5 | 15.35 | 153.48 | 2.05 | 6 | 346.18 | 59.89 | 39.75 | 4 | 111.54 | 42929.9 | 239.75 | 464.93 | 54.41 | 39.84 | 2542.14 | 0.73 | 0.76 | 2.61 | 0.14 | 1 | 10
156 | 135 | CONCLUIDO | 5.4027 | 18.51 | 15.35 | 153.53 | 2.06 | 6 | 346.81 | 59.89 | 40 | 4 | 111.92 | 43007.05 | 239.72 | 464.93 | 54.57 | 39.84 | 2621.79 | 0.73 | 0.76 | 2.61 | 0.14 | 1 | 10
0 | 80 | CONCLUIDO | 3.4596 | 28.9 | 20.65 | 6.73 | 0.11 | 184 | 159.12 | 50.28 | 1 | 182 | 27.84 | 19859.16 | 253.27 | 465.23 | 227.15 | 39.84 | 88022.92 | 0.18 | 0.57 | 2.9 | 5.43 | 1 | 10
1 | 80 | CONCLUIDO | 3.8528 | 25.96 | 19.22 | 8.42 | 0.14 | 137 | 159.48 | 50.28 | 1.25 | 135 | 27.95 | 19902.91 | 235.08 | 465.11 | 180.34 | 39.84 | 64855.26 | 0.22 | 0.61 | 2.83 | 4 | 1 | 10
2 | 80 | CONCLUIDO | 4.1316 | 24.2 | 18.37 | 10.11 | 0.17 | 109 | 159.83 | 50.28 | 1.5 | 107 | 28.05 | 19946.71 | 224.23 | 465.01 | 152.77 | 39.84 | 51211.08 | 0.26 | 0.64 | 2.77 | 3.15 | 1 | 10
3 | 80 | CONCLUIDO | 4.3266 | 23.11 | 17.86 | 11.77 | 0.19 | 91 | 160.19 | 50.28 | 1.75 | 89 | 28.16 | 19990.53 | 217.55 | 465.11 | 135.45 | 39.84 | 42636.61 | 0.29 | 0.65 | 2.76 | 2.64 | 1 | 10
4 | 80 | CONCLUIDO | 4.4858 | 22.29 | 17.45 | 13.43 | 0.22 | 78 | 160.54 | 50.28 | 2 | 76 | 28.26 | 20034.4 | 212.15 | 464.96 | 123.08 | 39.84 | 36519.63 | 0.32 | 0.67 | 2.72 | 2.24 | 1 | 10
5 | 80 | CONCLUIDO | 4.6153 | 21.67 | 17.15 | 15.13 | 0.25 | 68 | 160.9 | 50.28 | 2.25 | 66 | 28.37 | 20078.3 | 207.83 | 465.01 | 113.08 | 39.84 | 31569.16 | 0.35 | 0.68 | 2.71 | 1.94 | 1 | 10
6 | 80 | CONCLUIDO | 4.7204 | 21.18 | 16.93 | 16.93 | 0.27 | 60 | 161.26 | 50.28 | 2.5 | 58 | 28.48 | 20122.23 | 204.68 | 464.97 | 105.68 | 39.84 | 27908.86 | 0.38 | 0.69 | 2.7 | 1.71 | 1 | 10
7 | 80 | CONCLUIDO | 4.8039 | 20.82 | 16.75 | 18.61 | 0.3 | 54 | 161.61 | 50.28 | 2.75 | 52 | 28.58 | 20166.2 | 202.1 | 465 | 100.28 | 39.84 | 25237.33 | 0.4 | 0.7 | 2.68 | 1.54 | 1 | 10
8 | 80 | CONCLUIDO | 4.8802 | 20.49 | 16.59 | 20.31 | 0.33 | 49 | 161.97 | 50.28 | 3 | 47 | 28.69 | 20210.21 | 199.47 | 464.95 | 94.42 | 39.84 | 22334.72 | 0.42 | 0.7 | 2.69 | 1.38 | 1 | 10
9 | 80 | CONCLUIDO | 4.9357 | 20.26 | 16.49 | 21.98 | 0.35 | 45 | 162.33 | 50.28 | 3.25 | 43 | 28.8 | 20254.26 | 198.03 | 464.97 | 91.01 | 39.84 | 20649.43 | 0.44 | 0.71 | 2.68 | 1.27 | 1 | 10
10 | 80 | CONCLUIDO | 4.9859 | 20.06 | 16.38 | 23.4 | 0.38 | 42 | 162.68 | 50.28 | 3.5 | 40 | 28.9 | 20298.34 | 196 | 464.97 | 87.95 | 39.84 | 19134.46 | 0.45 | 0.71 | 2.66 | 1.17 | 1 | 10
11 | 80 | CONCLUIDO | 5.0341 | 19.86 | 16.28 | 25.05 | 0.41 | 39 | 163.04 | 50.28 | 3.75 | 37 | 29.01 | 20342.46 | 194.42 | 464.97 | 84.66 | 39.84 | 17503.82 | 0.47 | 0.72 | 2.66 | 1.07 | 1 | 10
12 | 80 | CONCLUIDO | 5.0752 | 19.7 | 16.22 | 27.03 | 0.43 | 36 | 163.4 | 50.28 | 4 | 34 | 29.12 | 20386.62 | 193.34 | 464.98 | 82.59 | 39.84 | 16483.59 | 0.48 | 0.72 | 2.66 | 1.01 | 1 | 10
13 | 80 | CONCLUIDO | 5.1075 | 19.58 | 16.16 | 28.52 | 0.46 | 34 | 163.76 | 50.28 | 4.25 | 32 | 29.23 | 20430.81 | 192.19 | 464.93 | 80.56 | 39.84 | 15479.41 | 0.49 | 0.72 | 2.66 | 0.95 | 1 | 10
14 | 80 | CONCLUIDO | 5.1379 | 19.46 | 16.11 | 30.2 | 0.49 | 32 | 164.12 | 50.28 | 4.5 | 30 | 29.34 | 20475.04 | 190.82 | 464.98 | 78.85 | 39.84 | 14635.66 | 0.51 | 0.73 | 2.66 | 0.9 | 1 | 10
15 | 80 | CONCLUIDO | 5.1686 | 19.35 | 16.06 | 32.11 | 0.51 | 30 | 164.48 | 50.28 | 4.75 | 28 | 29.45 | 20519.3 | 189.89 | 464.94 | 77.26 | 39.84 | 13850.68 | 0.52 | 0.73 | 2.65 | 0.84 | 1 | 10
16 | 80 | CONCLUIDO | 5.2123 | 19.19 | 15.96 | 34.2 | 0.54 | 28 | 164.83 | 50.28 | 5 | 26 | 29.55 | 20563.61 | 188.07 | 464.99 | 74.45 | 39.84 | 12454.93 | 0.54 | 0.73 | 2.64 | 0.75 | 1 | 10
17 | 80 | CONCLUIDO | 5.2223 | 19.15 | 15.95 | 35.45 | 0.56 | 27 | 165.19 | 50.28 | 5.25 | 25 | 29.66 | 20607.95 | 187.86 | 464.98 | 74.17 | 39.84 | 12316.99 | 0.54 | 0.73 | 2.64 | 0.74 | 1 | 10
18 | 80 | CONCLUIDO | 5.2408 | 19.08 | 15.92 | 36.74 | 0.59 | 26 | 165.55 | 50.28 | 5.5 | 24 | 29.77 | 20652.33 | 187.07 | 464.95 | 73.12 | 39.84 | 11801.12 | 0.54 | 0.73 | 2.64 | 0.71 | 1 | 10
19 | 80 | CONCLUIDO | 5.255 | 19.03 | 15.9 | 38.16 | 0.61 | 25 | 165.91 | 50.28 | 5.75 | 23 | 29.88 | 20696.74 | 185.9 | 464.95 | 72.06 | 39.84 | 11274.71 | 0.55 | 0.74 | 2.65 | 0.69 | 1 | 10
20 | 80 | CONCLUIDO | 5.2733 | 18.96 | 15.87 | 39.66 | 0.64 | 24 | 166.27 | 50.28 | 6 | 22 | 29.99 | 20741.2 | 185.41 | 464.97 | 71.17 | 39.84 | 10835.04 | 0.56 | 0.74 | 2.64 | 0.65 | 1 | 10
21 | 80 | CONCLUIDO | 5.2912 | 18.9 | 15.83 | 41.31 | 0.66 | 23 | 166.64 | 50.28 | 6.25 | 21 | 30.11 | 20785.69 | 184.24 | 464.93 | 70.08 | 39.84 | 10292.59 | 0.57 | 0.74 | 2.64 | 0.62 | 1 | 10
22 | 80 | CONCLUIDO | 5.3122 | 18.82 | 15.79 | 43.07 | 0.69 | 22 | 167 | 50.28 | 6.5 | 20 | 30.22 | 20830.22 | 183.26 | 464.96 | 68.69 | 39.84 | 9605.13 | 0.58 | 0.74 | 2.64 | 0.58 | 1 | 10
23 | 80 | CONCLUIDO | 5.3237 | 18.78 | 15.78 | 45.09 | 0.71 | 21 | 167.36 | 50.28 | 6.75 | 19 | 30.33 | 20874.78 | 182.9 | 464.94 | 68.44 | 39.84 | 9485.69 | 0.58 | 0.74 | 2.64 | 0.57 | 1 | 10
24 | 80 | CONCLUIDO | 5.3415 | 18.72 | 15.75 | 47.26 | 0.74 | 20 | 167.72 | 50.28 | 7 | 18 | 30.44 | 20919.39 | 182.1 | 464.95 | 67.5 | 39.84 | 9019.3 | 0.59 | 0.74 | 2.63 | 0.54 | 1 | 10
25 | 80 | CONCLUIDO | 5.3588 | 18.66 | 15.72 | 49.66 | 0.76 | 19 | 168.08 | 50.28 | 7.25 | 17 | 30.55 | 20964.03 | 181.22 | 464.97 | 66.63 | 39.84 | 8588.62 | 0.6 | 0.74 | 2.63 | 0.51 | 1 | 10
26 | 80 | CONCLUIDO | 5.3549 | 18.67 | 15.74 | 49.7 | 0.79 | 19 | 168.44 | 50.28 | 7.5 | 17 | 30.66 | 21008.71 | 180.64 | 464.93 | 66.84 | 39.84 | 8692.05 | 0.6 | 0.74 | 2.64 | 0.53 | 1 | 10
27 | 80 | CONCLUIDO | 5.372 | 18.61 | 15.71 | 52.37 | 0.81 | 18 | 168.81 | 50.28 | 7.75 | 16 | 30.78 | 21053.43 | 180.16 | 464.93 | 66.04 | 39.84 | 8299.15 | 0.6 | 0.74 | 2.63 | 0.5 | 1 | 10
28 | 80 | CONCLUIDO | 5.3753 | 18.6 | 15.7 | 52.33 | 0.84 | 18 | 169.17 | 50.28 | 8 | 16 | 30.89 | 21098.19 | 179.55 | 464.99 | 65.64 | 39.84 | 8099.46 | 0.61 | 0.74 | 2.63 | 0.49 | 1 | 10
29 | 80 | CONCLUIDO | 5.3938 | 18.54 | 15.67 | 55.3 | 0.86 | 17 | 169.53 | 50.28 | 8.25 | 15 | 31 | 21142.98 | 178.53 | 464.93 | 64.8 | 39.84 | 7682.19 | 0.61 | 0.75 | 2.63 | 0.46 | 1 | 10
30 | 80 | CONCLUIDO | 5.4133 | 18.47 | 15.63 | 58.62 | 0.89 | 16 | 169.9 | 50.28 | 8.5 | 14 | 31.12 | 21187.82 | 177.14 | 464.95 | 63.72 | 39.84 | 7147.3 | 0.63 | 0.75 | 2.62 | 0.42 | 1 | 10
31 | 80 | CONCLUIDO | 5.408 | 18.49 | 15.65 | 58.69 | 0.91 | 16 | 170.26 | 50.28 | 8.75 | 14 | 31.23 | 21232.69 | 177.34 | 464.93 | 64.19 | 39.84 | 7386.26 | 0.62 | 0.75 | 2.63 | 0.44 | 1 | 10
32 | 80 | CONCLUIDO | 5.413 | 18.47 | 15.63 | 58.63 | 0.94 | 16 | 170.62 | 50.28 | 9 | 14 | 31.34 | 21277.6 | 176.53 | 464.96 | 63.67 | 39.84 | 7123.15 | 0.63 | 0.75 | 2.62 | 0.42 | 1 | 10
33 | 80 | CONCLUIDO | 5.4295 | 18.42 | 15.61 | 62.44 | 0.96 | 15 | 170.99 | 50.28 | 9.25 | 13 | 31.46 | 21322.55 | 176.19 | 464.93 | 62.71 | 39.84 | 6648.21 | 0.64 | 0.75 | 2.63 | 0.4 | 1 | 10
34 | 80 | CONCLUIDO | 5.4281 | 18.42 | 15.62 | 62.46 | 0.98 | 15 | 171.35 | 50.28 | 9.5 | 13 | 31.57 | 21367.54 | 174.84 | 464.93 | 62.9 | 39.84 | 6744.59 | 0.63 | 0.75 | 2.63 | 0.4 | 1 | 10
35 | 80 | CONCLUIDO | 5.4489 | 18.35 | 15.58 | 66.76 | 1.01 | 14 | 171.72 | 50.28 | 9.75 | 12 | 31.69 | 21412.57 | 174.19 | 464.93 | 61.74 | 39.84 | 6168.13 | 0.65 | 0.75 | 2.62 | 0.37 | 1 | 10
36 | 80 | CONCLUIDO | 5.4486 | 18.35 | 15.58 | 66.76 | 1.03 | 14 | 172.08 | 50.28 | 10 | 12 | 31.8 | 21457.64 | 174.07 | 464.94 | 61.79 | 39.84 | 6194.15 | 0.64 | 0.75 | 2.62 | 0.37 | 1 | 10
37 | 80 | CONCLUIDO | 5.4444 | 18.37 | 15.59 | 66.82 | 1.05 | 14 | 172.45 | 50.28 | 10.25 | 12 | 31.92 | 21502.75 | 173.04 | 464.94 | 62.33 | 39.84 | 6466.01 | 0.64 | 0.75 | 2.62 | 0.38 | 1 | 10
38 | 80 | CONCLUIDO | 5.4632 | 18.3 | 15.56 | 71.82 | 1.08 | 13 | 172.82 | 50.28 | 10.5 | 11 | 32.04 | 21547.89 | 172.42 | 464.95 | 61.35 | 39.84 | 5976.81 | 0.65 | 0.75 | 2.62 | 0.35 | 1 | 10
39 | 80 | CONCLUIDO | 5.4633 | 18.3 | 15.56 | 71.82 | 1.1 | 13 | 173.18 | 50.28 | 10.75 | 11 | 32.15 | 21593.08 | 172.63 | 464.94 | 61.1 | 39.84 | 5856.02 | 0.65 | 0.75 | 2.63 | 0.35 | 1 | 10
40 | 80 | CONCLUIDO | 5.4644 | 18.3 | 15.56 | 71.8 | 1.12 | 13 | 173.55 | 50.28 | 11 | 11 | 32.27 | 21638.31 | 172.46 | 464.93 | 61.19 | 39.84 | 5898.77 | 0.65 | 0.75 | 2.62 | 0.35 | 1 | 10
41 | 80 | CONCLUIDO | 5.483 | 18.24 | 15.53 | 77.63 | 1.15 | 12 | 173.92 | 50.28 | 11.25 | 10 | 32.39 | 21683.57 | 170.82 | 464.93 | 60.17 | 39.84 | 5395.4 | 0.66 | 0.75 | 2.62 | 0.32 | 1 | 10
42 | 80 | CONCLUIDO | 5.4855 | 18.23 | 15.52 | 77.59 | 1.17 | 12 | 174.28 | 50.28 | 11.5 | 10 | 32.5 | 21728.87 | 169.68 | 464.93 | 59.88 | 39.84 | 5247.72 | 0.67 | 0.75 | 2.62 | 0.31 | 1 | 10
43 | 80 | CONCLUIDO | 5.484 | 18.24 | 15.52 | 77.62 | 1.19 | 12 | 174.65 | 50.28 | 11.75 | 10 | 32.62 | 21774.22 | 169.31 | 464.93 | 60.1 | 39.84 | 5357.55 | 0.66 | 0.75 | 2.62 | 0.31 | 1 | 10
44 | 80 | CONCLUIDO | 5.4867 | 18.23 | 15.51 | 77.57 | 1.22 | 12 | 175.02 | 50.28 | 12 | 10 | 32.74 | 21819.6 | 168.47 | 464.93 | 59.7 | 39.84 | 5160.66 | 0.67 | 0.75 | 2.62 | 0.3 | 1 | 10
45 | 80 | CONCLUIDO | 5.5067 | 18.16 | 15.48 | 84.44 | 1.24 | 11 | 175.39 | 50.28 | 12.25 | 9 | 32.86 | 21865.03 | 168.79 | 464.93 | 58.68 | 39.84 | 4654.29 | 0.68 | 0.76 | 2.62 | 0.27 | 1 | 10
46 | 80 | CONCLUIDO | 5.5058 | 18.16 | 15.48 | 84.46 | 1.26 | 11 | 175.76 | 50.28 | 12.5 | 9 | 32.98 | 21910.49 | 168.36 | 464.93 | 58.77 | 39.84 | 4698.9 | 0.68 | 0.76 | 2.62 | 0.27 | 1 | 10
47 | 80 | CONCLUIDO | 5.5044 | 18.17 | 15.49 | 84.48 | 1.28 | 11 | 176.12 | 50.28 | 12.75 | 9 | 33.09 | 21956 | 167.7 | 464.93 | 58.88 | 39.84 | 4754.62 | 0.68 | 0.75 | 2.62 | 0.28 | 1 | 10
48 | 80 | CONCLUIDO | 5.5027 | 18.17 | 15.49 | 84.51 | 1.31 | 11 | 176.49 | 50.28 | 13 | 9 | 33.21 | 22001.54 | 167 | 464.93 | 58.99 | 39.84 | 4809.89 | 0.68 | 0.75 | 2.62 | 0.28 | 1 | 10
49 | 80 | CONCLUIDO | 5.524 | 18.1 | 15.46 | 92.74 | 1.33 | 10 | 176.86 | 50.28 | 13.25 | 8 | 33.33 | 22047.13 | 165.3 | 464.93 | 57.75 | 39.84 | 4192.26 | 0.69 | 0.76 | 2.62 | 0.25 | 1 | 10
50 | 80 | CONCLUIDO | 5.5207 | 18.11 | 15.47 | 92.8 | 1.35 | 10 | 177.23 | 50.28 | 13.5 | 8 | 33.45 | 22092.76 | 165.22 | 464.93 | 58.18 | 39.84 | 4408.4 | 0.68 | 0.76 | 2.62 | 0.26 | 1 | 10
51 | 80 | CONCLUIDO | 5.5192 | 18.12 | 15.47 | 92.83 | 1.37 | 10 | 177.6 | 50.28 | 13.75 | 8 | 33.57 | 22138.42 | 165.19 | 464.97 | 58.4 | 39.84 | 4519.75 | 0.68 | 0.76 | 2.62 | 0.26 | 1 | 10
52 | 80 | CONCLUIDO | 5.5199 | 18.12 | 15.47 | 92.82 | 1.4 | 10 | 177.97 | 50.28 | 14 | 8 | 33.69 | 22184.13 | 164.58 | 464.96 | 58.27 | 39.84 | 4455.58 | 0.68 | 0.76 | 2.62 | 0.26 | 1 | 10
53 | 80 | CONCLUIDO | 5.5204 | 18.11 | 15.47 | 92.81 | 1.42 | 10 | 178.34 | 50.28 | 14.25 | 8 | 33.82 | 22229.88 | 164.51 | 464.95 | 58.35 | 39.84 | 4493.83 | 0.68 | 0.76 | 2.61 | 0.26 | 1 | 10
54 | 80 | CONCLUIDO | 5.5222 | 18.11 | 15.46 | 92.77 | 1.44 | 10 | 178.72 | 50.28 | 14.5 | 8 | 33.94 | 22275.67 | 163.52 | 464.93 | 58.08 | 39.84 | 4357.48 | 0.69 | 0.76 | 2.61 | 0.25 | 1 | 10
55 | 80 | CONCLUIDO | 5.5421 | 18.04 | 15.43 | 102.86 | 1.46 | 9 | 179.09 | 50.28 | 14.75 | 7 | 34.06 | 22321.5 | 162.61 | 464.94 | 56.87 | 39.84 | 3758.91 | 0.7 | 0.76 | 2.62 | 0.22 | 1 | 10
56 | 80 | CONCLUIDO | 5.5421 | 18.04 | 15.43 | 102.86 | 1.48 | 9 | 179.46 | 50.28 | 15 | 7 | 34.18 | 22367.38 | 161.87 | 464.93 | 56.9 | 39.84 | 3775.88 | 0.7 | 0.76 | 2.61 | 0.22 | 1 | 10
57 | 80 | CONCLUIDO | 5.5358 | 18.06 | 15.45 | 103 | 1.5 | 9 | 179.83 | 50.28 | 15.25 | 7 | 34.3 | 22413.29 | 161.67 | 464.94 | 57.49 | 39.84 | 4070.07 | 0.69 | 0.76 | 2.62 | 0.24 | 1 | 10
58 | 80 | CONCLUIDO | 5.5401 | 18.05 | 15.44 | 102.91 | 1.53 | 9 | 180.2 | 50.28 | 15.5 | 7 | 34.43 | 22459.24 | 160.83 | 464.93 | 57.3 | 39.84 | 3972.72 | 0.7 | 0.76 | 2.61 | 0.23 | 1 | 10
59 | 80 | CONCLUIDO | 5.5346 | 18.07 | 15.45 | 103.02 | 1.55 | 9 | 180.58 | 50.28 | 15.75 | 7 | 34.55 | 22505.24 | 159.68 | 464.94 | 57.61 | 39.84 | 4126.88 | 0.69 | 0.76 | 2.62 | 0.24 | 1 | 10
60 | 80 | CONCLUIDO | 5.5378 | 18.06 | 15.44 | 102.96 | 1.57 | 9 | 180.95 | 50.28 | 16 | 7 | 34.67 | 22551.28 | 158.64 | 464.93 | 57.55 | 39.84 | 4099.77 | 0.69 | 0.76 | 2.61 | 0.23 | 1 | 10
61 | 80 | CONCLUIDO | 5.5602 | 17.98 | 15.4 | 115.52 | 1.59 | 8 | 181.32 | 50.28 | 16.25 | 6 | 34.79 | 22597.36 | 157.76 | 464.96 | 56 | 39.84 | 3328.21 | 0.71 | 0.76 | 2.62 | 0.19 | 1 | 10
62 | 80 | CONCLUIDO | 5.559 | 17.99 | 15.41 | 115.55 | 1.61 | 8 | 181.7 | 50.28 | 16.5 | 6 | 34.92 | 22643.61 | 157.89 | 464.93 | 56.27 | 39.84 | 3462.73 | 0.71 | 0.76 | 2.61 | 0.2 | 1 | 10
63 | 80 | CONCLUIDO | 5.5602 | 17.98 | 15.4 | 115.52 | 1.63 | 8 | 182.07 | 50.28 | 16.75 | 6 | 35.04 | 22689.77 | 157.32 | 464.94 | 56.11 | 39.84 | 3382.45 | 0.71 | 0.76 | 2.61 | 0.19 | 1 | 10
64 | 80 | CONCLUIDO | 5.5588 | 17.99 | 15.41 | 115.55 | 1.65 | 8 | 182.45 | 50.28 | 17 | 6 | 35.17 | 22735.98 | 156.92 | 464.93 | 56.28 | 39.84 | 3469.85 | 0.71 | 0.76 | 2.61 | 0.2 | 1 | 10
65 | 80 | CONCLUIDO | 5.5603 | 17.98 | 15.4 | 115.52 | 1.67 | 8 | 182.82 | 50.28 | 17.25 | 5 | 35.29 | 22782.23 | 156.14 | 464.93 | 55.95 | 39.84 | 3305.85 | 0.71 | 0.76 | 2.62 | 0.19 | 1 | 10
66 | 80 | CONCLUIDO | 5.5587 | 17.99 | 15.41 | 115.56 | 1.69 | 8 | 183.2 | 50.28 | 17.5 | 5 | 35.42 | 22828.53 | 155.8 | 464.93 | 56.31 | 39.84 | 3482.26 | 0.71 | 0.76 | 2.61 | 0.2 | 1 | 10
67 | 80 | CONCLUIDO | 5.5596 | 17.99 | 15.4 | 115.54 | 1.72 | 8 | 183.57 | 50.28 | 17.75 | 6 | 35.54 | 22874.86 | 155.31 | 464.93 | 56.31 | 39.84 | 3483.88 | 0.71 | 0.76 | 2.61 | 0.19 | 1 | 10
68 | 80 | CONCLUIDO | 5.5572 | 17.99 | 15.41 | 115.59 | 1.74 | 8 | 183.95 | 50.28 | 18 | 4 | 35.67 | 22921.24 | 154.84 | 465 | 56.4 | 39.84 | 3526.89 | 0.71 | 0.76 | 2.61 | 0.2 | 1 | 10
69 | 80 | CONCLUIDO | 5.5565 | 18 | 15.41 | 115.61 | 1.76 | 8 | 184.33 | 50.28 | 18.25 | 4 | 35.8 | 22967.66 | 153.86 | 464.93 | 56.48 | 39.84 | 3567.07 | 0.71 | 0.76 | 2.61 | 0.2 | 1 | 10
70 | 80 | CONCLUIDO | 5.5741 | 17.94 | 15.39 | 131.91 | 1.78 | 7 | 184.7 | 50.28 | 18.5 | 3 | 35.92 | 23014.13 | 153.01 | 464.93 | 55.64 | 39.84 | 3156.41 | 0.72 | 0.76 | 2.61 | 0.18 | 1 | 10
71 | 80 | CONCLUIDO | 5.5747 | 17.94 | 15.39 | 131.9 | 1.8 | 7 | 185.08 | 50.28 | 18.75 | 3 | 36.05 | 23060.64 | 153.02 | 464.93 | 55.66 | 39.84 | 3161.5 | 0.72 | 0.76 | 2.61 | 0.18 | 1 | 10
72 | 80 | CONCLUIDO | 5.5755 | 17.94 | 15.39 | 131.88 | 1.82 | 7 | 185.46 | 50.28 | 19 | 2 | 36.18 | 23107.19 | 153.28 | 464.93 | 55.57 | 39.84 | 3116.54 | 0.72 | 0.76 | 2.61 | 0.18 | 1 | 10
73 | 80 | CONCLUIDO | 5.5738 | 17.94 | 15.39 | 131.92 | 1.84 | 7 | 185.84 | 50.28 | 19.25 | 1 | 36.31 | 23153.78 | 153.36 | 464.94 | 55.65 | 39.84 | 3159.65 | 0.72 | 0.76 | 2.61 | 0.18 | 1 | 10
74 | 80 | CONCLUIDO | 5.5744 | 17.94 | 15.39 | 131.91 | 1.86 | 7 | 186.21 | 50.28 | 19.5 | 1 | 36.43 | 23200.42 | 153.59 | 464.94 | 55.59 | 39.84 | 3130.57 | 0.72 | 0.76 | 2.61 | 0.18 | 1 | 10
75 | 80 | CONCLUIDO | 5.5743 | 17.94 | 15.39 | 131.91 | 1.88 | 7 | 186.59 | 50.28 | 19.75 | 1 | 36.56 | 23247.1 | 153.86 | 464.94 | 55.6 | 39.84 | 3134.76 | 0.72 | 0.76 | 2.61 | 0.18 | 1 | 10
76 | 80 | CONCLUIDO | 5.5734 | 17.94 | 15.39 | 131.93 | 1.9 | 7 | 186.97 | 50.28 | 20 | 0 | 36.69 | 23293.82 | 154.07 | 464.94 | 55.58 | 39.84 | 3125.93 | 0.72 | 0.76 | 2.62 | 0.18 | 1 | 10
0 | 115 | CONCLUIDO | 2.7328 | 36.59 | 22.83 | 5.41 | 0.08 | 253 | 222.93 | 56.94 | 1 | 251 | 49.99 | 27728.69 | 347.93 | 465.3 | 297.79 | 39.84 | 123000.33 | 0.13 | 0.51 | 3.04 | 7.61 | 1 | 10
1 | 115 | CONCLUIDO | 3.2 | 31.25 | 20.6 | 6.79 | 0.1 | 182 | 223.35 | 56.94 | 1.25 | 180 | 50.15 | 27780.03 | 313.61 | 465.24 | 225.28 | 39.84 | 87100.23 | 0.18 | 0.57 | 2.91 | 5.38 | 1 | 10
2 | 115 | CONCLUIDO | 3.5289 | 28.34 | 19.4 | 8.14 | 0.12 | 143 | 223.76 | 56.94 | 1.5 | 141 | 50.32 | 27831.42 | 295.09 | 465.1 | 186.23 | 39.84 | 67769.44 | 0.21 | 0.6 | 2.84 | 4.19 | 1 | 10
3 | 115 | CONCLUIDO | 3.7756 | 26.49 | 18.65 | 9.48 | 0.14 | 118 | 224.18 | 56.94 | 1.75 | 116 | 50.49 | 27882.87 | 283.29 | 465.06 | 161.6 | 39.84 | 55580.37 | 0.25 | 0.63 | 2.8 | 3.43 | 1 | 10
4 | 115 | CONCLUIDO | 3.9739 | 25.16 | 18.11 | 10.87 | 0.16 | 100 | 224.6 | 56.94 | 2 | 98 | 50.65 | 27934.37 | 274.95 | 465.16 | 144.25 | 39.84 | 46994.31 | 0.28 | 0.65 | 2.77 | 2.9 | 1 | 10
5 | 115 | CONCLUIDO | 4.132 | 24.2 | 17.72 | 12.22 | 0.18 | 87 | 225.01 | 56.94 | 2.25 | 85 | 50.82 | 27985.94 | 268.59 | 464.98 | 131.5 | 39.84 | 40685.74 | 0.3 | 0.66 | 2.75 | 2.51 | 1 | 10
6 | 115 | CONCLUIDO | 4.2655 | 23.44 | 17.4 | 13.56 | 0.2 | 77 | 225.43 | 56.94 | 2.5 | 75 | 50.99 | 28037.57 | 263.47 | 464.97 | 121.49 | 39.84 | 35726.66 | 0.33 | 0.67 | 2.71 | 2.19 | 1 | 10
7 | 115 | CONCLUIDO | 4.3709 | 22.88 | 17.19 | 14.95 | 0.22 | 69 | 225.85 | 56.94 | 2.75 | 67 | 51.16 | 28089.25 | 259.89 | 464.99 | 113.87 | 39.84 | 31958.45 | 0.35 | 0.68 | 2.72 | 1.98 | 1 | 10
8 | 115 | CONCLUIDO | 4.4564 | 22.44 | 17.01 | 16.2 | 0.24 | 63 | 226.27 | 56.94 | 3 | 61 | 51.33 | 28140.99 | 257.03 | 464.94 | 108.24 | 39.84 | 29173.86 | 0.37 | 0.69 | 2.71 | 1.8 | 1 | 10
9 | 115 | CONCLUIDO | 4.5343 | 22.05 | 16.85 | 17.43 | 0.25 | 58 | 226.69 | 56.94 | 3.25 | 56 | 51.5 | 28192.8 | 254.19 | 464.93 | 103.35 | 39.84 | 26756 | 0.39 | 0.69 | 2.69 | 1.64 | 1 | 10
10 | 115 | CONCLUIDO | 4.6054 | 21.71 | 16.73 | 18.94 | 0.27 | 53 | 227.11 | 56.94 | 3.5 | 51 | 51.67 | 28244.66 | 252.13 | 465.01 | 98.84 | 39.84 | 24525.71 | 0.4 | 0.7 | 2.7 | 1.52 | 1 | 10
11 | 115 | CONCLUIDO | 4.6737 | 21.4 | 16.58 | 20.31 | 0.29 | 49 | 227.53 | 56.94 | 3.75 | 47 | 51.84 | 28296.58 | 249.63 | 464.98 | 94.36 | 39.84 | 22303.64 | 0.42 | 0.7 | 2.68 | 1.37 | 1 | 10
12 | 115 | CONCLUIDO | 4.7235 | 21.17 | 16.49 | 21.51 | 0.31 | 46 | 227.95 | 56.94 | 4 | 44 | 52.01 | 28348.56 | 247.98 | 464.94 | 91.55 | 39.84 | 20912.77 | 0.44 | 0.71 | 2.67 | 1.28 | 1 | 10
13 | 115 | CONCLUIDO | 4.7734 | 20.95 | 16.4 | 22.89 | 0.33 | 43 | 228.38 | 56.94 | 4.25 | 41 | 52.18 | 28400.61 | 246.47 | 464.95 | 88.7 | 39.84 | 19504.7 | 0.45 | 0.71 | 2.67 | 1.19 | 1 | 10
14 | 115 | CONCLUIDO | 4.8006 | 20.83 | 16.37 | 23.96 | 0.35 | 41 | 228.8 | 56.94 | 4.5 | 39 | 52.36 | 28452.71 | 245.81 | 465.02 | 87.54 | 39.84 | 18934.65 | 0.46 | 0.71 | 2.67 | 1.16 | 1 | 10
15 | 115 | CONCLUIDO | 4.8556 | 20.59 | 16.27 | 25.68 | 0.37 | 38 | 229.22 | 56.94 | 4.75 | 36 | 52.53 | 28504.87 | 243.71 | 465.07 | 84.22 | 39.84 | 17287.67 | 0.47 | 0.72 | 2.66 | 1.05 | 1 | 10
16 | 115 | CONCLUIDO | 4.8873 | 20.46 | 16.22 | 27.03 | 0.39 | 36 | 229.65 | 56.94 | 5 | 34 | 52.7 | 28557.1 | 242.87 | 464.99 | 82.37 | 39.84 | 16372.96 | 0.48 | 0.72 | 2.67 | 1.01 | 1 | 10
17 | 115 | CONCLUIDO | 4.9229 | 20.31 | 16.16 | 28.52 | 0.41 | 34 | 230.07 | 56.94 | 5.25 | 32 | 52.88 | 28609.38 | 241.7 | 464.98 | 80.79 | 39.84 | 15592.76 | 0.49 | 0.72 | 2.65 | 0.95 | 1 | 10
18 | 115 | CONCLUIDO | 4.9422 | 20.23 | 16.12 | 29.32 | 0.42 | 33 | 230.49 | 56.94 | 5.5 | 31 | 53.05 | 28661.73 | 241.02 | 464.94 | 79.34 | 39.84 | 14874.01 | 0.5 | 0.72 | 2.66 | 0.91 | 1 | 10
19 | 115 | CONCLUIDO | 4.9741 | 20.1 | 16.08 | 31.13 | 0.44 | 31 | 230.92 | 56.94 | 5.75 | 29 | 53.23 | 28714.14 | 239.94 | 464.95 | 78.19 | 39.84 | 14306.95 | 0.51 | 0.73 | 2.65 | 0.87 | 1 | 10
20 | 115 | CONCLUIDO | 4.9923 | 20.03 | 16.05 | 32.11 | 0.46 | 30 | 231.34 | 56.94 | 6 | 28 | 53.4 | 28766.61 | 239.25 | 464.97 | 77.36 | 39.84 | 13898.67 | 0.51 | 0.73 | 2.65 | 0.84 | 1 | 10
21 | 115 | CONCLUIDO | 5.0125 | 19.95 | 16.02 | 33.14 | 0.48 | 29 | 231.77 | 56.94 | 6.25 | 27 | 53.58 | 28819.14 | 238.37 | 464.93 | 75.99 | 39.84 | 13217.39 | 0.52 | 0.73 | 2.65 | 0.81 | 1 | 10
22 | 115 | CONCLUIDO | 5.0276 | 19.89 | 16 | 34.29 | 0.5 | 28 | 232.2 | 56.94 | 6.5 | 26 | 53.75 | 28871.74 | 237.75 | 464.97 | 75.28 | 39.84 | 12871.25 | 0.53 | 0.73 | 2.65 | 0.79 | 1 | 10
23 | 115 | CONCLUIDO | 5.0482 | 19.81 | 15.96 | 35.47 | 0.52 | 27 | 232.62 | 56.94 | 6.75 | 25 | 53.93 | 28924.39 | 237 | 465 | 74.34 | 39.84 | 12403.88 | 0.54 | 0.73 | 2.64 | 0.75 | 1 | 10
24 | 115 | CONCLUIDO | 5.0664 | 19.74 | 15.94 | 36.77 | 0.53 | 26 | 233.05 | 56.94 | 7 | 24 | 54.11 | 28977.11 | 236.65 | 464.96 | 73.44 | 39.84 | 11961.1 | 0.54 | 0.73 | 2.64 | 0.72 | 1 | 10
25 | 115 | CONCLUIDO | 5.087 | 19.66 | 15.9 | 38.16 | 0.55 | 25 | 233.48 | 56.94 | 7.25 | 23 | 54.29 | 29029.89 | 235.43 | 464.95 | 72.08 | 39.84 | 11284.32 | 0.55 | 0.74 | 2.65 | 0.69 | 1 | 10
26 | 115 | CONCLUIDO | 5.1096 | 19.57 | 15.86 | 39.64 | 0.57 | 24 | 233.91 | 56.94 | 7.5 | 22 | 54.46 | 29082.74 | 234.92 | 464.94 | 71.01 | 39.84 | 10752.54 | 0.56 | 0.74 | 2.64 | 0.65 | 1 | 10
27 | 115 | CONCLUIDO | 5.1268 | 19.51 | 15.84 | 41.31 | 0.59 | 23 | 234.34 | 56.94 | 7.75 | 21 | 54.64 | 29135.65 | 234.07 | 464.93 | 70.37 | 39.84 | 10437.47 | 0.57 | 0.74 | 2.63 | 0.62 | 1 | 10
28 | 115 | CONCLUIDO | 5.1481 | 19.42 | 15.8 | 43.09 | 0.61 | 22 | 234.77 | 56.94 | 8 | 20 | 54.82 | 29188.62 | 233.37 | 464.99 | 68.9 | 39.84 | 9710.09 | 0.58 | 0.74 | 2.64 | 0.59 | 1 | 10
29 | 115 | CONCLUIDO | 5.1462 | 19.43 | 15.81 | 43.11 | 0.62 | 22 | 235.2 | 56.94 | 8.25 | 20 | 55 | 29241.66 | 233.13 | 464.98 | 69.13 | 39.84 | 9824.29 | 0.58 | 0.74 | 2.64 | 0.59 | 1 | 10
30 | 115 | CONCLUIDO | 5.1654 | 19.36 | 15.78 | 45.08 | 0.64 | 21 | 235.63 | 56.94 | 8.5 | 19 | 55.18 | 29294.76 | 232.84 | 464.93 | 68.4 | 39.84 | 9462.02 | 0.58 | 0.74 | 2.63 | 0.57 | 1 | 10
31 | 115 | CONCLUIDO | 5.1819 | 19.3 | 15.76 | 47.28 | 0.66 | 20 | 236.06 | 56.94 | 8.75 | 18 | 55.36 | 29347.92 | 231.74 | 464.96 | 67.9 | 39.84 | 9217.29 | 0.59 | 0.74 | 2.63 | 0.55 | 1 | 10
32 | 115 | CONCLUIDO | 5.1879 | 19.28 | 15.74 | 47.21 | 0.68 | 20 | 236.49 | 56.94 | 9 | 18 | 55.55 | 29401.15 | 231.74 | 464.93 | 67.06 | 39.84 | 8798.04 | 0.59 | 0.74 | 2.63 | 0.53 | 1 | 10
33 | 115 | CONCLUIDO | 5.2033 | 19.22 | 15.72 | 49.65 | 0.69 | 19 | 236.92 | 56.94 | 9.25 | 17 | 55.73 | 29454.44 | 231.04 | 464.93 | 66.64 | 39.84 | 8593.63 | 0.6 | 0.74 | 2.63 | 0.51 | 1 | 10
34 | 115 | CONCLUIDO | 5.2007 | 19.23 | 15.73 | 49.69 | 0.71 | 19 | 237.35 | 56.94 | 9.5 | 17 | 55.91 | 29507.8 | 230.89 | 464.96 | 66.78 | 39.84 | 8663.78 | 0.6 | 0.74 | 2.63 | 0.52 | 1 | 10
35 | 115 | CONCLUIDO | 5.2219 | 19.15 | 15.7 | 52.33 | 0.73 | 18 | 237.79 | 56.94 | 9.75 | 16 | 56.09 | 29561.22 | 229.94 | 464.93 | 65.69 | 39.84 | 8125.24 | 0.61 | 0.74 | 2.63 | 0.49 | 1 | 10
36 | 115 | CONCLUIDO | 5.2196 | 19.16 | 15.71 | 52.36 | 0.75 | 18 | 238.22 | 56.94 | 10 | 16 | 56.28 | 29614.71 | 230.07 | 465.02 | 65.99 | 39.84 | 8272.84 | 0.6 | 0.74 | 2.63 | 0.5 | 1 | 10
37 | 115 | CONCLUIDO | 5.2221 | 19.15 | 15.7 | 52.33 | 0.76 | 18 | 238.66 | 56.94 | 10.25 | 16 | 56.46 | 29668.27 | 229.71 | 464.93 | 65.65 | 39.84 | 8105.16 | 0.61 | 0.74 | 2.63 | 0.49 | 1 | 10
38 | 115 | CONCLUIDO | 5.2463 | 19.06 | 15.65 | 55.25 | 0.78 | 17 | 239.09 | 56.94 | 10.5 | 15 | 56.65 | 29721.89 | 228.89 | 464.93 | 64.29 | 39.84 | 7430.92 | 0.62 | 0.75 | 2.63 | 0.44 | 1 | 10
39 | 115 | CONCLUIDO | 5.2398 | 19.08 | 15.68 | 55.33 | 0.8 | 17 | 239.53 | 56.94 | 10.75 | 15 | 56.83 | 29775.57 | 228.33 | 464.94 | 64.98 | 39.84 | 7772.42 | 0.61 | 0.75 | 2.63 | 0.47 | 1 | 10
40 | 115 | CONCLUIDO | 5.2632 | 19 | 15.64 | 58.64 | 0.82 | 16 | 239.96 | 56.94 | 11 | 14 | 57.02 | 29829.32 | 227.74 | 464.99 | 63.79 | 39.84 | 7183.31 | 0.62 | 0.75 | 2.62 | 0.43 | 1 | 10
41 | 115 | CONCLUIDO | 5.2594 | 19.01 | 15.65 | 58.69 | 0.83 | 16 | 240.4 | 56.94 | 11.25 | 14 | 57.21 | 29883.27 | 227.79 | 464.95 | 64.17 | 39.84 | 7376.11 | 0.62 | 0.75 | 2.63 | 0.44 | 1 | 10
42 | 115 | CONCLUIDO | 5.2606 | 19.01 | 15.65 | 58.67 | 0.85 | 16 | 240.84 | 56.94 | 11.5 | 14 | 57.39 | 29937.16 | 227.45 | 464.94 | 63.9 | 39.84 | 7240.16 | 0.62 | 0.75 | 2.63 | 0.44 | 1 | 10
43 | 115 | CONCLUIDO | 5.2881 | 18.91 | 15.59 | 62.37 | 0.87 | 15 | 241.27 | 56.94 | 11.75 | 13 | 57.58 | 29991.11 | 226.51 | 464.93 | 62.24 | 39.84 | 6412.93 | 0.64 | 0.75 | 2.62 | 0.38 | 1 | 10
44 | 115 | CONCLUIDO | 5.2866 | 18.92 | 15.6 | 62.39 | 0.88 | 15 | 241.71 | 56.94 | 12 | 13 | 57.77 | 30045.13 | 226.33 | 464.94 | 62.34 | 39.84 | 6463.23 | 0.64 | 0.75 | 2.63 | 0.39 | 1 | 10
45 | 115 | CONCLUIDO | 5.2836 | 18.93 | 15.61 | 62.43 | 0.9 | 15 | 242.15 | 56.94 | 12.25 | 13 | 57.96 | 30099.23 | 225.65 | 464.93 | 62.81 | 39.84 | 6698.55 | 0.63 | 0.75 | 2.62 | 0.4 | 1 | 10
46 | 115 | CONCLUIDO | 5.3049 | 18.85 | 15.58 | 66.75 | 0.92 | 14 | 242.59 | 56.94 | 12.5 | 12 | 58.15 | 30153.38 | 224.78 | 464.93 | 61.67 | 39.84 | 6133.39 | 0.65 | 0.75 | 2.62 | 0.36 | 1 | 10
47 | 115 | CONCLUIDO | 5.3012 | 18.86 | 15.59 | 66.81 | 0.93 | 14 | 243.03 | 56.94 | 12.75 | 12 | 58.34 | 30207.61 | 225.33 | 464.96 | 62.22 | 39.84 | 6411.11 | 0.64 | 0.75 | 2.62 | 0.38 | 1 | 10
48 | 115 | CONCLUIDO | 5.3036 | 18.86 | 15.58 | 66.77 | 0.95 | 14 | 243.47 | 56.94 | 13 | 12 | 58.53 | 30261.91 | 225.29 | 464.93 | 61.86 | 39.84 | 6226.57 | 0.64 | 0.75 | 2.62 | 0.37 | 1 | 10
49 | 115 | CONCLUIDO | 5.3019 | 18.86 | 15.59 | 66.8 | 0.97 | 14 | 243.91 | 56.94 | 13.25 | 12 | 58.72 | 30316.27 | 224.44 | 464.93 | 62.01 | 39.84 | 6304.69 | 0.64 | 0.75 | 2.62 | 0.38 | 1 | 10
50 | 115 | CONCLUIDO | 5.3198 | 18.8 | 15.57 | 71.84 | 0.98 | 13 | 244.35 | 56.94 | 13.5 | 11 | 58.91 | 30370.7 | 223.71 | 464.93 | 61.42 | 39.84 | 6014.11 | 0.65 | 0.75 | 2.62 | 0.36 | 1 | 10
51 | 115 | CONCLUIDO | 5.3237 | 18.78 | 15.55 | 71.78 | 1 | 13 | 244.79 | 56.94 | 13.75 | 11 | 59.1 | 30425.2 | 223.79 | 464.96 | 61.19 | 39.84 | 5897.82 | 0.65 | 0.75 | 2.61 | 0.34 | 1 | 10
52 | 115 | CONCLUIDO | 5.3218 | 18.79 | 15.56 | 71.81 | 1.02 | 13 | 245.23 | 56.94 | 14 | 11 | 59.29 | 30479.78 | 223.94 | 464.93 | 61.28 | 39.84 | 5942.57 | 0.65 | 0.75 | 2.62 | 0.35 | 1 | 10
53 | 115 | CONCLUIDO | 5.3214 | 18.79 | 15.56 | 71.82 | 1.03 | 13 | 245.68 | 56.94 | 14.25 | 11 | 59.48 | 30534.42 | 223.95 | 464.96 | 61.25 | 39.84 | 5929.01 | 0.65 | 0.75 | 2.62 | 0.35 | 1 | 10
54 | 115 | CONCLUIDO | 5.3438 | 18.71 | 15.53 | 77.63 | 1.05 | 12 | 246.12 | 56.94 | 14.5 | 10 | 59.68 | 30589.13 | 222.56 | 464.94 | 60.12 | 39.84 | 5368.96 | 0.66 | 0.75 | 2.62 | 0.32 | 1 | 10
55 | 115 | CONCLUIDO | 5.3463 | 18.7 | 15.52 | 77.58 | 1.06 | 12 | 246.57 | 56.94 | 14.75 | 10 | 59.87 | 30643.91 | 222.2 | 464.93 | 59.83 | 39.84 | 5223.72 | 0.67 | 0.75 | 2.62 | 0.31 | 1 | 10
56 | 115 | CONCLUIDO | 5.3456 | 18.71 | 15.52 | 77.6 | 1.08 | 12 | 247.01 | 56.94 | 15 | 10 | 60.07 | 30698.76 | 221.63 | 464.93 | 60.03 | 39.84 | 5323.29 | 0.66 | 0.75 | 2.62 | 0.31 | 1 | 10
57 | 115 | CONCLUIDO | 5.3469 | 18.7 | 15.52 | 77.58 | 1.1 | 12 | 247.46 | 56.94 | 15.25 | 10 | 60.26 | 30753.68 | 221.5 | 464.93 | 59.82 | 39.84 | 5218.95 | 0.67 | 0.75 | 2.62 | 0.3 | 1 | 10
58 | 115 | CONCLUIDO | 5.3459 | 18.71 | 15.52 | 77.59 | 1.11 | 12 | 247.9 | 56.94 | 15.5 | 10 | 60.46 | 30808.68 | 221.16 | 464.93 | 59.95 | 39.84 | 5286.15 | 0.66 | 0.75 | 2.62 | 0.31 | 1 | 10
59 | 115 | CONCLUIDO | 5.3693 | 18.62 | 15.48 | 84.44 | 1.13 | 11 | 248.35 | 56.94 | 15.75 | 9 | 60.66 | 30863.74 | 220.13 | 464.93 | 58.6 | 39.84 | 4611.76 | 0.68 | 0.76 | 2.62 | 0.27 | 1 | 10
60 | 115 | CONCLUIDO | 5.3676 | 18.63 | 15.49 | 84.47 | 1.14 | 11 | 248.79 | 56.94 | 16 | 9 | 60.85 | 30918.88 | 220.84 | 464.94 | 58.79 | 39.84 | 4709.9 | 0.68 | 0.75 | 2.62 | 0.28 | 1 | 10
61 | 115 | CONCLUIDO | 5.3678 | 18.63 | 15.49 | 84.47 | 1.16 | 11 | 249.24 | 56.94 | 16.25 | 9 | 61.05 | 30974.09 | 221.06 | 464.93 | 58.85 | 39.84 | 4738.8 | 0.68 | 0.75 | 2.62 | 0.28 | 1 | 10
62 | 115 | CONCLUIDO | 5.3646 | 18.64 | 15.5 | 84.53 | 1.18 | 11 | 249.69 | 56.94 | 16.5 | 9 | 61.25 | 31029.37 | 220.82 | 464.93 | 59.2 | 39.84 | 4914.43 | 0.67 | 0.75 | 2.62 | 0.29 | 1 | 10
63 | 115 | CONCLUIDO | 5.3678 | 18.63 | 15.49 | 84.47 | 1.19 | 11 | 250.14 | 56.94 | 16.75 | 9 | 61.45 | 31084.72 | 220.27 | 464.95 | 58.81 | 39.84 | 4720.77 | 0.68 | 0.75 | 2.62 | 0.28 | 1 | 10
64 | 115 | CONCLUIDO | 5.3678 | 18.63 | 15.49 | 84.47 | 1.21 | 11 | 250.59 | 56.94 | 17 | 9 | 61.65 | 31140.15 | 219.79 | 464.93 | 58.75 | 39.84 | 4689.74 | 0.68 | 0.75 | 2.62 | 0.28 | 1 | 10
65 | 115 | CONCLUIDO | 5.3649 | 18.64 | 15.5 | 84.52 | 1.22 | 11 | 251.04 | 56.94 | 17.25 | 9 | 61.85 | 31195.65 | 218.98 | 464.93 | 59.16 | 39.84 | 4891.7 | 0.67 | 0.75 | 2.62 | 0.29 | 1 | 10
66 | 115 | CONCLUIDO | 5.3908 | 18.55 | 15.45 | 92.7 | 1.24 | 10 | 251.49 | 56.94 | 17.5 | 8 | 62.05 | 31251.22 | 217.96 | 464.93 | 57.67 | 39.84 | 4154.17 | 0.69 | 0.76 | 2.61 | 0.24 | 1 | 10
67 | 115 | CONCLUIDO | 5.3845 | 18.57 | 15.47 | 92.83 | 1.25 | 10 | 251.94 | 56.94 | 17.75 | 8 | 62.25 | 31306.86 | 218.4 | 464.93 | 58.27 | 39.84 | 4452.88 | 0.68 | 0.76 | 2.62 | 0.26 | 1 | 10
68 | 115 | CONCLUIDO | 5.3872 | 18.56 | 15.46 | 92.78 | 1.27 | 10 | 252.39 | 56.94 | 18 | 8 | 62.45 | 31362.58 | 218.28 | 464.95 | 58.12 | 39.84 | 4380.12 | 0.69 | 0.76 | 2.61 | 0.25 | 1 | 10
69 | 115 | CONCLUIDO | 5.3832 | 18.58 | 15.48 | 92.86 | 1.28 | 10 | 252.84 | 56.94 | 18.25 | 8 | 62.65 | 31418.38 | 218.49 | 464.94 | 58.44 | 39.84 | 4538.9 | 0.68 | 0.76 | 2.62 | 0.27 | 1 | 10
70 | 115 | CONCLUIDO | 5.3841 | 18.57 | 15.47 | 92.84 | 1.3 | 10 | 253.3 | 56.94 | 18.5 | 8 | 62.86 | 31474.25 | 217.93 | 464.95 | 58.41 | 39.84 | 4525.51 | 0.68 | 0.76 | 2.62 | 0.26 | 1 | 10
71 | 115 | CONCLUIDO | 5.3841 | 18.57 | 15.47 | 92.84 | 1.31 | 10 | 253.75 | 56.94 | 18.75 | 8 | 63.06 | 31530.19 | 218.2 | 464.93 | 58.4 | 39.84 | 4517.81 | 0.68 | 0.76 | 2.62 | 0.26 | 1 | 10
72 | 115 | CONCLUIDO | 5.3853 | 18.57 | 15.47 | 92.82 | 1.33 | 10 | 254.21 | 56.94 | 19 | 8 | 63.26 | 31586.21 | 217.49 | 464.93 | 58.33 | 39.84 | 4483.53 | 0.68 | 0.76 | 2.61 | 0.26 | 1 | 10
73 | 115 | CONCLUIDO | 5.3883 | 18.56 | 15.46 | 92.76 | 1.34 | 10 | 254.66 | 56.94 | 19.25 | 8 | 63.47 | 31642.3 | 216.97 | 464.93 | 58.03 | 39.84 | 4334.86 | 0.69 | 0.76 | 2.61 | 0.25 | 1 | 10
74 | 115 | CONCLUIDO | 5.4067 | 18.5 | 15.44 | 102.93 | 1.36 | 9 | 255.12 | 56.94 | 19.5 | 7 | 63.67 | 31698.47 | 216.46 | 464.95 | 57.28 | 39.84 | 3962.13 | 0.7 | 0.76 | 2.62 | 0.23 | 1 | 10
75 | 115 | CONCLUIDO | 5.4082 | 18.49 | 15.43 | 102.9 | 1.37 | 9 | 255.57 | 56.94 | 19.75 | 7 | 63.88 | 31754.72 | 216.48 | 464.93 | 57.09 | 39.84 | 3869.04 | 0.7 | 0.76 | 2.62 | 0.22 | 1 | 10
76 | 115 | CONCLUIDO | 5.4108 | 18.48 | 15.43 | 102.84 | 1.39 | 9 | 256.03 | 56.94 | 20 | 7 | 64.09 | 31811.04 | 215.79 | 464.93 | 56.91 | 39.84 | 3780.78 | 0.7 | 0.76 | 2.61 | 0.22 | 1 | 10
77 | 115 | CONCLUIDO | 5.4087 | 18.49 | 15.43 | 102.89 | 1.4 | 9 | 256.49 | 56.94 | 20.25 | 7 | 64.29 | 31867.44 | 215.74 | 464.93 | 57.05 | 39.84 | 3849.78 | 0.7 | 0.76 | 2.61 | 0.22 | 1 | 10
78 | 115 | CONCLUIDO | 5.4048 | 18.5 | 15.45 | 102.97 | 1.42 | 9 | 256.94 | 56.94 | 20.5 | 7 | 64.5 | 31924.04 | 215.93 | 464.93 | 57.35 | 39.84 | 3998.37 | 0.69 | 0.76 | 2.62 | 0.24 | 1 | 10
79 | 115 | CONCLUIDO | 5.406 | 18.5 | 15.44 | 102.95 | 1.43 | 9 | 257.4 | 56.94 | 20.75 | 7 | 64.71 | 31980.59 | 215.89 | 464.93 | 57.37 | 39.84 | 4007.58 | 0.69 | 0.76 | 2.62 | 0.23 | 1 | 10
80 | 115 | CONCLUIDO | 5.406 | 18.5 | 15.44 | 102.95 | 1.45 | 9 | 257.86 | 56.94 | 21 | 7 | 64.92 | 32037.22 | 214.84 | 464.93 | 57.31 | 39.84 | 3979.12 | 0.7 | 0.76 | 2.62 | 0.23 | 1 | 10
81 | 115 | CONCLUIDO | 5.4048 | 18.5 | 15.45 | 102.98 | 1.46 | 9 | 258.32 | 56.94 | 21.25 | 7 | 65.13 | 32093.94 | 214.05 | 464.95 | 57.41 | 39.84 | 4026.72 | 0.69 | 0.76 | 2.62 | 0.24 | 1 | 10
82 | 115 | CONCLUIDO | 5.4039 | 18.5 | 15.45 | 102.99 | 1.48 | 9 | 258.78 | 56.94 | 21.5 | 7 | 65.34 | 32150.72 | 214.03 | 464.98 | 57.49 | 39.84 | 4071.22 | 0.69 | 0.76 | 2.62 | 0.24 | 1 | 10
83 | 115 | CONCLUIDO | 5.4299 | 18.42 | 15.4 | 115.54 | 1.49 | 8 | 259.24 | 56.94 | 21.75 | 6 | 65.55 | 32207.59 | 212.44 | 464.93 | 56.22 | 39.84 | 3437.58 | 0.71 | 0.76 | 2.61 | 0.19 | 1 | 10
84 | 115 | CONCLUIDO | 5.4309 | 18.41 | 15.4 | 115.51 | 1.51 | 8 | 259.71 | 56.94 | 22 | 6 | 65.76 | 32264.54 | 212.61 | 464.94 | 56 | 39.84 | 3331.23 | 0.71 | 0.76 | 2.61 | 0.19 | 1 | 10
85 | 115 | CONCLUIDO | 5.429 | 18.42 | 15.41 | 115.56 | 1.52 | 8 | 260.17 | 56.94 | 22.25 | 6 | 65.98 | 32321.56 | 212.87 | 464.93 | 56.25 | 39.84 | 3455.1 | 0.71 | 0.76 | 2.61 | 0.2 | 1 | 10
86 | 115 | CONCLUIDO | 5.4324 | 18.41 | 15.4 | 115.47 | 1.54 | 8 | 260.63 | 56.94 | 22.5 | 6 | 66.19 | 32378.67 | 212.83 | 464.93 | 55.92 | 39.84 | 3287.83 | 0.71 | 0.76 | 2.61 | 0.19 | 1 | 10
87 | 115 | CONCLUIDO | 5.4311 | 18.41 | 15.4 | 115.5 | 1.55 | 8 | 261.09 | 56.94 | 22.75 | 6 | 66.4 | 32435.86 | 212.61 | 464.93 | 56 | 39.84 | 3327.65 | 0.71 | 0.76 | 2.61 | 0.19 | 1 | 10
88 | 115 | CONCLUIDO | 5.431 | 18.41 | 15.4 | 115.51 | 1.56 | 8 | 261.56 | 56.94 | 23 | 6 | 66.62 | 32493.12 | 212.33 | 464.93 | 55.94 | 39.84 | 3298.55 | 0.71 | 0.76 | 2.62 | 0.19 | 1 | 10
89 | 115 | CONCLUIDO | 5.4289 | 18.42 | 15.41 | 115.56 | 1.58 | 8 | 262.02 | 56.94 | 23.25 | 6 | 66.83 | 32550.47 | 212.73 | 464.93 | 56.22 | 39.84 | 3440.92 | 0.71 | 0.76 | 2.61 | 0.2 | 1 | 10
90 | 115 | CONCLUIDO | 5.4303 | 18.42 | 15.4 | 115.53 | 1.59 | 8 | 262.49 | 56.94 | 23.5 | 6 | 67.05 | 32607.89 | 211.91 | 464.93 | 55.96 | 39.84 | 3308.44 | 0.71 | 0.76 | 2.62 | 0.19 | 1 | 10
91 | 115 | CONCLUIDO | 5.4287 | 18.42 | 15.41 | 115.56 | 1.61 | 8 | 262.96 | 56.94 | 23.75 | 6 | 67.26 | 32665.4 | 212.07 | 464.93 | 56.34 | 39.84 | 3497.43 | 0.71 | 0.76 | 2.61 | 0.2 | 1 | 10
92 | 115 | CONCLUIDO | 5.4296 | 18.42 | 15.41 | 115.54 | 1.62 | 8 | 263.42 | 56.94 | 24 | 6 | 67.48 | 32722.99 | 211.77 | 464.93 | 56.18 | 39.84 | 3419.05 | 0.71 | 0.76 | 2.61 | 0.2 | 1 | 10
93 | 115 | CONCLUIDO | 5.4288 | 18.42 | 15.41 | 115.56 | 1.64 | 8 | 263.89 | 56.94 | 24.25 | 6 | 67.7 | 32780.66 | 211.34 | 464.95 | 56.32 | 39.84 | 3488.71 | 0.71 | 0.76 | 2.61 | 0.2 | 1 | 10
94 | 115 | CONCLUIDO | 5.4295 | 18.42 | 15.41 | 115.55 | 1.65 | 8 | 264.36 | 56.94 | 24.5 | 6 | 67.92 | 32838.42 | 211.16 | 464.93 | 56.3 | 39.84 | 3477 | 0.71 | 0.76 | 2.61 | 0.2 | 1 | 10
95 | 115 | CONCLUIDO | 5.4268 | 18.43 | 15.41 | 115.61 | 1.66 | 8 | 264.83 | 56.94 | 24.75 | 6 | 68.13 | 32896.26 | 210.61 | 464.94 | 56.55 | 39.84 | 3603.65 | 0.7 | 0.76 | 2.61 | 0.2 | 1 | 10
96 | 115 | CONCLUIDO | 5.447 | 18.36 | 15.39 | 131.92 | 1.68 | 7 | 265.3 | 56.94 | 25 | 5 | 68.35 | 32954.18 | 209.35 | 464.93 | 55.71 | 39.84 | 3189.95 | 0.72 | 0.76 | 2.61 | 0.18 | 1 | 10
97 | 115 | CONCLUIDO | 5.4453 | 18.36 | 15.4 | 131.97 | 1.69 | 7 | 265.77 | 56.94 | 25.25 | 5 | 68.57 | 33012.18 | 209.35 | 464.93 | 55.78 | 39.84 | 3224.94 | 0.71 | 0.76 | 2.62 | 0.19 | 1 | 10
98 | 115 | CONCLUIDO | 5.4474 | 18.36 | 15.39 | 131.91 | 1.7 | 7 | 266.24 | 56.94 | 25.5 | 5 | 68.8 | 33070.26 | 209.41 | 464.93 | 55.78 | 39.84 | 3224.56 | 0.71 | 0.76 | 2.61 | 0.18 | 1 | 10
99 | 115 | CONCLUIDO | 5.4479 | 18.36 | 15.39 | 131.89 | 1.72 | 7 | 266.71 | 56.94 | 25.75 | 5 | 69.02 | 33128.44 | 209.36 | 464.93 | 55.68 | 39.84 | 3173.04 | 0.72 | 0.76 | 2.61 | 0.18 | 1 | 10
100 | 115 | CONCLUIDO | 5.4488 | 18.35 | 15.38 | 131.87 | 1.73 | 7 | 267.18 | 56.94 | 26 | 5 | 69.24 | 33186.69 | 209.27 | 464.93 | 55.63 | 39.84 | 3150.09 | 0.72 | 0.76 | 2.61 | 0.17 | 1 | 10
101 | 115 | CONCLUIDO | 5.4476 | 18.36 | 15.39 | 131.9 | 1.75 | 7 | 267.66 | 56.94 | 26.25 | 5 | 69.46 | 33245.03 | 209.65 | 464.93 | 55.76 | 39.84 | 3215.28 | 0.71 | 0.76 | 2.61 | 0.18 | 1 | 10
102 | 115 | CONCLUIDO | 5.4498 | 18.35 | 15.38 | 131.84 | 1.76 | 7 | 268.13 | 56.94 | 26.5 | 5 | 69.69 | 33303.46 | 209.67 | 464.98 | 55.47 | 39.84 | 3070.17 | 0.72 | 0.76 | 2.61 | 0.17 | 1 | 10
103 | 115 | CONCLUIDO | 5.4508 | 18.35 | 15.38 | 131.81 | 1.77 | 7 | 268.6 | 56.94 | 26.75 | 5 | 69.91 | 33361.97 | 209.46 | 464.93 | 55.33 | 39.84 | 3000.56 | 0.72 | 0.76 | 2.61 | 0.17 | 1 | 10
104 | 115 | CONCLUIDO | 5.45 | 18.35 | 15.38 | 131.83 | 1.79 | 7 | 269.08 | 56.94 | 27 | 5 | 70.14 | 33420.56 | 208.82 | 464.95 | 55.45 | 39.84 | 3060.91 | 0.72 | 0.76 | 2.61 | 0.17 | 1 | 10
105 | 115 | CONCLUIDO | 5.4491 | 18.35 | 15.38 | 131.86 | 1.8 | 7 | 269.55 | 56.94 | 27.25 | 5 | 70.36 | 33479.25 | 208.62 | 464.93 | 55.57 | 39.84 | 3118.41 | 0.72 | 0.76 | 2.61 | 0.17 | 1 | 10
106 | 115 | CONCLUIDO | 5.4512 | 18.34 | 15.38 | 131.8 | 1.81 | 7 | 270.03 | 56.94 | 27.5 | 5 | 70.59 | 33538.02 | 207.73 | 464.93 | 55.27 | 39.84 | 2970.68 | 0.72 | 0.76 | 2.61 | 0.17 | 1 | 10
107 | 115 | CONCLUIDO | 5.452 | 18.34 | 15.37 | 131.78 | 1.83 | 7 | 270.51 | 56.94 | 27.75 | 5 | 70.82 | 33596.87 | 206.89 | 464.93 | 55.14 | 39.84 | 2902.3 | 0.72 | 0.76 | 2.61 | 0.16 | 1 | 10
108 | 115 | CONCLUIDO | 5.4545 | 18.33 | 15.37 | 131.7 | 1.84 | 7 | 270.99 | 56.94 | 28 | 5 | 71.04 | 33655.82 | 206.21 | 464.94 | 54.91 | 39.84 | 2788.45 | 0.73 | 0.76 | 2.61 | 0.15 | 1 | 10
109 | 115 | CONCLUIDO | 5.4512 | 18.34 | 15.38 | 131.8 | 1.85 | 7 | 271.46 | 56.94 | 28.25 | 5 | 71.27 | 33714.85 | 205.32 | 464.95 | 55.32 | 39.84 | 2994.25 | 0.72 | 0.76 | 2.61 | 0.17 | 1 | 10
110 | 115 | CONCLUIDO | 5.4503 | 18.35 | 15.38 | 131.83 | 1.87 | 7 | 271.94 | 56.94 | 28.5 | 5 | 71.5 | 33773.97 | 204.73 | 464.93 | 55.33 | 39.84 | 2998.27 | 0.72 | 0.76 | 2.61 | 0.17 | 1 | 10
111 | 115 | CONCLUIDO | 5.4491 | 18.35 | 15.38 | 131.86 | 1.88 | 7 | 272.43 | 56.94 | 28.75 | 5 | 71.73 | 33833.3 | 204.42 | 464.93 | 55.52 | 39.84 | 3093.82 | 0.72 | 0.76 | 2.61 | 0.17 | 1 | 10
112 | 115 | CONCLUIDO | 5.4507 | 18.35 | 15.38 | 131.81 | 1.89 | 7 | 272.91 | 56.94 | 29 | 5 | 71.96 | 33892.61 | 203.57 | 464.93 | 55.31 | 39.84 | 2988.87 | 0.72 | 0.76 | 2.61 | 0.17 | 1 | 10
113 | 115 | CONCLUIDO | 5.4745 | 18.27 | 15.34 | 153.43 | 1.9 | 6 | 273.39 | 56.94 | 29.25 | 4 | 72.19 | 33952 | 203.25 | 464.95 | 54.09 | 39.84 | 2384.14 | 0.74 | 0.76 | 2.61 | 0.13 | 1 | 10
114 | 115 | CONCLUIDO | 5.4735 | 18.27 | 15.35 | 153.46 | 1.92 | 6 | 273.87 | 56.94 | 29.5 | 4 | 72.43 | 34011.48 | 204.3 | 464.93 | 54.28 | 39.84 | 2477.46 | 0.73 | 0.76 | 2.61 | 0.14 | 1 | 10
115 | 115 | CONCLUIDO | 5.4741 | 18.27 | 15.34 | 153.44 | 1.93 | 6 | 274.35 | 56.94 | 29.75 | 4 | 72.66 | 34071.05 | 204.4 | 464.93 | 54.26 | 39.84 | 2469.5 | 0.73 | 0.76 | 2.61 | 0.13 | 1 | 10
116 | 115 | CONCLUIDO | 5.4723 | 18.27 | 15.35 | 153.5 | 1.94 | 6 | 274.84 | 56.94 | 30 | 4 | 72.89 | 34130.71 | 204.55 | 464.93 | 54.41 | 39.84 | 2541.93 | 0.73 | 0.76 | 2.61 | 0.14 | 1 | 10
117 | 115 | CONCLUIDO | 5.4725 | 18.27 | 15.35 | 153.49 | 1.96 | 6 | 275.32 | 56.94 | 30.25 | 4 | 73.13 | 34190.46 | 204.84 | 464.93 | 54.42 | 39.84 | 2550.95 | 0.73 | 0.76 | 2.61 | 0.14 | 1 | 10
118 | 115 | CONCLUIDO | 5.4716 | 18.28 | 15.35 | 153.52 | 1.97 | 6 | 275.81 | 56.94 | 30.5 | 4 | 73.36 | 34250.31 | 204.62 | 464.93 | 54.5 | 39.84 | 2591.15 | 0.73 | 0.76 | 2.61 | 0.14 | 1 | 10
119 | 115 | CONCLUIDO | 5.4723 | 18.27 | 15.35 | 153.5 | 1.98 | 6 | 276.29 | 56.94 | 30.75 | 4 | 73.6 | 34310.24 | 204.43 | 464.93 | 54.44 | 39.84 | 2556.68 | 0.73 | 0.76 | 2.61 | 0.14 | 1 | 10
120 | 115 | CONCLUIDO | 5.4748 | 18.27 | 15.34 | 153.41 | 1.99 | 6 | 276.78 | 56.94 | 31 | 4 | 73.84 | 34370.27 | 204.18 | 464.93 | 54.05 | 39.84 | 2363.29 | 0.74 | 0.76 | 2.61 | 0.13 | 1 | 10
121 | 115 | CONCLUIDO | 5.4749 | 18.27 | 15.34 | 153.41 | 2.01 | 6 | 277.27 | 56.94 | 31.25 | 4 | 74.07 | 34430.39 | 203.88 | 464.93 | 54.02 | 39.84 | 2347.66 | 0.74 | 0.76 | 2.61 | 0.13 | 1 | 10
122 | 115 | CONCLUIDO | 5.4726 | 18.27 | 15.35 | 153.49 | 2.02 | 6 | 277.75 | 56.94 | 31.5 | 4 | 74.31 | 34490.61 | 203.66 | 464.93 | 54.36 | 39.84 | 2519.48 | 0.73 | 0.76 | 2.61 | 0.14 | 1 | 10
123 | 115 | CONCLUIDO | 5.4738 | 18.27 | 15.34 | 153.45 | 2.03 | 6 | 278.24 | 56.94 | 31.75 | 4 | 74.55 | 34550.91 | 203.67 | 464.95 | 54.18 | 39.84 | 2426.91 | 0.74 | 0.76 | 2.61 | 0.13 | 1 | 10
124 | 115 | CONCLUIDO | 5.4735 | 18.27 | 15.35 | 153.46 | 2.04 | 6 | 278.73 | 56.94 | 32 | 4 | 74.79 | 34611.32 | 203.32 | 464.93 | 54.24 | 39.84 | 2458.89 | 0.73 | 0.76 | 2.61 | 0.14 | 1 | 10
125 | 115 | CONCLUIDO | 5.4717 | 18.28 | 15.35 | 153.52 | 2.06 | 6 | 279.22 | 56.94 | 32.25 | 4 | 75.03 | 34671.81 | 202.58 | 464.93 | 54.53 | 39.84 | 2604.95 | 0.73 | 0.76 | 2.61 | 0.14 | 1 | 10
126 | 115 | CONCLUIDO | 5.4725 | 18.27 | 15.35 | 153.49 | 2.07 | 6 | 279.72 | 56.94 | 32.5 | 4 | 75.27 | 34732.41 | 202 | 464.93 | 54.38 | 39.84 | 2531.11 | 0.73 | 0.76 | 2.61 | 0.14 | 1 | 10
127 | 115 | CONCLUIDO | 5.472 | 18.27 | 15.35 | 153.51 | 2.08 | 6 | 280.21 | 56.94 | 32.75 | 4 | 75.51 | 34793.09 | 201.3 | 464.93 | 54.4 | 39.84 | 2537.8 | 0.73 | 0.76 | 2.61 | 0.14 | 1 | 10
128 | 115 | CONCLUIDO | 5.4732 | 18.27 | 15.35 | 153.47 | 2.09 | 6 | 280.7 | 56.94 | 33 | 4 | 75.76 | 34853.88 | 200.63 | 464.93 | 54.26 | 39.84 | 2471.19 | 0.73 | 0.76 | 2.61 | 0.14 | 1 | 10
129 | 115 | CONCLUIDO | 5.4715 | 18.28 | 15.35 | 153.53 | 2.11 | 6 | 281.19 | 56.94 | 33.25 | 4 | 76 | 34914.76 | 200.21 | 464.93 | 54.48 | 39.84 | 2579.04 | 0.73 | 0.76 | 2.61 | 0.14 | 1 | 10
130 | 115 | CONCLUIDO | 5.4715 | 18.28 | 15.35 | 153.53 | 2.12 | 6 | 281.69 | 56.94 | 33.5 | 4 | 76.25 | 34975.73 | 199.29 | 464.93 | 54.54 | 39.84 | 2608.09 | 0.73 | 0.76 | 2.61 | 0.14 | 1 | 10
131 | 115 | CONCLUIDO | 5.4724 | 18.27 | 15.35 | 153.49 | 2.13 | 6 | 282.18 | 56.94 | 33.75 | 4 | 76.49 | 35036.81 | 199.4 | 464.93 | 54.42 | 39.84 | 2549.55 | 0.73 | 0.76 | 2.61 | 0.14 | 1 | 10
132 | 115 | CONCLUIDO | 5.4729 | 18.27 | 15.35 | 153.48 | 2.14 | 6 | 282.68 | 56.94 | 34 | 4 | 76.74 | 35097.98 | 199.18 | 464.93 | 54.38 | 39.84 | 2529.6 | 0.73 | 0.76 | 2.61 | 0.14 | 1 | 10
133 | 115 | CONCLUIDO | 5.4725 | 18.27 | 15.35 | 153.49 | 2.15 | 6 | 283.18 | 56.94 | 34.25 | 3 | 76.98 | 35159.25 | 198.78 | 464.94 | 54.34 | 39.84 | 2508.34 | 0.73 | 0.76 | 2.61 | 0.14 | 1 | 10
134 | 115 | CONCLUIDO | 5.4726 | 18.27 | 15.35 | 153.49 | 2.17 | 6 | 283.67 | 56.94 | 34.5 | 3 | 77.23 | 35220.61 | 198.52 | 464.93 | 54.27 | 39.84 | 2471.66 | 0.73 | 0.76 | 2.61 | 0.14 | 1 | 10
135 | 115 | CONCLUIDO | 5.4725 | 18.27 | 15.35 | 153.49 | 2.18 | 6 | 284.17 | 56.94 | 34.75 | 2 | 77.48 | 35282.08 | 198.34 | 464.93 | 54.3 | 39.84 | 2489.11 | 0.73 | 0.76 | 2.61 | 0.14 | 1 | 10
136 | 115 | CONCLUIDO | 5.4727 | 18.27 | 15.35 | 153.48 | 2.19 | 6 | 284.67 | 56.94 | 35 | 1 | 77.73 | 35343.65 | 198.25 | 464.93 | 54.3 | 39.84 | 2487.75 | 0.73 | 0.76 | 2.61 | 0.14 | 1 | 10
137 | 115 | CONCLUIDO | 5.4723 | 18.27 | 15.35 | 153.5 | 2.2 | 6 | 285.17 | 56.94 | 35.25 | 1 | 77.98 | 35405.32 | 198.53 | 464.93 | 54.34 | 39.84 | 2507.52 | 0.73 | 0.76 | 2.61 | 0.14 | 1 | 10
138 | 115 | CONCLUIDO | 5.4725 | 18.27 | 15.35 | 153.49 | 2.21 | 6 | 285.67 | 56.94 | 35.5 | 1 | 78.23 | 35467.08 | 198.51 | 464.93 | 54.31 | 39.84 | 2495.26 | 0.73 | 0.76 | 2.61 | 0.14 | 1 | 10
139 | 115 | CONCLUIDO | 5.4714 | 18.28 | 15.35 | 153.53 | 2.22 | 6 | 286.17 | 56.94 | 35.75 | 1 | 78.48 | 35528.95 | 198.45 | 464.95 | 54.29 | 39.84 | 2482.79 | 0.73 | 0.76 | 2.62 | 0.14 | 1 | 10
140 | 115 | CONCLUIDO | 5.4723 | 18.27 | 15.35 | 153.5 | 2.24 | 6 | 286.68 | 56.94 | 36 | 0 | 78.73 | 35591.05 | 198.48 | 464.93 | 54.23 | 39.84 | 2452.68 | 0.73 | 0.76 | 2.61 | 0.14 | 1 | 10
0 | 35 | CONCLUIDO | 4.5868 | 21.8 | 18.15 | 10.68 | 0.22 | 102 | 80.84 | 35.1 | 1 | 100 | 9.74 | 10204.21 | 139.79 | 464.97 | 145.73 | 39.84 | 47724.4 | 0.27 | 0.64 | 2.77 | 2.94 | 1 | 10
1 | 35 | CONCLUIDO | 4.8336 | 20.69 | 17.45 | 13.43 | 0.27 | 78 | 81.14 | 35.1 | 1.25 | 76 | 9.79 | 10241.25 | 133.14 | 464.97 | 122.87 | 39.84 | 36411.49 | 0.32 | 0.67 | 2.73 | 2.24 | 1 | 10
2 | 35 | CONCLUIDO | 5.0046 | 19.98 | 17 | 16.19 | 0.32 | 63 | 81.44 | 35.1 | 1.5 | 61 | 9.84 | 10278.32 | 128.61 | 464.97 | 108.3 | 39.84 | 29203.47 | 0.37 | 0.69 | 2.7 | 1.79 | 1 | 10
3 | 35 | CONCLUIDO | 5.1215 | 19.53 | 16.72 | 18.93 | 0.38 | 53 | 81.74 | 35.1 | 1.75 | 51 | 9.89 | 10315.41 | 125.37 | 464.95 | 98.78 | 39.84 | 24493.37 | 0.4 | 0.7 | 2.69 | 1.51 | 1 | 10
4 | 35 | CONCLUIDO | 5.2225 | 19.15 | 16.48 | 21.97 | 0.43 | 45 | 82.04 | 35.1 | 2 | 43 | 9.94 | 10352.53 | 122.28 | 464.97 | 91.18 | 39.84 | 20732.47 | 0.44 | 0.71 | 2.67 | 1.27 | 1 | 10
5 | 35 | CONCLUIDO | 5.2843 | 18.92 | 16.34 | 24.51 | 0.48 | 40 | 82.34 | 35.1 | 2.25 | 38 | 9.99 | 10389.66 | 120.11 | 464.94 | 86.79 | 39.84 | 18565.01 | 0.46 | 0.72 | 2.66 | 1.13 | 1 | 10
6 | 35 | CONCLUIDO | 5.3524 | 18.68 | 16.19 | 27.75 | 0.53 | 35 | 82.65 | 35.1 | 2.5 | 33 | 10.04 | 10426.82 | 117.96 | 465.07 | 81.82 | 39.84 | 16102.94 | 0.49 | 0.72 | 2.65 | 0.98 | 1 | 10
7 | 35 | CONCLUIDO | 5.3923 | 18.55 | 16.1 | 30.19 | 0.58 | 32 | 82.95 | 35.1 | 2.75 | 30 | 10.1 | 10463.99 | 116.13 | 464.93 | 78.76 | 39.84 | 14590.65 | 0.51 | 0.73 | 2.65 | 0.89 | 1 | 10
8 | 35 | CONCLUIDO | 5.4313 | 18.41 | 16.02 | 33.15 | 0.63 | 29 | 83.25 | 35.1 | 3 | 27 | 10.15 | 10501.19 | 114.19 | 464.95 | 76.26 | 39.84 | 13352.96 | 0.52 | 0.73 | 2.65 | 0.81 | 1 | 10
9 | 35 | CONCLUIDO | 5.4738 | 18.27 | 15.93 | 36.76 | 0.68 | 26 | 83.55 | 35.1 | 3.25 | 24 | 10.2 | 10538.42 | 112.59 | 464.95 | 73.19 | 39.84 | 11831.8 | 0.54 | 0.73 | 2.64 | 0.72 | 1 | 10
10 | 35 | CONCLUIDO | 5.5053 | 18.16 | 15.86 | 39.65 | 0.73 | 24 | 83.85 | 35.1 | 3.5 | 22 | 10.25 | 10575.66 | 110.66 | 464.93 | 71.17 | 39.84 | 10834 | 0.56 | 0.74 | 2.63 | 0.65 | 1 | 10
11 | 35 | CONCLUIDO | 5.5342 | 18.07 | 15.8 | 43.09 | 0.78 | 22 | 84.15 | 35.1 | 3.75 | 20 | 10.3 | 10612.93 | 109.13 | 464.95 | 69.03 | 39.84 | 9775.18 | 0.58 | 0.74 | 2.63 | 0.59 | 1 | 10
12 | 35 | CONCLUIDO | 5.5447 | 18.04 | 15.78 | 45.09 | 0.83 | 21 | 84.46 | 35.1 | 4 | 19 | 10.36 | 10650.22 | 107.2 | 464.93 | 68.45 | 39.84 | 9488.08 | 0.58 | 0.74 | 2.63 | 0.57 | 1 | 10
13 | 35 | CONCLUIDO | 5.572 | 17.95 | 15.73 | 49.67 | 0.88 | 19 | 84.76 | 35.1 | 4.25 | 17 | 10.41 | 10687.53 | 105.97 | 464.94 | 66.61 | 39.84 | 8579.46 | 0.6 | 0.74 | 2.63 | 0.52 | 1 | 10
14 | 35 | CONCLUIDO | 5.5866 | 17.9 | 15.7 | 52.33 | 0.93 | 18 | 85.06 | 35.1 | 4.5 | 16 | 10.46 | 10724.86 | 104.6 | 464.93 | 65.92 | 39.84 | 8239.21 | 0.6 | 0.74 | 2.62 | 0.49 | 1 | 10
15 | 35 | CONCLUIDO | 5.6027 | 17.85 | 15.66 | 55.28 | 0.98 | 17 | 85.36 | 35.1 | 4.75 | 14 | 10.51 | 10762.22 | 102.69 | 464.93 | 64.61 | 39.84 | 7587.05 | 0.62 | 0.75 | 2.63 | 0.45 | 1 | 10
16 | 35 | CONCLUIDO | 5.6104 | 17.82 | 15.66 | 58.71 | 1.02 | 16 | 85.67 | 35.1 | 5 | 12 | 10.57 | 10799.59 | 101.31 | 465.01 | 64.24 | 39.84 | 7409.11 | 0.62 | 0.75 | 2.63 | 0.45 | 1 | 10
17 | 35 | CONCLUIDO | 5.6296 | 17.76 | 15.61 | 62.45 | 1.07 | 15 | 85.97 | 35.1 | 5.25 | 9 | 10.62 | 10836.99 | 100.17 | 464.93 | 62.56 | 39.84 | 6576.14 | 0.64 | 0.75 | 2.64 | 0.4 | 1 | 10
18 | 35 | CONCLUIDO | 5.6269 | 17.77 | 15.62 | 62.49 | 1.12 | 15 | 86.27 | 35.1 | 5.5 | 5 | 10.67 | 10874.42 | 99.85 | 465.03 | 62.83 | 39.84 | 6707.98 | 0.63 | 0.75 | 2.64 | 0.41 | 1 | 10
19 | 35 | CONCLUIDO | 5.6274 | 17.77 | 15.62 | 62.48 | 1.16 | 15 | 86.58 | 35.1 | 5.75 | 1 | 10.73 | 10911.86 | 99.61 | 465.05 | 62.74 | 39.84 | 6662.63 | 0.63 | 0.75 | 2.64 | 0.41 | 1 | 10
20 | 35 | CONCLUIDO | 5.6272 | 17.77 | 15.62 | 62.48 | 1.21 | 15 | 86.88 | 35.1 | 6 | 0 | 10.78 | 10949.33 | 99.84 | 465.05 | 62.65 | 39.84 | 6620.07 | 0.64 | 0.75 | 2.64 | 0.41 | 1 | 10
0 | 50 | CONCLUIDO | 4.1806 | 23.92 | 19 | 8.77 | 0.16 | 130 | 107.41 | 41.65 | 1 | 128 | 14.77 | 13481.73 | 178.92 | 465 | 173.23 | 39.84 | 61331.85 | 0.23 | 0.62 | 2.81 | 3.78 | 1 | 10
1 | 50 | CONCLUIDO | 4.4868 | 22.29 | 18.05 | 10.94 | 0.2 | 99 | 107.73 | 41.65 | 1.25 | 97 | 14.83 | 13520.81 | 169.18 | 465.01 | 142.31 | 39.84 | 46026.61 | 0.28 | 0.65 | 2.76 | 2.84 | 1 | 10
2 | 50 | CONCLUIDO | 4.6875 | 21.33 | 17.52 | 13.14 | 0.24 | 80 | 108.05 | 41.65 | 1.5 | 78 | 14.9 | 13559.91 | 163.36 | 465.06 | 124.88 | 39.84 | 37409.38 | 0.32 | 0.67 | 2.73 | 2.31 | 1 | 10
3 | 50 | CONCLUIDO | 4.8433 | 20.65 | 17.12 | 15.33 | 0.28 | 67 | 108.37 | 41.65 | 1.75 | 65 | 14.97 | 13599.17 | 158.85 | 464.99 | 112.32 | 39.84 | 31192.1 | 0.35 | 0.68 | 2.7 | 1.91 | 1 | 10
4 | 50 | CONCLUIDO | 4.9708 | 20.12 | 16.81 | 17.7 | 0.32 | 57 | 108.68 | 41.65 | 2 | 55 | 15.03 | 13638.32 | 155.1 | 464.99 | 102.18 | 39.84 | 26176.07 | 0.39 | 0.7 | 2.69 | 1.6 | 1 | 10
5 | 50 | CONCLUIDO | 5.0594 | 19.77 | 16.62 | 19.94 | 0.36 | 50 | 109 | 41.65 | 2.25 | 48 | 15.1 | 13677.51 | 152.62 | 464.96 | 95.58 | 39.84 | 22911.24 | 0.42 | 0.7 | 2.68 | 1.41 | 1 | 10
6 | 50 | CONCLUIDO | 5.1292 | 19.5 | 16.46 | 21.95 | 0.4 | 45 | 109.32 | 41.65 | 2.5 | 43 | 15.17 | 13716.72 | 150.38 | 464.94 | 90.57 | 39.84 | 20427.96 | 0.44 | 0.71 | 2.67 | 1.25 | 1 | 10
7 | 50 | CONCLUIDO | 5.1917 | 19.26 | 16.34 | 24.5 | 0.44 | 40 | 109.64 | 41.65 | 2.75 | 38 | 15.24 | 13755.95 | 148.31 | 464.98 | 86.32 | 39.84 | 18326.92 | 0.46 | 0.72 | 2.67 | 1.12 | 1 | 10
8 | 50 | CONCLUIDO | 5.2294 | 19.12 | 16.26 | 26.37 | 0.48 | 37 | 109.96 | 41.65 | 3 | 35 | 15.31 | 13795.21 | 146.94 | 464.96 | 84.04 | 39.84 | 17205.72 | 0.47 | 0.72 | 2.66 | 1.05 | 1 | 10
9 | 50 | CONCLUIDO | 5.2914 | 18.9 | 16.13 | 29.33 | 0.52 | 33 | 110.27 | 41.65 | 3.25 | 31 | 15.37 | 13834.5 | 144.75 | 465.03 | 79.87 | 39.84 | 15140.99 | 0.5 | 0.72 | 2.65 | 0.92 | 1 | 10
10 | 50 | CONCLUIDO | 5.321 | 18.79 | 16.07 | 31.1 | 0.56 | 31 | 110.59 | 41.65 | 3.5 | 29 | 15.44 | 13873.81 | 143.4 | 465.06 | 77.7 | 39.84 | 14065.31 | 0.51 | 0.73 | 2.65 | 0.86 | 1 | 10
11 | 50 | CONCLUIDO | 5.3527 | 18.68 | 16 | 33.11 | 0.6 | 29 | 110.91 | 41.65 | 3.75 | 27 | 15.51 | 13913.15 | 141.82 | 464.94 | 75.66 | 39.84 | 13053.72 | 0.53 | 0.73 | 2.64 | 0.79 | 1 | 10
12 | 50 | CONCLUIDO | 5.3757 | 18.6 | 15.97 | 35.48 | 0.63 | 27 | 111.23 | 41.65 | 4 | 25 | 15.58 | 13952.52 | 140.87 | 464.97 | 74.37 | 39.84 | 12418.01 | 0.54 | 0.73 | 2.65 | 0.75 | 1 | 10
13 | 50 | CONCLUIDO | 5.4082 | 18.49 | 15.9 | 38.16 | 0.67 | 25 | 111.55 | 41.65 | 4.25 | 23 | 15.65 | 13991.91 | 139.28 | 464.93 | 72.23 | 39.84 | 11359.53 | 0.55 | 0.74 | 2.64 | 0.69 | 1 | 10
14 | 50 | CONCLUIDO | 5.4364 | 18.39 | 15.85 | 41.34 | 0.71 | 23 | 111.87 | 41.65 | 4.5 | 21 | 15.72 | 14031.33 | 138.1 | 464.93 | 70.57 | 39.84 | 10540.45 | 0.56 | 0.74 | 2.64 | 0.64 | 1 | 10
15 | 50 | CONCLUIDO | 5.455 | 18.33 | 15.81 | 43.11 | 0.75 | 22 | 112.19 | 41.65 | 4.75 | 20 | 15.79 | 14070.77 | 137.13 | 464.93 | 69.28 | 39.84 | 9900.36 | 0.57 | 0.74 | 2.63 | 0.6 | 1 | 10
16 | 50 | CONCLUIDO | 5.47 | 18.28 | 15.78 | 45.08 | 0.78 | 21 | 112.51 | 41.65 | 5 | 19 | 15.86 | 14110.24 | 136.22 | 465 | 68.41 | 39.84 | 9469.16 | 0.58 | 0.74 | 2.63 | 0.57 | 1 | 10
17 | 50 | CONCLUIDO | 5.4859 | 18.23 | 15.75 | 47.24 | 0.82 | 20 | 112.83 | 41.65 | 5.25 | 18 | 15.93 | 14149.74 | 135.24 | 464.97 | 67.34 | 39.84 | 8937.84 | 0.59 | 0.74 | 2.63 | 0.54 | 1 | 10
18 | 50 | CONCLUIDO | 5.4983 | 18.19 | 15.73 | 49.67 | 0.86 | 19 | 113.15 | 41.65 | 5.5 | 17 | 16 | 14189.26 | 133.74 | 465.03 | 66.64 | 39.84 | 8594.16 | 0.6 | 0.74 | 2.63 | 0.52 | 1 | 10
19 | 50 | CONCLUIDO | 5.5108 | 18.15 | 15.71 | 52.37 | 0.89 | 18 | 113.47 | 41.65 | 5.75 | 16 | 16.07 | 14228.81 | 132.95 | 464.93 | 66.09 | 39.84 | 8324.44 | 0.6 | 0.74 | 2.63 | 0.5 | 1 | 10
20 | 50 | CONCLUIDO | 5.535 | 18.07 | 15.65 | 55.25 | 0.93 | 17 | 113.79 | 41.65 | 6 | 15 | 16.14 | 14268.39 | 131.68 | 464.95 | 64.27 | 39.84 | 7418.8 | 0.62 | 0.75 | 2.62 | 0.44 | 1 | 10
21 | 50 | CONCLUIDO | 5.5434 | 18.04 | 15.65 | 58.68 | 0.97 | 16 | 114.11 | 41.65 | 6.25 | 14 | 16.21 | 14307.99 | 129.95 | 464.94 | 63.88 | 39.84 | 7230.74 | 0.62 | 0.75 | 2.63 | 0.44 | 1 | 10
22 | 50 | CONCLUIDO | 5.5452 | 18.03 | 15.64 | 58.66 | 1 | 16 | 114.44 | 41.65 | 6.5 | 14 | 16.29 | 14347.62 | 129.47 | 464.93 | 64 | 39.84 | 7287.08 | 0.62 | 0.75 | 2.62 | 0.43 | 1 | 10
23 | 50 | CONCLUIDO | 5.5671 | 17.96 | 15.59 | 62.37 | 1.04 | 15 | 114.76 | 41.65 | 6.75 | 13 | 16.36 | 14387.27 | 127.89 | 464.93 | 62.38 | 39.84 | 6482.29 | 0.64 | 0.75 | 2.62 | 0.38 | 1 | 10
24 | 50 | CONCLUIDO | 5.5803 | 17.92 | 15.57 | 66.74 | 1.07 | 14 | 115.08 | 41.65 | 7 | 12 | 16.43 | 14426.96 | 125.92 | 464.95 | 61.57 | 39.84 | 6085.78 | 0.65 | 0.75 | 2.62 | 0.36 | 1 | 10
25 | 50 | CONCLUIDO | 5.5801 | 17.92 | 15.57 | 66.74 | 1.11 | 14 | 115.4 | 41.65 | 7.25 | 12 | 16.5 | 14466.67 | 126.13 | 464.94 | 61.62 | 39.84 | 6108.7 | 0.65 | 0.75 | 2.62 | 0.36 | 1 | 10
26 | 50 | CONCLUIDO | 5.589 | 17.89 | 15.57 | 71.85 | 1.14 | 13 | 115.72 | 41.65 | 7.5 | 11 | 16.57 | 14506.4 | 124.08 | 464.94 | 61.57 | 39.84 | 6091.22 | 0.65 | 0.75 | 2.62 | 0.36 | 1 | 10
27 | 50 | CONCLUIDO | 5.5904 | 17.89 | 15.56 | 71.83 | 1.18 | 13 | 116.05 | 41.65 | 7.75 | 11 | 16.65 | 14546.17 | 124.35 | 464.93 | 61.37 | 39.84 | 5987.03 | 0.65 | 0.75 | 2.62 | 0.35 | 1 | 10
28 | 50 | CONCLUIDO | 5.6077 | 17.83 | 15.53 | 77.65 | 1.21 | 12 | 116.37 | 41.65 | 8 | 10 | 16.72 | 14585.96 | 122.6 | 465.01 | 60.07 | 39.84 | 5346.25 | 0.66 | 0.75 | 2.62 | 0.32 | 1 | 10
29 | 50 | CONCLUIDO | 5.6129 | 17.82 | 15.51 | 77.57 | 1.25 | 12 | 116.69 | 41.65 | 8.25 | 10 | 16.79 | 14625.77 | 120.95 | 464.95 | 59.54 | 39.84 | 5079.59 | 0.67 | 0.75 | 2.62 | 0.3 | 1 | 10
30 | 50 | CONCLUIDO | 5.6091 | 17.83 | 15.53 | 77.63 | 1.28 | 12 | 117.01 | 41.65 | 8.5 | 9 | 16.86 | 14665.62 | 119.96 | 464.93 | 60.07 | 39.84 | 5344.48 | 0.66 | 0.75 | 2.62 | 0.31 | 1 | 10
31 | 50 | CONCLUIDO | 5.6273 | 17.77 | 15.49 | 84.49 | 1.32 | 11 | 117.34 | 41.65 | 8.75 | 7 | 16.94 | 14705.49 | 120.17 | 464.96 | 58.8 | 39.84 | 4712.27 | 0.68 | 0.75 | 2.62 | 0.28 | 1 | 10
32 | 50 | CONCLUIDO | 5.6249 | 17.78 | 15.5 | 84.53 | 1.35 | 11 | 117.66 | 41.65 | 9 | 6 | 17.01 | 14745.39 | 120.25 | 464.98 | 59.06 | 39.84 | 4843.77 | 0.67 | 0.75 | 2.62 | 0.29 | 1 | 10
33 | 50 | CONCLUIDO | 5.6223 | 17.79 | 15.51 | 84.58 | 1.38 | 11 | 117.98 | 41.65 | 9.25 | 2 | 17.08 | 14785.31 | 119.73 | 464.96 | 59.17 | 39.84 | 4899.35 | 0.67 | 0.75 | 2.63 | 0.3 | 1 | 10
34 | 50 | CONCLUIDO | 5.6256 | 17.78 | 15.5 | 84.52 | 1.42 | 11 | 118.31 | 41.65 | 9.5 | 1 | 17.16 | 14825.26 | 119.61 | 464.97 | 58.81 | 39.84 | 4718.67 | 0.68 | 0.75 | 2.63 | 0.28 | 1 | 10
35 | 50 | CONCLUIDO | 5.6251 | 17.78 | 15.5 | 84.53 | 1.45 | 11 | 118.63 | 41.65 | 9.75 | 1 | 17.23 | 14865.24 | 119.63 | 464.99 | 58.74 | 39.84 | 4686.37 | 0.68 | 0.75 | 2.63 | 0.29 | 1 | 10
36 | 50 | CONCLUIDO | 5.6253 | 17.78 | 15.5 | 84.53 | 1.48 | 11 | 118.96 | 41.65 | 10 | 1 | 17.31 | 14905.25 | 119.7 | 464.96 | 58.83 | 39.84 | 4727.41 | 0.68 | 0.75 | 2.63 | 0.29 | 1 | 10
37 | 50 | CONCLUIDO | 5.6246 | 17.78 | 15.5 | 84.54 | 1.52 | 11 | 119.28 | 41.65 | 10.25 | 0 | 17.38 | 14945.29 | 119.98 | 464.96 | 58.81 | 39.84 | 4718.75 | 0.68 | 0.75 | 2.63 | 0.29 | 1 | 10
0 | 25 | CONCLUIDO | 4.9002 | 20.41 | 17.5 | 13.13 | 0.28 | 80 | 61.76 | 28.92 | 1 | 78 | 6.84 | 7851.41 | 109.7 | 465 | 124.01 | 39.84 | 36975.06 | 0.32 | 0.67 | 2.74 | 2.29 | 1 | 10
1 | 25 | CONCLUIDO | 5.0918 | 19.64 | 16.98 | 16.43 | 0.35 | 62 | 62.05 | 28.92 | 1.25 | 60 | 6.88 | 7887.12 | 104.82 | 465.04 | 107.33 | 39.84 | 28722.41 | 0.37 | 0.69 | 2.71 | 1.77 | 1 | 10
2 | 25 | CONCLUIDO | 5.2339 | 19.11 | 16.62 | 19.94 | 0.42 | 50 | 62.34 | 28.92 | 1.5 | 48 | 6.92 | 7922.85 | 101.03 | 464.96 | 95.51 | 39.84 | 22873.55 | 0.42 | 0.7 | 2.68 | 1.4 | 1 | 10
3 | 25 | CONCLUIDO | 5.342 | 18.72 | 16.35 | 23.93 | 0.49 | 41 | 62.63 | 28.92 | 1.75 | 39 | 6.96 | 7958.6 | 97.58 | 464.93 | 87.01 | 39.84 | 18667.47 | 0.46 | 0.71 | 2.67 | 1.14 | 1 | 10
4 | 25 | CONCLUIDO | 5.3945 | 18.54 | 16.24 | 27.07 | 0.55 | 36 | 62.92 | 28.92 | 2 | 34 | 7 | 7994.37 | 95.62 | 465.01 | 83.47 | 39.84 | 16921.71 | 0.48 | 0.72 | 2.66 | 1.03 | 1 | 10
5 | 25 | CONCLUIDO | 5.4635 | 18.3 | 16.08 | 31.12 | 0.62 | 31 | 63.21 | 28.92 | 2.25 | 29 | 7.04 | 8030.17 | 92.84 | 464.97 | 78.04 | 39.84 | 14234.86 | 0.51 | 0.73 | 2.65 | 0.86 | 1 | 10
6 | 25 | CONCLUIDO | 5.5182 | 18.12 | 15.95 | 35.45 | 0.69 | 27 | 63.5 | 28.92 | 2.5 | 25 | 7.08 | 8065.98 | 90.27 | 464.94 | 74.1 | 39.84 | 12286.36 | 0.54 | 0.73 | 2.64 | 0.74 | 1 | 10
7 | 25 | CONCLUIDO | 5.5543 | 18 | 15.88 | 39.69 | 0.75 | 24 | 63.79 | 28.92 | 2.75 | 22 | 7.12 | 8101.81 | 88.15 | 465.07 | 71.16 | 39.84 | 10830.38 | 0.56 | 0.74 | 2.65 | 0.66 | 1 | 10
8 | 25 | CONCLUIDO | 5.5829 | 17.91 | 15.81 | 43.12 | 0.81 | 22 | 64.08 | 28.92 | 3 | 17 | 7.16 | 8137.65 | 86.27 | 464.94 | 69.09 | 39.84 | 9804.12 | 0.58 | 0.74 | 2.64 | 0.6 | 1 | 10
9 | 25 | CONCLUIDO | 5.5887 | 17.89 | 15.81 | 45.16 | 0.88 | 21 | 64.38 | 28.92 | 3.25 | 10 | 7.2 | 8173.52 | 85.15 | 465.1 | 68.92 | 39.84 | 9725.21 | 0.58 | 0.74 | 2.64 | 0.59 | 1 | 10
10 | 25 | CONCLUIDO | 5.602 | 17.85 | 15.78 | 47.33 | 0.94 | 20 | 64.67 | 28.92 | 3.5 | 1 | 7.24 | 8209.41 | 84.84 | 465.01 | 67.45 | 39.84 | 8992.52 | 0.59 | 0.74 | 2.66 | 0.57 | 1 | 10
11 | 25 | CONCLUIDO | 5.6022 | 17.85 | 15.78 | 47.33 | 1.01 | 20 | 64.96 | 28.92 | 3.75 | 1 | 7.28 | 8245.32 | 84.97 | 465 | 67.37 | 39.84 | 8955.35 | 0.59 | 0.74 | 2.66 | 0.57 | 1 | 10
12 | 25 | CONCLUIDO | 5.6022 | 17.85 | 15.78 | 47.33 | 1.07 | 20 | 65.25 | 28.92 | 4 | 0 | 7.33 | 8281.25 | 85.35 | 465.01 | 67.32 | 39.84 | 8929.18 | 0.59 | 0.74 | 2.66 | 0.56 | 1 | 10
0 | 85 | CONCLUIDO | 3.3521 | 29.83 | 20.92 | 6.5 | 0.11 | 193 | 167.88 | 51.39 | 1 | 191 | 30.49 | 20939.59 | 265.69 | 465.26 | 236.16 | 39.84 | 92484.97 | 0.17 | 0.56 | 2.92 | 5.7 | 1 | 10
1 | 85 | CONCLUIDO | 3.7589 | 26.6 | 19.39 | 8.13 | 0.13 | 143 | 168.25 | 51.39 | 1.25 | 141 | 30.6 | 20984.25 | 245.76 | 465.12 | 186.16 | 39.84 | 67734.22 | 0.21 | 0.6 | 2.83 | 4.17 | 1 | 10
2 | 85 | CONCLUIDO | 4.039 | 24.76 | 18.52 | 9.75 | 0.16 | 114 | 168.61 | 51.39 | 1.5 | 112 | 30.71 | 21028.94 | 234.36 | 465.07 | 157.73 | 39.84 | 53664.83 | 0.25 | 0.63 | 2.79 | 3.31 | 1 | 10
3 | 85 | CONCLUIDO | 4.2622 | 23.46 | 17.9 | 11.43 | 0.18 | 94 | 168.97 | 51.39 | 1.75 | 92 | 30.83 | 21073.68 | 225.93 | 465.05 | 137.56 | 39.84 | 43677.73 | 0.29 | 0.65 | 2.75 | 2.69 | 1 | 10
4 | 85 | CONCLUIDO | 4.4203 | 22.62 | 17.51 | 12.97 | 0.21 | 81 | 169.33 | 51.39 | 2 | 79 | 30.94 | 21118.46 | 220.55 | 465.02 | 124.91 | 39.84 | 37417.18 | 0.32 | 0.67 | 2.72 | 2.29 | 1 | 10
5 | 85 | CONCLUIDO | 4.5541 | 21.96 | 17.21 | 14.75 | 0.24 | 70 | 169.7 | 51.39 | 2.25 | 68 | 31.05 | 21163.27 | 216.29 | 465.03 | 115.14 | 39.84 | 32586.45 | 0.35 | 0.68 | 2.71 | 2 | 1 | 10
6 | 85 | CONCLUIDO | 4.647 | 21.52 | 17.01 | 16.2 | 0.26 | 63 | 170.06 | 51.39 | 2.5 | 61 | 31.17 | 21208.12 | 213.34 | 464.94 | 108.63 | 39.84 | 29369.16 | 0.37 | 0.69 | 2.7 | 1.8 | 1 | 10
7 | 85 | CONCLUIDO | 4.7423 | 21.09 | 16.82 | 18.02 | 0.29 | 56 | 170.42 | 51.39 | 2.75 | 54 | 31.28 | 21253.01 | 210.54 | 465.02 | 101.84 | 39.84 | 26010.47 | 0.39 | 0.7 | 2.7 | 1.6 | 1 | 10
8 | 85 | CONCLUIDO | 4.8213 | 20.74 | 16.64 | 19.58 | 0.31 | 51 | 170.79 | 51.39 | 3 | 49 | 31.4 | 21297.94 | 207.83 | 465 | 96.67 | 39.84 | 23448.51 | 0.41 | 0.7 | 2.67 | 1.43 | 1 | 10
9 | 85 | CONCLUIDO | 4.8792 | 20.5 | 16.53 | 21.1 | 0.34 | 47 | 171.15 | 51.39 | 3.25 | 45 | 31.51 | 21342.91 | 205.88 | 465.02 | 92.75 | 39.84 | 21509.98 | 0.43 | 0.71 | 2.68 | 1.32 | 1 | 10
10 | 85 | CONCLUIDO | 4.9444 | 20.23 | 16.4 | 22.88 | 0.36 | 43 | 171.52 | 51.39 | 3.5 | 41 | 31.63 | 21387.92 | 203.85 | 464.97 | 88.41 | 39.84 | 19360.78 | 0.45 | 0.71 | 2.67 | 1.18 | 1 | 10
11 | 85 | CONCLUIDO | 4.9822 | 20.07 | 16.34 | 24.52 | 0.39 | 40 | 171.88 | 51.39 | 3.75 | 38 | 31.74 | 21432.96 | 202.71 | 464.94 | 86.4 | 39.84 | 18371.33 | 0.46 | 0.72 | 2.68 | 1.13 | 1 | 10
12 | 85 | CONCLUIDO | 5.0317 | 19.87 | 16.25 | 26.35 | 0.41 | 37 | 172.25 | 51.39 | 4 | 35 | 31.86 | 21478.05 | 200.92 | 465.03 | 83.32 | 39.84 | 16845.96 | 0.48 | 0.72 | 2.67 | 1.04 | 1 | 10
13 | 85 | CONCLUIDO | 5.0599 | 19.76 | 16.2 | 27.78 | 0.44 | 35 | 172.61 | 51.39 | 4.25 | 33 | 31.97 | 21523.17 | 200.22 | 464.96 | 82.2 | 39.84 | 16295 | 0.48 | 0.72 | 2.66 | 0.99 | 1 | 10
14 | 85 | CONCLUIDO | 5.0979 | 19.62 | 16.13 | 29.32 | 0.46 | 33 | 172.98 | 51.39 | 4.5 | 31 | 32.09 | 21568.34 | 198.72 | 464.96 | 79.37 | 39.84 | 14890.78 | 0.5 | 0.73 | 2.66 | 0.91 | 1 | 10
15 | 85 | CONCLUIDO | 5.1256 | 19.51 | 16.09 | 31.14 | 0.49 | 31 | 173.35 | 51.39 | 4.75 | 29 | 32.2 | 21613.54 | 197.78 | 464.93 | 78.42 | 39.84 | 14423.58 | 0.51 | 0.73 | 2.65 | 0.88 | 1 | 10
16 | 85 | CONCLUIDO | 5.1482 | 19.42 | 16.04 | 32.07 | 0.51 | 30 | 173.71 | 51.39 | 5 | 28 | 32.32 | 21658.78 | 196.64 | 464.99 | 76.58 | 39.84 | 13507.83 | 0.52 | 0.73 | 2.65 | 0.82 | 1 | 10
17 | 85 | CONCLUIDO | 5.183 | 19.29 | 15.97 | 34.23 | 0.53 | 28 | 174.08 | 51.39 | 5.25 | 26 | 32.44 | 21704.07 | 195.43 | 464.93 | 74.79 | 39.84 | 12624.5 | 0.53 | 0.73 | 2.64 | 0.76 | 1 | 10
18 | 85 | CONCLUIDO | 5.1948 | 19.25 | 15.96 | 35.47 | 0.56 | 27 | 174.45 | 51.39 | 5.5 | 25 | 32.56 | 21749.39 | 195.09 | 464.99 | 74.49 | 39.84 | 12479.3 | 0.53 | 0.73 | 2.64 | 0.75 | 1 | 10
19 | 85 | CONCLUIDO | 5.2101 | 19.19 | 15.94 | 36.78 | 0.58 | 26 | 174.82 | 51.39 | 5.75 | 24 | 32.67 | 21794.75 | 194.45 | 464.94 | 73.46 | 39.84 | 11966.44 | 0.54 | 0.73 | 2.65 | 0.73 | 1 | 10
20 | 85 | CONCLUIDO | 5.2515 | 19.04 | 15.86 | 39.64 | 0.61 | 24 | 175.18 | 51.39 | 6 | 22 | 32.79 | 21840.16 | 192.75 | 464.97 | 70.74 | 39.84 | 10618.41 | 0.56 | 0.74 | 2.64 | 0.65 | 1 | 10
21 | 85 | CONCLUIDO | 5.248 | 19.05 | 15.87 | 39.67 | 0.63 | 24 | 175.55 | 51.39 | 6.25 | 22 | 32.91 | 21885.6 | 192.5 | 464.93 | 71.35 | 39.84 | 10926.27 | 0.56 | 0.74 | 2.64 | 0.66 | 1 | 10
22 | 85 | CONCLUIDO | 5.2657 | 18.99 | 15.84 | 41.32 | 0.66 | 23 | 175.92 | 51.39 | 6.5 | 21 | 33.03 | 21931.08 | 191.56 | 464.96 | 70.17 | 39.84 | 10337.35 | 0.57 | 0.74 | 2.64 | 0.63 | 1 | 10
23 | 85 | CONCLUIDO | 5.2828 | 18.93 | 15.81 | 43.12 | 0.68 | 22 | 176.29 | 51.39 | 6.75 | 20 | 33.15 | 21976.61 | 190.79 | 464.93 | 69.09 | 39.84 | 9803.72 | 0.58 | 0.74 | 2.64 | 0.6 | 1 | 10
24 | 85 | CONCLUIDO | 5.3018 | 18.86 | 15.78 | 45.08 | 0.7 | 21 | 176.66 | 51.39 | 7 | 19 | 33.27 | 22022.17 | 190.35 | 464.94 | 68.33 | 39.84 | 9430.82 | 0.58 | 0.74 | 2.63 | 0.57 | 1 | 10
25 | 85 | CONCLUIDO | 5.3184 | 18.8 | 15.75 | 47.26 | 0.73 | 20 | 177.03 | 51.39 | 7.25 | 18 | 33.39 | 22067.77 | 189.29 | 464.93 | 67.53 | 39.84 | 9031.53 | 0.59 | 0.74 | 2.63 | 0.54 | 1 | 10
26 | 85 | CONCLUIDO | 5.3386 | 18.73 | 15.71 | 49.63 | 0.75 | 19 | 177.4 | 51.39 | 7.5 | 17 | 33.51 | 22113.42 | 188.29 | 464.93 | 66.34 | 39.84 | 8441.48 | 0.6 | 0.74 | 2.63 | 0.5 | 1 | 10
27 | 85 | CONCLUIDO | 5.334 | 18.75 | 15.73 | 49.68 | 0.77 | 19 | 177.77 | 51.39 | 7.75 | 17 | 33.63 | 22159.1 | 188.14 | 464.93 | 66.82 | 39.84 | 8682.19 | 0.6 | 0.74 | 2.63 | 0.52 | 1 | 10
28 | 85 | CONCLUIDO | 5.352 | 18.68 | 15.7 | 52.34 | 0.8 | 18 | 178.14 | 51.39 | 8 | 16 | 33.75 | 22204.83 | 187.29 | 464.94 | 65.82 | 39.84 | 8188.55 | 0.61 | 0.74 | 2.63 | 0.49 | 1 | 10
29 | 85 | CONCLUIDO | 5.3536 | 18.68 | 15.7 | 52.32 | 0.82 | 18 | 178.51 | 51.39 | 8.25 | 16 | 33.87 | 22250.6 | 186.91 | 464.95 | 65.53 | 39.84 | 8046.21 | 0.61 | 0.74 | 2.63 | 0.49 | 1 | 10
30 | 85 | CONCLUIDO | 5.3749 | 18.6 | 15.66 | 55.26 | 0.84 | 17 | 178.88 | 51.39 | 8.5 | 15 | 33.99 | 22296.41 | 186.24 | 464.94 | 64.38 | 39.84 | 7474.09 | 0.62 | 0.75 | 2.63 | 0.45 | 1 | 10
31 | 85 | CONCLUIDO | 5.3692 | 18.62 | 15.68 | 55.33 | 0.87 | 17 | 179.26 | 51.39 | 8.75 | 15 | 34.11 | 22342.26 | 185.05 | 464.93 | 65.03 | 39.84 | 7797.23 | 0.61 | 0.75 | 2.63 | 0.47 | 1 | 10
32 | 85 | CONCLUIDO | 5.3916 | 18.55 | 15.63 | 58.62 | 0.89 | 16 | 179.63 | 51.39 | 9 | 14 | 34.24 | 22388.15 | 184.59 | 464.96 | 63.69 | 39.84 | 7135.6 | 0.63 | 0.75 | 2.62 | 0.42 | 1 | 10
33 | 85 | CONCLUIDO | 5.3888 | 18.56 | 15.64 | 58.66 | 0.91 | 16 | 180 | 51.39 | 9.25 | 14 | 34.36 | 22434.08 | 184.59 | 464.93 | 64.13 | 39.84 | 7353.93 | 0.62 | 0.75 | 2.62 | 0.43 | 1 | 10
34 | 85 | CONCLUIDO | 5.4126 | 18.48 | 15.59 | 62.38 | 0.93 | 15 | 180.37 | 51.39 | 9.5 | 13 | 34.48 | 22480.05 | 183.42 | 464.93 | 62.12 | 39.84 | 6354.26 | 0.64 | 0.75 | 2.63 | 0.38 | 1 | 10
35 | 85 | CONCLUIDO | 5.4084 | 18.49 | 15.61 | 62.44 | 0.96 | 15 | 180.75 | 51.39 | 9.75 | 13 | 34.6 | 22526.07 | 182.92 | 464.95 | 62.67 | 39.84 | 6628.39 | 0.64 | 0.75 | 2.63 | 0.4 | 1 | 10
36 | 85 | CONCLUIDO | 5.4281 | 18.42 | 15.58 | 66.75 | 0.98 | 14 | 181.12 | 51.39 | 10 | 12 | 34.73 | 22572.13 | 181.52 | 464.94 | 61.85 | 39.84 | 6225.04 | 0.64 | 0.75 | 2.62 | 0.37 | 1 | 10
37 | 85 | CONCLUIDO | 5.4263 | 18.43 | 15.58 | 66.78 | 1 | 14 | 181.49 | 51.39 | 10.25 | 12 | 34.85 | 22618.23 | 181.6 | 464.96 | 62.07 | 39.84 | 6334.47 | 0.64 | 0.75 | 2.62 | 0.37 | 1 | 10
38 | 85 | CONCLUIDO | 5.4296 | 18.42 | 15.57 | 66.73 | 1.02 | 14 | 181.87 | 51.39 | 10.5 | 12 | 34.98 | 22664.49 | 181.5 | 464.93 | 61.68 | 39.84 | 6137.73 | 0.65 | 0.75 | 2.62 | 0.36 | 1 | 10
39 | 85 | CONCLUIDO | 5.4442 | 18.37 | 15.55 | 71.79 | 1.05 | 13 | 182.24 | 51.39 | 10.75 | 11 | 35.1 | 22710.68 | 179.83 | 464.93 | 61.14 | 39.84 | 5871.58 | 0.65 | 0.75 | 2.62 | 0.34 | 1 | 10
40 | 85 | CONCLUIDO | 5.4432 | 18.37 | 15.56 | 71.81 | 1.07 | 13 | 182.62 | 51.39 | 11 | 11 | 35.22 | 22756.91 | 179.91 | 464.94 | 61.07 | 39.84 | 5838.54 | 0.65 | 0.75 | 2.62 | 0.35 | 1 | 10
41 | 85 | CONCLUIDO | 5.4431 | 18.37 | 15.56 | 71.81 | 1.09 | 13 | 182.99 | 51.39 | 11.25 | 11 | 35.35 | 22803.18 | 180.04 | 464.93 | 61.29 | 39.84 | 5947.55 | 0.65 | 0.75 | 2.62 | 0.35 | 1 | 10
42 | 85 | CONCLUIDO | 5.4444 | 18.37 | 15.55 | 71.79 | 1.11 | 13 | 183.37 | 51.39 | 11.5 | 11 | 35.48 | 22849.49 | 179.8 | 464.94 | 61.17 | 39.84 | 5891 | 0.65 | 0.75 | 2.62 | 0.34 | 1 | 10
43 | 85 | CONCLUIDO | 5.463 | 18.3 | 15.53 | 77.63 | 1.13 | 12 | 183.74 | 51.39 | 11.75 | 10 | 35.6 | 22895.85 | 178.31 | 464.93 | 60.21 | 39.84 | 5415.18 | 0.66 | 0.75 | 2.62 | 0.31 | 1 | 10
44 | 85 | CONCLUIDO | 5.4666 | 18.29 | 15.51 | 77.57 | 1.16 | 12 | 184.12 | 51.39 | 12 | 10 | 35.73 | 22942.24 | 177.22 | 464.93 | 59.89 | 39.84 | 5256.4 | 0.67 | 0.75 | 2.61 | 0.3 | 1 | 10
45 | 85 | CONCLUIDO | 5.4637 | 18.3 | 15.52 | 77.62 | 1.18 | 12 | 184.5 | 51.39 | 12.25 | 10 | 35.85 | 22988.69 | 176.98 | 464.93 | 60.14 | 39.84 | 5377.77 | 0.66 | 0.75 | 2.62 | 0.31 | 1 | 10
46 | 85 | CONCLUIDO | 5.4633 | 18.3 | 15.52 | 77.62 | 1.2 | 12 | 184.87 | 51.39 | 12.5 | 10 | 35.98 | 23035.17 | 176.56 | 464.97 | 59.96 | 39.84 | 5286.75 | 0.66 | 0.75 | 2.62 | 0.31 | 1 | 10
47 | 85 | CONCLUIDO | 5.4842 | 18.23 | 15.49 | 84.48 | 1.22 | 11 | 185.25 | 51.39 | 12.75 | 9 | 36.11 | 23081.7 | 176.33 | 464.93 | 58.9 | 39.84 | 4761.7 | 0.68 | 0.75 | 2.62 | 0.28 | 1 | 10
48 | 85 | CONCLUIDO | 5.4859 | 18.23 | 15.48 | 84.45 | 1.24 | 11 | 185.63 | 51.39 | 13 | 9 | 36.24 | 23128.27 | 176.27 | 464.93 | 58.77 | 39.84 | 4700.35 | 0.68 | 0.76 | 2.62 | 0.27 | 1 | 10
49 | 85 | CONCLUIDO | 5.4809 | 18.25 | 15.5 | 84.55 | 1.26 | 11 | 186.01 | 51.39 | 13.25 | 9 | 36.36 | 23174.88 | 175.92 | 464.93 | 59.22 | 39.84 | 4925.61 | 0.67 | 0.75 | 2.62 | 0.29 | 1 | 10
50 | 85 | CONCLUIDO | 5.4854 | 18.23 | 15.48 | 84.46 | 1.29 | 11 | 186.38 | 51.39 | 13.5 | 9 | 36.49 | 23221.54 | 174.81 | 464.93 | 58.69 | 39.84 | 4657.41 | 0.68 | 0.75 | 2.62 | 0.27 | 1 | 10
51 | 85 | CONCLUIDO | 5.502 | 18.18 | 15.46 | 92.78 | 1.31 | 10 | 186.76 | 51.39 | 13.75 | 8 | 36.62 | 23268.24 | 172.87 | 464.93 | 57.97 | 39.84 | 4306.35 | 0.69 | 0.76 | 2.62 | 0.25 | 1 | 10
52 | 85 | CONCLUIDO | 5.5012 | 18.18 | 15.47 | 92.8 | 1.33 | 10 | 187.14 | 51.39 | 14 | 8 | 36.75 | 23314.98 | 173 | 464.95 | 58.16 | 39.84 | 4396.63 | 0.69 | 0.76 | 2.62 | 0.26 | 1 | 10
53 | 85 | CONCLUIDO | 5.5031 | 18.17 | 15.46 | 92.76 | 1.35 | 10 | 187.52 | 51.39 | 14.25 | 8 | 36.88 | 23361.77 | 172.8 | 464.93 | 58.06 | 39.84 | 4348.86 | 0.69 | 0.76 | 2.61 | 0.25 | 1 | 10
54 | 85 | CONCLUIDO | 5.4999 | 18.18 | 15.47 | 92.83 | 1.37 | 10 | 187.9 | 51.39 | 14.5 | 8 | 37.01 | 23408.6 | 172.77 | 464.93 | 58.48 | 39.84 | 4557.93 | 0.68 | 0.76 | 2.61 | 0.26 | 1 | 10
55 | 85 | CONCLUIDO | 5.4979 | 18.19 | 15.48 | 92.86 | 1.39 | 10 | 188.28 | 51.39 | 14.75 | 8 | 37.14 | 23455.48 | 172.5 | 464.93 | 58.49 | 39.84 | 4562.17 | 0.68 | 0.76 | 2.62 | 0.27 | 1 | 10
56 | 85 | CONCLUIDO | 5.4998 | 18.18 | 15.47 | 92.83 | 1.41 | 10 | 188.66 | 51.39 | 15 | 8 | 37.27 | 23502.4 | 171.7 | 464.94 | 58.38 | 39.84 | 4509.12 | 0.68 | 0.76 | 2.62 | 0.26 | 1 | 10
57 | 85 | CONCLUIDO | 5.5199 | 18.12 | 15.44 | 102.93 | 1.43 | 9 | 189.04 | 51.39 | 15.25 | 7 | 37.4 | 23549.36 | 170.39 | 464.93 | 57.1 | 39.84 | 3871.65 | 0.7 | 0.76 | 2.62 | 0.23 | 1 | 10
58 | 85 | CONCLUIDO | 5.5218 | 18.11 | 15.43 | 102.88 | 1.45 | 9 | 189.42 | 51.39 | 15.5 | 7 | 37.53 | 23596.37 | 170.37 | 464.93 | 57.07 | 39.84 | 3857.2 | 0.7 | 0.76 | 2.61 | 0.22 | 1 | 10
59 | 85 | CONCLUIDO | 5.5245 | 18.1 | 15.42 | 102.82 | 1.47 | 9 | 189.81 | 51.39 | 15.75 | 7 | 37.66 | 23643.43 | 169.61 | 464.93 | 56.85 | 39.84 | 3746.84 | 0.7 | 0.76 | 2.61 | 0.21 | 1 | 10
60 | 85 | CONCLUIDO | 5.5171 | 18.13 | 15.45 | 102.99 | 1.49 | 9 | 190.19 | 51.39 | 16 | 7 | 37.79 | 23690.52 | 169.51 | 464.93 | 57.5 | 39.84 | 4074.21 | 0.69 | 0.76 | 2.62 | 0.24 | 1 | 10
61 | 85 | CONCLUIDO | 5.5205 | 18.11 | 15.44 | 102.91 | 1.51 | 9 | 190.57 | 51.39 | 16.25 | 7 | 37.93 | 23737.67 | 169.1 | 464.93 | 57.21 | 39.84 | 3930.65 | 0.7 | 0.76 | 2.61 | 0.23 | 1 | 10
62 | 85 | CONCLUIDO | 5.5156 | 18.13 | 15.45 | 103.02 | 1.53 | 9 | 190.95 | 51.39 | 16.5 | 7 | 38.06 | 23784.85 | 167.83 | 464.93 | 57.63 | 39.84 | 4140.82 | 0.69 | 0.76 | 2.62 | 0.24 | 1 | 10
63 | 85 | CONCLUIDO | 5.5188 | 18.12 | 15.44 | 102.95 | 1.55 | 9 | 191.34 | 51.39 | 16.75 | 7 | 38.19 | 23832.09 | 167.06 | 464.94 | 57.42 | 39.84 | 4035.31 | 0.69 | 0.76 | 2.61 | 0.23 | 1 | 10
64 | 85 | CONCLUIDO | 5.5419 | 18.04 | 15.4 | 115.51 | 1.57 | 8 | 191.72 | 51.39 | 17 | 6 | 38.33 | 23879.37 | 165.61 | 464.93 | 55.96 | 39.84 | 3308.28 | 0.71 | 0.76 | 2.61 | 0.19 | 1 | 10
65 | 85 | CONCLUIDO | 5.5401 | 18.05 | 15.41 | 115.55 | 1.59 | 8 | 192.1 | 51.39 | 17.25 | 6 | 38.46 | 23926.69 | 165.78 | 464.93 | 56.16 | 39.84 | 3409.13 | 0.71 | 0.76 | 2.61 | 0.2 | 1 | 10
66 | 85 | CONCLUIDO | 5.5414 | 18.05 | 15.4 | 115.52 | 1.61 | 8 | 192.49 | 51.39 | 17.5 | 6 | 38.59 | 23974.06 | 165.62 | 464.95 | 55.99 | 39.84 | 3321.96 | 0.71 | 0.76 | 2.62 | 0.19 | 1 | 10
67 | 85 | CONCLUIDO | 5.5404 | 18.05 | 15.41 | 115.54 | 1.63 | 8 | 192.87 | 51.39 | 17.75 | 6 | 38.73 | 24021.47 | 165.05 | 464.93 | 56.2 | 39.84 | 3429.21 | 0.71 | 0.76 | 2.61 | 0.2 | 1 | 10
68 | 85 | CONCLUIDO | 5.5399 | 18.05 | 15.41 | 115.55 | 1.65 | 8 | 193.26 | 51.39 | 18 | 6 | 38.86 | 24068.93 | 165.12 | 464.93 | 56.19 | 39.84 | 3423.41 | 0.71 | 0.76 | 2.61 | 0.2 | 1 | 10
69 | 85 | CONCLUIDO | 5.5415 | 18.05 | 15.4 | 115.51 | 1.67 | 8 | 193.64 | 51.39 | 18.25 | 6 | 39 | 24116.44 | 164.24 | 464.93 | 56.11 | 39.84 | 3384.27 | 0.71 | 0.76 | 2.61 | 0.19 | 1 | 10
70 | 85 | CONCLUIDO | 5.5411 | 18.05 | 15.4 | 115.53 | 1.69 | 8 | 194.03 | 51.39 | 18.5 | 6 | 39.13 | 24163.99 | 163.74 | 464.93 | 56.08 | 39.84 | 3367.89 | 0.71 | 0.76 | 2.61 | 0.19 | 1 | 10
71 | 85 | CONCLUIDO | 5.5391 | 18.05 | 15.41 | 115.58 | 1.71 | 8 | 194.41 | 51.39 | 18.75 | 6 | 39.27 | 24211.59 | 163.75 | 464.93 | 56.32 | 39.84 | 3487.31 | 0.71 | 0.76 | 2.61 | 0.2 | 1 | 10
72 | 85 | CONCLUIDO | 5.5383 | 18.06 | 15.41 | 115.59 | 1.73 | 8 | 194.8 | 51.39 | 19 | 6 | 39.41 | 24259.23 | 162.74 | 464.93 | 56.51 | 39.84 | 3581.72 | 0.71 | 0.76 | 2.61 | 0.2 | 1 | 10
73 | 85 | CONCLUIDO | 5.5541 | 18 | 15.39 | 131.96 | 1.75 | 7 | 195.19 | 51.39 | 19.25 | 5 | 39.54 | 24306.92 | 160.65 | 464.93 | 55.94 | 39.84 | 3303.49 | 0.71 | 0.76 | 2.61 | 0.18 | 1 | 10
74 | 85 | CONCLUIDO | 5.5554 | 18 | 15.39 | 131.92 | 1.77 | 7 | 195.57 | 51.39 | 19.5 | 4 | 39.68 | 24354.66 | 160.69 | 464.93 | 55.75 | 39.84 | 3210.9 | 0.71 | 0.76 | 2.61 | 0.18 | 1 | 10
75 | 85 | CONCLUIDO | 5.5561 | 18 | 15.39 | 131.9 | 1.79 | 7 | 195.96 | 51.39 | 19.75 | 4 | 39.82 | 24402.44 | 160.86 | 464.93 | 55.61 | 39.84 | 3141.19 | 0.72 | 0.76 | 2.61 | 0.18 | 1 | 10
76 | 85 | CONCLUIDO | 5.5558 | 18 | 15.39 | 131.91 | 1.81 | 7 | 196.35 | 51.39 | 20 | 3 | 39.96 | 24450.27 | 160.94 | 464.95 | 55.65 | 39.84 | 3156.94 | 0.72 | 0.76 | 2.61 | 0.18 | 1 | 10
77 | 85 | CONCLUIDO | 5.556 | 18 | 15.39 | 131.9 | 1.83 | 7 | 196.74 | 51.39 | 20.25 | 3 | 40.09 | 24498.15 | 160.87 | 464.93 | 55.67 | 39.84 | 3170.58 | 0.72 | 0.76 | 2.61 | 0.18 | 1 | 10
78 | 85 | CONCLUIDO | 5.5557 | 18 | 15.39 | 131.91 | 1.85 | 7 | 197.12 | 51.39 | 20.5 | 3 | 40.23 | 24546.08 | 161.05 | 464.93 | 55.7 | 39.84 | 3185.95 | 0.72 | 0.76 | 2.61 | 0.18 | 1 | 10
79 | 85 | CONCLUIDO | 5.5568 | 18 | 15.39 | 131.88 | 1.87 | 7 | 197.51 | 51.39 | 20.75 | 3 | 40.37 | 24594.05 | 161.02 | 464.94 | 55.58 | 39.84 | 3123.37 | 0.72 | 0.76 | 2.61 | 0.18 | 1 | 10
80 | 85 | CONCLUIDO | 5.5549 | 18 | 15.39 | 131.94 | 1.88 | 7 | 197.9 | 51.39 | 21 | 2 | 40.51 | 24642.07 | 160.79 | 464.93 | 55.73 | 39.84 | 3196.51 | 0.71 | 0.76 | 2.61 | 0.18 | 1 | 10
81 | 85 | CONCLUIDO | 5.556 | 18 | 15.39 | 131.9 | 1.9 | 7 | 198.29 | 51.39 | 21.25 | 1 | 40.65 | 24690.13 | 160.64 | 464.99 | 55.56 | 39.84 | 3111.89 | 0.72 | 0.76 | 2.61 | 0.18 | 1 | 10
82 | 85 | CONCLUIDO | 5.5554 | 18 | 15.39 | 131.92 | 1.92 | 7 | 198.68 | 51.39 | 21.5 | 1 | 40.79 | 24738.25 | 160.79 | 464.99 | 55.61 | 39.84 | 3136.67 | 0.72 | 0.76 | 2.62 | 0.18 | 1 | 10
83 | 85 | CONCLUIDO | 5.555 | 18 | 15.39 | 131.93 | 1.94 | 7 | 199.07 | 51.39 | 21.75 | 0 | 40.93 | 24786.41 | 160.81 | 464.99 | 55.6 | 39.84 | 3132.51 | 0.72 | 0.76 | 2.62 | 0.18 | 1 | 10
0 | 20 | CONCLUIDO | 5.0656 | 19.74 | 17.16 | 15.14 | 0.34 | 68 | 51.33 | 24.83 | 1 | 66 | 5.51 | 6564.78 | 92.37 | 464.98 | 113.41 | 39.84 | 31732.73 | 0.35 | 0.68 | 2.71 | 1.95 | 1 | 10
1 | 20 | CONCLUIDO | 5.2403 | 19.08 | 16.7 | 19.27 | 0.42 | 52 | 51.62 | 24.83 | 1.25 | 50 | 5.54 | 6599.8 | 87.77 | 465.01 | 97.9 | 39.84 | 24060.76 | 0.41 | 0.7 | 2.7 | 1.49 | 1 | 10
2 | 20 | CONCLUIDO | 5.3603 | 18.66 | 16.39 | 23.42 | 0.5 | 42 | 51.9 | 24.83 | 1.5 | 40 | 5.57 | 6634.84 | 84.08 | 464.99 | 88.41 | 39.84 | 19364.1 | 0.45 | 0.71 | 2.67 | 1.18 | 1 | 10
3 | 20 | CONCLUIDO | 5.4399 | 18.38 | 16.21 | 27.78 | 0.58 | 35 | 52.19 | 24.83 | 1.75 | 33 | 5.61 | 6670.02 | 81.63 | 464.99 | 82.34 | 39.84 | 16362.38 | 0.48 | 0.72 | 2.66 | 1 | 1 | 10
4 | 20 | CONCLUIDO | 5.5162 | 18.13 | 16.03 | 33.16 | 0.66 | 29 | 52.47 | 24.83 | 2 | 25 | 5.64 | 6705.1 | 77.89 | 464.98 | 76.14 | 39.84 | 13295.53 | 0.52 | 0.73 | 2.65 | 0.81 | 1 | 10
5 | 20 | CONCLUIDO | 5.5518 | 18.01 | 15.95 | 36.8 | 0.74 | 26 | 52.75 | 24.83 | 2.25 | 14 | 5.68 | 6740.19 | 76.12 | 464.96 | 73.47 | 39.84 | 11974.64 | 0.54 | 0.73 | 2.65 | 0.74 | 1 | 10
6 | 20 | CONCLUIDO | 5.5633 | 17.98 | 15.92 | 38.21 | 0.82 | 25 | 53.04 | 24.83 | 2.5 | 5 | 5.71 | 6775.31 | 75.5 | 465.03 | 72.25 | 39.84 | 11367.93 | 0.55 | 0.73 | 2.66 | 0.71 | 1 | 10
7 | 20 | CONCLUIDO | 5.5609 | 17.98 | 15.93 | 38.23 | 0.89 | 25 | 53.32 | 24.83 | 2.75 | 1 | 5.75 | 6810.44 | 75.66 | 465.04 | 72.36 | 39.84 | 11425.99 | 0.55 | 0.73 | 2.67 | 0.72 | 1 | 10
8 | 20 | CONCLUIDO | 5.561 | 17.98 | 15.93 | 38.23 | 0.97 | 25 | 53.61 | 24.83 | 3 | 0 | 5.78 | 6845.59 | 75.71 | 465 | 72.33 | 39.84 | 11407.4 | 0.55 | 0.73 | 2.67 | 0.72 | 1 | 10
0 | 120 | CONCLUIDO | 2.6453 | 37.8 | 23.11 | 5.27 | 0.08 | 263 | 232.68 | 57.72 | 1 | 261 | 53.95 | 28931.02 | 361.91 | 465.1 | 308.27 | 39.84 | 128191.07 | 0.13 | 0.51 | 3.03 | 7.9 | 1 | 10
1 | 120 | CONCLUIDO | 3.1128 | 32.13 | 20.81 | 6.61 | 0.1 | 189 | 233.1 | 57.72 | 1.25 | 187 | 54.13 | 28983.75 | 325.53 | 465.06 | 232.45 | 39.84 | 90648.05 | 0.17 | 0.56 | 2.91 | 5.59 | 1 | 10
2 | 120 | CONCLUIDO | 3.451 | 28.98 | 19.53 | 7.92 | 0.11 | 148 | 233.53 | 57.72 | 1.5 | 146 | 54.31 | 29036.54 | 305.24 | 465.12 | 190.8 | 39.84 | 70030.03 | 0.21 | 0.6 | 2.83 | 4.31 | 1 | 10
3 | 120 | CONCLUIDO | 3.6995 | 27.03 | 18.76 | 9.23 | 0.13 | 122 | 233.96 | 57.72 | 1.75 | 120 | 54.49 | 29089.39 | 293.03 | 465.02 | 165.45 | 39.84 | 57482.71 | 0.24 | 0.62 | 2.8 | 3.55 | 1 | 10
4 | 120 | CONCLUIDO | 3.8933 | 25.68 | 18.24 | 10.52 | 0.15 | 104 | 234.39 | 57.72 | 2 | 102 | 54.67 | 29142.31 | 284.52 | 465.04 | 147.92 | 39.84 | 48810.12 | 0.27 | 0.64 | 2.79 | 3.02 | 1 | 10
5 | 120 | CONCLUIDO | 4.0662 | 24.59 | 17.78 | 11.86 | 0.17 | 90 | 234.82 | 57.72 | 2.25 | 88 | 54.85 | 29195.29 | 277.13 | 465.06 | 133.74 | 39.84 | 41789.91 | 0.3 | 0.66 | 2.74 | 2.57 | 1 | 10
6 | 120 | CONCLUIDO | 4.1875 | 23.88 | 17.53 | 13.15 | 0.19 | 80 | 235.25 | 57.72 | 2.5 | 78 | 55.03 | 29248.33 | 272.85 | 465.02 | 125.05 | 39.84 | 37494.68 | 0.32 | 0.67 | 2.74 | 2.31 | 1 | 10
7 | 120 | CONCLUIDO | 4.3143 | 23.18 | 17.24 | 14.57 | 0.21 | 71 | 235.68 | 57.72 | 2.75 | 69 | 55.21 | 29301.44 | 268.04 | 465.03 | 115.18 | 39.84 | 32605.69 | 0.35 | 0.68 | 2.73 | 2.02 | 1 | 10
8 | 120 | CONCLUIDO | 4.3984 | 22.74 | 17.07 | 15.75 | 0.23 | 65 | 236.11 | 57.72 | 3 | 63 | 55.39 | 29354.61 | 265.2 | 465 | 110.04 | 39.84 | 30066.12 | 0.36 | 0.69 | 2.71 | 1.85 | 1 | 10
9 | 120 | CONCLUIDO | 4.4893 | 22.28 | 16.88 | 17.16 | 0.24 | 59 | 236.54 | 57.72 | 3.25 | 57 | 55.57 | 29407.85 | 261.97 | 464.98 | 104.32 | 39.84 | 27233.87 | 0.38 | 0.69 | 2.69 | 1.67 | 1 | 10
10 | 120 | CONCLUIDO | 4.5473 | 21.99 | 16.78 | 18.3 | 0.26 | 55 | 236.98 | 57.72 | 3.5 | 53 | 55.75 | 29461.15 | 260.23 | 464.94 | 100.77 | 39.84 | 25480.54 | 0.4 | 0.7 | 2.69 | 1.56 | 1 | 10
11 | 120 | CONCLUIDO | 4.6076 | 21.7 | 16.67 | 19.61 | 0.28 | 51 | 237.41 | 57.72 | 3.75 | 49 | 55.93 | 29514.51 | 258.33 | 464.96 | 97.47 | 39.84 | 23847.89 | 0.41 | 0.7 | 2.68 | 1.46 | 1 | 10
12 | 120 | CONCLUIDO | 4.6773 | 21.38 | 16.53 | 21.1 | 0.3 | 47 | 237.84 | 57.72 | 4 | 45 | 56.12 | 29567.95 | 255.88 | 464.98 | 92.81 | 39.84 | 21540.7 | 0.43 | 0.71 | 2.68 | 1.32 | 1 | 10
13 | 120 | CONCLUIDO | 4.7252 | 21.16 | 16.45 | 22.43 | 0.32 | 44 | 238.28 | 57.72 | 4.25 | 42 | 56.3 | 29621.44 | 254.41 | 464.94 | 89.86 | 39.84 | 20077 | 0.44 | 0.71 | 2.68 | 1.24 | 1 | 10
14 | 120 | CONCLUIDO | 4.7601 | 21.01 | 16.39 | 23.41 | 0.34 | 42 | 238.71 | 57.72 | 4.5 | 40 | 56.49 | 29675.01 | 253.13 | 464.98 | 88.08 | 39.84 | 19197.67 | 0.45 | 0.71 | 2.67 | 1.17 | 1 | 10
15 | 120 | CONCLUIDO | 4.7862 | 20.89 | 16.36 | 24.54 | 0.35 | 40 | 239.14 | 57.72 | 4.75 | 38 | 56.67 | 29728.63 | 252.4 | 464.94 | 87.42 | 39.84 | 18876.78 | 0.46 | 0.71 | 2.67 | 1.15 | 1 | 10
16 | 120 | CONCLUIDO | 4.8433 | 20.65 | 16.25 | 26.36 | 0.37 | 37 | 239.58 | 57.72 | 5 | 35 | 56.86 | 29782.33 | 250.45 | 464.94 | 83.68 | 39.84 | 17021.54 | 0.48 | 0.72 | 2.66 | 1.04 | 1 | 10
17 | 120 | CONCLUIDO | 4.8557 | 20.59 | 16.25 | 27.08 | 0.39 | 36 | 240.02 | 57.72 | 5.25 | 34 | 57.04 | 29836.09 | 250.21 | 464.96 | 83.76 | 39.84 | 17070.75 | 0.48 | 0.72 | 2.65 | 1.03 | 1 | 10
18 | 120 | CONCLUIDO | 4.8978 | 20.42 | 16.16 | 28.52 | 0.41 | 34 | 240.45 | 57.72 | 5.5 | 32 | 57.23 | 29890.04 | 248.73 | 464.97 | 80.56 | 39.84 | 15476.48 | 0.49 | 0.72 | 2.66 | 0.95 | 1 | 10
19 | 120 | CONCLUIDO | 4.9352 | 20.26 | 16.1 | 30.18 | 0.42 | 32 | 240.89 | 57.72 | 5.75 | 30 | 57.42 | 29943.94 | 247.37 | 464.96 | 78.95 | 39.84 | 14686.27 | 0.5 | 0.73 | 2.64 | 0.89 | 1 | 10
20 | 120 | CONCLUIDO | 4.951 | 20.2 | 16.08 | 31.12 | 0.44 | 31 | 241.33 | 57.72 | 6 | 29 | 57.6 | 29997.9 | 246.84 | 464.94 | 77.82 | 39.84 | 14123.01 | 0.51 | 0.73 | 2.66 | 0.87 | 1 | 10
21 | 120 | CONCLUIDO | 4.9744 | 20.1 | 16.03 | 32.05 | 0.46 | 30 | 241.77 | 57.72 | 6.25 | 28 | 57.79 | 30051.93 | 245.74 | 464.93 | 76.45 | 39.84 | 13445.89 | 0.52 | 0.73 | 2.65 | 0.82 | 1 | 10
22 | 120 | CONCLUIDO | 5.0111 | 19.96 | 15.97 | 34.22 | 0.48 | 28 | 242.2 | 57.72 | 6.5 | 26 | 57.98 | 30106.03 | 244.55 | 464.93 | 74.69 | 39.84 | 12571.47 | 0.53 | 0.73 | 2.64 | 0.76 | 1 | 10
23 | 120 | CONCLUIDO | 5.0281 | 19.89 | 15.95 | 35.44 | 0.49 | 27 | 242.64 | 57.72 | 6.75 | 25 | 58.17 | 30160.2 | 243.96 | 464.94 | 73.81 | 39.84 | 12141.07 | 0.54 | 0.73 | 2.64 | 0.74 | 1 | 10
24 | 120 | CONCLUIDO | 5.0456 | 19.82 | 15.93 | 36.75 | 0.51 | 26 | 243.08 | 57.72 | 7 | 24 | 58.36 | 30214.44 | 243.5 | 464.93 | 73.37 | 39.84 | 11924.95 | 0.54 | 0.73 | 2.64 | 0.72 | 1 | 10
25 | 120 | CONCLUIDO | 5.0418 | 19.83 | 15.94 | 36.79 | 0.53 | 26 | 243.52 | 57.72 | 7.25 | 24 | 58.55 | 30268.74 | 243.52 | 464.95 | 73.66 | 39.84 | 12067.99 | 0.54 | 0.73 | 2.64 | 0.73 | 1 | 10
26 | 120 | CONCLUIDO | 5.0654 | 19.74 | 15.89 | 38.15 | 0.55 | 25 | 243.96 | 57.72 | 7.5 | 23 | 58.74 | 30323.11 | 242.43 | 464.98 | 71.99 | 39.84 | 11237.16 | 0.55 | 0.74 | 2.64 | 0.68 | 1 | 10
27 | 120 | CONCLUIDO | 5.0842 | 19.67 | 15.87 | 39.67 | 0.56 | 24 | 244.41 | 57.72 | 7.75 | 22 | 58.93 | 30377.55 | 242.16 | 464.93 | 71.22 | 39.84 | 10856.81 | 0.56 | 0.74 | 2.64 | 0.66 | 1 | 10
28 | 120 | CONCLUIDO | 5.102 | 19.6 | 15.84 | 41.33 | 0.58 | 23 | 244.85 | 57.72 | 8 | 21 | 59.12 | 30432.06 | 241.2 | 464.93 | 70.57 | 39.84 | 10538.93 | 0.56 | 0.74 | 2.63 | 0.63 | 1 | 10
29 | 120 | CONCLUIDO | 5.1264 | 19.51 | 15.8 | 43.08 | 0.6 | 22 | 245.29 | 57.72 | 8.25 | 20 | 59.32 | 30486.64 | 240.37 | 464.93 | 68.86 | 39.84 | 9688.06 | 0.58 | 0.74 | 2.64 | 0.59 | 1 | 10
30 | 120 | CONCLUIDO | 5.1234 | 19.52 | 15.81 | 43.11 | 0.62 | 22 | 245.73 | 57.72 | 8.5 | 20 | 59.51 | 30541.29 | 240.24 | 464.95 | 69.13 | 39.84 | 9825.32 | 0.58 | 0.74 | 2.64 | 0.6 | 1 | 10
31 | 120 | CONCLUIDO | 5.1424 | 19.45 | 15.78 | 45.09 | 0.63 | 21 | 246.18 | 57.72 | 8.75 | 19 | 59.7 | 30596.01 | 239.92 | 464.96 | 68.36 | 39.84 | 9442.61 | 0.58 | 0.74 | 2.63 | 0.57 | 1 | 10
32 | 120 | CONCLUIDO | 5.1377 | 19.46 | 15.8 | 45.14 | 0.65 | 21 | 246.62 | 57.72 | 9 | 19 | 59.9 | 30650.8 | 239.59 | 464.93 | 69.08 | 39.84 | 9804.01 | 0.58 | 0.74 | 2.63 | 0.59 | 1 | 10
33 | 120 | CONCLUIDO | 5.1629 | 19.37 | 15.75 | 47.25 | 0.67 | 20 | 247.07 | 57.72 | 9.25 | 18 | 60.09 | 30705.66 | 239.01 | 464.94 | 67.23 | 39.84 | 8883.66 | 0.59 | 0.74 | 2.64 | 0.54 | 1 | 10
34 | 120 | CONCLUIDO | 5.1812 | 19.3 | 15.73 | 49.66 | 0.68 | 19 | 247.51 | 57.72 | 9.5 | 17 | 60.29 | 30760.6 | 238.09 | 464.94 | 66.57 | 39.84 | 8557.11 | 0.6 | 0.74 | 2.63 | 0.52 | 1 | 10
35 | 120 | CONCLUIDO | 5.1793 | 19.31 | 15.73 | 49.68 | 0.7 | 19 | 247.96 | 57.72 | 9.75 | 17 | 60.48 | 30815.6 | 238.11 | 464.94 | 66.86 | 39.84 | 8702.85 | 0.6 | 0.74 | 2.63 | 0.52 | 1 | 10
36 | 120 | CONCLUIDO | 5.1995 | 19.23 | 15.7 | 52.35 | 0.72 | 18 | 248.4 | 57.72 | 10 | 16 | 60.68 | 30870.67 | 237.13 | 464.93 | 65.95 | 39.84 | 8251.71 | 0.6 | 0.74 | 2.63 | 0.49 | 1 | 10
37 | 120 | CONCLUIDO | 5.1996 | 19.23 | 15.7 | 52.34 | 0.73 | 18 | 248.85 | 57.72 | 10.25 | 16 | 60.88 | 30925.82 | 237.29 | 464.93 | 66.08 | 39.84 | 8319.9 | 0.6 | 0.74 | 2.62 | 0.49 | 1 | 10
38 | 120 | CONCLUIDO | 5.2016 | 19.22 | 15.7 | 52.32 | 0.75 | 18 | 249.3 | 57.72 | 10.5 | 16 | 61.07 | 30981.04 | 236.86 | 464.93 | 65.45 | 39.84 | 8003 | 0.61 | 0.74 | 2.63 | 0.49 | 1 | 10
39 | 120 | CONCLUIDO | 5.2247 | 19.14 | 15.66 | 55.26 | 0.77 | 17 | 249.75 | 57.72 | 10.75 | 15 | 61.27 | 31036.33 | 236.21 | 464.99 | 64.36 | 39.84 | 7463.37 | 0.62 | 0.75 | 2.63 | 0.45 | 1 | 10
40 | 120 | CONCLUIDO | 5.2219 | 19.15 | 15.67 | 55.3 | 0.78 | 17 | 250.2 | 57.72 | 11 | 15 | 61.47 | 31091.69 | 235.8 | 464.93 | 64.73 | 39.84 | 7646.83 | 0.62 | 0.75 | 2.63 | 0.46 | 1 | 10
41 | 120 | CONCLUIDO | 5.2441 | 19.07 | 15.63 | 58.62 | 0.8 | 16 | 250.65 | 57.72 | 11.25 | 14 | 61.67 | 31147.12 | 234.61 | 464.93 | 63.77 | 39.84 | 7175.05 | 0.62 | 0.75 | 2.62 | 0.42 | 1 | 10
42 | 120 | CONCLUIDO | 5.241 | 19.08 | 15.64 | 58.66 | 0.81 | 16 | 251.1 | 57.72 | 11.5 | 14 | 61.87 | 31202.63 | 235.11 | 464.93 | 63.71 | 39.84 | 7145.81 | 0.63 | 0.75 | 2.63 | 0.43 | 1 | 10
43 | 120 | CONCLUIDO | 5.2407 | 19.08 | 15.64 | 58.66 | 0.83 | 16 | 251.55 | 57.72 | 11.75 | 14 | 62.07 | 31258.21 | 234.99 | 464.93 | 64.12 | 39.84 | 7346.62 | 0.62 | 0.75 | 2.62 | 0.43 | 1 | 10
44 | 120 | CONCLUIDO | 5.2603 | 19.01 | 15.62 | 62.47 | 0.85 | 15 | 252 | 57.72 | 12 | 13 | 62.27 | 31313.87 | 234.03 | 464.94 | 62.94 | 39.84 | 6763.6 | 0.63 | 0.75 | 2.63 | 0.41 | 1 | 10
45 | 120 | CONCLUIDO | 5.2631 | 19 | 15.61 | 62.43 | 0.86 | 15 | 252.45 | 57.72 | 12.25 | 13 | 62.48 | 31369.6 | 233.88 | 464.97 | 62.66 | 39.84 | 6623.48 | 0.64 | 0.75 | 2.63 | 0.4 | 1 | 10
46 | 120 | CONCLUIDO | 5.2635 | 19 | 15.61 | 62.43 | 0.88 | 15 | 252.9 | 57.72 | 12.5 | 13 | 62.68 | 31425.4 | 233.35 | 464.93 | 62.73 | 39.84 | 6657.95 | 0.64 | 0.75 | 2.62 | 0.4 | 1 | 10
47 | 120 | CONCLUIDO | 5.2614 | 19.01 | 15.61 | 62.46 | 0.9 | 15 | 253.35 | 57.72 | 12.75 | 13 | 62.88 | 31481.28 | 232.77 | 464.94 | 62.91 | 39.84 | 6747.5 | 0.63 | 0.75 | 2.63 | 0.4 | 1 | 10
48 | 120 | CONCLUIDO | 5.2849 | 18.92 | 15.57 | 66.75 | 0.91 | 14 | 253.81 | 57.72 | 13 | 12 | 63.08 | 31537.23 | 232.29 | 464.93 | 61.68 | 39.84 | 6136.92 | 0.65 | 0.75 | 2.62 | 0.36 | 1 | 10
49 | 120 | CONCLUIDO | 5.2832 | 18.93 | 15.58 | 66.78 | 0.93 | 14 | 254.26 | 57.72 | 13.25 | 12 | 63.29 | 31593.26 | 232.48 | 464.95 | 61.94 | 39.84 | 6267.24 | 0.64 | 0.75 | 2.62 | 0.37 | 1 | 10
50 | 120 | CONCLUIDO | 5.2863 | 18.92 | 15.57 | 66.73 | 0.94 | 14 | 254.72 | 57.72 | 13.5 | 12 | 63.49 | 31649.36 | 232.26 | 464.93 | 61.67 | 39.84 | 6135.53 | 0.65 | 0.75 | 2.62 | 0.36 | 1 | 10
51 | 120 | CONCLUIDO | 5.2786 | 18.94 | 15.6 | 66.85 | 0.96 | 14 | 255.17 | 57.72 | 13.75 | 12 | 63.7 | 31705.54 | 231.6 | 464.93 | 62.28 | 39.84 | 6436.91 | 0.64 | 0.75 | 2.63 | 0.39 | 1 | 10
52 | 120 | CONCLUIDO | 5.3015 | 18.86 | 15.56 | 71.82 | 0.97 | 13 | 255.63 | 57.72 | 14 | 11 | 63.91 | 31761.8 | 231 | 464.93 | 61.41 | 39.84 | 6007.11 | 0.65 | 0.75 | 2.62 | 0.35 | 1 | 10
53 | 120 | CONCLUIDO | 5.3006 | 18.87 | 15.56 | 71.84 | 0.99 | 13 | 256.09 | 57.72 | 14.25 | 11 | 64.11 | 31818.13 | 231.26 | 464.93 | 61.15 | 39.84 | 5881.1 | 0.65 | 0.75 | 2.63 | 0.35 | 1 | 10
54 | 120 | CONCLUIDO | 5.3002 | 18.87 | 15.57 | 71.84 | 1.01 | 13 | 256.54 | 57.72 | 14.5 | 11 | 64.32 | 31874.54 | 231.36 | 464.93 | 61.51 | 39.84 | 6058.85 | 0.65 | 0.75 | 2.62 | 0.36 | 1 | 10
55 | 120 | CONCLUIDO | 5.3043 | 18.85 | 15.55 | 71.78 | 1.02 | 13 | 257 | 57.72 | 14.75 | 11 | 64.53 | 31931.15 | 231.15 | 464.93 | 61.15 | 39.84 | 5878.03 | 0.65 | 0.75 | 2.62 | 0.34 | 1 | 10
56 | 120 | CONCLUIDO | 5.3228 | 18.79 | 15.53 | 77.66 | 1.04 | 12 | 257.46 | 57.72 | 15 | 10 | 64.74 | 31987.71 | 230.04 | 464.93 | 60.19 | 39.84 | 5402.27 | 0.66 | 0.75 | 2.62 | 0.32 | 1 | 10
57 | 120 | CONCLUIDO | 5.3273 | 18.77 | 15.52 | 77.58 | 1.05 | 12 | 257.92 | 57.72 | 15.25 | 10 | 64.95 | 32044.35 | 229.55 | 464.93 | 59.86 | 39.84 | 5236.95 | 0.67 | 0.75 | 2.62 | 0.31 | 1 | 10
58 | 120 | CONCLUIDO | 5.3263 | 18.77 | 15.52 | 77.6 | 1.07 | 12 | 258.38 | 57.72 | 15.5 | 10 | 65.16 | 32101.07 | 229.12 | 464.93 | 60.06 | 39.84 | 5336.53 | 0.66 | 0.75 | 2.62 | 0.31 | 1 | 10
59 | 120 | CONCLUIDO | 5.3271 | 18.77 | 15.52 | 77.58 | 1.08 | 12 | 258.84 | 57.72 | 15.75 | 10 | 65.37 | 32157.87 | 229.06 | 464.93 | 59.71 | 39.84 | 5165.44 | 0.67 | 0.75 | 2.62 | 0.31 | 1 | 10
60 | 120 | CONCLUIDO | 5.3234 | 18.78 | 15.53 | 77.65 | 1.1 | 12 | 259.3 | 57.72 | 16 | 10 | 65.58 | 32214.75 | 228.97 | 465 | 60.24 | 39.84 | 5430.05 | 0.66 | 0.75 | 2.62 | 0.32 | 1 | 10
61 | 120 | CONCLUIDO | 5.3267 | 18.77 | 15.52 | 77.59 | 1.11 | 12 | 259.76 | 57.72 | 16.25 | 10 | 65.79 | 32271.71 | 228.23 | 464.97 | 59.85 | 39.84 | 5233.69 | 0.67 | 0.75 | 2.62 | 0.31 | 1 | 10
62 | 120 | CONCLUIDO | 5.3485 | 18.7 | 15.49 | 84.47 | 1.13 | 11 | 260.23 | 57.72 | 16.5 | 9 | 66 | 32328.74 | 228.08 | 464.93 | 58.89 | 39.84 | 4760.06 | 0.68 | 0.75 | 2.62 | 0.28 | 1 | 10
63 | 120 | CONCLUIDO | 5.3471 | 18.7 | 15.49 | 84.5 | 1.14 | 11 | 260.69 | 57.72 | 16.75 | 9 | 66.21 | 32385.86 | 228.65 | 464.93 | 59.11 | 39.84 | 4871.17 | 0.67 | 0.75 | 2.61 | 0.28 | 1 | 10
64 | 120 | CONCLUIDO | 5.3488 | 18.7 | 15.49 | 84.47 | 1.16 | 11 | 261.15 | 57.72 | 17 | 9 | 66.43 | 32443.05 | 228.15 | 464.95 | 58.85 | 39.84 | 4741.24 | 0.68 | 0.75 | 2.62 | 0.28 | 1 | 10
65 | 120 | CONCLUIDO | 5.3454 | 18.71 | 15.5 | 84.53 | 1.17 | 11 | 261.62 | 57.72 | 17.25 | 9 | 66.64 | 32500.33 | 228.28 | 464.93 | 59.23 | 39.84 | 4927.33 | 0.67 | 0.75 | 2.62 | 0.29 | 1 | 10
66 | 120 | CONCLUIDO | 5.349 | 18.7 | 15.48 | 84.46 | 1.19 | 11 | 262.08 | 57.72 | 17.5 | 9 | 66.86 | 32557.69 | 227.62 | 464.93 | 58.9 | 39.84 | 4763.6 | 0.68 | 0.75 | 2.61 | 0.27 | 1 | 10
67 | 120 | CONCLUIDO | 5.3486 | 18.7 | 15.49 | 84.47 | 1.2 | 11 | 262.55 | 57.72 | 17.75 | 9 | 67.07 | 32615.12 | 227.09 | 464.93 | 58.9 | 39.84 | 4765.28 | 0.68 | 0.75 | 2.62 | 0.28 | 1 | 10
68 | 120 | CONCLUIDO | 5.3706 | 18.62 | 15.46 | 92.73 | 1.22 | 10 | 263.01 | 57.72 | 18 | 8 | 67.29 | 32672.64 | 225.49 | 464.98 | 57.88 | 39.84 | 4261.3 | 0.69 | 0.76 | 2.61 | 0.24 | 1 | 10
69 | 120 | CONCLUIDO | 5.3677 | 18.63 | 15.47 | 92.79 | 1.23 | 10 | 263.48 | 57.72 | 18.25 | 8 | 67.51 | 32730.24 | 225.86 | 464.94 | 58.09 | 39.84 | 4366.35 | 0.69 | 0.76 | 2.62 | 0.26 | 1 | 10
70 | 120 | CONCLUIDO | 5.3677 | 18.63 | 15.47 | 92.79 | 1.25 | 10 | 263.95 | 57.72 | 18.5 | 8 | 67.72 | 32787.92 | 225.73 | 464.94 | 58.17 | 39.84 | 4402.71 | 0.68 | 0.76 | 2.62 | 0.26 | 1 | 10
71 | 120 | CONCLUIDO | 5.3667 | 18.63 | 15.47 | 92.81 | 1.26 | 10 | 264.42 | 57.72 | 18.75 | 8 | 67.94 | 32845.69 | 225.81 | 464.93 | 58.17 | 39.84 | 4402.4 | 0.68 | 0.76 | 2.62 | 0.26 | 1 | 10
72 | 120 | CONCLUIDO | 5.3657 | 18.64 | 15.47 | 92.84 | 1.28 | 10 | 264.89 | 57.72 | 19 | 8 | 68.16 | 32903.54 | 225.98 | 464.94 | 58.46 | 39.84 | 4550.93 | 0.68 | 0.76 | 2.61 | 0.26 | 1 | 10
73 | 120 | CONCLUIDO | 5.3656 | 18.64 | 15.47 | 92.84 | 1.29 | 10 | 265.36 | 57.72 | 19.25 | 8 | 68.38 | 32961.47 | 225.76 | 464.94 | 58.34 | 39.84 | 4491.36 | 0.68 | 0.76 | 2.62 | 0.26 | 1 | 10
74 | 120 | CONCLUIDO | 5.3654 | 18.64 | 15.47 | 92.84 | 1.31 | 10 | 265.83 | 57.72 | 19.5 | 8 | 68.6 | 33019.48 | 225.67 | 464.94 | 58.57 | 39.84 | 4605.38 | 0.68 | 0.76 | 2.61 | 0.26 | 1 | 10
75 | 120 | CONCLUIDO | 5.3674 | 18.63 | 15.47 | 92.8 | 1.32 | 10 | 266.3 | 57.72 | 19.75 | 8 | 68.82 | 33077.58 | 225.29 | 464.97 | 58.16 | 39.84 | 4397.78 | 0.68 | 0.76 | 2.62 | 0.26 | 1 | 10
76 | 120 | CONCLUIDO | 5.367 | 18.63 | 15.47 | 92.81 | 1.33 | 10 | 266.77 | 57.72 | 20 | 8 | 69.05 | 33135.76 | 224.66 | 464.93 | 58.2 | 39.84 | 4420.07 | 0.68 | 0.76 | 2.62 | 0.26 | 1 | 10
77 | 120 | CONCLUIDO | 5.3922 | 18.55 | 15.43 | 102.84 | 1.35 | 9 | 267.24 | 57.72 | 20.25 | 7 | 69.27 | 33194.02 | 223.85 | 464.93 | 56.97 | 39.84 | 3807.33 | 0.7 | 0.76 | 2.61 | 0.22 | 1 | 10
78 | 120 | CONCLUIDO | 5.39 | 18.55 | 15.43 | 102.89 | 1.36 | 9 | 267.71 | 57.72 | 20.5 | 7 | 69.49 | 33252.37 | 224.32 | 464.97 | 57.13 | 39.84 | 3888.99 | 0.7 | 0.76 | 2.61 | 0.22 | 1 | 10
79 | 120 | CONCLUIDO | 5.3914 | 18.55 | 15.43 | 102.86 | 1.38 | 9 | 268.19 | 57.72 | 20.75 | 7 | 69.71 | 33310.81 | 223.66 | 464.97 | 56.95 | 39.84 | 3797.45 | 0.7 | 0.76 | 2.61 | 0.22 | 1 | 10
80 | 120 | CONCLUIDO | 5.3907 | 18.55 | 15.43 | 102.88 | 1.39 | 9 | 268.66 | 57.72 | 21 | 7 | 69.94 | 33369.33 | 223.55 | 464.93 | 57.03 | 39.84 | 3836.89 | 0.7 | 0.76 | 2.61 | 0.22 | 1 | 10
81 | 120 | CONCLUIDO | 5.3868 | 18.56 | 15.45 | 102.97 | 1.41 | 9 | 269.14 | 57.72 | 21.25 | 7 | 70.16 | 33427.94 | 223.79 | 464.93 | 57.32 | 39.84 | 3982.45 | 0.7 | 0.76 | 2.62 | 0.23 | 1 | 10
82 | 120 | CONCLUIDO | 5.3895 | 18.55 | 15.44 | 102.91 | 1.42 | 9 | 269.61 | 57.72 | 21.5 | 7 | 70.39 | 33486.63 | 223.69 | 464.93 | 57.32 | 39.84 | 3985.11 | 0.69 | 0.76 | 2.61 | 0.23 | 1 | 10
83 | 120 | CONCLUIDO | 5.3884 | 18.56 | 15.44 | 102.93 | 1.43 | 9 | 270.09 | 57.72 | 21.75 | 7 | 70.62 | 33545.41 | 222.87 | 464.95 | 57.25 | 39.84 | 3948.33 | 0.7 | 0.76 | 2.62 | 0.23 | 1 | 10
84 | 120 | CONCLUIDO | 5.3862 | 18.57 | 15.45 | 102.98 | 1.45 | 9 | 270.57 | 57.72 | 22 | 7 | 70.84 | 33604.28 | 222.12 | 464.95 | 57.48 | 39.84 | 4066.42 | 0.69 | 0.76 | 2.62 | 0.24 | 1 | 10
85 | 120 | CONCLUIDO | 5.3874 | 18.56 | 15.44 | 102.95 | 1.46 | 9 | 271.05 | 57.72 | 22.25 | 7 | 71.07 | 33663.24 | 221.68 | 464.96 | 57.46 | 39.84 | 4055.53 | 0.69 | 0.76 | 2.61 | 0.23 | 1 | 10
86 | 120 | CONCLUIDO | 5.3893 | 18.56 | 15.44 | 102.91 | 1.47 | 9 | 271.52 | 57.72 | 22.5 | 7 | 71.3 | 33722.28 | 220.88 | 464.93 | 57.32 | 39.84 | 3986 | 0.69 | 0.76 | 2.61 | 0.23 | 1 | 10
87 | 120 | CONCLUIDO | 5.414 | 18.47 | 15.4 | 115.48 | 1.49 | 8 | 272 | 57.72 | 22.75 | 6 | 71.53 | 33781.41 | 220.62 | 464.93 | 55.91 | 39.84 | 3284.11 | 0.71 | 0.76 | 2.61 | 0.19 | 1 | 10
88 | 120 | CONCLUIDO | 5.4116 | 18.48 | 15.41 | 115.54 | 1.5 | 8 | 272.49 | 57.72 | 23 | 6 | 71.76 | 33840.76 | 220.97 | 464.97 | 56.18 | 39.84 | 3418.67 | 0.71 | 0.76 | 2.61 | 0.2 | 1 | 10
89 | 120 | CONCLUIDO | 5.4136 | 18.47 | 15.4 | 115.49 | 1.52 | 8 | 272.97 | 57.72 | 23.25 | 6 | 71.99 | 33900.07 | 220.86 | 464.93 | 55.94 | 39.84 | 3300.52 | 0.71 | 0.76 | 2.61 | 0.19 | 1 | 10
90 | 120 | CONCLUIDO | 5.4127 | 18.48 | 15.4 | 115.51 | 1.53 | 8 | 273.45 | 57.72 | 23.5 | 6 | 72.22 | 33959.47 | 220.7 | 464.94 | 56.04 | 39.84 | 3346.94 | 0.71 | 0.76 | 2.61 | 0.19 | 1 | 10
91 | 120 | CONCLUIDO | 5.4119 | 18.48 | 15.4 | 115.53 | 1.54 | 8 | 273.93 | 57.72 | 23.75 | 6 | 72.46 | 34018.96 | 220.7 | 464.93 | 56.17 | 39.84 | 3412.77 | 0.71 | 0.76 | 2.61 | 0.19 | 1 | 10
92 | 120 | CONCLUIDO | 5.4115 | 18.48 | 15.41 | 115.54 | 1.56 | 8 | 274.41 | 57.72 | 24 | 6 | 72.69 | 34078.55 | 220.71 | 464.93 | 56.17 | 39.84 | 3416.2 | 0.71 | 0.76 | 2.61 | 0.2 | 1 | 10
93 | 120 | CONCLUIDO | 5.411 | 18.48 | 15.41 | 115.56 | 1.57 | 8 | 274.9 | 57.72 | 24.25 | 6 | 72.92 | 34138.22 | 220.53 | 464.93 | 56.1 | 39.84 | 3378.67 | 0.71 | 0.76 | 2.62 | 0.2 | 1 | 10
94 | 120 | CONCLUIDO | 5.4126 | 18.48 | 15.4 | 115.51 | 1.58 | 8 | 275.38 | 57.72 | 24.5 | 6 | 73.16 | 34197.98 | 220.1 | 464.93 | 56.11 | 39.84 | 3382 | 0.71 | 0.76 | 2.61 | 0.19 | 1 | 10
95 | 120 | CONCLUIDO | 5.4104 | 18.48 | 15.41 | 115.57 | 1.6 | 8 | 275.87 | 57.72 | 24.75 | 6 | 73.39 | 34257.84 | 219.94 | 464.93 | 56.4 | 39.84 | 3528.82 | 0.71 | 0.76 | 2.61 | 0.2 | 1 | 10
96 | 120 | CONCLUIDO | 5.4122 | 18.48 | 15.4 | 115.53 | 1.61 | 8 | 276.35 | 57.72 | 25 | 6 | 73.63 | 34317.79 | 219.76 | 464.93 | 56.12 | 39.84 | 3388.4 | 0.71 | 0.76 | 2.61 | 0.19 | 1 | 10
97 | 120 | CONCLUIDO | 5.4104 | 18.48 | 15.41 | 115.57 | 1.62 | 8 | 276.84 | 57.72 | 25.25 | 6 | 73.87 | 34377.83 | 219.82 | 464.93 | 56.39 | 39.84 | 3525.32 | 0.71 | 0.76 | 2.61 | 0.2 | 1 | 10
98 | 120 | CONCLUIDO | 5.4108 | 18.48 | 15.41 | 115.56 | 1.64 | 8 | 277.33 | 57.72 | 25.5 | 6 | 74.1 | 34437.96 | 219.2 | 464.93 | 56.37 | 39.84 | 3512.24 | 0.71 | 0.76 | 2.61 | 0.2 | 1 | 10
99 | 120 | CONCLUIDO | 5.4088 | 18.49 | 15.41 | 115.61 | 1.65 | 8 | 277.82 | 57.72 | 25.75 | 6 | 74.34 | 34498.19 | 218.68 | 464.93 | 56.6 | 39.84 | 3629.68 | 0.7 | 0.76 | 2.61 | 0.2 | 1 | 10
100 | 120 | CONCLUIDO | 5.4288 | 18.42 | 15.39 | 131.94 | 1.66 | 7 | 278.31 | 57.72 | 26 | 5 | 74.58 | 34558.51 | 217.61 | 464.93 | 55.71 | 39.84 | 3187.05 | 0.72 | 0.76 | 2.61 | 0.18 | 1 | 10
101 | 120 | CONCLUIDO | 5.4288 | 18.42 | 15.39 | 131.94 | 1.68 | 7 | 278.79 | 57.72 | 26.25 | 5 | 74.82 | 34618.92 | 217.58 | 464.93 | 55.78 | 39.84 | 3221.5 | 0.71 | 0.76 | 2.61 | 0.18 | 1 | 10
102 | 120 | CONCLUIDO | 5.4286 | 18.42 | 15.39 | 131.94 | 1.69 | 7 | 279.29 | 57.72 | 26.5 | 5 | 75.06 | 34679.43 | 217.75 | 464.93 | 55.83 | 39.84 | 3246.69 | 0.71 | 0.76 | 2.61 | 0.18 | 1 | 10
103 | 120 | CONCLUIDO | 5.4298 | 18.42 | 15.39 | 131.91 | 1.7 | 7 | 279.78 | 57.72 | 26.75 | 5 | 75.3 | 34740.03 | 217.84 | 464.93 | 55.63 | 39.84 | 3148.29 | 0.72 | 0.76 | 2.61 | 0.18 | 1 | 10
104 | 120 | CONCLUIDO | 5.4295 | 18.42 | 15.39 | 131.91 | 1.72 | 7 | 280.27 | 57.72 | 27 | 5 | 75.54 | 34800.73 | 217.75 | 464.93 | 55.74 | 39.84 | 3201.99 | 0.71 | 0.76 | 2.61 | 0.18 | 1 | 10
105 | 120 | CONCLUIDO | 5.4277 | 18.42 | 15.4 | 131.97 | 1.73 | 7 | 280.76 | 57.72 | 27.25 | 5 | 75.79 | 34861.53 | 218.11 | 464.93 | 55.85 | 39.84 | 3258.07 | 0.71 | 0.76 | 2.61 | 0.19 | 1 | 10
106 | 120 | CONCLUIDO | 5.4313 | 18.41 | 15.38 | 131.86 | 1.74 | 7 | 281.26 | 57.72 | 27.5 | 5 | 76.03 | 34922.42 | 218.08 | 464.93 | 55.54 | 39.84 | 3104.75 | 0.72 | 0.76 | 2.61 | 0.17 | 1 | 10
107 | 120 | CONCLUIDO | 5.4308 | 18.41 | 15.39 | 131.88 | 1.75 | 7 | 281.75 | 57.72 | 27.75 | 5 | 76.28 | 34983.41 | 218.38 | 464.93 | 55.49 | 39.84 | 3081.4 | 0.72 | 0.76 | 2.61 | 0.18 | 1 | 10
108 | 120 | CONCLUIDO | 5.4318 | 18.41 | 15.38 | 131.85 | 1.77 | 7 | 282.25 | 57.72 | 28 | 5 | 76.52 | 35044.49 | 217.55 | 464.93 | 55.57 | 39.84 | 3121.13 | 0.72 | 0.76 | 2.61 | 0.17 | 1 | 10
109 | 120 | CONCLUIDO | 5.4306 | 18.41 | 15.39 | 131.88 | 1.78 | 7 | 282.74 | 57.72 | 28.25 | 5 | 76.77 | 35105.68 | 217.33 | 464.93 | 55.56 | 39.84 | 3115.47 | 0.72 | 0.76 | 2.61 | 0.18 | 1 | 10
110 | 120 | CONCLUIDO | 5.4312 | 18.41 | 15.38 | 131.87 | 1.79 | 7 | 283.24 | 57.72 | 28.5 | 5 | 77.01 | 35166.96 | 216.82 | 464.93 | 55.5 | 39.84 | 3082.4 | 0.72 | 0.76 | 2.61 | 0.17 | 1 | 10
111 | 120 | CONCLUIDO | 5.4322 | 18.41 | 15.38 | 131.84 | 1.8 | 7 | 283.74 | 57.72 | 28.75 | 5 | 77.26 | 35228.34 | 216.08 | 464.93 | 55.4 | 39.84 | 3034.09 | 0.72 | 0.76 | 2.61 | 0.17 | 1 | 10
112 | 120 | CONCLUIDO | 5.4352 | 18.4 | 15.37 | 131.75 | 1.82 | 7 | 284.23 | 57.72 | 29 | 5 | 77.51 | 35289.82 | 215.23 | 464.93 | 55.12 | 39.84 | 2894.82 | 0.72 | 0.76 | 2.61 | 0.16 | 1 | 10
113 | 120 | CONCLUIDO | 5.436 | 18.4 | 15.37 | 131.73 | 1.83 | 7 | 284.73 | 57.72 | 29.25 | 5 | 77.76 | 35351.4 | 214.48 | 464.93 | 54.93 | 39.84 | 2801.33 | 0.73 | 0.76 | 2.61 | 0.16 | 1 | 10
114 | 120 | CONCLUIDO | 5.4331 | 18.41 | 15.38 | 131.81 | 1.84 | 7 | 285.23 | 57.72 | 29.5 | 5 | 78.01 | 35413.08 | 213.92 | 464.93 | 55.31 | 39.84 | 2986.77 | 0.72 | 0.76 | 2.61 | 0.17 | 1 | 10
115 | 120 | CONCLUIDO | 5.4327 | 18.41 | 15.38 | 131.82 | 1.85 | 7 | 285.73 | 57.72 | 29.75 | 5 | 78.26 | 35474.86 | 213.42 | 464.93 | 55.4 | 39.84 | 3035.42 | 0.72 | 0.76 | 2.61 | 0.17 | 1 | 10
116 | 120 | CONCLUIDO | 5.4317 | 18.41 | 15.38 | 131.85 | 1.87 | 7 | 286.24 | 57.72 | 30 | 5 | 78.51 | 35536.74 | 213.04 | 464.93 | 55.5 | 39.84 | 3085.88 | 0.72 | 0.76 | 2.61 | 0.17 | 1 | 10
117 | 120 | CONCLUIDO | 5.4329 | 18.41 | 15.38 | 131.82 | 1.88 | 7 | 286.74 | 57.72 | 30.25 | 5 | 78.77 | 35598.85 | 212.36 | 464.93 | 55.26 | 39.84 | 2966.06 | 0.72 | 0.76 | 2.61 | 0.17 | 1 | 10
118 | 120 | CONCLUIDO | 5.4579 | 18.32 | 15.34 | 153.4 | 1.89 | 6 | 287.24 | 57.72 | 30.5 | 4 | 79.02 | 35660.94 | 211.87 | 464.95 | 54.08 | 39.84 | 2378.83 | 0.74 | 0.76 | 2.61 | 0.13 | 1 | 10
119 | 120 | CONCLUIDO | 5.4555 | 18.33 | 15.35 | 153.48 | 1.9 | 6 | 287.75 | 57.72 | 30.75 | 4 | 79.27 | 35723.13 | 212.95 | 464.93 | 54.31 | 39.84 | 2495.85 | 0.73 | 0.76 | 2.61 | 0.14 | 1 | 10
120 | 120 | CONCLUIDO | 5.4557 | 18.33 | 15.35 | 153.47 | 1.92 | 6 | 288.25 | 57.72 | 31 | 4 | 79.53 | 35785.42 | 213.18 | 464.94 | 54.33 | 39.84 | 2503.23 | 0.73 | 0.76 | 2.61 | 0.14 | 1 | 10
121 | 120 | CONCLUIDO | 5.4544 | 18.33 | 15.35 | 153.52 | 1.93 | 6 | 288.76 | 57.72 | 31.25 | 4 | 79.78 | 35847.82 | 213.41 | 464.93 | 54.47 | 39.84 | 2572.65 | 0.73 | 0.76 | 2.61 | 0.14 | 1 | 10
122 | 120 | CONCLUIDO | 5.4537 | 18.34 | 15.35 | 153.54 | 1.94 | 6 | 289.27 | 57.72 | 31.5 | 4 | 80.04 | 35910.33 | 213.45 | 464.93 | 54.52 | 39.84 | 2597.07 | 0.73 | 0.76 | 2.61 | 0.14 | 1 | 10
123 | 120 | CONCLUIDO | 5.4545 | 18.33 | 15.35 | 153.51 | 1.95 | 6 | 289.77 | 57.72 | 31.75 | 4 | 80.3 | 35972.93 | 213.44 | 464.93 | 54.52 | 39.84 | 2597.41 | 0.73 | 0.76 | 2.61 | 0.14 | 1 | 10
124 | 120 | CONCLUIDO | 5.4542 | 18.33 | 15.35 | 153.52 | 1.96 | 6 | 290.28 | 57.72 | 32 | 4 | 80.56 | 36035.65 | 213.53 | 464.93 | 54.52 | 39.84 | 2599.63 | 0.73 | 0.76 | 2.61 | 0.14 | 1 | 10
125 | 120 | CONCLUIDO | 5.4536 | 18.34 | 15.35 | 153.54 | 1.97 | 6 | 290.79 | 57.72 | 32.25 | 4 | 80.82 | 36098.46 | 213.19 | 464.97 | 54.43 | 39.84 | 2552.21 | 0.73 | 0.76 | 2.61 | 0.14 | 1 | 10
126 | 120 | CONCLUIDO | 5.4577 | 18.32 | 15.34 | 153.41 | 1.99 | 6 | 291.3 | 57.72 | 32.5 | 4 | 81.08 | 36161.39 | 213.07 | 464.93 | 54.09 | 39.84 | 2382.28 | 0.74 | 0.76 | 2.61 | 0.13 | 1 | 10
127 | 120 | CONCLUIDO | 5.4574 | 18.32 | 15.34 | 153.41 | 2 | 6 | 291.81 | 57.72 | 32.75 | 4 | 81.34 | 36224.42 | 213.32 | 464.93 | 54.11 | 39.84 | 2394.55 | 0.74 | 0.76 | 2.61 | 0.13 | 1 | 10
128 | 120 | CONCLUIDO | 5.4531 | 18.34 | 15.36 | 153.56 | 2.01 | 6 | 292.32 | 57.72 | 33 | 4 | 81.6 | 36287.56 | 212.89 | 464.93 | 54.55 | 39.84 | 2614.57 | 0.73 | 0.76 | 2.61 | 0.15 | 1 | 10
129 | 120 | CONCLUIDO | 5.4558 | 18.33 | 15.35 | 153.47 | 2.02 | 6 | 292.84 | 57.72 | 33.25 | 4 | 81.86 | 36350.81 | 212.75 | 464.93 | 54.19 | 39.84 | 2433.07 | 0.74 | 0.76 | 2.61 | 0.14 | 1 | 10
130 | 120 | CONCLUIDO | 5.4559 | 18.33 | 15.35 | 153.47 | 2.03 | 6 | 293.35 | 57.72 | 33.5 | 4 | 82.13 | 36414.16 | 212.42 | 464.93 | 54.2 | 39.84 | 2437.82 | 0.74 | 0.76 | 2.61 | 0.14 | 1 | 10
131 | 120 | CONCLUIDO | 5.4541 | 18.33 | 15.35 | 153.53 | 2.05 | 6 | 293.87 | 57.72 | 33.75 | 4 | 82.39 | 36477.63 | 211.72 | 464.93 | 54.55 | 39.84 | 2614.02 | 0.73 | 0.76 | 2.61 | 0.14 | 1 | 10
132 | 120 | CONCLUIDO | 5.456 | 18.33 | 15.35 | 153.46 | 2.06 | 6 | 294.38 | 57.72 | 34 | 4 | 82.66 | 36541.2 | 211.18 | 464.93 | 54.35 | 39.84 | 2514.85 | 0.73 | 0.76 | 2.61 | 0.14 | 1 | 10
133 | 120 | CONCLUIDO | 5.4552 | 18.33 | 15.35 | 153.49 | 2.07 | 6 | 294.9 | 57.72 | 34.25 | 4 | 82.92 | 36604.89 | 210.59 | 464.96 | 54.36 | 39.84 | 2519.96 | 0.73 | 0.76 | 2.61 | 0.14 | 1 | 10
134 | 120 | CONCLUIDO | 5.4551 | 18.33 | 15.35 | 153.49 | 2.08 | 6 | 295.41 | 57.72 | 34.5 | 4 | 83.19 | 36668.68 | 210.13 | 464.93 | 54.27 | 39.84 | 2474.01 | 0.73 | 0.76 | 2.61 | 0.14 | 1 | 10
135 | 120 | CONCLUIDO | 5.4554 | 18.33 | 15.35 | 153.48 | 2.09 | 6 | 295.93 | 57.72 | 34.75 | 4 | 83.46 | 36732.59 | 209.67 | 464.98 | 54.39 | 39.84 | 2531.82 | 0.73 | 0.76 | 2.61 | 0.14 | 1 | 10
136 | 120 | CONCLUIDO | 5.454 | 18.34 | 15.35 | 153.53 | 2.1 | 6 | 296.45 | 57.72 | 35 | 4 | 83.73 | 36796.61 | 209.24 | 464.93 | 54.61 | 39.84 | 2641.66 | 0.73 | 0.76 | 2.61 | 0.14 | 1 | 10
137 | 120 | CONCLUIDO | 5.4552 | 18.33 | 15.35 | 153.49 | 2.11 | 6 | 296.97 | 57.72 | 35.25 | 4 | 84 | 36860.74 | 208.58 | 464.94 | 54.42 | 39.84 | 2548.21 | 0.73 | 0.76 | 2.61 | 0.14 | 1 | 10
138 | 120 | CONCLUIDO | 5.4546 | 18.33 | 15.35 | 153.51 | 2.13 | 6 | 297.49 | 57.72 | 35.5 | 4 | 84.27 | 36924.99 | 209 | 464.93 | 54.5 | 39.84 | 2586.91 | 0.73 | 0.76 | 2.61 | 0.14 | 1 | 10
139 | 120 | CONCLUIDO | 5.4555 | 18.33 | 15.35 | 153.48 | 2.14 | 6 | 298.01 | 57.72 | 35.75 | 4 | 84.54 | 36989.35 | 208.37 | 464.93 | 54.44 | 39.84 | 2558.36 | 0.73 | 0.76 | 2.61 | 0.14 | 1 | 10
140 | 120 | CONCLUIDO | 5.4549 | 18.33 | 15.35 | 153.5 | 2.15 | 6 | 298.54 | 57.72 | 36 | 4 | 84.81 | 37053.82 | 207.38 | 464.93 | 54.29 | 39.84 | 2483.56 | 0.73 | 0.76 | 2.61 | 0.14 | 1 | 10
141 | 120 | CONCLUIDO | 5.4558 | 18.33 | 15.35 | 153.47 | 2.16 | 6 | 299.06 | 57.72 | 36.25 | 4 | 85.09 | 37118.41 | 207.24 | 464.93 | 54.31 | 39.84 | 2495.51 | 0.73 | 0.76 | 2.61 | 0.14 | 1 | 10
142 | 120 | CONCLUIDO | 5.4559 | 18.33 | 15.35 | 153.47 | 2.17 | 6 | 299.59 | 57.72 | 36.5 | 3 | 85.36 | 37183.24 | 206.58 | 464.93 | 54.35 | 39.84 | 2512.06 | 0.73 | 0.76 | 2.61 | 0.14 | 1 | 10
143 | 120 | CONCLUIDO | 5.4548 | 18.33 | 15.35 | 153.5 | 2.18 | 6 | 300.11 | 57.72 | 36.75 | 3 | 85.64 | 37248.06 | 206.16 | 464.93 | 54.35 | 39.84 | 2513.73 | 0.73 | 0.76 | 2.61 | 0.14 | 1 | 10
144 | 120 | CONCLUIDO | 5.479 | 18.25 | 15.31 | 183.78 | 2.19 | 5 | 300.64 | 57.72 | 37 | 2 | 85.91 | 37313 | 205.51 | 464.93 | 53.2 | 39.84 | 1944.98 | 0.75 | 0.76 | 2.61 | 0.1 | 1 | 10
145 | 120 | CONCLUIDO | 5.4776 | 18.26 | 15.32 | 183.83 | 2.2 | 5 | 301.17 | 57.72 | 37.25 | 2 | 86.19 | 37378.06 | 205.89 | 464.93 | 53.4 | 39.84 | 2046.34 | 0.75 | 0.76 | 2.61 | 0.11 | 1 | 10
146 | 120 | CONCLUIDO | 5.477 | 18.26 | 15.32 | 183.86 | 2.21 | 5 | 301.69 | 57.72 | 37.5 | 1 | 86.47 | 37443.23 | 206.37 | 464.93 | 53.37 | 39.84 | 2029.57 | 0.75 | 0.76 | 2.61 | 0.11 | 1 | 10
147 | 120 | CONCLUIDO | 5.4765 | 18.26 | 15.32 | 183.88 | 2.22 | 5 | 302.22 | 57.72 | 37.75 | 1 | 86.75 | 37508.53 | 206.64 | 464.93 | 53.44 | 39.84 | 2061.73 | 0.75 | 0.76 | 2.61 | 0.11 | 1 | 10
148 | 120 | CONCLUIDO | 5.4768 | 18.26 | 15.32 | 183.87 | 2.24 | 5 | 302.75 | 57.72 | 38 | 1 | 87.03 | 37573.94 | 206.87 | 464.93 | 53.4 | 39.84 | 2043.34 | 0.75 | 0.76 | 2.61 | 0.11 | 1 | 10
149 | 120 | CONCLUIDO | 5.4768 | 18.26 | 15.32 | 183.87 | 2.25 | 5 | 303.29 | 57.72 | 38.25 | 1 | 87.31 | 37639.48 | 207.28 | 464.93 | 53.47 | 39.84 | 2076.77 | 0.75 | 0.76 | 2.61 | 0.11 | 1 | 10
150 | 120 | CONCLUIDO | 5.4764 | 18.26 | 15.32 | 183.88 | 2.26 | 5 | 303.82 | 57.72 | 38.5 | 1 | 87.59 | 37705.13 | 207.66 | 464.93 | 53.52 | 39.84 | 2102.52 | 0.74 | 0.76 | 2.61 | 0.11 | 1 | 10
151 | 120 | CONCLUIDO | 5.4765 | 18.26 | 15.32 | 183.88 | 2.27 | 5 | 304.35 | 57.72 | 38.75 | 1 | 87.88 | 37770.91 | 208.09 | 464.93 | 53.48 | 39.84 | 2086.11 | 0.74 | 0.76 | 2.61 | 0.11 | 1 | 10
152 | 120 | CONCLUIDO | 5.4768 | 18.26 | 15.32 | 183.87 | 2.28 | 5 | 304.89 | 57.72 | 39 | 1 | 88.16 | 37836.81 | 208.34 | 464.93 | 53.45 | 39.84 | 2069.93 | 0.75 | 0.76 | 2.61 | 0.11 | 1 | 10
153 | 120 | CONCLUIDO | 5.4765 | 18.26 | 15.32 | 183.88 | 2.29 | 5 | 305.42 | 57.72 | 39.25 | 1 | 88.45 | 37902.83 | 208.64 | 464.93 | 53.46 | 39.84 | 2073.39 | 0.75 | 0.76 | 2.61 | 0.11 | 1 | 10
154 | 120 | CONCLUIDO | 5.476 | 18.26 | 15.32 | 183.9 | 2.3 | 5 | 305.96 | 57.72 | 39.5 | 1 | 88.73 | 37968.98 | 208.99 | 464.93 | 53.51 | 39.84 | 2101.05 | 0.74 | 0.76 | 2.61 | 0.11 | 1 | 10
155 | 120 | CONCLUIDO | 5.4757 | 18.26 | 15.33 | 183.91 | 2.31 | 5 | 306.49 | 57.72 | 39.75 | 1 | 89.02 | 38035.25 | 209.16 | 464.93 | 53.53 | 39.84 | 2108.97 | 0.74 | 0.76 | 2.61 | 0.12 | 1 | 10
156 | 120 | CONCLUIDO | 5.4756 | 18.26 | 15.33 | 183.91 | 2.32 | 5 | 307.03 | 57.72 | 40 | 1 | 89.31 | 38101.64 | 209.41 | 464.93 | 53.54 | 39.84 | 2113.42 | 0.74 | 0.76 | 2.61 | 0.12 | 1 | 10
0 | 145 | CONCLUIDO | 2.1953 | 45.55 | 25.09 | 4.63 | 0.06 | 325 | 285.18 | 61.2 | 1 | 323 | 77.98 | 35406.83 | 446.53 | 465.42 | 373.21 | 39.84 | 160346.68 | 0.11 | 0.47 | 3.13 | 9.87 | 1 | 10
1 | 145 | CONCLUIDO | 2.6819 | 37.29 | 22.05 | 5.8 | 0.08 | 228 | 285.68 | 61.2 | 1.25 | 226 | 78.24 | 35468.6 | 392.31 | 465.14 | 272.21 | 39.84 | 110334.46 | 0.15 | 0.53 | 3 | 6.83 | 1 | 10
2 | 145 | CONCLUIDO | 3.0456 | 32.83 | 20.4 | 6.95 | 0.09 | 176 | 286.19 | 61.2 | 1.5 | 174 | 78.49 | 35530.47 | 362.76 | 465.22 | 218.64 | 39.84 | 83810.01 | 0.18 | 0.57 | 2.9 | 5.18 | 1 | 10
3 | 145 | CONCLUIDO | 3.3268 | 30.06 | 19.4 | 8.14 | 0.11 | 143 | 286.69 | 61.2 | 1.75 | 141 | 78.74 | 35592.57 | 344.89 | 465.07 | 186.26 | 39.84 | 67783.36 | 0.21 | 0.6 | 2.84 | 4.19 | 1 | 10
4 | 145 | CONCLUIDO | 3.5478 | 28.19 | 18.72 | 9.28 | 0.12 | 121 | 287.19 | 61.2 | 2 | 119 | 78.99 | 35654.65 | 332.45 | 465.13 | 164.28 | 39.84 | 56904.06 | 0.24 | 0.62 | 2.79 | 3.5 | 1 | 10
5 | 145 | CONCLUIDO | 3.72 | 26.88 | 18.27 | 10.44 | 0.14 | 105 | 287.7 | 61.2 | 2.25 | 103 | 79.25 | 35716.83 | 324.43 | 465.01 | 149.43 | 39.84 | 49561.19 | 0.27 | 0.64 | 2.78 | 3.06 | 1 | 10
6 | 145 | CONCLUIDO | 3.8681 | 25.85 | 17.89 | 11.54 | 0.15 | 93 | 288.2 | 61.2 | 2.5 | 91 | 79.5 | 35779.11 | 317.5 | 465.05 | 137.2 | 39.84 | 43505.76 | 0.29 | 0.65 | 2.75 | 2.68 | 1 | 10
7 | 145 | CONCLUIDO | 3.9957 | 25.03 | 17.61 | 12.73 | 0.17 | 83 | 288.71 | 61.2 | 2.75 | 81 | 79.76 | 35841.5 | 312.29 | 464.97 | 127.87 | 39.84 | 38888.96 | 0.31 | 0.66 | 2.74 | 2.39 | 1 | 10
8 | 145 | CONCLUIDO | 4.1085 | 24.34 | 17.35 | 13.88 | 0.18 | 75 | 289.21 | 61.2 | 3 | 73 | 80.02 | 35903.99 | 307.56 | 465.01 | 119.11 | 39.84 | 34547.73 | 0.33 | 0.67 | 2.73 | 2.14 | 1 | 10
9 | 145 | CONCLUIDO | 4.1901 | 23.87 | 17.2 | 14.95 | 0.2 | 69 | 289.72 | 61.2 | 3.25 | 67 | 80.27 | 35966.59 | 304.84 | 464.96 | 114.8 | 39.84 | 32423.95 | 0.35 | 0.68 | 2.71 | 1.99 | 1 | 10
10 | 145 | CONCLUIDO | 4.2814 | 23.36 | 17.01 | 16.2 | 0.21 | 63 | 290.23 | 61.2 | 3.5 | 61 | 80.53 | 36029.29 | 301.37 | 465.02 | 108.3 | 39.84 | 29202.54 | 0.37 | 0.69 | 2.71 | 1.8 | 1 | 10
11 | 145 | CONCLUIDO | 4.3646 | 22.91 | 16.84 | 17.42 | 0.23 | 58 | 290.74 | 61.2 | 3.75 | 56 | 80.79 | 36092.1 | 298.05 | 464.95 | 102.63 | 39.84 | 26394.58 | 0.39 | 0.69 | 2.7 | 1.62 | 1 | 10
12 | 145 | CONCLUIDO | 4.4077 | 22.69 | 16.77 | 18.3 | 0.24 | 55 | 291.25 | 61.2 | 4 | 53 | 81.05 | 36155.02 | 296.9 | 464.99 | 100.68 | 39.84 | 25435.5 | 0.4 | 0.7 | 2.69 | 1.56 | 1 | 10
13 | 145 | CONCLUIDO | 4.4759 | 22.34 | 16.64 | 19.58 | 0.26 | 51 | 291.76 | 61.2 | 4.25 | 49 | 81.31 | 36218.04 | 294.41 | 464.99 | 96.66 | 39.84 | 23445.2 | 0.41 | 0.7 | 2.68 | 1.43 | 1 | 10
14 | 145 | CONCLUIDO | 4.5253 | 22.1 | 16.56 | 20.7 | 0.27 | 48 | 292.27 | 61.2 | 4.5 | 46 | 81.57 | 36281.16 | 292.74 | 465.01 | 93.62 | 39.84 | 21937.35 | 0.43 | 0.71 | 2.68 | 1.35 | 1 | 10
15 | 145 | CONCLUIDO | 4.5738 | 21.86 | 16.49 | 21.99 | 0.29 | 45 | 292.79 | 61.2 | 4.75 | 43 | 81.84 | 36344.4 | 291.23 | 464.95 | 91.67 | 39.84 | 20977.93 | 0.43 | 0.71 | 2.67 | 1.28 | 1 | 10
16 | 145 | CONCLUIDO | 4.6162 | 21.66 | 16.4 | 22.88 | 0.3 | 43 | 293.3 | 61.2 | 5 | 41 | 82.1 | 36407.75 | 289.64 | 464.97 | 88.56 | 39.84 | 19433.42 | 0.45 | 0.71 | 2.66 | 1.19 | 1 | 10
17 | 145 | CONCLUIDO | 4.6453 | 21.53 | 16.37 | 23.95 | 0.32 | 41 | 293.81 | 61.2 | 5.25 | 39 | 82.36 | 36471.2 | 289.01 | 464.94 | 87.59 | 39.84 | 18959.44 | 0.45 | 0.71 | 2.67 | 1.16 | 1 | 10
18 | 145 | CONCLUIDO | 4.681 | 21.36 | 16.31 | 25.1 | 0.33 | 39 | 294.33 | 61.2 | 5.5 | 37 | 82.63 | 36534.76 | 287.79 | 464.95 | 85.96 | 39.84 | 18151.55 | 0.46 | 0.72 | 2.66 | 1.1 | 1 | 10
19 | 145 | CONCLUIDO | 4.7172 | 21.2 | 16.26 | 26.36 | 0.35 | 37 | 294.84 | 61.2 | 5.75 | 35 | 82.9 | 36598.44 | 286.63 | 464.97 | 83.8 | 39.84 | 17086.36 | 0.48 | 0.72 | 2.66 | 1.04 | 1 | 10
20 | 145 | CONCLUIDO | 4.7322 | 21.13 | 16.24 | 27.07 | 0.36 | 36 | 295.36 | 61.2 | 6 | 34 | 83.16 | 36662.22 | 286.36 | 464.95 | 83.68 | 39.84 | 17029.73 | 0.48 | 0.72 | 2.65 | 1.03 | 1 | 10
21 | 145 | CONCLUIDO | 4.7771 | 20.93 | 16.15 | 28.5 | 0.38 | 34 | 295.88 | 61.2 | 6.25 | 32 | 83.43 | 36726.12 | 284.67 | 464.94 | 80.5 | 39.84 | 15449.87 | 0.49 | 0.72 | 2.65 | 0.94 | 1 | 10
22 | 145 | CONCLUIDO | 4.7965 | 20.85 | 16.12 | 29.31 | 0.39 | 33 | 296.4 | 61.2 | 6.5 | 31 | 83.7 | 36790.13 | 283.97 | 464.93 | 79.31 | 39.84 | 14861.13 | 0.5 | 0.73 | 2.66 | 0.91 | 1 | 10
23 | 145 | CONCLUIDO | 4.8125 | 20.78 | 16.11 | 30.2 | 0.4 | 32 | 296.92 | 61.2 | 6.75 | 30 | 83.97 | 36854.25 | 283.5 | 464.93 | 78.82 | 39.84 | 14619.7 | 0.51 | 0.73 | 2.66 | 0.89 | 1 | 10
24 | 145 | CONCLUIDO | 4.8508 | 20.62 | 16.05 | 32.1 | 0.42 | 30 | 297.44 | 61.2 | 7 | 28 | 84.24 | 36918.48 | 282.3 | 464.97 | 77.16 | 39.84 | 13799.96 | 0.52 | 0.73 | 2.65 | 0.84 | 1 | 10
25 | 145 | CONCLUIDO | 4.8749 | 20.51 | 16 | 33.11 | 0.43 | 29 | 297.96 | 61.2 | 7.25 | 27 | 84.51 | 36982.83 | 281.32 | 464.93 | 75.66 | 39.84 | 13054.39 | 0.53 | 0.73 | 2.64 | 0.79 | 1 | 10
26 | 145 | CONCLUIDO | 4.8908 | 20.45 | 15.99 | 34.26 | 0.45 | 28 | 298.48 | 61.2 | 7.5 | 26 | 84.79 | 37047.29 | 280.93 | 464.98 | 74.97 | 39.84 | 12713.12 | 0.53 | 0.73 | 2.65 | 0.78 | 1 | 10
27 | 145 | CONCLUIDO | 4.9133 | 20.35 | 15.95 | 35.44 | 0.46 | 27 | 299.01 | 61.2 | 7.75 | 25 | 85.06 | 37111.87 | 280.07 | 464.94 | 73.83 | 39.84 | 12150.17 | 0.54 | 0.73 | 2.64 | 0.74 | 1 | 10
28 | 145 | CONCLUIDO | 4.9088 | 20.37 | 15.97 | 35.48 | 0.48 | 27 | 299.53 | 61.2 | 8 | 25 | 85.33 | 37176.68 | 280.38 | 464.96 | 74.22 | 39.84 | 12343.8 | 0.54 | 0.73 | 2.65 | 0.76 | 1 | 10
29 | 145 | CONCLUIDO | 4.9302 | 20.28 | 15.93 | 36.77 | 0.49 | 26 | 300.06 | 61.2 | 8.25 | 24 | 85.61 | 37241.49 | 279.86 | 464.96 | 73.3 | 39.84 | 11890.91 | 0.54 | 0.73 | 2.64 | 0.72 | 1 | 10
30 | 145 | CONCLUIDO | 4.9497 | 20.2 | 15.91 | 38.18 | 0.5 | 25 | 300.59 | 61.2 | 8.5 | 23 | 85.89 | 37306.42 | 279.2 | 464.94 | 72.53 | 39.84 | 11508.87 | 0.55 | 0.73 | 2.64 | 0.69 | 1 | 10
31 | 145 | CONCLUIDO | 4.9705 | 20.12 | 15.88 | 39.69 | 0.52 | 24 | 301.11 | 61.2 | 8.75 | 22 | 86.16 | 37371.47 | 278.46 | 465.06 | 71.42 | 39.84 | 10958.74 | 0.56 | 0.74 | 2.64 | 0.66 | 1 | 10
32 | 145 | CONCLUIDO | 4.9746 | 20.1 | 15.86 | 39.65 | 0.53 | 24 | 301.64 | 61.2 | 9 | 22 | 86.44 | 37436.63 | 278.25 | 464.98 | 71.12 | 39.84 | 10807.86 | 0.56 | 0.74 | 2.63 | 0.65 | 1 | 10
33 | 145 | CONCLUIDO | 4.9923 | 20.03 | 15.84 | 41.33 | 0.55 | 23 | 302.17 | 61.2 | 9.25 | 21 | 86.72 | 37501.91 | 277.48 | 464.93 | 70.4 | 39.84 | 10455.58 | 0.57 | 0.74 | 2.64 | 0.63 | 1 | 10
34 | 145 | CONCLUIDO | 5.0178 | 19.93 | 15.79 | 43.08 | 0.56 | 22 | 302.7 | 61.2 | 9.5 | 20 | 87 | 37567.32 | 276.71 | 464.93 | 68.89 | 39.84 | 9703.16 | 0.58 | 0.74 | 2.63 | 0.58 | 1 | 10
35 | 145 | CONCLUIDO | 5.0147 | 19.94 | 15.81 | 43.11 | 0.57 | 22 | 303.23 | 61.2 | 9.75 | 20 | 87.28 | 37632.84 | 276.81 | 464.94 | 69.08 | 39.84 | 9799.24 | 0.58 | 0.74 | 2.64 | 0.6 | 1 | 10
36 | 145 | CONCLUIDO | 5.0378 | 19.85 | 15.77 | 45.05 | 0.59 | 21 | 303.76 | 61.2 | 10 | 19 | 87.57 | 37698.48 | 276.03 | 464.93 | 67.83 | 39.84 | 9180.41 | 0.59 | 0.74 | 2.64 | 0.56 | 1 | 10
37 | 145 | CONCLUIDO | 5.0319 | 19.87 | 15.79 | 45.12 | 0.6 | 21 | 304.3 | 61.2 | 10.25 | 19 | 87.85 | 37764.25 | 276.31 | 464.96 | 68.89 | 39.84 | 9708.1 | 0.58 | 0.74 | 2.63 | 0.58 | 1 | 10
38 | 145 | CONCLUIDO | 5.0552 | 19.78 | 15.75 | 47.26 | 0.61 | 20 | 304.83 | 61.2 | 10.5 | 18 | 88.13 | 37830.13 | 275.57 | 464.93 | 67.54 | 39.84 | 9037.89 | 0.59 | 0.74 | 2.63 | 0.54 | 1 | 10
39 | 145 | CONCLUIDO | 5.0552 | 19.78 | 15.75 | 47.26 | 0.63 | 20 | 305.37 | 61.2 | 10.75 | 18 | 88.42 | 37896.14 | 275.79 | 464.93 | 67.55 | 39.84 | 9044.97 | 0.59 | 0.74 | 2.63 | 0.54 | 1 | 10
40 | 145 | CONCLUIDO | 5.0759 | 19.7 | 15.73 | 49.67 | 0.64 | 19 | 305.9 | 61.2 | 11 | 17 | 88.7 | 37962.28 | 274.88 | 464.96 | 66.68 | 39.84 | 8611.63 | 0.6 | 0.74 | 2.63 | 0.52 | 1 | 10
41 | 145 | CONCLUIDO | 5.0757 | 19.7 | 15.73 | 49.67 | 0.65 | 19 | 306.44 | 61.2 | 11.25 | 17 | 88.99 | 38028.53 | 274.89 | 464.94 | 66.77 | 39.84 | 8660.01 | 0.6 | 0.74 | 2.63 | 0.52 | 1 | 10
42 | 145 | CONCLUIDO | 5.0747 | 19.71 | 15.73 | 49.68 | 0.67 | 19 | 306.98 | 61.2 | 11.5 | 17 | 89.28 | 38094.91 | 274.43 | 464.96 | 67 | 39.84 | 8775.31 | 0.59 | 0.74 | 2.63 | 0.52 | 1 | 10
43 | 145 | CONCLUIDO | 5.0979 | 19.62 | 15.7 | 52.32 | 0.68 | 18 | 307.52 | 61.2 | 11.75 | 16 | 89.57 | 38161.42 | 273.99 | 464.93 | 65.74 | 39.84 | 8149.14 | 0.61 | 0.74 | 2.63 | 0.49 | 1 | 10
44 | 145 | CONCLUIDO | 5.0989 | 19.61 | 15.69 | 52.31 | 0.69 | 18 | 308.06 | 61.2 | 12 | 16 | 89.86 | 38228.06 | 273.85 | 464.95 | 65.46 | 39.84 | 8011.4 | 0.61 | 0.74 | 2.63 | 0.48 | 1 | 10
45 | 145 | CONCLUIDO | 5.1197 | 19.53 | 15.67 | 55.3 | 0.71 | 17 | 308.6 | 61.2 | 12.25 | 15 | 90.15 | 38294.82 | 273.27 | 464.93 | 64.6 | 39.84 | 7584.43 | 0.62 | 0.75 | 2.63 | 0.46 | 1 | 10
46 | 145 | CONCLUIDO | 5.1213 | 19.53 | 15.66 | 55.27 | 0.72 | 17 | 309.14 | 61.2 | 12.5 | 15 | 90.44 | 38361.7 | 273.38 | 464.93 | 64.45 | 39.84 | 7507.42 | 0.62 | 0.75 | 2.63 | 0.45 | 1 | 10
47 | 145 | CONCLUIDO | 5.1219 | 19.52 | 15.66 | 55.27 | 0.73 | 17 | 309.68 | 61.2 | 12.75 | 15 | 90.74 | 38428.72 | 272.86 | 464.93 | 64.65 | 39.84 | 7607.6 | 0.62 | 0.75 | 2.62 | 0.45 | 1 | 10
48 | 145 | CONCLUIDO | 5.1406 | 19.45 | 15.64 | 58.66 | 0.75 | 16 | 310.23 | 61.2 | 13 | 14 | 91.03 | 38495.87 | 271.98 | 464.93 | 63.77 | 39.84 | 7176.31 | 0.62 | 0.75 | 2.63 | 0.43 | 1 | 10
49 | 145 | CONCLUIDO | 5.1434 | 19.44 | 15.63 | 58.62 | 0.76 | 16 | 310.77 | 61.2 | 13.25 | 14 | 91.33 | 38563.14 | 271.98 | 464.93 | 63.51 | 39.84 | 7043.8 | 0.63 | 0.75 | 2.62 | 0.42 | 1 | 10
50 | 145 | CONCLUIDO | 5.1367 | 19.47 | 15.66 | 58.71 | 0.77 | 16 | 311.32 | 61.2 | 13.5 | 14 | 91.62 | 38630.55 | 272.7 | 464.93 | 64.36 | 39.84 | 7468.08 | 0.62 | 0.75 | 2.63 | 0.45 | 1 | 10
51 | 145 | CONCLUIDO | 5.1398 | 19.46 | 15.64 | 58.67 | 0.79 | 16 | 311.87 | 61.2 | 13.75 | 14 | 91.92 | 38698.21 | 272.24 | 464.96 | 64.01 | 39.84 | 7294.98 | 0.62 | 0.75 | 2.63 | 0.43 | 1 | 10
52 | 145 | CONCLUIDO | 5.1671 | 19.35 | 15.6 | 62.38 | 0.8 | 15 | 312.42 | 61.2 | 14 | 13 | 92.22 | 38765.89 | 271.21 | 464.99 | 62.49 | 39.84 | 6536.88 | 0.64 | 0.75 | 2.62 | 0.39 | 1 | 10
53 | 145 | CONCLUIDO | 5.1644 | 19.36 | 15.61 | 62.42 | 0.81 | 15 | 312.97 | 61.2 | 14.25 | 13 | 92.52 | 38833.69 | 271.49 | 464.93 | 62.74 | 39.84 | 6666.13 | 0.63 | 0.75 | 2.62 | 0.4 | 1 | 10
54 | 145 | CONCLUIDO | 5.1643 | 19.36 | 15.61 | 62.43 | 0.82 | 15 | 313.52 | 61.2 | 14.5 | 13 | 92.82 | 38901.63 | 271.13 | 464.96 | 62.64 | 39.84 | 6611.59 | 0.64 | 0.75 | 2.63 | 0.4 | 1 | 10
55 | 145 | CONCLUIDO | 5.1637 | 19.37 | 15.61 | 62.43 | 0.84 | 15 | 314.07 | 61.2 | 14.75 | 13 | 93.12 | 38969.71 | 270.73 | 464.93 | 62.66 | 39.84 | 6626.12 | 0.64 | 0.75 | 2.63 | 0.4 | 1 | 10
56 | 145 | CONCLUIDO | 5.1864 | 19.28 | 15.58 | 66.76 | 0.85 | 14 | 314.62 | 61.2 | 15 | 12 | 93.43 | 39037.92 | 269.99 | 464.93 | 61.62 | 39.84 | 6106.61 | 0.65 | 0.75 | 2.63 | 0.37 | 1 | 10
57 | 145 | CONCLUIDO | 5.1844 | 19.29 | 15.59 | 66.79 | 0.86 | 14 | 315.18 | 61.2 | 15.25 | 12 | 93.73 | 39106.27 | 270.66 | 464.93 | 62.18 | 39.84 | 6389.94 | 0.64 | 0.75 | 2.62 | 0.37 | 1 | 10
58 | 145 | CONCLUIDO | 5.1849 | 19.29 | 15.58 | 66.79 | 0.87 | 14 | 315.73 | 61.2 | 15.5 | 12 | 94.03 | 39174.75 | 270.63 | 464.94 | 61.9 | 39.84 | 6250.31 | 0.64 | 0.75 | 2.62 | 0.37 | 1 | 10
59 | 145 | CONCLUIDO | 5.1876 | 19.28 | 15.57 | 66.74 | 0.89 | 14 | 316.29 | 61.2 | 15.75 | 12 | 94.34 | 39243.37 | 270.31 | 464.97 | 61.63 | 39.84 | 6115.68 | 0.65 | 0.75 | 2.62 | 0.36 | 1 | 10
60 | 145 | CONCLUIDO | 5.1834 | 19.29 | 15.59 | 66.81 | 0.9 | 14 | 316.85 | 61.2 | 16 | 12 | 94.65 | 39312.13 | 269.8 | 464.93 | 62.31 | 39.84 | 6455.25 | 0.64 | 0.75 | 2.62 | 0.38 | 1 | 10
61 | 145 | CONCLUIDO | 5.2043 | 19.22 | 15.57 | 71.84 | 0.91 | 13 | 317.41 | 61.2 | 16.25 | 11 | 94.96 | 39381.03 | 269.34 | 464.95 | 61.43 | 39.84 | 6020.35 | 0.65 | 0.75 | 2.62 | 0.35 | 1 | 10
62 | 145 | CONCLUIDO | 5.2058 | 19.21 | 15.56 | 71.81 | 0.92 | 13 | 317.97 | 61.2 | 16.5 | 11 | 95.27 | 39450.07 | 269.51 | 464.98 | 61.15 | 39.84 | 5877.4 | 0.65 | 0.75 | 2.62 | 0.35 | 1 | 10
63 | 145 | CONCLUIDO | 5.2074 | 19.2 | 15.55 | 71.79 | 0.94 | 13 | 318.53 | 61.2 | 16.75 | 11 | 95.58 | 39519.26 | 269.63 | 464.95 | 60.85 | 39.84 | 5727.88 | 0.65 | 0.75 | 2.63 | 0.34 | 1 | 10
64 | 145 | CONCLUIDO | 5.1994 | 19.23 | 15.58 | 71.92 | 0.95 | 13 | 319.09 | 61.2 | 17 | 11 | 95.89 | 39588.58 | 270.21 | 464.93 | 61.93 | 39.84 | 6268.89 | 0.64 | 0.75 | 2.63 | 0.37 | 1 | 10
65 | 145 | CONCLUIDO | 5.2058 | 19.21 | 15.56 | 71.81 | 0.96 | 13 | 319.65 | 61.2 | 17.25 | 11 | 96.2 | 39658.05 | 269.86 | 464.94 | 61.24 | 39.84 | 5924.74 | 0.65 | 0.75 | 2.62 | 0.35 | 1 | 10
66 | 145 | CONCLUIDO | 5.2307 | 19.12 | 15.52 | 77.61 | 0.97 | 12 | 320.22 | 61.2 | 17.5 | 10 | 96.52 | 39727.66 | 268.61 | 464.93 | 60.09 | 39.84 | 5352.41 | 0.66 | 0.75 | 2.62 | 0.31 | 1 | 10
67 | 145 | CONCLUIDO | 5.2294 | 19.12 | 15.53 | 77.63 | 0.99 | 12 | 320.78 | 61.2 | 17.75 | 10 | 96.83 | 39797.41 | 268.6 | 464.94 | 60.29 | 39.84 | 5452.92 | 0.66 | 0.75 | 2.62 | 0.32 | 1 | 10
68 | 145 | CONCLUIDO | 5.2321 | 19.11 | 15.52 | 77.58 | 1 | 12 | 321.35 | 61.2 | 18 | 10 | 97.15 | 39867.32 | 268.22 | 464.96 | 59.92 | 39.84 | 5268.18 | 0.66 | 0.75 | 2.62 | 0.31 | 1 | 10
69 | 145 | CONCLUIDO | 5.2343 | 19.1 | 15.51 | 77.54 | 1.01 | 12 | 321.92 | 61.2 | 18.25 | 10 | 97.47 | 39937.36 | 267.89 | 464.93 | 59.59 | 39.84 | 5105.54 | 0.67 | 0.75 | 2.62 | 0.3 | 1 | 10
70 | 145 | CONCLUIDO | 5.2309 | 19.12 | 15.52 | 77.61 | 1.02 | 12 | 322.49 | 61.2 | 18.5 | 10 | 97.79 | 40007.56 | 268.14 | 464.93 | 59.94 | 39.84 | 5277.5 | 0.66 | 0.75 | 2.62 | 0.31 | 1 | 10
71 | 145 | CONCLUIDO | 5.2277 | 19.13 | 15.53 | 77.67 | 1.03 | 12 | 323.06 | 61.2 | 18.75 | 10 | 98.11 | 40077.9 | 268.22 | 464.93 | 60.25 | 39.84 | 5432.44 | 0.66 | 0.75 | 2.62 | 0.32 | 1 | 10
72 | 145 | CONCLUIDO | 5.2298 | 19.12 | 15.53 | 77.63 | 1.05 | 12 | 323.63 | 61.2 | 19 | 10 | 98.43 | 40148.52 | 267.86 | 464.93 | 59.99 | 39.84 | 5305.25 | 0.66 | 0.75 | 2.62 | 0.32 | 1 | 10
73 | 145 | CONCLUIDO | 5.2541 | 19.03 | 15.49 | 84.5 | 1.06 | 11 | 324.2 | 61.2 | 19.25 | 9 | 98.75 | 40219.17 | 267.22 | 464.96 | 58.91 | 39.84 | 4766.9 | 0.68 | 0.75 | 2.62 | 0.28 | 1 | 10
74 | 145 | CONCLUIDO | 5.2568 | 19.02 | 15.48 | 84.44 | 1.07 | 11 | 324.78 | 61.2 | 19.5 | 9 | 99.08 | 40289.97 | 267.77 | 464.95 | 58.67 | 39.84 | 4649.76 | 0.68 | 0.76 | 2.62 | 0.27 | 1 | 10
75 | 145 | CONCLUIDO | 5.2562 | 19.02 | 15.48 | 84.45 | 1.08 | 11 | 325.35 | 61.2 | 19.75 | 9 | 99.4 | 40360.92 | 267.97 | 464.93 | 58.74 | 39.84 | 4682.62 | 0.68 | 0.76 | 2.62 | 0.27 | 1 | 10
76 | 145 | CONCLUIDO | 5.2551 | 19.03 | 15.49 | 84.48 | 1.09 | 11 | 325.93 | 61.2 | 20 | 9 | 99.73 | 40432.03 | 267.75 | 464.93 | 58.84 | 39.84 | 4736.35 | 0.68 | 0.75 | 2.62 | 0.28 | 1 | 10
77 | 145 | CONCLUIDO | 5.251 | 19.04 | 15.5 | 84.56 | 1.11 | 11 | 326.51 | 61.2 | 20.25 | 9 | 100.06 | 40503.29 | 268.03 | 464.96 | 59.29 | 39.84 | 4956.63 | 0.67 | 0.75 | 2.62 | 0.29 | 1 | 10
78 | 145 | CONCLUIDO | 5.2545 | 19.03 | 15.49 | 84.49 | 1.12 | 11 | 327.08 | 61.2 | 20.5 | 9 | 100.39 | 40574.7 | 267.42 | 464.93 | 58.88 | 39.84 | 4755.21 | 0.68 | 0.75 | 2.62 | 0.28 | 1 | 10
79 | 145 | CONCLUIDO | 5.2547 | 19.03 | 15.49 | 84.48 | 1.13 | 11 | 327.66 | 61.2 | 20.75 | 9 | 100.72 | 40646.27 | 267.19 | 464.93 | 58.74 | 39.84 | 4685 | 0.68 | 0.75 | 2.62 | 0.28 | 1 | 10
80 | 145 | CONCLUIDO | 5.252 | 19.04 | 15.5 | 84.54 | 1.14 | 11 | 328.25 | 61.2 | 21 | 9 | 101.05 | 40718 | 266.79 | 464.93 | 59.13 | 39.84 | 4877.58 | 0.67 | 0.75 | 2.62 | 0.29 | 1 | 10
81 | 145 | CONCLUIDO | 5.2791 | 18.94 | 15.45 | 92.73 | 1.15 | 10 | 328.83 | 61.2 | 21.25 | 8 | 101.38 | 40789.89 | 265.66 | 464.93 | 57.9 | 39.84 | 4270.22 | 0.69 | 0.76 | 2.61 | 0.24 | 1 | 10
82 | 145 | CONCLUIDO | 5.2767 | 18.95 | 15.46 | 92.78 | 1.16 | 10 | 329.41 | 61.2 | 21.5 | 8 | 101.71 | 40861.93 | 266.04 | 464.93 | 58.07 | 39.84 | 4354.07 | 0.69 | 0.76 | 2.62 | 0.25 | 1 | 10
83 | 145 | CONCLUIDO | 5.277 | 18.95 | 15.46 | 92.77 | 1.17 | 10 | 330 | 61.2 | 21.75 | 8 | 102.05 | 40934.14 | 266.21 | 464.93 | 58.07 | 39.84 | 4352.02 | 0.69 | 0.76 | 2.61 | 0.25 | 1 | 10
84 | 145 | CONCLUIDO | 5.2763 | 18.95 | 15.46 | 92.79 | 1.19 | 10 | 330.59 | 61.2 | 22 | 8 | 102.39 | 41006.51 | 266.38 | 464.93 | 58.09 | 39.84 | 4364.12 | 0.69 | 0.76 | 2.62 | 0.25 | 1 | 10
85 | 145 | CONCLUIDO | 5.274 | 18.96 | 15.47 | 92.84 | 1.2 | 10 | 331.17 | 61.2 | 22.25 | 8 | 102.72 | 41079.04 | 266.48 | 464.96 | 58.29 | 39.84 | 4464.62 | 0.68 | 0.76 | 2.62 | 0.26 | 1 | 10
86 | 145 | CONCLUIDO | 5.274 | 18.96 | 15.47 | 92.84 | 1.21 | 10 | 331.76 | 61.2 | 22.5 | 8 | 103.06 | 41151.74 | 266.76 | 464.93 | 58.59 | 39.84 | 4615.06 | 0.68 | 0.76 | 2.61 | 0.26 | 1 | 10
87 | 145 | CONCLUIDO | 5.2747 | 18.96 | 15.47 | 92.82 | 1.22 | 10 | 332.35 | 61.2 | 22.75 | 8 | 103.41 | 41224.6 | 266.44 | 464.93 | 58.35 | 39.84 | 4492.88 | 0.68 | 0.76 | 2.62 | 0.26 | 1 | 10
88 | 145 | CONCLUIDO | 5.2736 | 18.96 | 15.47 | 92.84 | 1.23 | 10 | 332.95 | 61.2 | 23 | 8 | 103.75 | 41297.62 | 266.71 | 464.93 | 58.54 | 39.84 | 4588.62 | 0.68 | 0.76 | 2.61 | 0.26 | 1 | 10
89 | 145 | CONCLUIDO | 5.2754 | 18.96 | 15.47 | 92.81 | 1.24 | 10 | 333.54 | 61.2 | 23.25 | 8 | 104.09 | 41370.82 | 266.3 | 464.93 | 58.27 | 39.84 | 4454.97 | 0.68 | 0.76 | 2.62 | 0.26 | 1 | 10
90 | 145 | CONCLUIDO | 5.2777 | 18.95 | 15.46 | 92.76 | 1.25 | 10 | 334.14 | 61.2 | 23.5 | 8 | 104.44 | 41444.3 | 266.12 | 464.94 | 58.12 | 39.84 | 4376.45 | 0.69 | 0.76 | 2.61 | 0.25 | 1 | 10
91 | 145 | CONCLUIDO | 5.2994 | 18.87 | 15.44 | 102.91 | 1.26 | 9 | 334.73 | 61.2 | 23.75 | 7 | 104.78 | 41517.84 | 265.15 | 464.93 | 57.11 | 39.84 | 3877.09 | 0.7 | 0.76 | 2.62 | 0.23 | 1 | 10
92 | 145 | CONCLUIDO | 5.3013 | 18.86 | 15.43 | 102.86 | 1.28 | 9 | 335.33 | 61.2 | 24 | 7 | 105.13 | 41591.55 | 265.13 | 464.94 | 56.98 | 39.84 | 3814.86 | 0.7 | 0.76 | 2.61 | 0.22 | 1 | 10
93 | 145 | CONCLUIDO | 5.3002 | 18.87 | 15.43 | 102.89 | 1.29 | 9 | 335.93 | 61.2 | 24.25 | 7 | 105.48 | 41665.42 | 265.61 | 464.93 | 57.09 | 39.84 | 3869.9 | 0.7 | 0.76 | 2.61 | 0.22 | 1 | 10
94 | 145 | CONCLUIDO | 5.3003 | 18.87 | 15.43 | 102.89 | 1.3 | 9 | 336.53 | 61.2 | 24.5 | 7 | 105.83 | 41739.48 | 265.53 | 464.93 | 57.09 | 39.84 | 3869.25 | 0.7 | 0.76 | 2.61 | 0.22 | 1 | 10
95 | 145 | CONCLUIDO | 5.3026 | 18.86 | 15.42 | 102.83 | 1.31 | 9 | 337.13 | 61.2 | 24.75 | 7 | 106.18 | 41813.7 | 265.45 | 464.93 | 56.82 | 39.84 | 3735.15 | 0.7 | 0.76 | 2.61 | 0.21 | 1 | 10
96 | 145 | CONCLUIDO | 5.2981 | 18.87 | 15.44 | 102.94 | 1.32 | 9 | 337.73 | 61.2 | 25 | 7 | 106.53 | 41888.1 | 265.31 | 464.94 | 57.28 | 39.84 | 3961.53 | 0.7 | 0.76 | 2.62 | 0.23 | 1 | 10
97 | 145 | CONCLUIDO | 5.2973 | 18.88 | 15.44 | 102.96 | 1.33 | 9 | 338.34 | 61.2 | 25.25 | 7 | 106.89 | 41962.68 | 265.66 | 464.93 | 57.29 | 39.84 | 3968.33 | 0.7 | 0.76 | 2.62 | 0.23 | 1 | 10
98 | 145 | CONCLUIDO | 5.2982 | 18.87 | 15.44 | 102.93 | 1.34 | 9 | 338.94 | 61.2 | 25.5 | 7 | 107.25 | 42037.44 | 265.78 | 464.93 | 57.35 | 39.84 | 3996.91 | 0.69 | 0.76 | 2.61 | 0.23 | 1 | 10
99 | 145 | CONCLUIDO | 5.2997 | 18.87 | 15.43 | 102.9 | 1.35 | 9 | 339.55 | 61.2 | 25.75 | 7 | 107.6 | 42112.37 | 265.23 | 464.93 | 57.15 | 39.84 | 3896.66 | 0.7 | 0.76 | 2.61 | 0.22 | 1 | 10
100 | 145 | CONCLUIDO | 5.2978 | 18.88 | 15.44 | 102.94 | 1.36 | 9 | 340.16 | 61.2 | 26 | 7 | 107.96 | 42187.49 | 264.82 | 464.93 | 57.28 | 39.84 | 3965.12 | 0.7 | 0.76 | 2.62 | 0.23 | 1 | 10
101 | 145 | CONCLUIDO | 5.2968 | 18.88 | 15.45 | 102.97 | 1.37 | 9 | 340.77 | 61.2 | 26.25 | 7 | 108.32 | 42262.79 | 264.45 | 464.93 | 57.41 | 39.84 | 4026.73 | 0.69 | 0.76 | 2.62 | 0.23 | 1 | 10
102 | 145 | CONCLUIDO | 5.2976 | 18.88 | 15.44 | 102.95 | 1.38 | 9 | 341.38 | 61.2 | 26.5 | 7 | 108.68 | 42338.27 | 264.12 | 464.93 | 57.4 | 39.84 | 4021.88 | 0.69 | 0.76 | 2.61 | 0.23 | 1 | 10
103 | 145 | CONCLUIDO | 5.298 | 18.88 | 15.44 | 102.94 | 1.39 | 9 | 342 | 61.2 | 26.75 | 7 | 109.05 | 42413.94 | 263.98 | 464.93 | 57.41 | 39.84 | 4027.89 | 0.69 | 0.76 | 2.61 | 0.23 | 1 | 10
104 | 145 | CONCLUIDO | 5.3226 | 18.79 | 15.41 | 115.56 | 1.4 | 8 | 342.61 | 61.2 | 27 | 6 | 109.41 | 42489.79 | 263.3 | 464.99 | 56.18 | 39.84 | 3419.38 | 0.71 | 0.76 | 2.61 | 0.2 | 1 | 10
105 | 145 | CONCLUIDO | 5.3261 | 18.78 | 15.4 | 115.46 | 1.42 | 8 | 343.23 | 61.2 | 27.25 | 6 | 109.78 | 42565.83 | 263.3 | 464.93 | 55.87 | 39.84 | 3264.76 | 0.71 | 0.76 | 2.61 | 0.18 | 1 | 10
106 | 145 | CONCLUIDO | 5.323 | 18.79 | 15.41 | 115.55 | 1.43 | 8 | 343.85 | 61.2 | 27.5 | 6 | 110.15 | 42642.18 | 263.85 | 464.93 | 56.16 | 39.84 | 3409.49 | 0.71 | 0.76 | 2.61 | 0.2 | 1 | 10
107 | 145 | CONCLUIDO | 5.3239 | 18.78 | 15.4 | 115.52 | 1.44 | 8 | 344.47 | 61.2 | 27.75 | 6 | 110.52 | 42718.61 | 263.95 | 464.93 | 56.15 | 39.84 | 3402.7 | 0.71 | 0.76 | 2.61 | 0.19 | 1 | 10
108 | 145 | CONCLUIDO | 5.325 | 18.78 | 15.4 | 115.49 | 1.45 | 8 | 345.09 | 61.2 | 28 | 6 | 110.89 | 42795.22 | 264.07 | 464.94 | 56 | 39.84 | 3326.78 | 0.71 | 0.76 | 2.61 | 0.19 | 1 | 10
109 | 145 | CONCLUIDO | 5.3232 | 18.79 | 15.41 | 115.54 | 1.46 | 8 | 345.71 | 61.2 | 28.25 | 6 | 111.26 | 42872.03 | 264.1 | 464.96 | 56.09 | 39.84 | 3373.81 | 0.71 | 0.76 | 2.61 | 0.19 | 1 | 10
110 | 145 | CONCLUIDO | 5.322 | 18.79 | 15.41 | 115.57 | 1.47 | 8 | 346.34 | 61.2 | 28.5 | 6 | 111.64 | 42949.03 | 264.26 | 464.93 | 56.28 | 39.84 | 3469.15 | 0.71 | 0.76 | 2.61 | 0.2 | 1 | 10
111 | 145 | CONCLUIDO | 5.3244 | 18.78 | 15.4 | 115.51 | 1.48 | 8 | 346.96 | 61.2 | 28.75 | 6 | 112.01 | 43026.23 | 264.06 | 464.96 | 56.05 | 39.84 | 3355.33 | 0.71 | 0.76 | 2.61 | 0.19 | 1 | 10
112 | 145 | CONCLUIDO | 5.3232 | 18.79 | 15.41 | 115.54 | 1.49 | 8 | 347.59 | 61.2 | 29 | 6 | 112.39 | 43103.63 | 264.46 | 464.93 | 56.24 | 39.84 | 3447.43 | 0.71 | 0.76 | 2.61 | 0.19 | 1 | 10
113 | 145 | CONCLUIDO | 5.3235 | 18.78 | 15.4 | 115.53 | 1.5 | 8 | 348.22 | 61.2 | 29.25 | 6 | 112.77 | 43181.22 | 264.11 | 464.93 | 56.1 | 39.84 | 3379.24 | 0.71 | 0.76 | 2.61 | 0.19 | 1 | 10
114 | 145 | CONCLUIDO | 5.3243 | 18.78 | 15.4 | 115.51 | 1.51 | 8 | 348.85 | 61.2 | 29.5 | 6 | 113.15 | 43259.02 | 264.15 | 464.93 | 56.11 | 39.84 | 3386.21 | 0.71 | 0.76 | 2.61 | 0.19 | 1 | 10
115 | 145 | CONCLUIDO | 5.3217 | 18.79 | 15.41 | 115.58 | 1.52 | 8 | 349.48 | 61.2 | 29.75 | 6 | 113.53 | 43337.02 | 264.11 | 464.93 | 56.41 | 39.84 | 3535.34 | 0.71 | 0.76 | 2.61 | 0.2 | 1 | 10
116 | 145 | CONCLUIDO | 5.3221 | 18.79 | 15.41 | 115.57 | 1.53 | 8 | 350.12 | 61.2 | 30 | 6 | 113.92 | 43415.22 | 264.25 | 464.93 | 56.22 | 39.84 | 3436.7 | 0.71 | 0.76 | 2.62 | 0.2 | 1 | 10
117 | 145 | CONCLUIDO | 5.3232 | 18.79 | 15.41 | 115.54 | 1.54 | 8 | 350.75 | 61.2 | 30.25 | 6 | 114.3 | 43493.63 | 263.87 | 464.96 | 56.19 | 39.84 | 3424.22 | 0.71 | 0.76 | 2.61 | 0.19 | 1 | 10
118 | 145 | CONCLUIDO | 5.3205 | 18.8 | 15.41 | 115.61 | 1.55 | 8 | 351.39 | 61.2 | 30.5 | 6 | 114.69 | 43572.25 | 264.48 | 464.93 | 56.46 | 39.84 | 3559.3 | 0.71 | 0.76 | 2.62 | 0.2 | 1 | 10
119 | 145 | CONCLUIDO | 5.3221 | 18.79 | 15.41 | 115.57 | 1.56 | 8 | 352.03 | 61.2 | 30.75 | 6 | 115.08 | 43651.07 | 263.74 | 464.93 | 56.34 | 39.84 | 3497.6 | 0.71 | 0.76 | 2.61 | 0.2 | 1 | 10
120 | 145 | CONCLUIDO | 5.321 | 18.79 | 15.41 | 115.6 | 1.57 | 8 | 352.67 | 61.2 | 31 | 6 | 115.47 | 43730.1 | 263.6 | 464.94 | 56.47 | 39.84 | 3564.77 | 0.71 | 0.76 | 2.61 | 0.2 | 1 | 10
121 | 145 | CONCLUIDO | 5.3176 | 18.81 | 15.43 | 115.69 | 1.58 | 8 | 353.31 | 61.2 | 31.25 | 6 | 115.86 | 43809.48 | 263.21 | 464.93 | 56.85 | 39.84 | 3755.33 | 0.7 | 0.76 | 2.61 | 0.21 | 1 | 10
122 | 145 | CONCLUIDO | 5.342 | 18.72 | 15.39 | 131.94 | 1.59 | 7 | 353.96 | 61.2 | 31.5 | 5 | 116.26 | 43888.94 | 262.59 | 464.93 | 55.84 | 39.84 | 3254.88 | 0.71 | 0.76 | 2.61 | 0.18 | 1 | 10
123 | 145 | CONCLUIDO | 5.3428 | 18.72 | 15.39 | 131.92 | 1.6 | 7 | 354.6 | 61.2 | 31.75 | 5 | 116.65 | 43968.62 | 262.73 | 464.93 | 55.72 | 39.84 | 3196.05 | 0.71 | 0.76 | 2.61 | 0.18 | 1 | 10
124 | 145 | CONCLUIDO | 5.342 | 18.72 | 15.39 | 131.94 | 1.61 | 7 | 355.25 | 61.2 | 32 | 5 | 117.05 | 44048.52 | 263.04 | 464.93 | 55.82 | 39.84 | 3245.73 | 0.71 | 0.76 | 2.61 | 0.18 | 1 | 10
125 | 145 | CONCLUIDO | 5.3445 | 18.71 | 15.38 | 131.87 | 1.62 | 7 | 355.9 | 61.2 | 32.25 | 5 | 117.45 | 44128.64 | 263.09 | 464.93 | 55.55 | 39.84 | 3110.59 | 0.72 | 0.76 | 2.61 | 0.17 | 1 | 10
126 | 145 | CONCLUIDO | 5.3443 | 18.71 | 15.38 | 131.87 | 1.63 | 7 | 356.55 | 61.2 | 32.5 | 5 | 117.85 | 44208.97 | 263.29 | 464.93 | 55.57 | 39.84 | 3118.63 | 0.72 | 0.76 | 2.61 | 0.17 | 1 | 10
127 | 145 | CONCLUIDO | 5.343 | 18.72 | 15.39 | 131.91 | 1.63 | 7 | 357.2 | 61.2 | 32.75 | 5 | 118.26 | 44289.53 | 263.48 | 464.93 | 55.72 | 39.84 | 3191.52 | 0.72 | 0.76 | 2.61 | 0.18 | 1 | 10
128 | 145 | CONCLUIDO | 5.3423 | 18.72 | 15.39 | 131.93 | 1.64 | 7 | 357.86 | 61.2 | 33 | 5 | 118.66 | 44370.32 | 263.81 | 464.93 | 55.77 | 39.84 | 3217.05 | 0.71 | 0.76 | 2.61 | 0.18 | 1 | 10
129 | 145 | CONCLUIDO | 5.3435 | 18.71 | 15.39 | 131.9 | 1.65 | 7 | 358.52 | 61.2 | 33.25 | 5 | 119.07 | 44451.33 | 264.06 | 464.93 | 55.58 | 39.84 | 3122.2 | 0.72 | 0.76 | 2.61 | 0.18 | 1 | 10
130 | 145 | CONCLUIDO | 5.3451 | 18.71 | 15.38 | 131.85 | 1.66 | 7 | 359.17 | 61.2 | 33.5 | 5 | 119.48 | 44532.57 | 264.17 | 464.93 | 55.5 | 39.84 | 3084.24 | 0.72 | 0.76 | 2.61 | 0.17 | 1 | 10
131 | 145 | CONCLUIDO | 5.3454 | 18.71 | 15.38 | 131.84 | 1.67 | 7 | 359.84 | 61.2 | 33.75 | 5 | 119.89 | 44614.04 | 264.41 | 464.93 | 55.46 | 39.84 | 3061.52 | 0.72 | 0.76 | 2.61 | 0.17 | 1 | 10
132 | 145 | CONCLUIDO | 5.3458 | 18.71 | 15.38 | 131.83 | 1.68 | 7 | 360.5 | 61.2 | 34 | 5 | 120.3 | 44695.75 | 264.08 | 464.93 | 55.4 | 39.84 | 3035.72 | 0.72 | 0.76 | 2.61 | 0.17 | 1 | 10
133 | 145 | CONCLUIDO | 5.3459 | 18.71 | 15.38 | 131.82 | 1.69 | 7 | 361.16 | 61.2 | 34.25 | 5 | 120.71 | 44777.68 | 263.86 | 464.93 | 55.35 | 39.84 | 3011.17 | 0.72 | 0.76 | 2.61 | 0.17 | 1 | 10
134 | 145 | CONCLUIDO | 5.3439 | 18.71 | 15.39 | 131.89 | 1.7 | 7 | 361.83 | 61.2 | 34.5 | 5 | 121.13 | 44859.98 | 263.97 | 464.96 | 55.62 | 39.84 | 3145.08 | 0.72 | 0.76 | 2.61 | 0.18 | 1 | 10
135 | 145 | CONCLUIDO | 5.3451 | 18.71 | 15.38 | 131.85 | 1.71 | 7 | 362.5 | 61.2 | 34.75 | 5 | 121.55 | 44942.4 | 263.73 | 464.93 | 55.47 | 39.84 | 3069.8 | 0.72 | 0.76 | 2.61 | 0.17 | 1 | 10
136 | 145 | CONCLUIDO | 5.3476 | 18.7 | 15.37 | 131.77 | 1.72 | 7 | 363.17 | 61.2 | 35 | 5 | 121.97 | 45025.06 | 263.33 | 464.93 | 55.23 | 39.84 | 2948.27 | 0.72 | 0.76 | 2.61 | 0.16 | 1 | 10
137 | 145 | CONCLUIDO | 5.3472 | 18.7 | 15.38 | 131.79 | 1.73 | 7 | 363.84 | 61.2 | 35.25 | 5 | 122.39 | 45107.96 | 263.12 | 464.93 | 55.23 | 39.84 | 2949.01 | 0.72 | 0.76 | 2.61 | 0.16 | 1 | 10
138 | 145 | CONCLUIDO | 5.3493 | 18.69 | 15.37 | 131.72 | 1.74 | 7 | 364.51 | 61.2 | 35.5 | 5 | 122.82 | 45191.1 | 262.5 | 464.93 | 55.05 | 39.84 | 2860.05 | 0.72 | 0.76 | 2.61 | 0.16 | 1 | 10
139 | 145 | CONCLUIDO | 5.3488 | 18.7 | 15.37 | 131.74 | 1.75 | 7 | 365.19 | 61.2 | 35.75 | 5 | 123.24 | 45274.49 | 262.51 | 464.94 | 54.93 | 39.84 | 2798.37 | 0.73 | 0.76 | 2.61 | 0.16 | 1 | 10
140 | 145 | CONCLUIDO | 5.3481 | 18.7 | 15.37 | 131.76 | 1.75 | 7 | 365.87 | 61.2 | 36 | 5 | 123.67 | 45358.13 | 261.95 | 464.93 | 55.14 | 39.84 | 2903.22 | 0.72 | 0.76 | 2.61 | 0.16 | 1 | 10
141 | 145 | CONCLUIDO | 5.3473 | 18.7 | 15.37 | 131.78 | 1.76 | 7 | 366.55 | 61.2 | 36.25 | 5 | 124.1 | 45442.03 | 261.47 | 464.93 | 55.23 | 39.84 | 2950.16 | 0.72 | 0.76 | 2.61 | 0.16 | 1 | 10
142 | 145 | CONCLUIDO | 5.3454 | 18.71 | 15.38 | 131.84 | 1.77 | 7 | 367.23 | 61.2 | 36.5 | 5 | 124.53 | 45526.17 | 261.67 | 464.93 | 55.39 | 39.84 | 3026.69 | 0.72 | 0.76 | 2.61 | 0.17 | 1 | 10
143 | 145 | CONCLUIDO | 5.3453 | 18.71 | 15.38 | 131.84 | 1.78 | 7 | 367.92 | 61.2 | 36.75 | 5 | 124.97 | 45610.57 | 261.47 | 464.94 | 55.46 | 39.84 | 3064.51 | 0.72 | 0.76 | 2.61 | 0.17 | 1 | 10
144 | 145 | CONCLUIDO | 5.345 | 18.71 | 15.38 | 131.85 | 1.79 | 7 | 368.6 | 61.2 | 37 | 5 | 125.4 | 45695.24 | 261.02 | 464.94 | 55.35 | 39.84 | 3006.62 | 0.72 | 0.76 | 2.61 | 0.17 | 1 | 10
145 | 145 | CONCLUIDO | 5.3704 | 18.62 | 15.35 | 153.48 | 1.8 | 6 | 369.29 | 61.2 | 37.25 | 4 | 125.84 | 45780.16 | 260.28 | 464.93 | 54.29 | 39.84 | 2482.95 | 0.73 | 0.76 | 2.61 | 0.14 | 1 | 10
146 | 145 | CONCLUIDO | 5.3719 | 18.62 | 15.34 | 153.43 | 1.81 | 6 | 369.98 | 61.2 | 37.5 | 4 | 126.28 | 45865.47 | 260.56 | 464.93 | 54.08 | 39.84 | 2380.54 | 0.74 | 0.76 | 2.61 | 0.13 | 1 | 10
147 | 145 | CONCLUIDO | 5.3713 | 18.62 | 15.35 | 153.45 | 1.82 | 6 | 370.67 | 61.2 | 37.75 | 4 | 126.73 | 45950.92 | 261.42 | 464.95 | 54.15 | 39.84 | 2415.63 | 0.74 | 0.76 | 2.61 | 0.13 | 1 | 10
148 | 145 | CONCLUIDO | 5.371 | 18.62 | 15.35 | 153.46 | 1.82 | 6 | 371.37 | 61.2 | 38 | 4 | 127.17 | 46036.65 | 261.97 | 464.93 | 54.18 | 39.84 | 2429.21 | 0.74 | 0.76 | 2.61 | 0.14 | 1 | 10
149 | 145 | CONCLUIDO | 5.3715 | 18.62 | 15.34 | 153.44 | 1.83 | 6 | 372.07 | 61.2 | 38.25 | 4 | 127.62 | 46122.64 | 262.3 | 464.93 | 54.25 | 39.84 | 2465.74 | 0.73 | 0.76 | 2.61 | 0.13 | 1 | 10
150 | 145 | CONCLUIDO | 5.3701 | 18.62 | 15.35 | 153.49 | 1.84 | 6 | 372.77 | 61.2 | 38.5 | 4 | 128.07 | 46208.91 | 262.62 | 464.93 | 54.39 | 39.84 | 2536.08 | 0.73 | 0.76 | 2.61 | 0.14 | 1 | 10
151 | 145 | CONCLUIDO | 5.3696 | 18.62 | 15.35 | 153.51 | 1.85 | 6 | 373.47 | 61.2 | 38.75 | 4 | 128.52 | 46295.45 | 262.93 | 464.93 | 54.42 | 39.84 | 2546.63 | 0.73 | 0.76 | 2.61 | 0.14 | 1 | 10
152 | 145 | CONCLUIDO | 5.369 | 18.63 | 15.35 | 153.53 | 1.86 | 6 | 374.17 | 61.2 | 39 | 4 | 128.97 | 46382.28 | 263.17 | 464.94 | 54.42 | 39.84 | 2548.53 | 0.73 | 0.76 | 2.61 | 0.14 | 1 | 10
153 | 145 | CONCLUIDO | 5.3682 | 18.63 | 15.36 | 153.56 | 1.87 | 6 | 374.88 | 61.2 | 39.25 | 4 | 129.43 | 46469.38 | 263.57 | 464.93 | 54.51 | 39.84 | 2594.96 | 0.73 | 0.76 | 2.61 | 0.14 | 1 | 10
154 | 145 | CONCLUIDO | 5.3686 | 18.63 | 15.35 | 153.54 | 1.88 | 6 | 375.59 | 61.2 | 39.5 | 4 | 129.89 | 46556.77 | 263.68 | 464.93 | 54.51 | 39.84 | 2593.78 | 0.73 | 0.76 | 2.61 | 0.14 | 1 | 10
155 | 145 | CONCLUIDO | 5.3695 | 18.62 | 15.35 | 153.51 | 1.88 | 6 | 376.3 | 61.2 | 39.75 | 4 | 130.35 | 46644.44 | 263.61 | 464.93 | 54.43 | 39.84 | 2555.99 | 0.73 | 0.76 | 2.61 | 0.14 | 1 | 10
156 | 145 | CONCLUIDO | 5.369 | 18.63 | 15.35 | 153.53 | 1.89 | 6 | 377.01 | 61.2 | 40 | 4 | 130.81 | 46732.41 | 263.6 | 464.94 | 54.41 | 39.84 | 2544.01 | 0.73 | 0.76 | 2.61 | 0.14 | 1 | 10
0 | 65 | CONCLUIDO | 3.8037 | 26.29 | 19.84 | 7.58 | 0.13 | 157 | 133.21 | 46.47 | 1 | 155 | 20.75 | 16663.42 | 216.32 | 465.03 | 200.34 | 39.84 | 74753.28 | 0.2 | 0.59 | 2.87 | 4.62 | 1 | 10
1 | 65 | CONCLUIDO | 4.1613 | 24.03 | 18.64 | 9.48 | 0.17 | 118 | 133.55 | 46.47 | 1.25 | 116 | 20.83 | 16704.7 | 202.58 | 465.1 | 161.45 | 39.84 | 55504.95 | 0.25 | 0.63 | 2.79 | 3.42 | 1 | 10
2 | 65 | CONCLUIDO | 4.4146 | 22.65 | 17.91 | 11.43 | 0.2 | 94 | 133.88 | 46.47 | 1.5 | 92 | 20.91 | 16746.01 | 194 | 464.96 | 137.55 | 39.84 | 43672.02 | 0.29 | 0.65 | 2.76 | 2.7 | 1 | 10
3 | 65 | CONCLUIDO | 4.5821 | 21.82 | 17.49 | 13.29 | 0.23 | 79 | 134.22 | 46.47 | 1.75 | 77 | 21 | 16787.35 | 188.89 | 465.01 | 124.11 | 39.84 | 37029.1 | 0.32 | 0.67 | 2.73 | 2.28 | 1 | 10
4 | 65 | CONCLUIDO | 4.7186 | 21.19 | 17.16 | 15.14 | 0.26 | 68 | 134.55 | 46.47 | 2 | 66 | 21.09 | 16828.84 | 184.62 | 465.02 | 113.2 | 39.84 | 31631.15 | 0.35 | 0.68 | 2.72 | 1.95 | 1 | 10
5 | 65 | CONCLUIDO | 4.839 | 20.67 | 16.88 | 17.16 | 0.29 | 59 | 134.89 | 46.47 | 2.25 | 57 | 21.17 | 16870.25 | 180.97 | 464.97 | 104.19 | 39.84 | 27168.9 | 0.38 | 0.69 | 2.7 | 1.67 | 1 | 10
6 | 65 | CONCLUIDO | 4.9192 | 20.33 | 16.71 | 18.91 | 0.33 | 53 | 135.22 | 46.47 | 2.5 | 51 | 21.26 | 16911.68 | 178.56 | 465.01 | 98.69 | 39.84 | 24450.18 | 0.4 | 0.7 | 2.68 | 1.49 | 1 | 10
7 | 65 | CONCLUIDO | 5.0006 | 20 | 16.54 | 21.11 | 0.36 | 47 | 135.56 | 46.47 | 2.75 | 45 | 21.34 | 16953.14 | 176.22 | 464.98 | 92.72 | 39.84 | 21493.12 | 0.43 | 0.71 | 2.69 | 1.33 | 1 | 10
8 | 65 | CONCLUIDO | 5.063 | 19.75 | 16.4 | 22.88 | 0.39 | 43 | 135.9 | 46.47 | 3 | 41 | 21.43 | 16994.64 | 174.1 | 464.95 | 88.58 | 39.84 | 19443.04 | 0.45 | 0.71 | 2.67 | 1.19 | 1 | 10
9 | 65 | CONCLUIDO | 5.0962 | 19.62 | 16.35 | 24.53 | 0.42 | 40 | 136.23 | 46.47 | 3.25 | 38 | 21.52 | 17036.16 | 172.78 | 464.96 | 87.36 | 39.84 | 18849.88 | 0.46 | 0.71 | 2.66 | 1.14 | 1 | 10
10 | 65 | CONCLUIDO | 5.1578 | 19.39 | 16.23 | 27.05 | 0.45 | 36 | 136.57 | 46.47 | 3.5 | 34 | 21.6 | 17077.72 | 170.85 | 464.94 | 82.85 | 39.84 | 16613.96 | 0.48 | 0.72 | 2.66 | 1.02 | 1 | 10
11 | 65 | CONCLUIDO | 5.1898 | 19.27 | 16.16 | 28.52 | 0.48 | 34 | 136.91 | 46.47 | 3.75 | 32 | 21.69 | 17119.3 | 169.85 | 464.97 | 80.55 | 39.84 | 15471.62 | 0.49 | 0.72 | 2.66 | 0.95 | 1 | 10
12 | 65 | CONCLUIDO | 5.222 | 19.15 | 16.1 | 30.18 | 0.52 | 32 | 137.25 | 46.47 | 4 | 30 | 21.78 | 17160.92 | 168.47 | 464.94 | 78.87 | 39.84 | 14644.44 | 0.51 | 0.73 | 2.65 | 0.89 | 1 | 10
13 | 65 | CONCLUIDO | 5.2529 | 19.04 | 16.04 | 32.08 | 0.55 | 30 | 137.58 | 46.47 | 4.25 | 28 | 21.87 | 17202.57 | 167.03 | 464.93 | 76.84 | 39.84 | 13636.59 | 0.52 | 0.73 | 2.65 | 0.83 | 1 | 10
14 | 65 | CONCLUIDO | 5.2851 | 18.92 | 15.98 | 34.24 | 0.58 | 28 | 137.92 | 46.47 | 4.5 | 26 | 21.95 | 17244.24 | 165.94 | 464.95 | 75.05 | 39.84 | 12755.66 | 0.53 | 0.73 | 2.64 | 0.77 | 1 | 10
15 | 65 | CONCLUIDO | 5.3168 | 18.81 | 15.92 | 36.74 | 0.61 | 26 | 138.26 | 46.47 | 4.75 | 24 | 22.04 | 17285.95 | 164.64 | 464.94 | 73.01 | 39.84 | 11746.31 | 0.55 | 0.73 | 2.64 | 0.71 | 1 | 10
16 | 65 | CONCLUIDO | 5.331 | 18.76 | 15.9 | 38.15 | 0.64 | 25 | 138.6 | 46.47 | 5 | 23 | 22.13 | 17327.69 | 163.6 | 464.96 | 72.22 | 39.84 | 11355.7 | 0.55 | 0.74 | 2.64 | 0.69 | 1 | 10
17 | 65 | CONCLUIDO | 5.3466 | 18.7 | 15.87 | 39.67 | 0.67 | 24 | 138.94 | 46.47 | 5.25 | 22 | 22.22 | 17369.47 | 163.35 | 464.93 | 71.33 | 39.84 | 10913.34 | 0.56 | 0.74 | 2.64 | 0.66 | 1 | 10
18 | 65 | CONCLUIDO | 5.3627 | 18.65 | 15.84 | 41.32 | 0.7 | 23 | 139.28 | 46.47 | 5.5 | 21 | 22.31 | 17411.27 | 161.73 | 464.94 | 70.29 | 39.84 | 10397.12 | 0.57 | 0.74 | 2.64 | 0.63 | 1 | 10
19 | 65 | CONCLUIDO | 5.3988 | 18.52 | 15.77 | 45.06 | 0.73 | 21 | 139.61 | 46.47 | 5.75 | 19 | 22.4 | 17453.1 | 160.58 | 464.98 | 68.06 | 39.84 | 9293.55 | 0.59 | 0.74 | 2.63 | 0.56 | 1 | 10
20 | 65 | CONCLUIDO | 5.3913 | 18.55 | 15.8 | 45.13 | 0.76 | 21 | 139.95 | 46.47 | 6 | 19 | 22.49 | 17494.97 | 160.16 | 464.94 | 68.83 | 39.84 | 9680.84 | 0.58 | 0.74 | 2.64 | 0.59 | 1 | 10
21 | 65 | CONCLUIDO | 5.4098 | 18.48 | 15.76 | 47.28 | 0.79 | 20 | 140.29 | 46.47 | 6.25 | 18 | 22.58 | 17536.87 | 159.43 | 464.96 | 67.68 | 39.84 | 9109.63 | 0.59 | 0.74 | 2.63 | 0.55 | 1 | 10
22 | 65 | CONCLUIDO | 5.4271 | 18.43 | 15.73 | 49.67 | 0.82 | 19 | 140.63 | 46.47 | 6.5 | 17 | 22.67 | 17578.8 | 158.28 | 464.94 | 66.67 | 39.84 | 8609.68 | 0.6 | 0.74 | 2.63 | 0.52 | 1 | 10
23 | 65 | CONCLUIDO | 5.4404 | 18.38 | 15.71 | 52.37 | 0.85 | 18 | 140.97 | 46.47 | 6.75 | 16 | 22.76 | 17620.76 | 157.49 | 464.94 | 66.03 | 39.84 | 8293.83 | 0.6 | 0.74 | 2.63 | 0.5 | 1 | 10
24 | 65 | CONCLUIDO | 5.4594 | 18.32 | 15.67 | 55.32 | 0.88 | 17 | 141.31 | 46.47 | 7 | 15 | 22.85 | 17662.75 | 156.53 | 464.93 | 64.74 | 39.84 | 7654.63 | 0.62 | 0.75 | 2.63 | 0.46 | 1 | 10
25 | 65 | CONCLUIDO | 5.4592 | 18.32 | 15.67 | 55.32 | 0.91 | 17 | 141.66 | 46.47 | 7.25 | 15 | 22.94 | 17704.77 | 155.68 | 465 | 64.88 | 39.84 | 7726.33 | 0.61 | 0.75 | 2.63 | 0.46 | 1 | 10
26 | 65 | CONCLUIDO | 5.482 | 18.24 | 15.63 | 58.6 | 0.93 | 16 | 142 | 46.47 | 7.5 | 14 | 23.03 | 17746.83 | 154.27 | 464.93 | 63.53 | 39.84 | 7052.57 | 0.63 | 0.75 | 2.62 | 0.42 | 1 | 10
27 | 65 | CONCLUIDO | 5.4761 | 18.26 | 15.65 | 58.67 | 0.96 | 16 | 142.34 | 46.47 | 7.75 | 14 | 23.12 | 17788.92 | 154.19 | 464.95 | 63.95 | 39.84 | 7264.82 | 0.62 | 0.75 | 2.63 | 0.43 | 1 | 10
28 | 65 | CONCLUIDO | 5.4986 | 18.19 | 15.6 | 62.39 | 0.99 | 15 | 142.68 | 46.47 | 8 | 13 | 23.21 | 17831.04 | 153.02 | 464.93 | 62.47 | 39.84 | 6529.39 | 0.64 | 0.75 | 2.62 | 0.39 | 1 | 10
29 | 65 | CONCLUIDO | 5.4958 | 18.2 | 15.61 | 62.43 | 1.02 | 15 | 143.02 | 46.47 | 8.25 | 13 | 23.3 | 17873.19 | 151.74 | 464.94 | 62.76 | 39.84 | 6673.64 | 0.63 | 0.75 | 2.62 | 0.4 | 1 | 10
30 | 65 | CONCLUIDO | 5.5094 | 18.15 | 15.59 | 66.81 | 1.05 | 14 | 143.36 | 46.47 | 8.5 | 12 | 23.4 | 17915.37 | 151.43 | 464.93 | 62.05 | 39.84 | 6323.57 | 0.64 | 0.75 | 2.63 | 0.38 | 1 | 10
31 | 65 | CONCLUIDO | 5.5144 | 18.13 | 15.57 | 66.74 | 1.08 | 14 | 143.7 | 46.47 | 8.75 | 12 | 23.49 | 17957.59 | 150.99 | 464.93 | 61.68 | 39.84 | 6136.93 | 0.65 | 0.75 | 2.62 | 0.36 | 1 | 10
32 | 65 | CONCLUIDO | 5.5233 | 18.11 | 15.57 | 71.87 | 1.11 | 13 | 144.05 | 46.47 | 9 | 11 | 23.58 | 17999.83 | 149.29 | 464.93 | 61.47 | 39.84 | 6037.01 | 0.65 | 0.75 | 2.63 | 0.36 | 1 | 10
33 | 65 | CONCLUIDO | 5.5296 | 18.08 | 15.55 | 71.77 | 1.13 | 13 | 144.39 | 46.47 | 9.25 | 11 | 23.67 | 18042.12 | 149.35 | 464.93 | 60.93 | 39.84 | 5768.97 | 0.65 | 0.75 | 2.62 | 0.34 | 1 | 10
34 | 65 | CONCLUIDO | 5.5286 | 18.09 | 15.55 | 71.79 | 1.16 | 13 | 144.73 | 46.47 | 9.5 | 11 | 23.77 | 18084.43 | 149.25 | 464.93 | 61.18 | 39.84 | 5892.07 | 0.65 | 0.75 | 2.62 | 0.34 | 1 | 10
35 | 65 | CONCLUIDO | 5.5476 | 18.03 | 15.52 | 77.59 | 1.19 | 12 | 145.08 | 46.47 | 9.75 | 10 | 23.86 | 18126.77 | 147.33 | 464.94 | 59.88 | 39.84 | 5248.54 | 0.67 | 0.75 | 2.62 | 0.31 | 1 | 10
36 | 65 | CONCLUIDO | 5.5493 | 18.02 | 15.51 | 77.57 | 1.22 | 12 | 145.42 | 46.47 | 10 | 10 | 23.95 | 18169.15 | 146.33 | 464.93 | 59.55 | 39.84 | 5085.03 | 0.67 | 0.75 | 2.62 | 0.3 | 1 | 10
37 | 65 | CONCLUIDO | 5.5456 | 18.03 | 15.53 | 77.63 | 1.24 | 12 | 145.76 | 46.47 | 10.25 | 10 | 24.05 | 18211.56 | 145.53 | 464.98 | 60.02 | 39.84 | 5316.96 | 0.66 | 0.75 | 2.62 | 0.31 | 1 | 10
38 | 65 | CONCLUIDO | 5.5656 | 17.97 | 15.49 | 84.48 | 1.27 | 11 | 146.11 | 46.47 | 10.5 | 9 | 24.14 | 18254.01 | 145.38 | 464.93 | 58.87 | 39.84 | 4746.79 | 0.68 | 0.75 | 2.62 | 0.28 | 1 | 10
39 | 65 | CONCLUIDO | 5.5645 | 17.97 | 15.49 | 84.5 | 1.3 | 11 | 146.45 | 46.47 | 10.75 | 9 | 24.24 | 18296.48 | 144.94 | 464.93 | 58.93 | 39.84 | 4777.1 | 0.68 | 0.75 | 2.62 | 0.28 | 1 | 10
40 | 65 | CONCLUIDO | 5.5653 | 17.97 | 15.49 | 84.48 | 1.33 | 11 | 146.8 | 46.47 | 11 | 9 | 24.33 | 18338.99 | 143.92 | 464.93 | 58.93 | 39.84 | 4780.04 | 0.68 | 0.75 | 2.62 | 0.28 | 1 | 10
41 | 65 | CONCLUIDO | 5.5819 | 17.92 | 15.46 | 92.78 | 1.35 | 10 | 147.14 | 46.47 | 11.25 | 8 | 24.43 | 18381.53 | 141.49 | 464.94 | 57.97 | 39.84 | 4303.32 | 0.69 | 0.76 | 2.62 | 0.25 | 1 | 10
42 | 65 | CONCLUIDO | 5.5797 | 17.92 | 15.47 | 92.82 | 1.38 | 10 | 147.49 | 46.47 | 11.5 | 8 | 24.52 | 18424.11 | 141.56 | 464.94 | 58.26 | 39.84 | 4449.45 | 0.68 | 0.76 | 2.62 | 0.26 | 1 | 10
43 | 65 | CONCLUIDO | 5.5788 | 17.92 | 15.47 | 92.84 | 1.41 | 10 | 147.83 | 46.47 | 11.75 | 8 | 24.62 | 18466.71 | 141.17 | 464.93 | 58.34 | 39.84 | 4490.46 | 0.68 | 0.76 | 2.62 | 0.26 | 1 | 10
44 | 65 | CONCLUIDO | 5.58 | 17.92 | 15.47 | 92.81 | 1.43 | 10 | 148.18 | 46.47 | 12 | 8 | 24.71 | 18509.36 | 140.79 | 464.93 | 58.4 | 39.84 | 4517.41 | 0.68 | 0.76 | 2.61 | 0.26 | 1 | 10
45 | 65 | CONCLUIDO | 5.5824 | 17.91 | 15.46 | 92.77 | 1.46 | 10 | 148.52 | 46.47 | 12.25 | 8 | 24.81 | 18552.03 | 139.89 | 464.93 | 58.12 | 39.84 | 4378.79 | 0.69 | 0.76 | 2.61 | 0.25 | 1 | 10
46 | 65 | CONCLUIDO | 5.6033 | 17.85 | 15.42 | 102.81 | 1.49 | 9 | 148.87 | 46.47 | 12.5 | 7 | 24.9 | 18594.74 | 138.24 | 464.93 | 56.71 | 39.84 | 3677.62 | 0.7 | 0.76 | 2.61 | 0.21 | 1 | 10
47 | 65 | CONCLUIDO | 5.6005 | 17.86 | 15.43 | 102.87 | 1.51 | 9 | 149.22 | 46.47 | 12.75 | 5 | 25 | 18637.48 | 138.67 | 464.93 | 56.92 | 39.84 | 3785.3 | 0.7 | 0.76 | 2.62 | 0.22 | 1 | 10
48 | 65 | CONCLUIDO | 5.5985 | 17.86 | 15.44 | 102.91 | 1.54 | 9 | 149.56 | 46.47 | 13 | 5 | 25.1 | 18680.25 | 137.54 | 464.93 | 57.14 | 39.84 | 3892.05 | 0.7 | 0.76 | 2.62 | 0.23 | 1 | 10
49 | 65 | CONCLUIDO | 5.5987 | 17.86 | 15.44 | 102.91 | 1.56 | 9 | 149.91 | 46.47 | 13.25 | 4 | 25.19 | 18723.06 | 137.37 | 464.93 | 57.06 | 39.84 | 3851.96 | 0.7 | 0.76 | 2.62 | 0.23 | 1 | 10
50 | 65 | CONCLUIDO | 5.6005 | 17.86 | 15.43 | 102.87 | 1.59 | 9 | 150.26 | 46.47 | 13.5 | 3 | 25.29 | 18765.9 | 137.23 | 464.93 | 57 | 39.84 | 3824.37 | 0.7 | 0.76 | 2.61 | 0.22 | 1 | 10
51 | 65 | CONCLUIDO | 5.5986 | 17.86 | 15.44 | 102.91 | 1.62 | 9 | 150.61 | 46.47 | 13.75 | 3 | 25.39 | 18808.78 | 137.18 | 464.93 | 57.11 | 39.84 | 3878.51 | 0.7 | 0.76 | 2.62 | 0.23 | 1 | 10
52 | 65 | CONCLUIDO | 5.5954 | 17.87 | 15.45 | 102.98 | 1.64 | 9 | 150.95 | 46.47 | 14 | 2 | 25.49 | 18851.69 | 136.9 | 465.01 | 57.27 | 39.84 | 3957.38 | 0.7 | 0.76 | 2.62 | 0.24 | 1 | 10
53 | 65 | CONCLUIDO | 5.596 | 17.87 | 15.44 | 102.96 | 1.67 | 9 | 151.3 | 46.47 | 14.25 | 2 | 25.59 | 18894.63 | 136.11 | 465.02 | 57.25 | 39.84 | 3946.71 | 0.7 | 0.76 | 2.62 | 0.23 | 1 | 10
54 | 65 | CONCLUIDO | 5.5949 | 17.87 | 15.45 | 102.99 | 1.69 | 9 | 151.65 | 46.47 | 14.5 | 0 | 25.68 | 18937.61 | 136.05 | 464.93 | 57.26 | 39.84 | 3954.98 | 0.7 | 0.76 | 2.62 | 0.24 | 1 | 10
0 | 130 | CONCLUIDO | 2.4611 | 40.63 | 23.85 | 5 | 0.07 | 286 | 252.85 | 59.19 | 1 | 284 | 62.65 | 31418.63 | 393.52 | 465.25 | 332.15 | 39.84 | 140011.95 | 0.12 | 0.49 | 3.07 | 8.63 | 1 | 10
1 | 130 | CONCLUIDO | 2.9366 | 34.05 | 21.27 | 6.26 | 0.09 | 204 | 253.3 | 59.19 | 1.25 | 202 | 62.86 | 31474.5 | 350.86 | 465.08 | 247.73 | 39.84 | 98213.16 | 0.16 | 0.55 | 2.94 | 6.06 | 1 | 10
2 | 130 | CONCLUIDO | 3.2807 | 30.48 | 19.9 | 7.51 | 0.11 | 159 | 253.75 | 59.19 | 1.5 | 157 | 63.06 | 31530.44 | 328.01 | 465.07 | 202.57 | 39.84 | 75860.16 | 0.2 | 0.59 | 2.87 | 4.69 | 1 | 10
3 | 130 | CONCLUIDO | 3.5516 | 28.16 | 19 | 8.77 | 0.12 | 130 | 254.21 | 59.19 | 1.75 | 128 | 63.26 | 31586.46 | 312.79 | 465.03 | 173.14 | 39.84 | 61288.28 | 0.23 | 0.62 | 2.82 | 3.78 | 1 | 10
4 | 130 | CONCLUIDO | 3.7634 | 26.57 | 18.39 | 10.03 | 0.14 | 110 | 254.66 | 59.19 | 2 | 108 | 63.47 | 31642.55 | 302.57 | 465.02 | 153.69 | 39.84 | 51664.98 | 0.26 | 0.64 | 2.77 | 3.17 | 1 | 10
5 | 130 | CONCLUIDO | 3.9251 | 25.48 | 17.98 | 11.24 | 0.16 | 96 | 255.12 | 59.19 | 2.25 | 94 | 63.67 | 31698.72 | 295.62 | 465.01 | 139.94 | 39.84 | 44859.65 | 0.28 | 0.65 | 2.76 | 2.76 | 1 | 10
6 | 130 | CONCLUIDO | 4.0629 | 24.61 | 17.65 | 12.46 | 0.17 | 85 | 255.57 | 59.19 | 2.5 | 83 | 63.88 | 31754.97 | 289.97 | 464.98 | 129.28 | 39.84 | 39582.95 | 0.31 | 0.66 | 2.74 | 2.44 | 1 | 10
7 | 130 | CONCLUIDO | 4.1825 | 23.91 | 17.39 | 13.73 | 0.19 | 76 | 256.03 | 59.19 | 2.75 | 74 | 64.09 | 31811.29 | 285.42 | 465 | 120.6 | 39.84 | 35287.14 | 0.33 | 0.67 | 2.73 | 2.17 | 1 | 10
8 | 130 | CONCLUIDO | 4.2767 | 23.38 | 17.2 | 14.96 | 0.21 | 69 | 256.49 | 59.19 | 3 | 67 | 64.29 | 31867.69 | 282.24 | 465.01 | 114.69 | 39.84 | 32368.82 | 0.35 | 0.68 | 2.72 | 1.99 | 1 | 10
9 | 130 | CONCLUIDO | 4.369 | 22.89 | 17 | 16.19 | 0.23 | 63 | 256.95 | 59.19 | 3.25 | 61 | 64.5 | 31924.29 | 278.72 | 465.01 | 107.96 | 39.84 | 29032.08 | 0.37 | 0.69 | 2.71 | 1.79 | 1 | 10
10 | 130 | CONCLUIDO | 4.4474 | 22.48 | 16.84 | 17.43 | 0.24 | 58 | 257.41 | 59.19 | 3.5 | 56 | 64.71 | 31980.84 | 275.86 | 464.97 | 103.19 | 39.84 | 26673.3 | 0.39 | 0.69 | 2.69 | 1.63 | 1 | 10
11 | 130 | CONCLUIDO | 4.5101 | 22.17 | 16.73 | 18.59 | 0.26 | 54 | 257.86 | 59.19 | 3.75 | 52 | 64.92 | 32037.48 | 273.77 | 464.94 | 99.34 | 39.84 | 24768.93 | 0.4 | 0.7 | 2.68 | 1.52 | 1 | 10
12 | 130 | CONCLUIDO | 4.5675 | 21.89 | 16.64 | 19.97 | 0.28 | 50 | 258.32 | 59.19 | 4 | 48 | 65.13 | 32094.19 | 272.17 | 464.94 | 95.98 | 39.84 | 23111.21 | 0.42 | 0.7 | 2.7 | 1.43 | 1 | 10
13 | 130 | CONCLUIDO | 4.6225 | 21.63 | 16.53 | 21.1 | 0.29 | 47 | 258.78 | 59.19 | 4.25 | 45 | 65.34 | 32150.98 | 270.02 | 465.02 | 92.8 | 39.84 | 21534.89 | 0.43 | 0.71 | 2.67 | 1.32 | 1 | 10
14 | 130 | CONCLUIDO | 4.6754 | 21.39 | 16.43 | 22.41 | 0.31 | 44 | 259.25 | 59.19 | 4.5 | 42 | 65.55 | 32207.85 | 268.39 | 464.97 | 89.66 | 39.84 | 19979.11 | 0.44 | 0.71 | 2.67 | 1.22 | 1 | 10
15 | 130 | CONCLUIDO | 4.7097 | 21.23 | 16.37 | 23.39 | 0.33 | 42 | 259.71 | 59.19 | 4.75 | 40 | 65.76 | 32264.79 | 267.17 | 464.97 | 87.98 | 39.84 | 19149.64 | 0.45 | 0.71 | 2.66 | 1.16 | 1 | 10
16 | 130 | CONCLUIDO | 4.7373 | 21.11 | 16.35 | 24.52 | 0.34 | 40 | 260.17 | 59.19 | 5 | 38 | 65.98 | 32321.82 | 266.5 | 464.99 | 86.95 | 39.84 | 18643.39 | 0.46 | 0.72 | 2.66 | 1.14 | 1 | 10
17 | 130 | CONCLUIDO | 4.7781 | 20.93 | 16.27 | 25.68 | 0.36 | 38 | 260.63 | 59.19 | 5.25 | 36 | 66.19 | 32378.93 | 264.65 | 464.96 | 84.29 | 39.84 | 17321.76 | 0.47 | 0.72 | 2.66 | 1.05 | 1 | 10
18 | 130 | CONCLUIDO | 4.8094 | 20.79 | 16.23 | 27.05 | 0.37 | 36 | 261.1 | 59.19 | 5.5 | 34 | 66.4 | 32436.11 | 264.18 | 464.96 | 83.2 | 39.84 | 16791.14 | 0.48 | 0.72 | 2.65 | 1.02 | 1 | 10
19 | 130 | CONCLUIDO | 4.8499 | 20.62 | 16.15 | 28.5 | 0.39 | 34 | 261.56 | 59.19 | 5.75 | 32 | 66.62 | 32493.38 | 262.78 | 464.97 | 80.21 | 39.84 | 15305.24 | 0.5 | 0.72 | 2.66 | 0.94 | 1 | 10
20 | 130 | CONCLUIDO | 4.8696 | 20.54 | 16.12 | 29.3 | 0.41 | 33 | 262.03 | 59.19 | 6 | 31 | 66.83 | 32550.72 | 262.01 | 464.93 | 79.35 | 39.84 | 14877.86 | 0.5 | 0.73 | 2.65 | 0.91 | 1 | 10
21 | 130 | CONCLUIDO | 4.903 | 20.4 | 16.08 | 31.11 | 0.42 | 31 | 262.49 | 59.19 | 6.25 | 29 | 67.05 | 32608.15 | 261 | 464.97 | 77.98 | 39.84 | 14204.21 | 0.51 | 0.73 | 2.65 | 0.86 | 1 | 10
22 | 130 | CONCLUIDO | 4.9229 | 20.31 | 16.04 | 32.08 | 0.44 | 30 | 262.96 | 59.19 | 6.5 | 28 | 67.26 | 32665.66 | 260.29 | 464.93 | 77.2 | 39.84 | 13820.09 | 0.52 | 0.73 | 2.64 | 0.83 | 1 | 10
23 | 130 | CONCLUIDO | 4.9372 | 20.25 | 16.03 | 33.17 | 0.46 | 29 | 263.42 | 59.19 | 6.75 | 27 | 67.48 | 32723.25 | 259.9 | 464.94 | 76.33 | 39.84 | 13389.73 | 0.52 | 0.73 | 2.65 | 0.82 | 1 | 10
24 | 130 | CONCLUIDO | 4.9612 | 20.16 | 15.98 | 34.25 | 0.47 | 28 | 263.89 | 59.19 | 7 | 26 | 67.7 | 32780.92 | 258.92 | 464.94 | 74.95 | 39.84 | 12702.78 | 0.53 | 0.73 | 2.64 | 0.77 | 1 | 10
25 | 130 | CONCLUIDO | 4.98 | 20.08 | 15.96 | 35.46 | 0.49 | 27 | 264.36 | 59.19 | 7.25 | 25 | 67.92 | 32838.68 | 258.45 | 464.94 | 74.03 | 39.84 | 12248.77 | 0.54 | 0.73 | 2.65 | 0.74 | 1 | 10
26 | 130 | CONCLUIDO | 4.9993 | 20 | 15.93 | 36.75 | 0.5 | 26 | 264.83 | 59.19 | 7.5 | 24 | 68.14 | 32896.51 | 257.84 | 464.93 | 73.09 | 39.84 | 11782.04 | 0.55 | 0.73 | 2.64 | 0.72 | 1 | 10
27 | 130 | CONCLUIDO | 5.0195 | 19.92 | 15.89 | 38.15 | 0.52 | 25 | 265.3 | 59.19 | 7.75 | 23 | 68.36 | 32954.43 | 256.75 | 464.95 | 72.14 | 39.84 | 11314.41 | 0.55 | 0.74 | 2.64 | 0.68 | 1 | 10
28 | 130 | CONCLUIDO | 5.0419 | 19.83 | 15.86 | 39.64 | 0.54 | 24 | 265.77 | 59.19 | 8 | 22 | 68.58 | 33012.44 | 256.2 | 464.97 | 70.62 | 39.84 | 10558.73 | 0.56 | 0.74 | 2.64 | 0.64 | 1 | 10
29 | 130 | CONCLUIDO | 5.0391 | 19.84 | 15.87 | 39.67 | 0.55 | 24 | 266.24 | 59.19 | 8.25 | 22 | 68.8 | 33070.52 | 256.48 | 464.93 | 71.25 | 39.84 | 10876.13 | 0.56 | 0.74 | 2.64 | 0.66 | 1 | 10
30 | 130 | CONCLUIDO | 5.0575 | 19.77 | 15.84 | 41.33 | 0.57 | 23 | 266.71 | 59.19 | 8.5 | 21 | 69.02 | 33128.7 | 255.33 | 464.94 | 70.5 | 39.84 | 10504.66 | 0.57 | 0.74 | 2.64 | 0.63 | 1 | 10
31 | 130 | CONCLUIDO | 5.0824 | 19.68 | 15.8 | 43.08 | 0.58 | 22 | 267.18 | 59.19 | 8.75 | 20 | 69.24 | 33186.95 | 254.65 | 464.95 | 68.83 | 39.84 | 9675.67 | 0.58 | 0.74 | 2.63 | 0.58 | 1 | 10
32 | 130 | CONCLUIDO | 5.0779 | 19.69 | 15.81 | 43.13 | 0.6 | 22 | 267.66 | 59.19 | 9 | 20 | 69.46 | 33245.29 | 254.69 | 464.93 | 69.23 | 39.84 | 9875.3 | 0.58 | 0.74 | 2.64 | 0.6 | 1 | 10
33 | 130 | CONCLUIDO | 5.1018 | 19.6 | 15.77 | 45.05 | 0.61 | 21 | 268.13 | 59.19 | 9.25 | 19 | 69.69 | 33303.72 | 254.04 | 464.95 | 67.95 | 39.84 | 9240.74 | 0.59 | 0.74 | 2.63 | 0.56 | 1 | 10
34 | 130 | CONCLUIDO | 5.0971 | 19.62 | 15.79 | 45.11 | 0.63 | 21 | 268.61 | 59.19 | 9.5 | 19 | 69.91 | 33362.23 | 253.81 | 464.93 | 68.57 | 39.84 | 9548.32 | 0.58 | 0.74 | 2.64 | 0.58 | 1 | 10
35 | 130 | CONCLUIDO | 5.1196 | 19.53 | 15.75 | 47.25 | 0.64 | 20 | 269.08 | 59.19 | 9.75 | 18 | 70.14 | 33420.83 | 253.31 | 464.95 | 67.43 | 39.84 | 8985.36 | 0.59 | 0.74 | 2.63 | 0.54 | 1 | 10
36 | 130 | CONCLUIDO | 5.1173 | 19.54 | 15.76 | 47.28 | 0.66 | 20 | 269.56 | 59.19 | 10 | 18 | 70.36 | 33479.51 | 252.93 | 464.93 | 67.6 | 39.84 | 9070.94 | 0.59 | 0.74 | 2.63 | 0.55 | 1 | 10
37 | 130 | CONCLUIDO | 5.1341 | 19.48 | 15.74 | 49.72 | 0.68 | 19 | 270.03 | 59.19 | 10.25 | 17 | 70.59 | 33538.28 | 252.82 | 464.94 | 66.82 | 39.84 | 8682.53 | 0.6 | 0.74 | 2.64 | 0.53 | 1 | 10
38 | 130 | CONCLUIDO | 5.1366 | 19.47 | 15.73 | 49.69 | 0.69 | 19 | 270.51 | 59.19 | 10.5 | 17 | 70.82 | 33597.14 | 252.05 | 464.93 | 66.88 | 39.84 | 8712.05 | 0.6 | 0.74 | 2.63 | 0.52 | 1 | 10
39 | 130 | CONCLUIDO | 5.1591 | 19.38 | 15.7 | 52.33 | 0.71 | 18 | 270.99 | 59.19 | 10.75 | 16 | 71.04 | 33656.08 | 251.49 | 464.93 | 65.85 | 39.84 | 8205.16 | 0.6 | 0.74 | 2.63 | 0.49 | 1 | 10
40 | 130 | CONCLUIDO | 5.1614 | 19.37 | 15.69 | 52.3 | 0.72 | 18 | 271.47 | 59.19 | 11 | 16 | 71.27 | 33715.11 | 251.23 | 464.93 | 65.41 | 39.84 | 7983.41 | 0.61 | 0.75 | 2.63 | 0.48 | 1 | 10
41 | 130 | CONCLUIDO | 5.1804 | 19.3 | 15.67 | 55.3 | 0.74 | 17 | 271.95 | 59.19 | 11.25 | 15 | 71.5 | 33774.23 | 250.68 | 464.93 | 64.72 | 39.84 | 7641.54 | 0.62 | 0.75 | 2.63 | 0.46 | 1 | 10
42 | 130 | CONCLUIDO | 5.1836 | 19.29 | 15.66 | 55.25 | 0.75 | 17 | 272.43 | 59.19 | 11.5 | 15 | 71.73 | 33833.57 | 250.57 | 464.98 | 64.34 | 39.84 | 7454.05 | 0.62 | 0.75 | 2.63 | 0.44 | 1 | 10
43 | 130 | CONCLUIDO | 5.1802 | 19.3 | 15.67 | 55.3 | 0.77 | 17 | 272.91 | 59.19 | 11.75 | 15 | 71.96 | 33892.87 | 250.02 | 464.94 | 64.76 | 39.84 | 7664.82 | 0.62 | 0.75 | 2.63 | 0.46 | 1 | 10
44 | 130 | CONCLUIDO | 5.2014 | 19.23 | 15.64 | 58.64 | 0.78 | 16 | 273.39 | 59.19 | 12 | 14 | 72.2 | 33952.26 | 249.39 | 464.97 | 63.79 | 39.84 | 7184.94 | 0.62 | 0.75 | 2.63 | 0.43 | 1 | 10
45 | 130 | CONCLUIDO | 5.1998 | 19.23 | 15.64 | 58.67 | 0.8 | 16 | 273.87 | 59.19 | 12.25 | 14 | 72.43 | 34011.74 | 249.76 | 464.94 | 63.9 | 39.84 | 7239.74 | 0.62 | 0.75 | 2.63 | 0.43 | 1 | 10
46 | 130 | CONCLUIDO | 5.1977 | 19.24 | 15.65 | 58.69 | 0.81 | 16 | 274.35 | 59.19 | 12.5 | 14 | 72.66 | 34071.31 | 249.74 | 464.93 | 64.2 | 39.84 | 7387.3 | 0.62 | 0.75 | 2.63 | 0.44 | 1 | 10
47 | 130 | CONCLUIDO | 5.22 | 19.16 | 15.62 | 62.47 | 0.83 | 15 | 274.84 | 59.19 | 12.75 | 13 | 72.89 | 34130.98 | 248.69 | 464.96 | 62.93 | 39.84 | 6760.48 | 0.63 | 0.75 | 2.63 | 0.41 | 1 | 10
48 | 130 | CONCLUIDO | 5.2238 | 19.14 | 15.61 | 62.42 | 0.84 | 15 | 275.32 | 59.19 | 13 | 13 | 73.13 | 34190.73 | 248.47 | 464.95 | 62.6 | 39.84 | 6591.98 | 0.64 | 0.75 | 2.63 | 0.39 | 1 | 10
49 | 130 | CONCLUIDO | 5.2232 | 19.15 | 15.61 | 62.43 | 0.86 | 15 | 275.81 | 59.19 | 13.25 | 13 | 73.36 | 34250.57 | 248.14 | 464.97 | 62.59 | 39.84 | 6590.7 | 0.64 | 0.75 | 2.63 | 0.4 | 1 | 10
50 | 130 | CONCLUIDO | 5.2241 | 19.14 | 15.6 | 62.42 | 0.87 | 15 | 276.29 | 59.19 | 13.5 | 13 | 73.6 | 34310.51 | 247.6 | 464.94 | 62.63 | 39.84 | 6607.35 | 0.64 | 0.75 | 2.62 | 0.39 | 1 | 10
51 | 130 | CONCLUIDO | 5.2447 | 19.07 | 15.58 | 66.76 | 0.88 | 14 | 276.78 | 59.19 | 13.75 | 12 | 73.84 | 34370.54 | 246.86 | 464.94 | 61.72 | 39.84 | 6156.73 | 0.65 | 0.75 | 2.62 | 0.37 | 1 | 10
52 | 130 | CONCLUIDO | 5.2418 | 19.08 | 15.59 | 66.81 | 0.9 | 14 | 277.27 | 59.19 | 14 | 12 | 74.07 | 34430.66 | 247.38 | 464.98 | 62.22 | 39.84 | 6410.79 | 0.64 | 0.75 | 2.62 | 0.38 | 1 | 10
53 | 130 | CONCLUIDO | 5.2432 | 19.07 | 15.58 | 66.78 | 0.91 | 14 | 277.76 | 59.19 | 14.25 | 12 | 74.31 | 34490.87 | 247.35 | 464.93 | 61.82 | 39.84 | 6208.38 | 0.64 | 0.75 | 2.63 | 0.37 | 1 | 10
54 | 130 | CONCLUIDO | 5.2432 | 19.07 | 15.58 | 66.78 | 0.93 | 14 | 278.25 | 59.19 | 14.5 | 12 | 74.55 | 34551.18 | 246.97 | 464.93 | 61.97 | 39.84 | 6283.35 | 0.64 | 0.75 | 2.62 | 0.37 | 1 | 10
55 | 130 | CONCLUIDO | 5.2617 | 19.01 | 15.56 | 71.84 | 0.94 | 13 | 278.74 | 59.19 | 14.75 | 11 | 74.79 | 34611.59 | 245.92 | 464.94 | 61.38 | 39.84 | 5995.21 | 0.65 | 0.75 | 2.62 | 0.35 | 1 | 10
56 | 130 | CONCLUIDO | 5.2619 | 19 | 15.56 | 71.83 | 0.96 | 13 | 279.23 | 59.19 | 15 | 11 | 75.03 | 34672.08 | 246.13 | 464.93 | 61.4 | 39.84 | 6001.84 | 0.65 | 0.75 | 2.62 | 0.35 | 1 | 10
57 | 130 | CONCLUIDO | 5.2669 | 18.99 | 15.55 | 71.75 | 0.97 | 13 | 279.72 | 59.19 | 15.25 | 11 | 75.27 | 34732.68 | 245.99 | 464.96 | 60.84 | 39.84 | 5723.66 | 0.65 | 0.75 | 2.62 | 0.33 | 1 | 10
58 | 130 | CONCLUIDO | 5.2577 | 19.02 | 15.58 | 71.9 | 0.98 | 13 | 280.21 | 59.19 | 15.5 | 11 | 75.52 | 34793.36 | 246.47 | 464.93 | 61.86 | 39.84 | 6233.55 | 0.64 | 0.75 | 2.62 | 0.37 | 1 | 10
59 | 130 | CONCLUIDO | 5.2633 | 19 | 15.56 | 71.81 | 1 | 13 | 280.7 | 59.19 | 15.75 | 11 | 75.76 | 34854.15 | 246.26 | 464.95 | 61.3 | 39.84 | 5956 | 0.65 | 0.75 | 2.62 | 0.35 | 1 | 10
60 | 130 | CONCLUIDO | 5.2856 | 18.92 | 15.53 | 77.64 | 1.01 | 12 | 281.2 | 59.19 | 16 | 10 | 76 | 34915.03 | 245.02 | 464.93 | 60.17 | 39.84 | 5393.1 | 0.66 | 0.75 | 2.62 | 0.32 | 1 | 10
61 | 130 | CONCLUIDO | 5.288 | 18.91 | 15.52 | 77.6 | 1.03 | 12 | 281.69 | 59.19 | 16.25 | 10 | 76.25 | 34976 | 244.74 | 464.93 | 59.84 | 39.84 | 5226.58 | 0.67 | 0.75 | 2.62 | 0.31 | 1 | 10
62 | 130 | CONCLUIDO | 5.287 | 18.91 | 15.52 | 77.61 | 1.04 | 12 | 282.19 | 59.19 | 16.5 | 10 | 76.49 | 35037.08 | 244.49 | 464.93 | 60.06 | 39.84 | 5338.1 | 0.66 | 0.75 | 2.62 | 0.31 | 1 | 10
63 | 130 | CONCLUIDO | 5.2904 | 18.9 | 15.51 | 77.55 | 1.06 | 12 | 282.68 | 59.19 | 16.75 | 10 | 76.74 | 35098.25 | 244.17 | 464.93 | 59.54 | 39.84 | 5078.17 | 0.67 | 0.75 | 2.62 | 0.3 | 1 | 10
64 | 130 | CONCLUIDO | 5.287 | 18.91 | 15.52 | 77.61 | 1.07 | 12 | 283.18 | 59.19 | 17 | 10 | 76.98 | 35159.52 | 243.93 | 464.93 | 60.08 | 39.84 | 5350.2 | 0.66 | 0.75 | 2.62 | 0.31 | 1 | 10
65 | 130 | CONCLUIDO | 5.2859 | 18.92 | 15.53 | 77.63 | 1.08 | 12 | 283.68 | 59.19 | 17.25 | 10 | 77.23 | 35220.89 | 243.82 | 464.93 | 60.13 | 39.84 | 5374.45 | 0.66 | 0.75 | 2.62 | 0.32 | 1 | 10
66 | 130 | CONCLUIDO | 5.3108 | 18.83 | 15.49 | 84.47 | 1.1 | 11 | 284.17 | 59.19 | 17.5 | 9 | 77.48 | 35282.36 | 243.06 | 464.93 | 58.82 | 39.84 | 4724.82 | 0.68 | 0.75 | 2.62 | 0.28 | 1 | 10
67 | 130 | CONCLUIDO | 5.3113 | 18.83 | 15.48 | 84.46 | 1.11 | 11 | 284.67 | 59.19 | 17.75 | 9 | 77.73 | 35343.92 | 243.76 | 464.94 | 58.65 | 39.84 | 4639.8 | 0.68 | 0.75 | 2.62 | 0.27 | 1 | 10
68 | 130 | CONCLUIDO | 5.311 | 18.83 | 15.49 | 84.47 | 1.12 | 11 | 285.17 | 59.19 | 18 | 9 | 77.98 | 35405.59 | 243.76 | 464.93 | 58.77 | 39.84 | 4699.95 | 0.68 | 0.75 | 2.62 | 0.28 | 1 | 10
69 | 130 | CONCLUIDO | 5.3088 | 18.84 | 15.49 | 84.51 | 1.14 | 11 | 285.67 | 59.19 | 18.25 | 9 | 78.23 | 35467.36 | 243.81 | 464.93 | 59.17 | 39.84 | 4898.06 | 0.67 | 0.75 | 2.62 | 0.28 | 1 | 10
70 | 130 | CONCLUIDO | 5.3104 | 18.83 | 15.49 | 84.48 | 1.15 | 11 | 286.18 | 59.19 | 18.5 | 9 | 78.48 | 35529.23 | 243.29 | 464.96 | 58.81 | 39.84 | 4717.51 | 0.68 | 0.75 | 2.62 | 0.28 | 1 | 10
71 | 130 | CONCLUIDO | 5.3114 | 18.83 | 15.48 | 84.46 | 1.16 | 11 | 286.68 | 59.19 | 18.75 | 9 | 78.74 | 35591.33 | 242.9 | 464.93 | 58.74 | 39.84 | 4684.34 | 0.68 | 0.75 | 2.62 | 0.27 | 1 | 10
72 | 130 | CONCLUIDO | 5.3105 | 18.83 | 15.49 | 84.48 | 1.18 | 11 | 287.18 | 59.19 | 19 | 9 | 78.99 | 35653.4 | 242.35 | 464.94 | 58.96 | 39.84 | 4792.12 | 0.68 | 0.75 | 2.62 | 0.28 | 1 | 10
73 | 130 | CONCLUIDO | 5.3334 | 18.75 | 15.46 | 92.73 | 1.19 | 10 | 287.69 | 59.19 | 19.25 | 8 | 79.24 | 35715.58 | 241.04 | 464.93 | 57.84 | 39.84 | 4241.11 | 0.69 | 0.76 | 2.61 | 0.25 | 1 | 10
74 | 130 | CONCLUIDO | 5.331 | 18.76 | 15.46 | 92.79 | 1.2 | 10 | 288.19 | 59.19 | 19.5 | 8 | 79.5 | 35777.86 | 241.4 | 464.95 | 58.07 | 39.84 | 4353.89 | 0.69 | 0.76 | 2.62 | 0.25 | 1 | 10
75 | 130 | CONCLUIDO | 5.3303 | 18.76 | 15.47 | 92.8 | 1.22 | 10 | 288.7 | 59.19 | 19.75 | 8 | 79.75 | 35840.25 | 241.54 | 464.94 | 58.18 | 39.84 | 4409.4 | 0.68 | 0.76 | 2.62 | 0.26 | 1 | 10
76 | 130 | CONCLUIDO | 5.3309 | 18.76 | 15.46 | 92.79 | 1.23 | 10 | 289.2 | 59.19 | 20 | 8 | 80.01 | 35902.74 | 241.43 | 464.93 | 58.09 | 39.84 | 4362.81 | 0.69 | 0.76 | 2.62 | 0.25 | 1 | 10
77 | 130 | CONCLUIDO | 5.3297 | 18.76 | 15.47 | 92.81 | 1.24 | 10 | 289.71 | 59.19 | 20.25 | 8 | 80.27 | 35965.33 | 241.72 | 464.93 | 58.4 | 39.84 | 4518.59 | 0.68 | 0.76 | 2.61 | 0.26 | 1 | 10
78 | 130 | CONCLUIDO | 5.3287 | 18.77 | 15.47 | 92.84 | 1.26 | 10 | 290.22 | 59.19 | 20.5 | 8 | 80.53 | 36028.03 | 241.35 | 464.95 | 58.39 | 39.84 | 4511.57 | 0.68 | 0.76 | 2.62 | 0.26 | 1 | 10
79 | 130 | CONCLUIDO | 5.3283 | 18.77 | 15.47 | 92.84 | 1.27 | 10 | 290.73 | 59.19 | 20.75 | 8 | 80.79 | 36090.84 | 241.54 | 464.93 | 58.41 | 39.84 | 4523.54 | 0.68 | 0.76 | 2.62 | 0.26 | 1 | 10
80 | 130 | CONCLUIDO | 5.3296 | 18.76 | 15.47 | 92.81 | 1.28 | 10 | 291.24 | 59.19 | 21 | 8 | 81.05 | 36153.75 | 241.3 | 464.93 | 58.31 | 39.84 | 4472.04 | 0.68 | 0.76 | 2.62 | 0.26 | 1 | 10
81 | 130 | CONCLUIDO | 5.3307 | 18.76 | 15.47 | 92.79 | 1.3 | 10 | 291.75 | 59.19 | 21.25 | 8 | 81.31 | 36216.77 | 240.97 | 464.94 | 58.11 | 39.84 | 4372.72 | 0.69 | 0.76 | 2.62 | 0.25 | 1 | 10
82 | 130 | CONCLUIDO | 5.3533 | 18.68 | 15.44 | 102.9 | 1.31 | 9 | 292.26 | 59.19 | 21.5 | 7 | 81.57 | 36279.9 | 239.8 | 464.94 | 57.1 | 39.84 | 3872.61 | 0.7 | 0.76 | 2.62 | 0.22 | 1 | 10
83 | 130 | CONCLUIDO | 5.3576 | 18.66 | 15.42 | 102.8 | 1.32 | 9 | 292.77 | 59.19 | 21.75 | 7 | 81.83 | 36343.13 | 239.58 | 464.93 | 56.76 | 39.84 | 3705.97 | 0.7 | 0.76 | 2.61 | 0.21 | 1 | 10
84 | 130 | CONCLUIDO | 5.3561 | 18.67 | 15.43 | 102.84 | 1.34 | 9 | 293.29 | 59.19 | 22 | 7 | 82.09 | 36406.47 | 240.08 | 464.94 | 56.91 | 39.84 | 3776.48 | 0.7 | 0.76 | 2.61 | 0.21 | 1 | 10
85 | 130 | CONCLUIDO | 5.3544 | 18.68 | 15.43 | 102.87 | 1.35 | 9 | 293.8 | 59.19 | 22.25 | 7 | 82.36 | 36469.92 | 239.72 | 464.94 | 56.96 | 39.84 | 3801.95 | 0.7 | 0.76 | 2.62 | 0.22 | 1 | 10
86 | 130 | CONCLUIDO | 5.3546 | 18.68 | 15.43 | 102.87 | 1.36 | 9 | 294.32 | 59.19 | 22.5 | 7 | 82.62 | 36533.49 | 239.63 | 464.93 | 57.06 | 39.84 | 3851.62 | 0.7 | 0.76 | 2.61 | 0.22 | 1 | 10
87 | 130 | CONCLUIDO | 5.3509 | 18.69 | 15.44 | 102.96 | 1.37 | 9 | 294.83 | 59.19 | 22.75 | 7 | 82.89 | 36597.16 | 239.9 | 464.93 | 57.42 | 39.84 | 4032.23 | 0.69 | 0.76 | 2.62 | 0.23 | 1 | 10
88 | 130 | CONCLUIDO | 5.352 | 18.68 | 15.44 | 102.93 | 1.39 | 9 | 295.35 | 59.19 | 23 | 7 | 83.16 | 36660.94 | 239.94 | 464.93 | 57.3 | 39.84 | 3974.73 | 0.7 | 0.76 | 2.61 | 0.23 | 1 | 10
89 | 130 | CONCLUIDO | 5.3526 | 18.68 | 15.44 | 102.92 | 1.4 | 9 | 295.87 | 59.19 | 23.25 | 7 | 83.43 | 36724.83 | 239.27 | 464.93 | 57.18 | 39.84 | 3912.33 | 0.7 | 0.76 | 2.62 | 0.23 | 1 | 10
90 | 130 | CONCLUIDO | 5.3503 | 18.69 | 15.45 | 102.97 | 1.41 | 9 | 296.39 | 59.19 | 23.5 | 7 | 83.69 | 36788.84 | 238.54 | 464.93 | 57.51 | 39.84 | 4080.8 | 0.69 | 0.76 | 2.62 | 0.24 | 1 | 10
91 | 130 | CONCLUIDO | 5.352 | 18.68 | 15.44 | 102.93 | 1.42 | 9 | 296.91 | 59.19 | 23.75 | 7 | 83.96 | 36852.96 | 238 | 464.93 | 57.43 | 39.84 | 4037.48 | 0.69 | 0.76 | 2.61 | 0.23 | 1 | 10
92 | 130 | CONCLUIDO | 5.3492 | 18.69 | 15.45 | 103 | 1.44 | 9 | 297.43 | 59.19 | 24 | 7 | 84.24 | 36917.19 | 238.17 | 464.93 | 57.54 | 39.84 | 4091.78 | 0.69 | 0.76 | 2.62 | 0.24 | 1 | 10
93 | 130 | CONCLUIDO | 5.3753 | 18.6 | 15.41 | 115.56 | 1.45 | 8 | 297.95 | 59.19 | 24.25 | 6 | 84.51 | 36981.53 | 236.87 | 464.93 | 56.22 | 39.84 | 3437.42 | 0.71 | 0.76 | 2.61 | 0.2 | 1 | 10
94 | 130 | CONCLUIDO | 5.3784 | 18.59 | 15.4 | 115.47 | 1.46 | 8 | 298.47 | 59.19 | 24.5 | 6 | 84.78 | 37045.99 | 236.94 | 464.93 | 55.89 | 39.84 | 3272.85 | 0.71 | 0.76 | 2.61 | 0.19 | 1 | 10
95 | 130 | CONCLUIDO | 5.3763 | 18.6 | 15.4 | 115.53 | 1.47 | 8 | 299 | 59.19 | 24.75 | 6 | 85.05 | 37110.57 | 237.38 | 464.93 | 56.19 | 39.84 | 3426.03 | 0.71 | 0.76 | 2.61 | 0.19 | 1 | 10
96 | 130 | CONCLUIDO | 5.3772 | 18.6 | 15.4 | 115.51 | 1.49 | 8 | 299.52 | 59.19 | 25 | 6 | 85.33 | 37175.38 | 237.38 | 464.93 | 55.97 | 39.84 | 3312.73 | 0.71 | 0.76 | 2.61 | 0.19 | 1 | 10
97 | 130 | CONCLUIDO | 5.3776 | 18.6 | 15.4 | 115.5 | 1.5 | 8 | 300.05 | 59.19 | 25.25 | 6 | 85.6 | 37240.19 | 237.17 | 464.93 | 55.94 | 39.84 | 3301.2 | 0.71 | 0.76 | 2.61 | 0.19 | 1 | 10
98 | 130 | CONCLUIDO | 5.3767 | 18.6 | 15.4 | 115.52 | 1.51 | 8 | 300.57 | 59.19 | 25.5 | 6 | 85.88 | 37305.12 | 237.27 | 464.94 | 56.09 | 39.84 | 3373.11 | 0.71 | 0.76 | 2.61 | 0.19 | 1 | 10
99 | 130 | CONCLUIDO | 5.3774 | 18.6 | 15.4 | 115.5 | 1.52 | 8 | 301.1 | 59.19 | 25.75 | 6 | 86.16 | 37370.16 | 237.08 | 464.94 | 55.98 | 39.84 | 3319.69 | 0.71 | 0.76 | 2.61 | 0.19 | 1 | 10
100 | 130 | CONCLUIDO | 5.3751 | 18.6 | 15.41 | 115.56 | 1.54 | 8 | 301.63 | 59.19 | 26 | 6 | 86.44 | 37435.32 | 237.54 | 464.95 | 56.24 | 39.84 | 3449.85 | 0.71 | 0.76 | 2.61 | 0.2 | 1 | 10
101 | 130 | CONCLUIDO | 5.3766 | 18.6 | 15.4 | 115.52 | 1.55 | 8 | 302.16 | 59.19 | 26.25 | 6 | 86.72 | 37500.6 | 237.02 | 464.94 | 56.03 | 39.84 | 3342.28 | 0.71 | 0.76 | 2.61 | 0.19 | 1 | 10
102 | 130 | CONCLUIDO | 5.3765 | 18.6 | 15.4 | 115.53 | 1.56 | 8 | 302.69 | 59.19 | 26.5 | 6 | 87 | 37566 | 237.05 | 464.93 | 56.15 | 39.84 | 3402.3 | 0.71 | 0.76 | 2.61 | 0.19 | 1 | 10
103 | 130 | CONCLUIDO | 5.3751 | 18.6 | 15.41 | 115.56 | 1.57 | 8 | 303.22 | 59.19 | 26.75 | 6 | 87.28 | 37631.52 | 236.69 | 464.93 | 56.33 | 39.84 | 3493.94 | 0.71 | 0.76 | 2.61 | 0.2 | 1 | 10
104 | 130 | CONCLUIDO | 5.3756 | 18.6 | 15.41 | 115.55 | 1.58 | 8 | 303.75 | 59.19 | 27 | 6 | 87.56 | 37697.16 | 236.51 | 464.93 | 56.24 | 39.84 | 3447.86 | 0.71 | 0.76 | 2.61 | 0.2 | 1 | 10
105 | 130 | CONCLUIDO | 5.3738 | 18.61 | 15.41 | 115.6 | 1.6 | 8 | 304.29 | 59.19 | 27.25 | 6 | 87.84 | 37762.92 | 236.79 | 464.93 | 56.41 | 39.84 | 3533 | 0.71 | 0.76 | 2.61 | 0.2 | 1 | 10
106 | 130 | CONCLUIDO | 5.375 | 18.6 | 15.41 | 115.56 | 1.61 | 8 | 304.82 | 59.19 | 27.5 | 6 | 88.13 | 37828.81 | 236.13 | 464.93 | 56.34 | 39.84 | 3500.83 | 0.71 | 0.76 | 2.61 | 0.2 | 1 | 10
107 | 130 | CONCLUIDO | 5.3727 | 18.61 | 15.42 | 115.62 | 1.62 | 8 | 305.36 | 59.19 | 27.75 | 6 | 88.41 | 37894.82 | 235.86 | 464.94 | 56.57 | 39.84 | 3614.86 | 0.7 | 0.76 | 2.61 | 0.21 | 1 | 10
108 | 130 | CONCLUIDO | 5.3937 | 18.54 | 15.39 | 131.94 | 1.63 | 7 | 305.89 | 59.19 | 28 | 5 | 88.7 | 37960.95 | 234.73 | 464.93 | 55.88 | 39.84 | 3273.77 | 0.71 | 0.76 | 2.61 | 0.18 | 1 | 10
109 | 130 | CONCLUIDO | 5.3939 | 18.54 | 15.39 | 131.93 | 1.64 | 7 | 306.43 | 59.19 | 28.25 | 5 | 88.99 | 38027.2 | 234.64 | 464.93 | 55.83 | 39.84 | 3250.26 | 0.71 | 0.76 | 2.61 | 0.18 | 1 | 10
110 | 130 | CONCLUIDO | 5.394 | 18.54 | 15.39 | 131.93 | 1.65 | 7 | 306.97 | 59.19 | 28.5 | 5 | 89.27 | 38093.58 | 234.84 | 464.93 | 55.77 | 39.84 | 3217.14 | 0.71 | 0.76 | 2.61 | 0.18 | 1 | 10
111 | 130 | CONCLUIDO | 5.3956 | 18.53 | 15.39 | 131.88 | 1.67 | 7 | 307.51 | 59.19 | 28.75 | 5 | 89.56 | 38160.09 | 234.92 | 464.93 | 55.57 | 39.84 | 3119.49 | 0.72 | 0.76 | 2.61 | 0.18 | 1 | 10
112 | 130 | CONCLUIDO | 5.3954 | 18.53 | 15.39 | 131.89 | 1.68 | 7 | 308.05 | 59.19 | 29 | 5 | 89.85 | 38226.72 | 235.11 | 464.93 | 55.57 | 39.84 | 3117.78 | 0.72 | 0.76 | 2.61 | 0.18 | 1 | 10
113 | 130 | CONCLUIDO | 5.3957 | 18.53 | 15.39 | 131.88 | 1.69 | 7 | 308.59 | 59.19 | 29.25 | 5 | 90.14 | 38293.47 | 235.01 | 464.93 | 55.65 | 39.84 | 3157.82 | 0.72 | 0.76 | 2.61 | 0.18 | 1 | 10
114 | 130 | CONCLUIDO | 5.3936 | 18.54 | 15.39 | 131.94 | 1.7 | 7 | 309.13 | 59.19 | 29.5 | 5 | 90.44 | 38360.36 | 235.59 | 464.94 | 55.82 | 39.84 | 3243.34 | 0.71 | 0.76 | 2.61 | 0.18 | 1 | 10
115 | 130 | CONCLUIDO | 5.3954 | 18.53 | 15.39 | 131.89 | 1.71 | 7 | 309.67 | 59.19 | 29.75 | 5 | 90.73 | 38427.37 | 235.56 | 464.93 | 55.56 | 39.84 | 3115.49 | 0.72 | 0.76 | 2.61 | 0.18 | 1 | 10
116 | 130 | CONCLUIDO | 5.3957 | 18.53 | 15.39 | 131.88 | 1.72 | 7 | 310.22 | 59.19 | 30 | 5 | 91.02 | 38494.52 | 235.85 | 464.93 | 55.47 | 39.84 | 3069.04 | 0.72 | 0.76 | 2.61 | 0.18 | 1 | 10
117 | 130 | CONCLUIDO | 5.3962 | 18.53 | 15.38 | 131.86 | 1.73 | 7 | 310.76 | 59.19 | 30.25 | 5 | 91.32 | 38561.79 | 235.3 | 464.93 | 55.47 | 39.84 | 3070.1 | 0.72 | 0.76 | 2.61 | 0.17 | 1 | 10
118 | 130 | CONCLUIDO | 5.3967 | 18.53 | 15.38 | 131.85 | 1.75 | 7 | 311.31 | 59.19 | 30.5 | 5 | 91.62 | 38629.19 | 234.99 | 464.93 | 55.39 | 39.84 | 3030.73 | 0.72 | 0.76 | 2.61 | 0.17 | 1 | 10
119 | 130 | CONCLUIDO | 5.3962 | 18.53 | 15.38 | 131.87 | 1.76 | 7 | 311.86 | 59.19 | 30.75 | 5 | 91.91 | 38696.85 | 234.8 | 464.93 | 55.55 | 39.84 | 3106.61 | 0.72 | 0.76 | 2.61 | 0.17 | 1 | 10
120 | 130 | CONCLUIDO | 5.3988 | 18.52 | 15.38 | 131.79 | 1.77 | 7 | 312.41 | 59.19 | 31 | 5 | 92.21 | 38764.53 | 234.16 | 464.93 | 55.28 | 39.84 | 2975.89 | 0.72 | 0.76 | 2.61 | 0.17 | 1 | 10
121 | 130 | CONCLUIDO | 5.3992 | 18.52 | 15.37 | 131.78 | 1.78 | 7 | 312.96 | 59.19 | 31.25 | 5 | 92.51 | 38832.33 | 233.63 | 464.93 | 55.2 | 39.84 | 2936.13 | 0.72 | 0.76 | 2.61 | 0.16 | 1 | 10
122 | 130 | CONCLUIDO | 5.3998 | 18.52 | 15.37 | 131.76 | 1.79 | 7 | 313.51 | 59.19 | 31.5 | 5 | 92.81 | 38900.27 | 233.01 | 464.93 | 55.06 | 39.84 | 2862.83 | 0.72 | 0.76 | 2.61 | 0.16 | 1 | 10
123 | 130 | CONCLUIDO | 5.4012 | 18.51 | 15.37 | 131.72 | 1.8 | 7 | 314.06 | 59.19 | 31.75 | 5 | 93.12 | 38968.34 | 232.29 | 464.93 | 54.95 | 39.84 | 2808.71 | 0.72 | 0.76 | 2.61 | 0.16 | 1 | 10
124 | 130 | CONCLUIDO | 5.3982 | 18.52 | 15.38 | 131.81 | 1.81 | 7 | 314.61 | 59.19 | 32 | 5 | 93.42 | 39036.55 | 231.89 | 464.93 | 55.3 | 39.84 | 2986.42 | 0.72 | 0.76 | 2.61 | 0.17 | 1 | 10
125 | 130 | CONCLUIDO | 5.3975 | 18.53 | 15.38 | 131.83 | 1.82 | 7 | 315.17 | 59.19 | 32.25 | 5 | 93.72 | 39104.89 | 231.52 | 464.94 | 55.32 | 39.84 | 2995.62 | 0.72 | 0.76 | 2.61 | 0.17 | 1 | 10
126 | 130 | CONCLUIDO | 5.3969 | 18.53 | 15.38 | 131.85 | 1.83 | 7 | 315.72 | 59.19 | 32.5 | 5 | 94.03 | 39173.37 | 231.5 | 464.96 | 55.47 | 39.84 | 3067.16 | 0.72 | 0.76 | 2.61 | 0.17 | 1 | 10
127 | 130 | CONCLUIDO | 5.399 | 18.52 | 15.37 | 131.78 | 1.84 | 7 | 316.28 | 59.19 | 32.75 | 5 | 94.33 | 39241.99 | 230.43 | 464.93 | 55.17 | 39.84 | 2919.3 | 0.72 | 0.76 | 2.61 | 0.16 | 1 | 10
128 | 130 | CONCLUIDO | 5.4208 | 18.45 | 15.35 | 153.49 | 1.86 | 6 | 316.84 | 59.19 | 33 | 4 | 94.64 | 39310.75 | 230.08 | 464.93 | 54.2 | 39.84 | 2439.57 | 0.73 | 0.76 | 2.61 | 0.14 | 1 | 10
129 | 130 | CONCLUIDO | 5.423 | 18.44 | 15.34 | 153.42 | 1.87 | 6 | 317.39 | 59.19 | 33.25 | 4 | 94.95 | 39379.65 | 230.56 | 464.93 | 54.11 | 39.84 | 2395.28 | 0.74 | 0.76 | 2.61 | 0.13 | 1 | 10
130 | 130 | CONCLUIDO | 5.4212 | 18.45 | 15.35 | 153.48 | 1.88 | 6 | 317.95 | 59.19 | 33.5 | 4 | 95.26 | 39448.69 | 231.34 | 464.93 | 54.24 | 39.84 | 2461.13 | 0.73 | 0.76 | 2.61 | 0.14 | 1 | 10
131 | 130 | CONCLUIDO | 5.4212 | 18.45 | 15.35 | 153.48 | 1.89 | 6 | 318.52 | 59.19 | 33.75 | 4 | 95.57 | 39517.87 | 231.62 | 464.93 | 54.29 | 39.84 | 2482.37 | 0.73 | 0.76 | 2.61 | 0.14 | 1 | 10
132 | 130 | CONCLUIDO | 5.4201 | 18.45 | 15.35 | 153.51 | 1.9 | 6 | 319.08 | 59.19 | 34 | 4 | 95.88 | 39587.19 | 231.76 | 464.93 | 54.43 | 39.84 | 2554.32 | 0.73 | 0.76 | 2.61 | 0.14 | 1 | 10
133 | 130 | CONCLUIDO | 5.4191 | 18.45 | 15.36 | 153.55 | 1.91 | 6 | 319.64 | 59.19 | 34.25 | 4 | 96.2 | 39656.65 | 232 | 464.95 | 54.5 | 39.84 | 2588.96 | 0.73 | 0.76 | 2.61 | 0.14 | 1 | 10
134 | 130 | CONCLUIDO | 5.4186 | 18.45 | 15.36 | 153.57 | 1.92 | 6 | 320.21 | 59.19 | 34.5 | 4 | 96.51 | 39726.26 | 232.37 | 464.93 | 54.56 | 39.84 | 2616.48 | 0.73 | 0.76 | 2.61 | 0.15 | 1 | 10
135 | 130 | CONCLUIDO | 5.4186 | 18.45 | 15.36 | 153.57 | 1.93 | 6 | 320.77 | 59.19 | 34.75 | 4 | 96.83 | 39796.01 | 232.32 | 464.93 | 54.55 | 39.84 | 2614.09 | 0.73 | 0.76 | 2.61 | 0.15 | 1 | 10
136 | 130 | CONCLUIDO | 5.4201 | 18.45 | 15.35 | 153.52 | 1.94 | 6 | 321.34 | 59.19 | 35 | 4 | 97.14 | 39865.91 | 232.12 | 464.93 | 54.43 | 39.84 | 2555.13 | 0.73 | 0.76 | 2.61 | 0.14 | 1 | 10
137 | 130 | CONCLUIDO | 5.422 | 18.44 | 15.35 | 153.45 | 1.95 | 6 | 321.91 | 59.19 | 35.25 | 4 | 97.46 | 39935.96 | 231.99 | 464.93 | 54.22 | 39.84 | 2449.2 | 0.73 | 0.76 | 2.61 | 0.13 | 1 | 10
138 | 130 | CONCLUIDO | 5.4246 | 18.43 | 15.34 | 153.36 | 1.96 | 6 | 322.47 | 59.19 | 35.5 | 4 | 97.78 | 40006.15 | 231.8 | 464.93 | 53.95 | 39.84 | 2313.98 | 0.74 | 0.76 | 2.61 | 0.13 | 1 | 10
139 | 130 | CONCLUIDO | 5.4244 | 18.44 | 15.34 | 153.37 | 1.97 | 6 | 323.04 | 59.19 | 35.75 | 4 | 98.1 | 40076.49 | 232.06 | 464.93 | 54 | 39.84 | 2338.09 | 0.74 | 0.76 | 2.61 | 0.13 | 1 | 10
140 | 130 | CONCLUIDO | 5.4201 | 18.45 | 15.35 | 153.51 | 1.98 | 6 | 323.62 | 59.19 | 36 | 4 | 98.42 | 40147.11 | 231.69 | 464.93 | 54.47 | 39.84 | 2575.47 | 0.73 | 0.76 | 2.61 | 0.14 | 1 | 10
141 | 130 | CONCLUIDO | 5.4228 | 18.44 | 15.34 | 153.42 | 1.99 | 6 | 324.19 | 59.19 | 36.25 | 4 | 98.75 | 40217.75 | 231.67 | 464.93 | 54.18 | 39.84 | 2430.24 | 0.74 | 0.76 | 2.61 | 0.13 | 1 | 10
142 | 130 | CONCLUIDO | 5.4221 | 18.44 | 15.34 | 153.45 | 2 | 6 | 324.76 | 59.19 | 36.5 | 4 | 99.07 | 40288.55 | 231.6 | 464.93 | 54.26 | 39.84 | 2470.58 | 0.73 | 0.76 | 2.61 | 0.13 | 1 | 10
143 | 130 | CONCLUIDO | 5.4216 | 18.44 | 15.35 | 153.46 | 2.01 | 6 | 325.34 | 59.19 | 36.75 | 4 | 99.4 | 40359.5 | 231.29 | 464.93 | 54.32 | 39.84 | 2499.3 | 0.73 | 0.76 | 2.61 | 0.14 | 1 | 10
144 | 130 | CONCLUIDO | 5.4177 | 18.46 | 15.36 | 153.6 | 2.02 | 6 | 325.92 | 59.19 | 37 | 4 | 99.72 | 40430.6 | 231.12 | 464.93 | 54.73 | 39.84 | 2705.16 | 0.73 | 0.76 | 2.61 | 0.15 | 1 | 10
145 | 130 | CONCLUIDO | 5.4213 | 18.45 | 15.35 | 153.47 | 2.03 | 6 | 326.49 | 59.19 | 37.25 | 4 | 100.05 | 40501.85 | 230.28 | 464.93 | 54.38 | 39.84 | 2527.93 | 0.73 | 0.76 | 2.61 | 0.14 | 1 | 10
146 | 130 | CONCLUIDO | 5.4211 | 18.45 | 15.35 | 153.48 | 2.04 | 6 | 327.07 | 59.19 | 37.5 | 4 | 100.38 | 40573.27 | 229.96 | 464.93 | 54.36 | 39.84 | 2520.28 | 0.73 | 0.76 | 2.61 | 0.14 | 1 | 10
147 | 130 | CONCLUIDO | 5.4213 | 18.45 | 15.35 | 153.47 | 2.05 | 6 | 327.65 | 59.19 | 37.75 | 4 | 100.71 | 40644.83 | 229.6 | 464.93 | 54.28 | 39.84 | 2479.87 | 0.73 | 0.76 | 2.61 | 0.14 | 1 | 10
148 | 130 | CONCLUIDO | 5.4205 | 18.45 | 15.35 | 153.5 | 2.06 | 6 | 328.23 | 59.19 | 38 | 4 | 101.04 | 40716.56 | 229.29 | 464.93 | 54.44 | 39.84 | 2560.55 | 0.73 | 0.76 | 2.61 | 0.14 | 1 | 10
149 | 130 | CONCLUIDO | 5.4192 | 18.45 | 15.35 | 153.54 | 2.07 | 6 | 328.82 | 59.19 | 38.25 | 4 | 101.37 | 40788.44 | 229.18 | 464.93 | 54.58 | 39.84 | 2626.64 | 0.73 | 0.76 | 2.61 | 0.14 | 1 | 10
150 | 130 | CONCLUIDO | 5.4196 | 18.45 | 15.35 | 153.53 | 2.08 | 6 | 329.4 | 59.19 | 38.5 | 4 | 101.71 | 40860.49 | 228.39 | 464.93 | 54.52 | 39.84 | 2596.79 | 0.73 | 0.76 | 2.61 | 0.14 | 1 | 10
151 | 130 | CONCLUIDO | 5.4199 | 18.45 | 15.35 | 153.52 | 2.09 | 6 | 329.99 | 59.19 | 38.75 | 4 | 102.04 | 40932.69 | 228.54 | 464.94 | 54.39 | 39.84 | 2535.84 | 0.73 | 0.76 | 2.61 | 0.14 | 1 | 10
152 | 130 | CONCLUIDO | 5.4196 | 18.45 | 15.35 | 153.53 | 2.1 | 6 | 330.57 | 59.19 | 39 | 4 | 102.38 | 41005.06 | 228.74 | 464.93 | 54.47 | 39.84 | 2574.78 | 0.73 | 0.76 | 2.61 | 0.14 | 1 | 10
153 | 130 | CONCLUIDO | 5.4205 | 18.45 | 15.35 | 153.5 | 2.11 | 6 | 331.16 | 59.19 | 39.25 | 4 | 102.72 | 41077.58 | 228.17 | 464.93 | 54.46 | 39.84 | 2570.91 | 0.73 | 0.76 | 2.61 | 0.14 | 1 | 10
154 | 130 | CONCLUIDO | 5.4209 | 18.45 | 15.35 | 153.49 | 2.12 | 6 | 331.75 | 59.19 | 39.5 | 4 | 103.06 | 41150.28 | 227.39 | 464.93 | 54.31 | 39.84 | 2493.21 | 0.73 | 0.76 | 2.61 | 0.14 | 1 | 10
155 | 130 | CONCLUIDO | 5.4219 | 18.44 | 15.35 | 153.45 | 2.13 | 6 | 332.34 | 59.19 | 39.75 | 4 | 103.4 | 41223.13 | 227.23 | 464.93 | 54.28 | 39.84 | 2478.33 | 0.73 | 0.76 | 2.61 | 0.14 | 1 | 10
156 | 130 | CONCLUIDO | 5.4206 | 18.45 | 15.35 | 153.5 | 2.14 | 6 | 332.93 | 59.19 | 40 | 4 | 103.74 | 41296.16 | 226.77 | 464.93 | 54.35 | 39.84 | 2512.52 | 0.73 | 0.76 | 2.61 | 0.14 | 1 | 10
0 | 75 | CONCLUIDO | 3.5708 | 28 | 20.38 | 6.99 | 0.12 | 175 | 150.44 | 49.1 | 1 | 173 | 25.34 | 18787.76 | 240.97 | 465.04 | 217.76 | 39.84 | 83374.67 | 0.18 | 0.57 | 2.91 | 5.17 | 1 | 10
1 | 75 | CONCLUIDO | 3.9507 | 25.31 | 19.03 | 8.72 | 0.15 | 131 | 150.78 | 49.1 | 1.25 | 129 | 25.44 | 18830.65 | 224.44 | 465.19 | 174.6 | 39.84 | 62012.42 | 0.23 | 0.61 | 2.81 | 3.82 | 1 | 10
2 | 75 | CONCLUIDO | 4.2245 | 23.67 | 18.22 | 10.51 | 0.18 | 104 | 151.13 | 49.1 | 1.5 | 102 | 25.54 | 18873.58 | 214.26 | 465.15 | 147.53 | 39.84 | 48612.73 | 0.27 | 0.64 | 2.78 | 3 | 1 | 10
3 | 75 | CONCLUIDO | 4.4146 | 22.65 | 17.72 | 12.22 | 0.2 | 87 | 151.48 | 49.1 | 1.75 | 85 | 25.64 | 18916.54 | 207.85 | 465.01 | 131.82 | 39.84 | 40842.9 | 0.3 | 0.66 | 2.73 | 2.5 | 1 | 10
4 | 75 | CONCLUIDO | 4.5721 | 21.87 | 17.33 | 14.05 | 0.23 | 74 | 151.83 | 49.1 | 2 | 72 | 25.73 | 18959.54 | 202.72 | 464.97 | 118.88 | 39.84 | 34437.81 | 0.34 | 0.67 | 2.73 | 2.12 | 1 | 10
5 | 75 | CONCLUIDO | 4.6901 | 21.32 | 17.06 | 15.75 | 0.26 | 65 | 152.18 | 49.1 | 2.25 | 63 | 25.83 | 19002.56 | 199.09 | 465.03 | 109.91 | 39.84 | 30000.77 | 0.36 | 0.69 | 2.71 | 1.85 | 1 | 10
6 | 75 | CONCLUIDO | 4.784 | 20.9 | 16.85 | 17.44 | 0.29 | 58 | 152.53 | 49.1 | 2.5 | 56 | 25.93 | 19045.63 | 196.09 | 464.96 | 103.34 | 39.84 | 26746.62 | 0.39 | 0.69 | 2.69 | 1.64 | 1 | 10
7 | 75 | CONCLUIDO | 4.8649 | 20.56 | 16.69 | 19.26 | 0.32 | 52 | 152.88 | 49.1 | 2.75 | 50 | 26.03 | 19088.72 | 193.64 | 464.95 | 97.94 | 39.84 | 24077.31 | 0.41 | 0.7 | 2.69 | 1.48 | 1 | 10
8 | 75 | CONCLUIDO | 4.9391 | 20.25 | 16.53 | 21.11 | 0.35 | 47 | 153.23 | 49.1 | 3 | 45 | 26.13 | 19131.85 | 191.32 | 464.96 | 92.84 | 39.84 | 21552.15 | 0.43 | 0.71 | 2.68 | 1.32 | 1 | 10
9 | 75 | CONCLUIDO | 5.002 | 19.99 | 16.4 | 22.89 | 0.37 | 43 | 153.58 | 49.1 | 3.25 | 41 | 26.23 | 19175.02 | 189.27 | 464.94 | 88.42 | 39.84 | 19363.76 | 0.45 | 0.71 | 2.67 | 1.19 | 1 | 10
10 | 75 | CONCLUIDO | 5.041 | 19.84 | 16.34 | 24.51 | 0.4 | 40 | 153.93 | 49.1 | 3.5 | 38 | 26.33 | 19218.22 | 188.09 | 464.94 | 86.54 | 39.84 | 18439.52 | 0.46 | 0.72 | 2.67 | 1.13 | 1 | 10
11 | 75 | CONCLUIDO | 5.0863 | 19.66 | 16.25 | 26.36 | 0.43 | 37 | 154.28 | 49.1 | 3.75 | 35 | 26.43 | 19261.45 | 186.49 | 464.94 | 83.87 | 39.84 | 17121.05 | 0.47 | 0.72 | 2.66 | 1.04 | 1 | 10
12 | 75 | CONCLUIDO | 5.1164 | 19.55 | 16.2 | 27.77 | 0.46 | 35 | 154.63 | 49.1 | 4 | 33 | 26.53 | 19304.72 | 185.6 | 464.96 | 81.86 | 39.84 | 16123.03 | 0.49 | 0.72 | 2.66 | 0.99 | 1 | 10
13 | 75 | CONCLUIDO | 5.166 | 19.36 | 16.1 | 30.19 | 0.49 | 32 | 154.98 | 49.1 | 4.25 | 30 | 26.63 | 19348.03 | 183.81 | 464.96 | 78.91 | 39.84 | 14666.32 | 0.5 | 0.73 | 2.65 | 0.89 | 1 | 10
14 | 75 | CONCLUIDO | 5.1819 | 19.3 | 16.07 | 31.11 | 0.51 | 31 | 155.33 | 49.1 | 4.5 | 29 | 26.74 | 19391.36 | 182.85 | 464.93 | 77.89 | 39.84 | 14161.07 | 0.51 | 0.73 | 2.65 | 0.86 | 1 | 10
15 | 75 | CONCLUIDO | 5.2169 | 19.17 | 16.01 | 33.12 | 0.54 | 29 | 155.68 | 49.1 | 4.75 | 27 | 26.84 | 19434.74 | 181.53 | 464.94 | 76.01 | 39.84 | 13229.04 | 0.52 | 0.73 | 2.64 | 0.8 | 1 | 10
16 | 75 | CONCLUIDO | 5.2476 | 19.06 | 15.96 | 35.46 | 0.57 | 27 | 156.03 | 49.1 | 5 | 25 | 26.94 | 19478.15 | 180.4 | 464.93 | 73.99 | 39.84 | 12229.42 | 0.54 | 0.73 | 2.65 | 0.74 | 1 | 10
17 | 75 | CONCLUIDO | 5.2641 | 19 | 15.93 | 36.75 | 0.59 | 26 | 156.39 | 49.1 | 5.25 | 24 | 27.04 | 19521.59 | 179.92 | 464.93 | 73.11 | 39.84 | 11795.89 | 0.54 | 0.73 | 2.64 | 0.71 | 1 | 10
18 | 75 | CONCLUIDO | 5.2836 | 18.93 | 15.89 | 38.13 | 0.62 | 25 | 156.74 | 49.1 | 5.5 | 23 | 27.14 | 19565.07 | 178.42 | 464.93 | 71.92 | 39.84 | 11206.14 | 0.55 | 0.74 | 2.64 | 0.68 | 1 | 10
19 | 75 | CONCLUIDO | 5.2997 | 18.87 | 15.86 | 39.65 | 0.65 | 24 | 157.09 | 49.1 | 5.75 | 22 | 27.25 | 19608.58 | 178.21 | 465.01 | 71.03 | 39.84 | 10762.85 | 0.56 | 0.74 | 2.63 | 0.65 | 1 | 10
20 | 75 | CONCLUIDO | 5.3151 | 18.81 | 15.84 | 41.31 | 0.67 | 23 | 157.44 | 49.1 | 6 | 21 | 27.35 | 19652.13 | 176.91 | 464.93 | 70.08 | 39.84 | 10292.36 | 0.57 | 0.74 | 2.64 | 0.62 | 1 | 10
21 | 75 | CONCLUIDO | 5.3353 | 18.74 | 15.79 | 43.08 | 0.7 | 22 | 157.8 | 49.1 | 6.25 | 20 | 27.45 | 19695.71 | 176.04 | 464.93 | 68.79 | 39.84 | 9655.65 | 0.58 | 0.74 | 2.63 | 0.58 | 1 | 10
22 | 75 | CONCLUIDO | 5.3448 | 18.71 | 15.79 | 45.12 | 0.73 | 21 | 158.15 | 49.1 | 6.5 | 19 | 27.56 | 19739.33 | 175.52 | 464.93 | 68.83 | 39.84 | 9677.65 | 0.58 | 0.74 | 2.63 | 0.58 | 1 | 10
23 | 75 | CONCLUIDO | 5.3656 | 18.64 | 15.75 | 47.25 | 0.75 | 20 | 158.51 | 49.1 | 6.75 | 18 | 27.66 | 19782.99 | 174.88 | 464.96 | 67.36 | 39.84 | 8951.15 | 0.59 | 0.74 | 2.63 | 0.54 | 1 | 10
24 | 75 | CONCLUIDO | 5.3801 | 18.59 | 15.73 | 49.67 | 0.78 | 19 | 158.86 | 49.1 | 7 | 17 | 27.77 | 19826.68 | 173.86 | 464.95 | 66.57 | 39.84 | 8558.42 | 0.6 | 0.74 | 2.64 | 0.52 | 1 | 10
25 | 75 | CONCLUIDO | 5.3771 | 18.6 | 15.74 | 49.71 | 0.81 | 19 | 159.22 | 49.1 | 7.25 | 17 | 27.87 | 19870.53 | 173.05 | 464.93 | 67.05 | 39.84 | 8798.98 | 0.59 | 0.74 | 2.63 | 0.53 | 1 | 10
26 | 75 | CONCLUIDO | 5.3963 | 18.53 | 15.7 | 52.35 | 0.83 | 18 | 159.57 | 49.1 | 7.5 | 16 | 27.98 | 19914.3 | 172.53 | 464.93 | 65.99 | 39.84 | 8271.5 | 0.6 | 0.74 | 2.63 | 0.49 | 1 | 10
27 | 75 | CONCLUIDO | 5.4167 | 18.46 | 15.67 | 55.29 | 0.86 | 17 | 159.92 | 49.1 | 7.75 | 15 | 28.08 | 19958.1 | 171.6 | 464.96 | 64.58 | 39.84 | 7575.82 | 0.62 | 0.75 | 2.63 | 0.45 | 1 | 10
28 | 75 | CONCLUIDO | 5.4151 | 18.47 | 15.67 | 55.31 | 0.88 | 17 | 160.28 | 49.1 | 8 | 15 | 28.19 | 20001.93 | 170.65 | 464.93 | 64.77 | 39.84 | 7666.47 | 0.62 | 0.75 | 2.63 | 0.46 | 1 | 10
29 | 75 | CONCLUIDO | 5.4381 | 18.39 | 15.62 | 58.59 | 0.91 | 16 | 160.64 | 49.1 | 8.25 | 14 | 28.29 | 20045.81 | 169.55 | 464.93 | 63.51 | 39.84 | 7044.72 | 0.63 | 0.75 | 2.62 | 0.41 | 1 | 10
30 | 75 | CONCLUIDO | 5.429 | 18.42 | 15.65 | 58.7 | 0.94 | 16 | 160.99 | 49.1 | 8.5 | 14 | 28.4 | 20089.72 | 169.97 | 464.94 | 64.19 | 39.84 | 7383.38 | 0.62 | 0.75 | 2.63 | 0.44 | 1 | 10
31 | 75 | CONCLUIDO | 5.4564 | 18.33 | 15.59 | 62.37 | 0.96 | 15 | 161.35 | 49.1 | 8.75 | 13 | 28.5 | 20133.66 | 168.61 | 464.94 | 62.32 | 39.84 | 6454.45 | 0.64 | 0.75 | 2.62 | 0.38 | 1 | 10
32 | 75 | CONCLUIDO | 5.452 | 18.34 | 15.61 | 62.43 | 0.99 | 15 | 161.71 | 49.1 | 9 | 13 | 28.61 | 20177.64 | 167.72 | 464.93 | 62.77 | 39.84 | 6678.71 | 0.63 | 0.75 | 2.62 | 0.4 | 1 | 10
33 | 75 | CONCLUIDO | 5.4703 | 18.28 | 15.58 | 66.76 | 1.01 | 14 | 162.06 | 49.1 | 9.25 | 12 | 28.72 | 20221.66 | 166.36 | 464.96 | 61.68 | 39.84 | 6138.23 | 0.65 | 0.75 | 2.62 | 0.37 | 1 | 10
34 | 75 | CONCLUIDO | 5.4716 | 18.28 | 15.57 | 66.74 | 1.04 | 14 | 162.42 | 49.1 | 9.5 | 12 | 28.82 | 20265.72 | 166.71 | 464.94 | 61.78 | 39.84 | 6187.25 | 0.64 | 0.75 | 2.62 | 0.36 | 1 | 10
35 | 75 | CONCLUIDO | 5.4679 | 18.29 | 15.58 | 66.79 | 1.06 | 14 | 162.78 | 49.1 | 9.75 | 12 | 28.93 | 20309.81 | 165.93 | 464.94 | 61.97 | 39.84 | 6281.62 | 0.64 | 0.75 | 2.62 | 0.37 | 1 | 10
36 | 75 | CONCLUIDO | 5.482 | 18.24 | 15.57 | 71.85 | 1.09 | 13 | 163.13 | 49.1 | 10 | 11 | 29.04 | 20353.94 | 164.85 | 464.95 | 61.55 | 39.84 | 6076.73 | 0.65 | 0.75 | 2.62 | 0.36 | 1 | 10
37 | 75 | CONCLUIDO | 5.486 | 18.23 | 15.55 | 71.79 | 1.11 | 13 | 163.49 | 49.1 | 10.25 | 11 | 29.15 | 20398.1 | 165 | 464.93 | 61.01 | 39.84 | 5807.92 | 0.65 | 0.75 | 2.62 | 0.34 | 1 | 10
38 | 75 | CONCLUIDO | 5.4853 | 18.23 | 15.56 | 71.8 | 1.14 | 13 | 163.85 | 49.1 | 10.5 | 11 | 29.26 | 20442.3 | 164.85 | 464.93 | 61.23 | 39.84 | 5917.46 | 0.65 | 0.75 | 2.62 | 0.35 | 1 | 10
39 | 75 | CONCLUIDO | 5.5035 | 18.17 | 15.53 | 77.64 | 1.16 | 12 | 164.21 | 49.1 | 10.75 | 10 | 29.36 | 20486.54 | 163.18 | 464.93 | 60.24 | 39.84 | 5426.62 | 0.66 | 0.75 | 2.62 | 0.32 | 1 | 10
40 | 75 | CONCLUIDO | 5.508 | 18.16 | 15.51 | 77.56 | 1.18 | 12 | 164.57 | 49.1 | 11 | 10 | 29.47 | 20530.82 | 161.9 | 464.93 | 59.64 | 39.84 | 5128.15 | 0.67 | 0.75 | 2.62 | 0.3 | 1 | 10
41 | 75 | CONCLUIDO | 5.5042 | 18.17 | 15.53 | 77.62 | 1.21 | 12 | 164.93 | 49.1 | 11.25 | 10 | 29.58 | 20575.13 | 161.52 | 464.93 | 60.14 | 39.84 | 5380.45 | 0.66 | 0.75 | 2.62 | 0.31 | 1 | 10
42 | 75 | CONCLUIDO | 5.5265 | 18.09 | 15.48 | 84.45 | 1.23 | 11 | 165.29 | 49.1 | 11.5 | 9 | 29.69 | 20619.48 | 160.47 | 464.94 | 58.68 | 39.84 | 4652.4 | 0.68 | 0.76 | 2.62 | 0.27 | 1 | 10
43 | 75 | CONCLUIDO | 5.5262 | 18.1 | 15.48 | 84.45 | 1.26 | 11 | 165.65 | 49.1 | 11.75 | 9 | 29.8 | 20663.87 | 161.41 | 464.93 | 58.7 | 39.84 | 4665.46 | 0.68 | 0.76 | 2.62 | 0.27 | 1 | 10
44 | 75 | CONCLUIDO | 5.5227 | 18.11 | 15.49 | 84.52 | 1.28 | 11 | 166.01 | 49.1 | 12 | 9 | 29.91 | 20708.3 | 160.88 | 465.03 | 59.15 | 39.84 | 4886.66 | 0.67 | 0.75 | 2.62 | 0.28 | 1 | 10
45 | 75 | CONCLUIDO | 5.5258 | 18.1 | 15.48 | 84.46 | 1.3 | 11 | 166.37 | 49.1 | 12.25 | 9 | 30.02 | 20752.76 | 159.73 | 464.96 | 58.82 | 39.84 | 4724.13 | 0.68 | 0.75 | 2.62 | 0.27 | 1 | 10
46 | 75 | CONCLUIDO | 5.5222 | 18.11 | 15.5 | 84.52 | 1.33 | 11 | 166.73 | 49.1 | 12.5 | 9 | 30.13 | 20797.26 | 157.89 | 464.93 | 59.05 | 39.84 | 4836.46 | 0.67 | 0.75 | 2.62 | 0.29 | 1 | 10
47 | 75 | CONCLUIDO | 5.5408 | 18.05 | 15.47 | 92.8 | 1.35 | 10 | 167.09 | 49.1 | 12.75 | 8 | 30.25 | 20841.8 | 157.55 | 464.95 | 58.12 | 39.84 | 4377.52 | 0.69 | 0.76 | 2.62 | 0.26 | 1 | 10
48 | 75 | CONCLUIDO | 5.5414 | 18.05 | 15.46 | 92.78 | 1.38 | 10 | 167.45 | 49.1 | 13 | 8 | 30.36 | 20886.38 | 157.28 | 464.96 | 58.06 | 39.84 | 4350.3 | 0.69 | 0.76 | 2.62 | 0.25 | 1 | 10
49 | 75 | CONCLUIDO | 5.5362 | 18.06 | 15.48 | 92.89 | 1.4 | 10 | 167.81 | 49.1 | 13.25 | 8 | 30.47 | 20930.99 | 157.22 | 464.93 | 58.63 | 39.84 | 4633.3 | 0.68 | 0.76 | 2.62 | 0.27 | 1 | 10
50 | 75 | CONCLUIDO | 5.5388 | 18.05 | 15.47 | 92.84 | 1.42 | 10 | 168.18 | 49.1 | 13.5 | 8 | 30.58 | 20975.64 | 156.72 | 464.93 | 58.51 | 39.84 | 4574.25 | 0.68 | 0.76 | 2.61 | 0.26 | 1 | 10
51 | 75 | CONCLUIDO | 5.5419 | 18.04 | 15.46 | 92.78 | 1.45 | 10 | 168.54 | 49.1 | 13.75 | 8 | 30.69 | 21020.34 | 155.9 | 464.95 | 58.05 | 39.84 | 4344.69 | 0.69 | 0.76 | 2.62 | 0.25 | 1 | 10
52 | 75 | CONCLUIDO | 5.5628 | 17.98 | 15.43 | 102.84 | 1.47 | 9 | 168.9 | 49.1 | 14 | 7 | 30.81 | 21065.06 | 154.5 | 464.93 | 56.85 | 39.84 | 3750.47 | 0.7 | 0.76 | 2.61 | 0.21 | 1 | 10
53 | 75 | CONCLUIDO | 5.5634 | 17.97 | 15.42 | 102.82 | 1.49 | 9 | 169.26 | 49.1 | 14.25 | 7 | 30.92 | 21109.83 | 153.9 | 464.93 | 56.81 | 39.84 | 3729.62 | 0.7 | 0.76 | 2.61 | 0.21 | 1 | 10
54 | 75 | CONCLUIDO | 5.5571 | 18 | 15.44 | 102.96 | 1.52 | 9 | 169.63 | 49.1 | 14.5 | 7 | 31.03 | 21154.64 | 153.71 | 464.93 | 57.47 | 39.84 | 4057.54 | 0.69 | 0.76 | 2.61 | 0.23 | 1 | 10
55 | 75 | CONCLUIDO | 5.5611 | 17.98 | 15.43 | 102.87 | 1.54 | 9 | 169.99 | 49.1 | 14.75 | 7 | 31.15 | 21199.48 | 152.77 | 464.93 | 57.08 | 39.84 | 3864.05 | 0.7 | 0.76 | 2.61 | 0.22 | 1 | 10
56 | 75 | CONCLUIDO | 5.5574 | 17.99 | 15.44 | 102.95 | 1.56 | 9 | 170.35 | 49.1 | 15 | 7 | 31.26 | 21244.37 | 151.28 | 464.93 | 57.36 | 39.84 | 4005.66 | 0.69 | 0.76 | 2.62 | 0.23 | 1 | 10
57 | 75 | CONCLUIDO | 5.5586 | 17.99 | 15.44 | 102.93 | 1.58 | 9 | 170.72 | 49.1 | 15.25 | 7 | 31.37 | 21289.29 | 150.5 | 464.93 | 57.37 | 39.84 | 4011.38 | 0.69 | 0.76 | 2.61 | 0.23 | 1 | 10
58 | 75 | CONCLUIDO | 5.5787 | 17.93 | 15.4 | 115.53 | 1.61 | 8 | 171.08 | 49.1 | 15.5 | 6 | 31.49 | 21334.25 | 149.59 | 464.93 | 56.23 | 39.84 | 3441.95 | 0.71 | 0.76 | 2.61 | 0.19 | 1 | 10
59 | 75 | CONCLUIDO | 5.581 | 17.92 | 15.4 | 115.48 | 1.63 | 8 | 171.45 | 49.1 | 15.75 | 6 | 31.6 | 21379.25 | 149.69 | 464.93 | 55.94 | 39.84 | 3297.89 | 0.71 | 0.76 | 2.61 | 0.19 | 1 | 10
60 | 75 | CONCLUIDO | 5.5766 | 17.93 | 15.41 | 115.59 | 1.65 | 8 | 171.81 | 49.1 | 16 | 6 | 31.72 | 21424.29 | 149.16 | 464.93 | 56.27 | 39.84 | 3462 | 0.71 | 0.76 | 2.62 | 0.2 | 1 | 10
61 | 75 | CONCLUIDO | 5.5767 | 17.93 | 15.41 | 115.58 | 1.67 | 8 | 172.18 | 49.1 | 16.25 | 4 | 31.83 | 21469.36 | 149.19 | 464.93 | 56.35 | 39.84 | 3504.49 | 0.71 | 0.76 | 2.61 | 0.2 | 1 | 10
62 | 75 | CONCLUIDO | 5.577 | 17.93 | 15.41 | 115.58 | 1.7 | 8 | 172.54 | 49.1 | 16.5 | 4 | 31.95 | 21514.48 | 148.59 | 464.93 | 56.16 | 39.84 | 3409.5 | 0.71 | 0.76 | 2.62 | 0.2 | 1 | 10
63 | 75 | CONCLUIDO | 5.577 | 17.93 | 15.41 | 115.58 | 1.72 | 8 | 172.91 | 49.1 | 16.75 | 2 | 32.07 | 21559.64 | 148.36 | 464.95 | 56.11 | 39.84 | 3385.06 | 0.71 | 0.76 | 2.62 | 0.2 | 1 | 10
64 | 75 | CONCLUIDO | 5.5756 | 17.94 | 15.41 | 115.61 | 1.74 | 8 | 173.28 | 49.1 | 17 | 2 | 32.18 | 21604.83 | 148.9 | 464.93 | 56.3 | 39.84 | 3477.89 | 0.71 | 0.76 | 2.62 | 0.2 | 1 | 10
65 | 75 | CONCLUIDO | 5.5729 | 17.94 | 15.42 | 115.67 | 1.76 | 8 | 173.64 | 49.1 | 17.25 | 2 | 32.3 | 21650.07 | 148.91 | 464.94 | 56.51 | 39.84 | 3584.43 | 0.7 | 0.76 | 2.62 | 0.21 | 1 | 10
66 | 75 | CONCLUIDO | 5.5748 | 17.94 | 15.42 | 115.63 | 1.78 | 8 | 174.01 | 49.1 | 17.5 | 1 | 32.42 | 21695.35 | 148.82 | 464.93 | 56.26 | 39.84 | 3458.71 | 0.71 | 0.76 | 2.62 | 0.21 | 1 | 10
67 | 75 | CONCLUIDO | 5.5746 | 17.94 | 15.42 | 115.63 | 1.8 | 8 | 174.38 | 49.1 | 17.75 | 1 | 32.53 | 21740.66 | 148.8 | 464.93 | 56.31 | 39.84 | 3485.48 | 0.71 | 0.76 | 2.62 | 0.21 | 1 | 10
68 | 75 | CONCLUIDO | 5.5745 | 17.94 | 15.42 | 115.64 | 1.83 | 8 | 174.75 | 49.1 | 18 | 1 | 32.65 | 21786.02 | 148.73 | 464.93 | 56.35 | 39.84 | 3505.89 | 0.71 | 0.76 | 2.62 | 0.21 | 1 | 10
69 | 75 | CONCLUIDO | 5.5729 | 17.94 | 15.42 | 115.67 | 1.85 | 8 | 175.11 | 49.1 | 18.25 | 0 | 32.77 | 21831.41 | 148.84 | 464.93 | 56.49 | 39.84 | 3575.03 | 0.71 | 0.76 | 2.62 | 0.21 | 1 | 10
0 | 95 | CONCLUIDO | 3.1351 | 31.9 | 21.54 | 6.1 | 0.1 | 212 | 185.69 | 53.44 | 1 | 210 | 36.26 | 23136.14 | 292.01 | 465.16 | 255.75 | 39.84 | 102186.09 | 0.16 | 0.54 | 2.96 | 6.32 | 1 | 10
1 | 95 | CONCLUIDO | 3.5659 | 28.04 | 19.77 | 7.6 | 0.12 | 156 | 186.07 | 53.44 | 1.25 | 154 | 36.39 | 23182.76 | 267.58 | 464.99 | 198.81 | 39.84 | 73995.18 | 0.2 | 0.59 | 2.85 | 4.55 | 1 | 10
2 | 95 | CONCLUIDO | 3.8724 | 25.82 | 18.78 | 9.16 | 0.14 | 123 | 186.45 | 53.44 | 1.5 | 121 | 36.51 | 23229.42 | 253.7 | 465 | 166.3 | 39.84 | 57902.09 | 0.24 | 0.62 | 2.8 | 3.56 | 1 | 10
3 | 95 | CONCLUIDO | 4.0993 | 24.39 | 18.13 | 10.66 | 0.17 | 102 | 186.83 | 53.44 | 1.75 | 100 | 36.64 | 23276.13 | 244.62 | 464.98 | 145.18 | 39.84 | 47448.24 | 0.27 | 0.64 | 2.75 | 2.92 | 1 | 10
4 | 95 | CONCLUIDO | 4.2662 | 23.44 | 17.73 | 12.23 | 0.19 | 87 | 187.21 | 53.44 | 2 | 85 | 36.77 | 23322.88 | 238.8 | 465.04 | 131.55 | 39.84 | 40710.12 | 0.3 | 0.66 | 2.76 | 2.52 | 1 | 10
5 | 95 | CONCLUIDO | 4.4089 | 22.68 | 17.38 | 13.72 | 0.21 | 76 | 187.59 | 53.44 | 2.25 | 74 | 36.9 | 23369.68 | 233.7 | 465.02 | 120.51 | 39.84 | 35246 | 0.33 | 0.67 | 2.72 | 2.17 | 1 | 10
6 | 95 | CONCLUIDO | 4.5091 | 22.18 | 17.18 | 15.16 | 0.24 | 68 | 187.97 | 53.44 | 2.5 | 66 | 37.03 | 23416.52 | 230.57 | 465.08 | 113.6 | 39.84 | 31828.34 | 0.35 | 0.68 | 2.72 | 1.96 | 1 | 10
7 | 95 | CONCLUIDO | 4.6081 | 21.7 | 16.96 | 16.68 | 0.26 | 61 | 188.35 | 53.44 | 2.75 | 59 | 37.16 | 23463.4 | 227.29 | 465.04 | 107.03 | 39.84 | 28580.55 | 0.37 | 0.69 | 2.7 | 1.75 | 1 | 10
8 | 95 | CONCLUIDO | 4.6953 | 21.3 | 16.78 | 18.31 | 0.28 | 55 | 188.73 | 53.44 | 3 | 53 | 37.29 | 23510.33 | 224.42 | 464.98 | 100.84 | 39.84 | 25512.61 | 0.4 | 0.7 | 2.69 | 1.57 | 1 | 10
9 | 95 | CONCLUIDO | 4.7728 | 20.95 | 16.62 | 19.95 | 0.3 | 50 | 189.11 | 53.44 | 3.25 | 48 | 37.42 | 23557.3 | 221.89 | 464.97 | 95.85 | 39.84 | 23042.14 | 0.42 | 0.7 | 2.68 | 1.41 | 1 | 10
10 | 95 | CONCLUIDO | 4.8396 | 20.66 | 16.48 | 21.5 | 0.33 | 46 | 189.49 | 53.44 | 3.5 | 44 | 37.55 | 23604.32 | 219.68 | 464.98 | 91.19 | 39.84 | 20735.8 | 0.44 | 0.71 | 2.67 | 1.27 | 1 | 10
11 | 95 | CONCLUIDO | 4.8856 | 20.47 | 16.4 | 22.88 | 0.35 | 43 | 189.87 | 53.44 | 3.75 | 41 | 37.69 | 23651.38 | 218.22 | 464.93 | 88.46 | 39.84 | 19384.58 | 0.45 | 0.71 | 2.67 | 1.19 | 1 | 10
12 | 95 | CONCLUIDO | 4.9304 | 20.28 | 16.32 | 24.49 | 0.37 | 40 | 190.25 | 53.44 | 4 | 38 | 37.82 | 23698.48 | 216.84 | 464.95 | 86.13 | 39.84 | 18233.35 | 0.46 | 0.72 | 2.66 | 1.11 | 1 | 10
13 | 95 | CONCLUIDO | 4.9592 | 20.16 | 16.28 | 25.71 | 0.4 | 38 | 190.63 | 53.44 | 4.25 | 36 | 37.95 | 23745.63 | 215.68 | 464.95 | 84.94 | 39.84 | 17648.22 | 0.47 | 0.72 | 2.66 | 1.07 | 1 | 10
14 | 95 | CONCLUIDO | 4.9863 | 20.06 | 16.25 | 27.08 | 0.42 | 36 | 191.02 | 53.44 | 4.5 | 34 | 38.08 | 23792.83 | 215.05 | 464.98 | 83.62 | 39.84 | 16997.32 | 0.48 | 0.72 | 2.66 | 1.04 | 1 | 10
15 | 95 | CONCLUIDO | 5.0253 | 19.9 | 16.16 | 28.53 | 0.44 | 34 | 191.4 | 53.44 | 4.75 | 32 | 38.22 | 23840.07 | 213.59 | 464.96 | 80.76 | 39.84 | 15580.07 | 0.49 | 0.72 | 2.66 | 0.95 | 1 | 10
16 | 95 | CONCLUIDO | 5.0611 | 19.76 | 16.1 | 30.19 | 0.46 | 32 | 191.78 | 53.44 | 5 | 30 | 38.35 | 23887.36 | 212.13 | 465.01 | 78.85 | 39.84 | 14633.5 | 0.51 | 0.73 | 2.65 | 0.89 | 1 | 10
17 | 95 | CONCLUIDO | 5.0934 | 19.63 | 16.05 | 32.1 | 0.48 | 30 | 192.17 | 53.44 | 5.25 | 28 | 38.48 | 23934.69 | 211.21 | 464.94 | 77.15 | 39.84 | 13792.8 | 0.52 | 0.73 | 2.65 | 0.84 | 1 | 10
18 | 95 | CONCLUIDO | 5.1142 | 19.55 | 16.01 | 33.11 | 0.51 | 29 | 192.55 | 53.44 | 5.5 | 27 | 38.62 | 23982.06 | 210.32 | 464.95 | 76.03 | 39.84 | 13240.77 | 0.52 | 0.73 | 2.64 | 0.79 | 1 | 10
19 | 95 | CONCLUIDO | 5.1283 | 19.5 | 15.99 | 34.26 | 0.53 | 28 | 192.94 | 53.44 | 5.75 | 26 | 38.75 | 24029.48 | 209.58 | 464.95 | 75.05 | 39.84 | 12755.07 | 0.53 | 0.73 | 2.65 | 0.78 | 1 | 10
20 | 95 | CONCLUIDO | 5.1621 | 19.37 | 15.94 | 36.77 | 0.55 | 26 | 193.32 | 53.44 | 6 | 24 | 38.89 | 24076.95 | 208.59 | 464.95 | 73.35 | 39.84 | 11911.87 | 0.54 | 0.73 | 2.64 | 0.72 | 1 | 10
21 | 95 | CONCLUIDO | 5.1818 | 19.3 | 15.9 | 38.16 | 0.57 | 25 | 193.71 | 53.44 | 6.25 | 23 | 39.02 | 24124.47 | 207.7 | 464.93 | 72.34 | 39.84 | 11413.35 | 0.55 | 0.74 | 2.64 | 0.69 | 1 | 10
22 | 95 | CONCLUIDO | 5.1995 | 19.23 | 15.87 | 39.68 | 0.59 | 24 | 194.09 | 53.44 | 6.5 | 22 | 39.16 | 24172.03 | 207.04 | 464.93 | 71.36 | 39.84 | 10928.39 | 0.56 | 0.74 | 2.64 | 0.66 | 1 | 10
23 | 95 | CONCLUIDO | 5.2183 | 19.16 | 15.84 | 41.32 | 0.62 | 23 | 194.48 | 53.44 | 6.75 | 21 | 39.29 | 24219.63 | 206.13 | 464.94 | 70.17 | 39.84 | 10339.88 | 0.57 | 0.74 | 2.64 | 0.63 | 1 | 10
24 | 95 | CONCLUIDO | 5.2361 | 19.1 | 15.81 | 43.12 | 0.64 | 22 | 194.86 | 53.44 | 7 | 20 | 39.43 | 24267.28 | 205.3 | 464.93 | 69.23 | 39.84 | 9874.01 | 0.58 | 0.74 | 2.64 | 0.6 | 1 | 10
25 | 95 | CONCLUIDO | 5.2361 | 19.1 | 15.81 | 43.12 | 0.66 | 22 | 195.25 | 53.44 | 7.25 | 20 | 39.57 | 24314.98 | 205.13 | 464.93 | 69.18 | 39.84 | 9848.51 | 0.58 | 0.74 | 2.64 | 0.6 | 1 | 10
26 | 95 | CONCLUIDO | 5.2527 | 19.04 | 15.79 | 45.11 | 0.68 | 21 | 195.64 | 53.44 | 7.5 | 19 | 39.7 | 24362.73 | 204.78 | 464.93 | 68.66 | 39.84 | 9593.65 | 0.58 | 0.74 | 2.63 | 0.58 | 1 | 10
27 | 95 | CONCLUIDO | 5.273 | 18.96 | 15.75 | 47.25 | 0.7 | 20 | 196.03 | 53.44 | 7.75 | 18 | 39.84 | 24410.52 | 203.65 | 464.95 | 67.4 | 39.84 | 8969.35 | 0.59 | 0.74 | 2.63 | 0.54 | 1 | 10
28 | 95 | CONCLUIDO | 5.2707 | 18.97 | 15.76 | 47.28 | 0.72 | 20 | 196.41 | 53.44 | 8 | 18 | 39.98 | 24458.36 | 203.4 | 464.93 | 67.68 | 39.84 | 9110.57 | 0.59 | 0.74 | 2.63 | 0.55 | 1 | 10
29 | 95 | CONCLUIDO | 5.2877 | 18.91 | 15.74 | 49.69 | 0.74 | 19 | 196.8 | 53.44 | 8.25 | 17 | 40.12 | 24506.24 | 202.88 | 464.99 | 66.91 | 39.84 | 8728.22 | 0.6 | 0.74 | 2.63 | 0.52 | 1 | 10
30 | 95 | CONCLUIDO | 5.3068 | 18.84 | 15.71 | 52.35 | 0.77 | 18 | 197.19 | 53.44 | 8.5 | 16 | 40.26 | 24554.18 | 201.69 | 464.93 | 65.97 | 39.84 | 8265.21 | 0.6 | 0.74 | 2.63 | 0.49 | 1 | 10
31 | 95 | CONCLUIDO | 5.3061 | 18.85 | 15.71 | 52.36 | 0.79 | 18 | 197.58 | 53.44 | 8.75 | 16 | 40.39 | 24602.15 | 201.66 | 464.94 | 65.99 | 39.84 | 8274.34 | 0.6 | 0.74 | 2.63 | 0.5 | 1 | 10
32 | 95 | CONCLUIDO | 5.3277 | 18.77 | 15.67 | 55.3 | 0.81 | 17 | 197.97 | 53.44 | 9 | 15 | 40.53 | 24650.18 | 200.7 | 464.93 | 64.7 | 39.84 | 7633.25 | 0.62 | 0.75 | 2.63 | 0.46 | 1 | 10
33 | 95 | CONCLUIDO | 5.3264 | 18.77 | 15.67 | 55.32 | 0.83 | 17 | 198.36 | 53.44 | 9.25 | 15 | 40.67 | 24698.26 | 200.38 | 464.93 | 64.88 | 39.84 | 7724.58 | 0.61 | 0.75 | 2.63 | 0.46 | 1 | 10
34 | 95 | CONCLUIDO | 5.3452 | 18.71 | 15.64 | 58.67 | 0.85 | 16 | 198.75 | 53.44 | 9.5 | 14 | 40.81 | 24746.38 | 198.96 | 464.93 | 63.92 | 39.84 | 7247.15 | 0.62 | 0.75 | 2.63 | 0.43 | 1 | 10
35 | 95 | CONCLUIDO | 5.3461 | 18.71 | 15.64 | 58.65 | 0.87 | 16 | 199.14 | 53.44 | 9.75 | 14 | 40.95 | 24794.55 | 199.34 | 464.93 | 63.74 | 39.84 | 7159.1 | 0.62 | 0.75 | 2.63 | 0.43 | 1 | 10
36 | 95 | CONCLUIDO | 5.347 | 18.7 | 15.64 | 58.64 | 0.89 | 16 | 199.53 | 53.44 | 10 | 14 | 41.1 | 24842.77 | 198.81 | 464.93 | 63.9 | 39.84 | 7240.81 | 0.62 | 0.75 | 2.62 | 0.43 | 1 | 10
37 | 95 | CONCLUIDO | 5.3711 | 18.62 | 15.59 | 62.37 | 0.91 | 15 | 199.92 | 53.44 | 10.25 | 13 | 41.24 | 24891.03 | 197.86 | 465 | 62.13 | 39.84 | 6360.51 | 0.64 | 0.75 | 2.62 | 0.38 | 1 | 10
38 | 95 | CONCLUIDO | 5.368 | 18.63 | 15.6 | 62.41 | 0.93 | 15 | 200.31 | 53.44 | 10.5 | 13 | 41.38 | 24939.35 | 197.38 | 464.94 | 62.51 | 39.84 | 6546.43 | 0.64 | 0.75 | 2.63 | 0.39 | 1 | 10
39 | 95 | CONCLUIDO | 5.365 | 18.64 | 15.61 | 62.45 | 0.95 | 15 | 200.71 | 53.44 | 10.75 | 13 | 41.52 | 24987.71 | 196.68 | 464.93 | 62.92 | 39.84 | 6754.07 | 0.63 | 0.75 | 2.62 | 0.4 | 1 | 10
40 | 95 | CONCLUIDO | 5.3869 | 18.56 | 15.57 | 66.75 | 0.97 | 14 | 201.1 | 53.44 | 11 | 12 | 41.66 | 25036.12 | 196.24 | 464.93 | 61.64 | 39.84 | 6119.46 | 0.65 | 0.75 | 2.62 | 0.36 | 1 | 10
41 | 95 | CONCLUIDO | 5.3833 | 18.58 | 15.59 | 66.8 | 0.99 | 14 | 201.49 | 53.44 | 11.25 | 12 | 41.81 | 25084.58 | 196.28 | 464.95 | 61.81 | 39.84 | 6203.21 | 0.64 | 0.75 | 2.63 | 0.38 | 1 | 10
42 | 95 | CONCLUIDO | 5.3845 | 18.57 | 15.58 | 66.78 | 1.01 | 14 | 201.88 | 53.44 | 11.5 | 12 | 41.95 | 25133.09 | 195.55 | 464.93 | 61.97 | 39.84 | 6283.57 | 0.64 | 0.75 | 2.62 | 0.37 | 1 | 10
43 | 95 | CONCLUIDO | 5.3991 | 18.52 | 15.57 | 71.86 | 1.03 | 13 | 202.28 | 53.44 | 11.75 | 11 | 42.09 | 25181.64 | 194.62 | 464.93 | 61.41 | 39.84 | 6009.66 | 0.65 | 0.75 | 2.63 | 0.36 | 1 | 10
44 | 95 | CONCLUIDO | 5.4025 | 18.51 | 15.56 | 71.8 | 1.05 | 13 | 202.67 | 53.44 | 12 | 11 | 42.24 | 25230.25 | 194.55 | 464.93 | 61.12 | 39.84 | 5863.99 | 0.65 | 0.75 | 2.62 | 0.35 | 1 | 10
45 | 95 | CONCLUIDO | 5.396 | 18.53 | 15.58 | 71.91 | 1.07 | 13 | 203.07 | 53.44 | 12.25 | 11 | 42.38 | 25279.03 | 194.92 | 464.95 | 61.87 | 39.84 | 6240.44 | 0.64 | 0.75 | 2.62 | 0.37 | 1 | 10
46 | 95 | CONCLUIDO | 5.4028 | 18.51 | 15.56 | 71.8 | 1.09 | 13 | 203.46 | 53.44 | 12.5 | 11 | 42.53 | 25327.74 | 194.56 | 464.94 | 61.22 | 39.84 | 5916.3 | 0.65 | 0.75 | 2.62 | 0.35 | 1 | 10
47 | 95 | CONCLUIDO | 5.4215 | 18.44 | 15.53 | 77.65 | 1.11 | 12 | 203.86 | 53.44 | 12.75 | 10 | 42.67 | 25376.49 | 193.1 | 464.95 | 60.25 | 39.84 | 5433.22 | 0.66 | 0.75 | 2.62 | 0.32 | 1 | 10
48 | 95 | CONCLUIDO | 5.4244 | 18.44 | 15.52 | 77.6 | 1.13 | 12 | 204.25 | 53.44 | 13 | 10 | 42.82 | 25425.3 | 192.14 | 464.94 | 60.04 | 39.84 | 5327.72 | 0.66 | 0.75 | 2.62 | 0.31 | 1 | 10
49 | 95 | CONCLUIDO | 5.4228 | 18.44 | 15.53 | 77.63 | 1.15 | 12 | 204.65 | 53.44 | 13.25 | 10 | 42.96 | 25474.16 | 191.91 | 464.93 | 60.16 | 39.84 | 5391.02 | 0.66 | 0.75 | 2.62 | 0.31 | 1 | 10
50 | 95 | CONCLUIDO | 5.424 | 18.44 | 15.52 | 77.61 | 1.17 | 12 | 205.05 | 53.44 | 13.5 | 10 | 43.11 | 25523.06 | 191.42 | 464.95 | 59.96 | 39.84 | 5290.07 | 0.66 | 0.75 | 2.62 | 0.31 | 1 | 10
51 | 95 | CONCLUIDO | 5.4462 | 18.36 | 15.48 | 84.45 | 1.19 | 11 | 205.44 | 53.44 | 13.75 | 9 | 43.26 | 25572.02 | 190.73 | 464.93 | 58.8 | 39.84 | 4712.63 | 0.68 | 0.76 | 2.61 | 0.27 | 1 | 10
52 | 95 | CONCLUIDO | 5.4424 | 18.37 | 15.5 | 84.52 | 1.21 | 11 | 205.84 | 53.44 | 14 | 9 | 43.4 | 25621.03 | 191.55 | 464.93 | 59.05 | 39.84 | 4841.35 | 0.67 | 0.75 | 2.62 | 0.29 | 1 | 10
53 | 95 | CONCLUIDO | 5.4428 | 18.37 | 15.49 | 84.52 | 1.23 | 11 | 206.24 | 53.44 | 14.25 | 9 | 43.55 | 25670.09 | 190.99 | 464.93 | 59.13 | 39.84 | 4881.29 | 0.67 | 0.75 | 2.62 | 0.28 | 1 | 10
54 | 95 | CONCLUIDO | 5.4456 | 18.36 | 15.49 | 84.47 | 1.25 | 11 | 206.64 | 53.44 | 14.5 | 9 | 43.7 | 25719.19 | 190.12 | 464.93 | 58.82 | 39.84 | 4723.09 | 0.68 | 0.75 | 2.62 | 0.28 | 1 | 10
55 | 95 | CONCLUIDO | 5.4442 | 18.37 | 15.49 | 84.49 | 1.27 | 11 | 207.03 | 53.44 | 14.75 | 9 | 43.85 | 25768.35 | 189.92 | 464.93 | 58.91 | 39.84 | 4767.75 | 0.68 | 0.75 | 2.62 | 0.28 | 1 | 10
56 | 95 | CONCLUIDO | 5.4643 | 18.3 | 15.46 | 92.76 | 1.28 | 10 | 207.43 | 53.44 | 15 | 8 | 44 | 25817.56 | 187.94 | 464.93 | 57.86 | 39.84 | 4250.04 | 0.69 | 0.76 | 2.62 | 0.25 | 1 | 10
57 | 95 | CONCLUIDO | 5.4632 | 18.3 | 15.46 | 92.78 | 1.3 | 10 | 207.83 | 53.44 | 15.25 | 8 | 44.15 | 25866.82 | 188.09 | 464.93 | 58.11 | 39.84 | 4373.18 | 0.69 | 0.76 | 2.62 | 0.25 | 1 | 10
58 | 95 | CONCLUIDO | 5.4637 | 18.3 | 15.46 | 92.77 | 1.32 | 10 | 208.23 | 53.44 | 15.5 | 8 | 44.3 | 25916.13 | 188.04 | 464.93 | 58.12 | 39.84 | 4379.7 | 0.69 | 0.76 | 2.61 | 0.25 | 1 | 10
59 | 95 | CONCLUIDO | 5.4606 | 18.31 | 15.47 | 92.83 | 1.34 | 10 | 208.63 | 53.44 | 15.75 | 8 | 44.45 | 25965.5 | 188.11 | 464.93 | 58.31 | 39.84 | 4475.28 | 0.68 | 0.76 | 2.62 | 0.26 | 1 | 10
60 | 95 | CONCLUIDO | 5.4612 | 18.31 | 15.47 | 92.82 | 1.36 | 10 | 209.03 | 53.44 | 16 | 8 | 44.6 | 26014.91 | 187.67 | 464.93 | 58.31 | 39.84 | 4473.8 | 0.68 | 0.76 | 2.62 | 0.26 | 1 | 10
61 | 95 | CONCLUIDO | 5.4616 | 18.31 | 15.47 | 92.81 | 1.38 | 10 | 209.43 | 53.44 | 16.25 | 8 | 44.75 | 26064.38 | 187.52 | 464.93 | 58.31 | 39.84 | 4475.75 | 0.68 | 0.76 | 2.62 | 0.26 | 1 | 10
62 | 95 | CONCLUIDO | 5.4638 | 18.3 | 15.46 | 92.77 | 1.4 | 10 | 209.84 | 53.44 | 16.5 | 8 | 44.9 | 26113.9 | 186.75 | 464.93 | 58.12 | 39.84 | 4381.25 | 0.69 | 0.76 | 2.61 | 0.25 | 1 | 10
63 | 95 | CONCLUIDO | 5.484 | 18.23 | 15.43 | 102.87 | 1.42 | 9 | 210.24 | 53.44 | 16.75 | 7 | 45.05 | 26163.47 | 185.67 | 464.93 | 57.12 | 39.84 | 3885.88 | 0.7 | 0.76 | 2.61 | 0.22 | 1 | 10
64 | 95 | CONCLUIDO | 5.4856 | 18.23 | 15.43 | 102.84 | 1.43 | 9 | 210.64 | 53.44 | 17 | 7 | 45.21 | 26213.09 | 185.66 | 464.95 | 56.88 | 39.84 | 3765.92 | 0.7 | 0.76 | 2.61 | 0.21 | 1 | 10
65 | 95 | CONCLUIDO | 5.4841 | 18.23 | 15.43 | 102.87 | 1.45 | 9 | 211.04 | 53.44 | 17.25 | 7 | 45.36 | 26262.77 | 185.34 | 464.93 | 56.95 | 39.84 | 3801.21 | 0.7 | 0.76 | 2.62 | 0.22 | 1 | 10
66 | 95 | CONCLUIDO | 5.4802 | 18.25 | 15.44 | 102.96 | 1.47 | 9 | 211.45 | 53.44 | 17.5 | 7 | 45.51 | 26312.5 | 185 | 464.93 | 57.45 | 39.84 | 4048.38 | 0.69 | 0.76 | 2.62 | 0.23 | 1 | 10
67 | 95 | CONCLUIDO | 5.4815 | 18.24 | 15.44 | 102.93 | 1.49 | 9 | 211.85 | 53.44 | 17.75 | 7 | 45.67 | 26362.28 | 184.83 | 464.94 | 57.29 | 39.84 | 3967.37 | 0.7 | 0.76 | 2.61 | 0.23 | 1 | 10
68 | 95 | CONCLUIDO | 5.4792 | 18.25 | 15.45 | 102.98 | 1.51 | 9 | 212.25 | 53.44 | 18 | 7 | 45.82 | 26412.11 | 183.25 | 464.95 | 57.51 | 39.84 | 4078.6 | 0.69 | 0.76 | 2.62 | 0.24 | 1 | 10
69 | 95 | CONCLUIDO | 5.4793 | 18.25 | 15.45 | 102.98 | 1.52 | 9 | 212.66 | 53.44 | 18.25 | 7 | 45.97 | 26462 | 182.47 | 464.93 | 57.5 | 39.84 | 4072.61 | 0.69 | 0.76 | 2.62 | 0.24 | 1 | 10
70 | 95 | CONCLUIDO | 5.4815 | 18.24 | 15.44 | 102.93 | 1.54 | 9 | 213.06 | 53.44 | 18.5 | 7 | 46.13 | 26511.94 | 181.64 | 464.94 | 57.37 | 39.84 | 4010.36 | 0.69 | 0.76 | 2.61 | 0.23 | 1 | 10
71 | 95 | CONCLUIDO | 5.5042 | 18.17 | 15.4 | 115.51 | 1.56 | 8 | 213.47 | 53.44 | 18.75 | 6 | 46.28 | 26561.93 | 181.27 | 464.93 | 56.08 | 39.84 | 3371.13 | 0.71 | 0.76 | 2.61 | 0.19 | 1 | 10
72 | 95 | CONCLUIDO | 5.5025 | 18.17 | 15.41 | 115.55 | 1.58 | 8 | 213.87 | 53.44 | 19 | 6 | 46.44 | 26611.98 | 181.53 | 464.93 | 56.25 | 39.84 | 3452.49 | 0.71 | 0.76 | 2.61 | 0.2 | 1 | 10
73 | 95 | CONCLUIDO | 5.5032 | 18.17 | 15.4 | 115.54 | 1.6 | 8 | 214.28 | 53.44 | 19.25 | 6 | 46.6 | 26662.08 | 181.24 | 464.93 | 56.05 | 39.84 | 3351.65 | 0.71 | 0.76 | 2.62 | 0.19 | 1 | 10
74 | 95 | CONCLUIDO | 5.5053 | 18.16 | 15.4 | 115.49 | 1.61 | 8 | 214.69 | 53.44 | 19.5 | 6 | 46.75 | 26712.23 | 180.64 | 464.93 | 56.01 | 39.84 | 3333.13 | 0.71 | 0.76 | 2.61 | 0.19 | 1 | 10
75 | 95 | CONCLUIDO | 5.5031 | 18.17 | 15.41 | 115.54 | 1.63 | 8 | 215.09 | 53.44 | 19.75 | 6 | 46.91 | 26762.44 | 180.88 | 464.93 | 56.19 | 39.84 | 3423.17 | 0.71 | 0.76 | 2.61 | 0.2 | 1 | 10
76 | 95 | CONCLUIDO | 5.5045 | 18.17 | 15.4 | 115.5 | 1.65 | 8 | 215.5 | 53.44 | 20 | 6 | 47.07 | 26812.71 | 180.07 | 464.94 | 56.08 | 39.84 | 3370.09 | 0.71 | 0.76 | 2.61 | 0.19 | 1 | 10
77 | 95 | CONCLUIDO | 5.5037 | 18.17 | 15.4 | 115.53 | 1.67 | 8 | 215.91 | 53.44 | 20.25 | 6 | 47.23 | 26863.02 | 179.52 | 464.93 | 56.22 | 39.84 | 3439.29 | 0.71 | 0.76 | 2.61 | 0.19 | 1 | 10
78 | 95 | CONCLUIDO | 5.5031 | 18.17 | 15.41 | 115.54 | 1.68 | 8 | 216.32 | 53.44 | 20.5 | 6 | 47.38 | 26913.4 | 179.34 | 464.93 | 56.18 | 39.84 | 3421.12 | 0.71 | 0.76 | 2.61 | 0.19 | 1 | 10
79 | 95 | CONCLUIDO | 5.5021 | 18.18 | 15.41 | 115.56 | 1.7 | 8 | 216.73 | 53.44 | 20.75 | 6 | 47.54 | 26963.82 | 178.97 | 464.95 | 56.36 | 39.84 | 3506.54 | 0.71 | 0.76 | 2.61 | 0.2 | 1 | 10
80 | 95 | CONCLUIDO | 5.4987 | 18.19 | 15.42 | 115.65 | 1.72 | 8 | 217.14 | 53.44 | 21 | 6 | 47.7 | 27014.3 | 178.08 | 464.94 | 56.68 | 39.84 | 3669.9 | 0.7 | 0.76 | 2.61 | 0.21 | 1 | 10
81 | 95 | CONCLUIDO | 5.5172 | 18.13 | 15.4 | 131.97 | 1.74 | 7 | 217.55 | 53.44 | 21.25 | 5 | 47.86 | 27064.84 | 176.75 | 464.93 | 55.9 | 39.84 | 3282.89 | 0.71 | 0.76 | 2.61 | 0.19 | 1 | 10
82 | 95 | CONCLUIDO | 5.5182 | 18.12 | 15.39 | 131.94 | 1.75 | 7 | 217.96 | 53.44 | 21.5 | 5 | 48.02 | 27115.43 | 177.01 | 464.97 | 55.79 | 39.84 | 3227.01 | 0.71 | 0.76 | 2.61 | 0.18 | 1 | 10
83 | 95 | CONCLUIDO | 5.521 | 18.11 | 15.38 | 131.86 | 1.77 | 7 | 218.37 | 53.44 | 21.75 | 5 | 48.18 | 27166.08 | 176.83 | 464.93 | 55.52 | 39.84 | 3094.7 | 0.72 | 0.76 | 2.61 | 0.17 | 1 | 10
84 | 95 | CONCLUIDO | 5.5185 | 18.12 | 15.39 | 131.93 | 1.79 | 7 | 218.78 | 53.44 | 22 | 5 | 48.34 | 27216.79 | 176.6 | 464.93 | 55.78 | 39.84 | 3225.89 | 0.71 | 0.76 | 2.61 | 0.18 | 1 | 10
85 | 95 | CONCLUIDO | 5.5214 | 18.11 | 15.38 | 131.85 | 1.8 | 7 | 219.19 | 53.44 | 22.25 | 5 | 48.51 | 27267.55 | 176.86 | 464.93 | 55.47 | 39.84 | 3066.97 | 0.72 | 0.76 | 2.61 | 0.17 | 1 | 10
86 | 95 | CONCLUIDO | 5.521 | 18.11 | 15.38 | 131.86 | 1.82 | 7 | 219.6 | 53.44 | 22.5 | 5 | 48.67 | 27318.36 | 176.39 | 464.95 | 55.43 | 39.84 | 3049.11 | 0.72 | 0.76 | 2.61 | 0.17 | 1 | 10
87 | 95 | CONCLUIDO | 5.5216 | 18.11 | 15.38 | 131.84 | 1.84 | 7 | 220.01 | 53.44 | 22.75 | 5 | 48.83 | 27369.23 | 175.65 | 464.93 | 55.47 | 39.84 | 3070.87 | 0.72 | 0.76 | 2.61 | 0.17 | 1 | 10
88 | 95 | CONCLUIDO | 5.5238 | 18.1 | 15.37 | 131.78 | 1.85 | 7 | 220.43 | 53.44 | 23 | 5 | 48.99 | 27420.16 | 174.73 | 464.93 | 55.22 | 39.84 | 2943.36 | 0.72 | 0.76 | 2.61 | 0.16 | 1 | 10
89 | 95 | CONCLUIDO | 5.5257 | 18.1 | 15.37 | 131.73 | 1.87 | 7 | 220.84 | 53.44 | 23.25 | 5 | 49.16 | 27471.15 | 173.35 | 464.93 | 55.07 | 39.84 | 2870.74 | 0.72 | 0.76 | 2.61 | 0.16 | 1 | 10
90 | 95 | CONCLUIDO | 5.5255 | 18.1 | 15.37 | 131.73 | 1.89 | 7 | 221.25 | 53.44 | 23.5 | 5 | 49.32 | 27522.19 | 172.13 | 464.93 | 55.02 | 39.84 | 2844.74 | 0.72 | 0.76 | 2.61 | 0.16 | 1 | 10
91 | 95 | CONCLUIDO | 5.5221 | 18.11 | 15.38 | 131.83 | 1.9 | 7 | 221.67 | 53.44 | 23.75 | 4 | 49.48 | 27573.29 | 171.31 | 464.93 | 55.29 | 39.84 | 2977.61 | 0.72 | 0.76 | 2.61 | 0.17 | 1 | 10
92 | 95 | CONCLUIDO | 5.5234 | 18.1 | 15.38 | 131.79 | 1.92 | 7 | 222.08 | 53.44 | 24 | 4 | 49.65 | 27624.44 | 171.01 | 464.93 | 55.31 | 39.84 | 2989.07 | 0.72 | 0.76 | 2.61 | 0.17 | 1 | 10
93 | 95 | CONCLUIDO | 5.5231 | 18.11 | 15.38 | 131.8 | 1.94 | 7 | 222.5 | 53.44 | 24.25 | 2 | 49.81 | 27675.78 | 169.56 | 465.06 | 55.19 | 39.84 | 2930.68 | 0.72 | 0.76 | 2.61 | 0.17 | 1 | 10
94 | 95 | CONCLUIDO | 5.5437 | 18.04 | 15.35 | 153.46 | 1.95 | 6 | 222.92 | 53.44 | 24.5 | 2 | 49.98 | 27727.05 | 169.57 | 464.93 | 54.21 | 39.84 | 2441.61 | 0.73 | 0.76 | 2.61 | 0.14 | 1 | 10
95 | 95 | CONCLUIDO | 5.5431 | 18.04 | 15.35 | 153.49 | 1.97 | 6 | 223.33 | 53.44 | 24.75 | 2 | 50.15 | 27778.39 | 169.88 | 464.93 | 54.22 | 39.84 | 2446.6 | 0.73 | 0.76 | 2.61 | 0.14 | 1 | 10
96 | 95 | CONCLUIDO | 5.5442 | 18.04 | 15.35 | 153.45 | 1.99 | 6 | 223.75 | 53.44 | 25 | 1 | 50.31 | 27829.77 | 170.41 | 464.93 | 54.12 | 39.84 | 2397.79 | 0.74 | 0.76 | 2.61 | 0.13 | 1 | 10
97 | 95 | CONCLUIDO | 5.545 | 18.03 | 15.34 | 153.42 | 2 | 6 | 224.17 | 53.44 | 25.25 | 1 | 50.48 | 27881.22 | 170.54 | 464.93 | 54.05 | 39.84 | 2361.57 | 0.74 | 0.76 | 2.61 | 0.13 | 1 | 10
98 | 95 | CONCLUIDO | 5.5449 | 18.03 | 15.34 | 153.43 | 2.02 | 6 | 224.58 | 53.44 | 25.5 | 1 | 50.65 | 27932.73 | 170.75 | 464.93 | 54.08 | 39.84 | 2380.43 | 0.74 | 0.76 | 2.61 | 0.13 | 1 | 10
99 | 95 | CONCLUIDO | 5.5443 | 18.04 | 15.34 | 153.44 | 2.03 | 6 | 225 | 53.44 | 25.75 | 0 | 50.82 | 27984.29 | 171.07 | 464.94 | 54.08 | 39.84 | 2380.7 | 0.74 | 0.76 | 2.61 | 0.13 | 1 | 10
0 | 55 | CONCLUIDO | 4.0524 | 24.68 | 19.27 | 8.32 | 0.15 | 139 | 116.05 | 43.4 | 1 | 137 | 16.65 | 14546.17 | 191.43 | 465.04 | 182.44 | 39.84 | 65894.83 | 0.22 | 0.61 | 2.82 | 4.06 | 1 | 10
1 | 55 | CONCLUIDO | 4.3745 | 22.86 | 18.27 | 10.44 | 0.19 | 105 | 116.37 | 43.4 | 1.25 | 103 | 16.72 | 14585.96 | 180.64 | 465.07 | 149.26 | 39.84 | 49475.25 | 0.27 | 0.64 | 2.78 | 3.05 | 1 | 10
2 | 55 | CONCLUIDO | 4.5942 | 21.77 | 17.65 | 12.46 | 0.23 | 85 | 116.69 | 43.4 | 1.5 | 83 | 16.79 | 14625.77 | 173.82 | 465.01 | 129.47 | 39.84 | 39680.99 | 0.31 | 0.66 | 2.74 | 2.44 | 1 | 10
3 | 55 | CONCLUIDO | 4.7556 | 21.03 | 17.25 | 14.58 | 0.26 | 71 | 117.01 | 43.4 | 1.75 | 69 | 16.86 | 14665.62 | 169.04 | 465 | 116.03 | 39.84 | 33030.58 | 0.34 | 0.68 | 2.72 | 2.03 | 1 | 10
4 | 55 | CONCLUIDO | 4.8793 | 20.49 | 16.95 | 16.68 | 0.3 | 61 | 117.34 | 43.4 | 2 | 59 | 16.94 | 14705.49 | 165.52 | 464.94 | 106.97 | 39.84 | 28551.23 | 0.37 | 0.69 | 2.69 | 1.74 | 1 | 10
5 | 55 | CONCLUIDO | 4.9833 | 20.07 | 16.72 | 18.92 | 0.34 | 53 | 117.66 | 43.4 | 2.25 | 51 | 17.01 | 14745.39 | 162.41 | 464.99 | 98.59 | 39.84 | 24396.99 | 0.4 | 0.7 | 2.69 | 1.5 | 1 | 10
6 | 55 | CONCLUIDO | 5.0671 | 19.74 | 16.53 | 21.1 | 0.37 | 47 | 117.98 | 43.4 | 2.5 | 45 | 17.08 | 14785.31 | 159.91 | 464.93 | 92.86 | 39.84 | 21562.88 | 0.43 | 0.71 | 2.67 | 1.32 | 1 | 10
7 | 55 | CONCLUIDO | 5.1205 | 19.53 | 16.42 | 22.91 | 0.41 | 43 | 118.31 | 43.4 | 2.75 | 41 | 17.16 | 14825.26 | 158.08 | 464.94 | 89.06 | 39.84 | 19682.95 | 0.45 | 0.71 | 2.67 | 1.21 | 1 | 10
8 | 55 | CONCLUIDO | 5.1835 | 19.29 | 16.28 | 25.04 | 0.45 | 39 | 118.63 | 43.4 | 3 | 37 | 17.23 | 14865.24 | 155.89 | 464.94 | 84.52 | 39.84 | 17433 | 0.47 | 0.72 | 2.66 | 1.06 | 1 | 10
9 | 55 | CONCLUIDO | 5.2107 | 19.19 | 16.25 | 27.08 | 0.48 | 36 | 118.96 | 43.4 | 3.25 | 34 | 17.31 | 14905.25 | 155 | 464.96 | 83.71 | 39.84 | 17041.56 | 0.48 | 0.72 | 2.66 | 1.04 | 1 | 10
10 | 55 | CONCLUIDO | 5.2664 | 18.99 | 16.12 | 29.3 | 0.52 | 33 | 119.28 | 43.4 | 3.5 | 31 | 17.38 | 14945.29 | 153.01 | 464.94 | 79.29 | 39.84 | 14849.32 | 0.5 | 0.73 | 2.65 | 0.9 | 1 | 10
11 | 55 | CONCLUIDO | 5.3046 | 18.85 | 16.05 | 32.1 | 0.55 | 30 | 119.61 | 43.4 | 3.75 | 28 | 17.46 | 14985.35 | 151.39 | 464.94 | 77.22 | 39.84 | 13830.78 | 0.52 | 0.73 | 2.65 | 0.84 | 1 | 10
12 | 55 | CONCLUIDO | 5.3373 | 18.74 | 15.98 | 34.25 | 0.59 | 28 | 119.93 | 43.4 | 4 | 26 | 17.53 | 15025.44 | 150.05 | 464.93 | 74.99 | 39.84 | 12725 | 0.53 | 0.73 | 2.65 | 0.77 | 1 | 10
13 | 55 | CONCLUIDO | 5.3524 | 18.68 | 15.95 | 35.45 | 0.62 | 27 | 120.26 | 43.4 | 4.25 | 25 | 17.61 | 15065.56 | 149.02 | 464.93 | 74.15 | 39.84 | 12307.16 | 0.54 | 0.73 | 2.64 | 0.74 | 1 | 10
14 | 55 | CONCLUIDO | 5.3817 | 18.58 | 15.9 | 38.16 | 0.66 | 25 | 120.58 | 43.4 | 4.5 | 23 | 17.68 | 15105.7 | 147.91 | 464.93 | 72.26 | 39.84 | 11374.83 | 0.55 | 0.74 | 2.64 | 0.69 | 1 | 10
15 | 55 | CONCLUIDO | 5.3987 | 18.52 | 15.87 | 39.66 | 0.69 | 24 | 120.91 | 43.4 | 4.75 | 22 | 17.76 | 15145.88 | 147.18 | 464.93 | 71.05 | 39.84 | 10772.83 | 0.56 | 0.74 | 2.64 | 0.65 | 1 | 10
16 | 55 | CONCLUIDO | 5.4323 | 18.41 | 15.8 | 43.09 | 0.73 | 22 | 121.23 | 43.4 | 5 | 20 | 17.83 | 15186.08 | 145.46 | 464.93 | 68.95 | 39.84 | 9735.16 | 0.58 | 0.74 | 2.63 | 0.59 | 1 | 10
17 | 55 | CONCLUIDO | 5.4466 | 18.36 | 15.77 | 45.07 | 0.76 | 21 | 121.56 | 43.4 | 5.25 | 19 | 17.91 | 15226.31 | 144.7 | 464.93 | 67.91 | 39.84 | 9221.08 | 0.59 | 0.74 | 2.64 | 0.56 | 1 | 10
18 | 55 | CONCLUIDO | 5.4579 | 18.32 | 15.76 | 47.28 | 0.8 | 20 | 121.89 | 43.4 | 5.5 | 18 | 17.99 | 15266.56 | 143.6 | 464.93 | 67.56 | 39.84 | 9048.7 | 0.59 | 0.74 | 2.64 | 0.55 | 1 | 10
19 | 55 | CONCLUIDO | 5.4758 | 18.26 | 15.72 | 49.66 | 0.83 | 19 | 122.21 | 43.4 | 5.75 | 17 | 18.06 | 15306.85 | 142.62 | 464.93 | 66.56 | 39.84 | 8553.21 | 0.6 | 0.74 | 2.63 | 0.51 | 1 | 10
20 | 55 | CONCLUIDO | 5.4894 | 18.22 | 15.7 | 52.34 | 0.86 | 18 | 122.54 | 43.4 | 6 | 16 | 18.14 | 15347.16 | 141.34 | 464.93 | 65.84 | 39.84 | 8197.71 | 0.61 | 0.74 | 2.63 | 0.49 | 1 | 10
21 | 55 | CONCLUIDO | 5.4911 | 18.21 | 15.7 | 52.32 | 0.9 | 18 | 122.87 | 43.4 | 6.25 | 16 | 18.22 | 15387.5 | 140.92 | 464.93 | 65.6 | 39.84 | 8078.28 | 0.61 | 0.74 | 2.63 | 0.49 | 1 | 10
22 | 55 | CONCLUIDO | 5.5062 | 18.16 | 15.67 | 55.31 | 0.93 | 17 | 123.19 | 43.4 | 6.5 | 15 | 18.29 | 15427.87 | 139.32 | 464.93 | 64.96 | 39.84 | 7765.47 | 0.61 | 0.75 | 2.62 | 0.46 | 1 | 10
23 | 55 | CONCLUIDO | 5.523 | 18.11 | 15.64 | 58.65 | 0.96 | 16 | 123.52 | 43.4 | 6.75 | 14 | 18.37 | 15468.27 | 138.41 | 464.94 | 63.72 | 39.84 | 7150.63 | 0.63 | 0.75 | 2.63 | 0.43 | 1 | 10
24 | 55 | CONCLUIDO | 5.5234 | 18.1 | 15.64 | 58.64 | 1 | 16 | 123.85 | 43.4 | 7 | 14 | 18.45 | 15508.69 | 137.33 | 464.93 | 63.67 | 39.84 | 7123.05 | 0.63 | 0.75 | 2.63 | 0.43 | 1 | 10
25 | 55 | CONCLUIDO | 5.5381 | 18.06 | 15.61 | 62.46 | 1.03 | 15 | 124.18 | 43.4 | 7.25 | 13 | 18.53 | 15549.15 | 136.38 | 464.97 | 62.76 | 39.84 | 6676.41 | 0.63 | 0.75 | 2.63 | 0.4 | 1 | 10
26 | 55 | CONCLUIDO | 5.5599 | 17.99 | 15.57 | 66.72 | 1.06 | 14 | 124.51 | 43.4 | 7.5 | 12 | 18.61 | 15589.63 | 134.49 | 464.93 | 61.53 | 39.84 | 6066.27 | 0.65 | 0.75 | 2.62 | 0.36 | 1 | 10
27 | 55 | CONCLUIDO | 5.5578 | 17.99 | 15.57 | 66.75 | 1.1 | 14 | 124.83 | 43.4 | 7.75 | 12 | 18.68 | 15630.14 | 134.78 | 464.95 | 61.64 | 39.84 | 6121.26 | 0.65 | 0.75 | 2.62 | 0.36 | 1 | 10
28 | 55 | CONCLUIDO | 5.5675 | 17.96 | 15.57 | 71.85 | 1.13 | 13 | 125.16 | 43.4 | 8 | 11 | 18.76 | 15670.68 | 132.8 | 464.98 | 61.41 | 39.84 | 6008.23 | 0.65 | 0.75 | 2.62 | 0.36 | 1 | 10
29 | 55 | CONCLUIDO | 5.57 | 17.95 | 15.56 | 71.81 | 1.16 | 13 | 125.49 | 43.4 | 8.25 | 11 | 18.84 | 15711.24 | 133.07 | 464.94 | 61.06 | 39.84 | 5834.39 | 0.65 | 0.75 | 2.62 | 0.35 | 1 | 10
30 | 55 | CONCLUIDO | 5.5713 | 17.95 | 15.55 | 71.79 | 1.19 | 13 | 125.82 | 43.4 | 8.5 | 11 | 18.92 | 15751.84 | 132.6 | 464.93 | 61.06 | 39.84 | 5831.65 | 0.65 | 0.75 | 2.62 | 0.34 | 1 | 10
31 | 55 | CONCLUIDO | 5.5882 | 17.9 | 15.52 | 77.62 | 1.22 | 12 | 126.15 | 43.4 | 8.75 | 10 | 19 | 15792.46 | 130.09 | 464.95 | 60.06 | 39.84 | 5341.15 | 0.66 | 0.75 | 2.62 | 0.31 | 1 | 10
32 | 55 | CONCLUIDO | 5.5865 | 17.9 | 15.53 | 77.65 | 1.26 | 12 | 126.48 | 43.4 | 9 | 10 | 19.08 | 15833.12 | 129.29 | 464.93 | 60.18 | 39.84 | 5397.88 | 0.66 | 0.75 | 2.62 | 0.32 | 1 | 10
33 | 55 | CONCLUIDO | 5.6073 | 17.83 | 15.49 | 84.47 | 1.29 | 11 | 126.81 | 43.4 | 9.25 | 9 | 19.16 | 15873.8 | 128.37 | 464.95 | 58.77 | 39.84 | 4700.12 | 0.68 | 0.75 | 2.62 | 0.28 | 1 | 10
34 | 55 | CONCLUIDO | 5.6065 | 17.84 | 15.49 | 84.49 | 1.32 | 11 | 127.14 | 43.4 | 9.5 | 9 | 19.24 | 15914.51 | 128.27 | 464.93 | 58.92 | 39.84 | 4774.04 | 0.68 | 0.75 | 2.62 | 0.28 | 1 | 10
35 | 55 | CONCLUIDO | 5.6085 | 17.83 | 15.48 | 84.45 | 1.35 | 11 | 127.47 | 43.4 | 9.75 | 8 | 19.32 | 15955.25 | 127.02 | 464.93 | 58.63 | 39.84 | 4627.86 | 0.68 | 0.76 | 2.62 | 0.27 | 1 | 10
36 | 55 | CONCLUIDO | 5.6252 | 17.78 | 15.45 | 92.72 | 1.38 | 10 | 127.8 | 43.4 | 10 | 8 | 19.4 | 15996.02 | 124.83 | 464.95 | 57.74 | 39.84 | 4190.4 | 0.69 | 0.76 | 2.61 | 0.24 | 1 | 10
37 | 55 | CONCLUIDO | 5.62 | 17.79 | 15.47 | 92.82 | 1.41 | 10 | 128.13 | 43.4 | 10.25 | 6 | 19.48 | 16036.82 | 124.45 | 464.94 | 58.2 | 39.84 | 4418.35 | 0.68 | 0.76 | 2.62 | 0.26 | 1 | 10
38 | 55 | CONCLUIDO | 5.6194 | 17.8 | 15.47 | 92.84 | 1.44 | 10 | 128.46 | 43.4 | 10.5 | 3 | 19.56 | 16077.65 | 124.21 | 464.93 | 58.03 | 39.84 | 4332.6 | 0.69 | 0.76 | 2.63 | 0.26 | 1 | 10
39 | 55 | CONCLUIDO | 5.618 | 17.8 | 15.48 | 92.86 | 1.47 | 10 | 128.79 | 43.4 | 10.75 | 2 | 19.64 | 16118.5 | 124.34 | 464.94 | 58.33 | 39.84 | 4485.93 | 0.68 | 0.76 | 2.62 | 0.27 | 1 | 10
40 | 55 | CONCLUIDO | 5.6162 | 17.81 | 15.48 | 92.89 | 1.5 | 10 | 129.13 | 43.4 | 11 | 0 | 19.73 | 16159.39 | 124.65 | 464.95 | 58.37 | 39.84 | 4505.75 | 0.68 | 0.76 | 2.63 | 0.27 | 1 | 10

## gráficos
Selecione o eixo X:
Selecione o eixo Y:
Selecione o eixo Z:
Eixo X | Eixo Y | Eixo Z
0 | 0 | 0
0 | 0 | 0
0 | 0 | 0
0 | 0 | 0
0 | 0 | 0
0 | 0 | 0
0 | 0 | 0
0 | 0 | 0
0 | 0 | 0
0 | 0 | 0
0 | 0 | 0
0 | 0 | 0
0 | 0 | 0
0 | 0 | 0
0 | 0 | 0
0 | 0 | 0
0 | 0 | 0
0 | 0 | 0
0 | 0 | 0
0 | 0 | 0
0 | 0 | 0
0 | 0 | 0
0 | 0 | 0
0 | 0 | 0
0 | 0 | 0
0 | 0 | 0
0 | 0 | 0
0 | 0 | 0
0 | 0 | 0
0 | 0 | 0
0 | 0 | 0
0 | 0 | 0
0 | 0 | 0
0 | 0 | 0
0 | 0 | 0
0 | 0 | 0
0 | 0 | 0
0 | 0 | 0
0 | 0 | 0
0 | 0 | 0
0 | 0 | 0
0 | 0 | 0
0 | 0 | 0
0 | 0 | 0
0 | 0 | 0
0 | 0 | 0
0 | 0 | 0
0 | 0 | 0
0 | 0 | 0
0 | 0 | 0
0 | 0 | 0
0 | 0 | 0
0 | 0 | 0
0 | 0 | 0
0 | 0 | 0
0 | 0 | 0
0 | 0 | 0
0 | 0 | 0
0 | 0 | 0
0 | 0 | 0
0 | 0 | 0
0 | 0 | 0
0 | 0 | 0
0 | 0 | 0
0 | 0 | 0
0 | 0 | 0
0 | 0 | 0
0 | 0 | 0
0 | 0 | 0
0 | 0 | 0
0 | 0 | 0
0 | 0 | 0
0 | 0 | 0
0 | 0 | 0
0 | 0 | 0
0 | 0 | 0
0 | 0 | 0
0 | 0 | 0
0 | 0 | 0
0 | 0 | 0
0 | 0 | 0
0 | 0 | 0
0 | 0 | 0
0 | 0 | 0
0 | 0 | 0
0 | 0 | 0
0 | 0 | 0
0 | 0 | 0
0 | 0 | 0
0 | 0 | 0
0 | 0 | 0
0 | 0 | 0
0 | 0 | 0
0 | 0 | 0
0 | 0 | 0
0 | 0 | 0
0 | 0 | 0
0 | 0 | 0
0 | 0 | 0
0 | 0 | 0
0 | 0 | 0
0 | 0 | 0
0 | 0 | 0
0 | 0 | 0
0 | 0 | 0
0 | 0 | 0
0 | 0 | 0
0 | 0 | 0
0 | 0 | 0
0 | 0 | 0
0 | 0 | 0
0 | 0 | 0
0 | 0 | 0
0 | 0 | 0
0 | 0 | 0
0 | 0 | 0
0 | 0 | 0
0 | 0 | 0
0 | 0 | 0
0 | 0 | 0
0 | 0 | 0
0 | 0 | 0
0 | 0 | 0
0 | 0 | 0
0 | 0 | 0
0 | 0 | 0
0 | 0 | 0
0 | 0 | 0
0 | 0 | 0
0 | 0 | 0
0 | 0 | 0
0 | 0 | 0
0 | 0 | 0
0 | 0 | 0
0 | 0 | 0
0 | 0 | 0
0 | 0 | 0
0 | 0 | 0
0 | 0 | 0
0 | 0 | 0
0 | 0 | 0
0 | 0 | 0
0 | 0 | 0
0 | 0 | 0
0 | 0 | 0
0 | 0 | 0
0 | 0 | 0
0 | 0 | 0
0 | 0 | 0
0 | 0 | 0
0 | 0 | 0
0 | 0 | 0
0 | 0 | 0
0 | 0 | 0
0 | 0 | 0
0 | 0 | 0
0 | 0 | 0
0 | 0 | 0
0 | 0 | 0
0 | 0 | 0
0 | 0 | 0
0 | 0 | 0
0 | 0 | 0
0 | 0 | 0
0 | 0 | 0
0 | 0 | 0
0 | 0 | 0
0 | 0 | 0
0 | 0 | 0
0 | 0 | 0
0 | 0 | 0
0 | 0 | 0
0 | 0 | 0
0 | 0 | 0
0 | 0 | 0
0 | 0 | 0
0 | 0 | 0
0 | 0 | 0
0 | 0 | 0
0 | 0 | 0
0 | 0 | 0
0 | 0 | 0
0 | 0 | 0
0 | 0 | 0
0 | 0 | 0
0 | 0 | 0
0 | 0 | 0
0 | 0 | 0
0 | 0 | 0
0 | 0 | 0
0 | 0 | 0
0 | 0 | 0
0 | 0 | 0
0 | 0 | 0
0 | 0 | 0
0 | 0 | 0
0 | 0 | 0
0 | 0 | 0
0 | 0 | 0
0 | 0 | 0
0 | 0 | 0
0 | 0 | 0
0 | 0 | 0
0 | 0 | 0
0 | 0 | 0
0 | 0 | 0
0 | 0 | 0
0 | 0 | 0
0 | 0 | 0
0 | 0 | 0
0 | 0 | 0
0 | 0 | 0
0 | 0 | 0
0 | 0 | 0
0 | 0 | 0
0 | 0 | 0
0 | 0 | 0
0 | 0 | 0
0 | 0 | 0
0 | 0 | 0
0 | 0 | 0
0 | 0 | 0
0 | 0 | 0
0 | 0 | 0
0 | 0 | 0
0 | 0 | 0
0 | 0 | 0
0 | 0 | 0
0 | 0 | 0
0 | 0 | 0
0 | 0 | 0
0 | 0 | 0
0 | 0 | 0
0 | 0 | 0
0 | 0 | 0
0 | 0 | 0
0 | 0 | 0
0 | 0 | 0
0 | 0 | 0
0 | 0 | 0
0 | 0 | 0
0 | 0 | 0
0 | 0 | 0
0 | 0 | 0
0 | 0 | 0
0 | 0 | 0
0 | 0 | 0
0 | 0 | 0
0 | 0 | 0
0 | 0 | 0
0 | 0 | 0
0 | 0 | 0
0 | 0 | 0
0 | 0 | 0
0 | 0 | 0
0 | 0 | 0
0 | 0 | 0
0 | 0 | 0
0 | 0 | 0
0 | 0 | 0
0 | 0 | 0
0 | 0 | 0
0 | 0 | 0
0 | 0 | 0
0 | 0 | 0
0 | 0 | 0
0 | 0 | 0
0 | 0 | 0
0 | 0 | 0
0 | 0 | 0
0 | 0 | 0
0 | 0 | 0
0 | 0 | 0
0 | 0 | 0
0 | 0 | 0
0 | 0 | 0
0 | 0 | 0
0 | 0 | 0
0 | 0 | 0
0 | 0 | 0
0 | 0 | 0
0 | 0 | 0
0 | 0 | 0
0 | 0 | 0
0 | 0 | 0
0 | 0 | 0
0 | 0 | 0
0 | 0 | 0
0 | 0 | 0
0 | 0 | 0
0 | 0 | 0
0 | 0 | 0
0 | 0 | 0
0 | 0 | 0
0 | 0 | 0
0 | 0 | 0
0 | 0 | 0
0 | 0 | 0
0 | 0 | 0
0 | 0 | 0
0 | 0 | 0
0 | 0 | 0
0 | 0 | 0
0 | 0 | 0
0 | 0 | 0
0 | 0 | 0
0 | 0 | 0
0 | 0 | 0
0 | 0 | 0
0 | 0 | 0
0 | 0 | 0
0 | 0 | 0
0 | 0 | 0
0 | 0 | 0
0 | 0 | 0
0 | 0 | 0
0 | 0 | 0
0 | 0 | 0
0 | 0 | 0
0 | 0 | 0
0 | 0 | 0
0 | 0 | 0
0 | 0 | 0
0 | 0 | 0
0 | 0 | 0
0 | 0 | 0
0 | 0 | 0
0 | 0 | 0
0 | 0 | 0
0 | 0 | 0
0 | 0 | 0
0 | 0 | 0
0 | 0 | 0
0 | 0 | 0
0 | 0 | 0
0 | 0 | 0
0 | 0 | 0
0 | 0 | 0
0 | 0 | 0
0 | 0 | 0
0 | 0 | 0
0 | 0 | 0
0 | 0 | 0
0 | 0 | 0
0 | 0 | 0
0 | 0 | 0
0 | 0 | 0
0 | 0 | 0
0 | 0 | 0
0 | 0 | 0
0 | 0 | 0
0 | 0 | 0
0 | 0 | 0
0 | 0 | 0
0 | 0 | 0
0 | 0 | 0
0 | 0 | 0
0 | 0 | 0
0 | 0 | 0
0 | 0 | 0
0 | 0 | 0
0 | 0 | 0
0 | 0 | 0
0 | 0 | 0
0 | 0 | 0
0 | 0 | 0
0 | 0 | 0
0 | 0 | 0
0 | 0 | 0
0 | 0 | 0
0 | 0 | 0
0 | 0 | 0
0 | 0 | 0
0 | 0 | 0
0 | 0 | 0
0 | 0 | 0
0 | 0 | 0
0 | 0 | 0
0 | 0 | 0
0 | 0 | 0
0 | 0 | 0
0 | 0 | 0
0 | 0 | 0
0 | 0 | 0
0 | 0 | 0
0 | 0 | 0
0 | 0 | 0
0 | 0 | 0
0 | 0 | 0
0 | 0 | 0
0 | 0 | 0
0 | 0 | 0
0 | 0 | 0
0 | 0 | 0
0 | 0 | 0
0 | 0 | 0
0 | 0 | 0
0 | 0 | 0
0 | 0 | 0
0 | 0 | 0
0 | 0 | 0
0 | 0 | 0
0 | 0 | 0
0 | 0 | 0
0 | 0 | 0
0 | 0 | 0
0 | 0 | 0
0 | 0 | 0
0 | 0 | 0
0 | 0 | 0
0 | 0 | 0
0 | 0 | 0
0 | 0 | 0
0 | 0 | 0
0 | 0 | 0
0 | 0 | 0
0 | 0 | 0
0 | 0 | 0
0 | 0 | 0
0 | 0 | 0
0 | 0 | 0
0 | 0 | 0
0 | 0 | 0
0 | 0 | 0
0 | 0 | 0
0 | 0 | 0
0 | 0 | 0
0 | 0 | 0
0 | 0 | 0
0 | 0 | 0
0 | 0 | 0
0 | 0 | 0
0 | 0 | 0
0 | 0 | 0
0 | 0 | 0
0 | 0 | 0
0 | 0 | 0
0 | 0 | 0
0 | 0 | 0
0 | 0 | 0
0 | 0 | 0
0 | 0 | 0
0 | 0 | 0
0 | 0 | 0
0 | 0 | 0
0 | 0 | 0
0 | 0 | 0
0 | 0 | 0
0 | 0 | 0
0 | 0 | 0
0 | 0 | 0
0 | 0 | 0
0 | 0 | 0
0 | 0 | 0
0 | 0 | 0
0 | 0 | 0
0 | 0 | 0
0 | 0 | 0
0 | 0 | 0
0 | 0 | 0
0 | 0 | 0
0 | 0 | 0
0 | 0 | 0
0 | 0 | 0
0 | 0 | 0
0 | 0 | 0
0 | 0 | 0
0 | 0 | 0
0 | 0 | 0
0 | 0 | 0
0 | 0 | 0
0 | 0 | 0
0 | 0 | 0
0 | 0 | 0
0 | 0 | 0
0 | 0 | 0
0 | 0 | 0
0 | 0 | 0
0 | 0 | 0
0 | 0 | 0
0 | 0 | 0
0 | 0 | 0
0 | 0 | 0
0 | 0 | 0
0 | 0 | 0
0 | 0 | 0
0 | 0 | 0
0 | 0 | 0
0 | 0 | 0
0 | 0 | 0
0 | 0 | 0
0 | 0 | 0
0 | 0 | 0
0 | 0 | 0
0 | 0 | 0
0 | 0 | 0
0 | 0 | 0
0 | 0 | 0
0 | 0 | 0
0 | 0 | 0
0 | 0 | 0
0 | 0 | 0
0 | 0 | 0
0 | 0 | 0
0 | 0 | 0
0 | 0 | 0
0 | 0 | 0
0 | 0 | 0
0 | 0 | 0
0 | 0 | 0
0 | 0 | 0
0 | 0 | 0
0 | 0 | 0
0 | 0 | 0
0 | 0 | 0
0 | 0 | 0
0 | 0 | 0
0 | 0 | 0
0 | 0 | 0
0 | 0 | 0
0 | 0 | 0
0 | 0 | 0
0 | 0 | 0
0 | 0 | 0
0 | 0 | 0
0 | 0 | 0
0 | 0 | 0
0 | 0 | 0
0 | 0 | 0
0 | 0 | 0
0 | 0 | 0
0 | 0 | 0
0 | 0 | 0
0 | 0 | 0
0 | 0 | 0
0 | 0 | 0
0 | 0 | 0
0 | 0 | 0
0 | 0 | 0
0 | 0 | 0
0 | 0 | 0
0 | 0 | 0
0 | 0 | 0
0 | 0 | 0
0 | 0 | 0
0 | 0 | 0
0 | 0 | 0
0 | 0 | 0
0 | 0 | 0
0 | 0 | 0
0 | 0 | 0
0 | 0 | 0
0 | 0 | 0
0 | 0 | 0
0 | 0 | 0
0 | 0 | 0
0 | 0 | 0
0 | 0 | 0
0 | 0 | 0
0 | 0 | 0
0 | 0 | 0
0 | 0 | 0
0 | 0 | 0
0 | 0 | 0
0 | 0 | 0
0 | 0 | 0
0 | 0 | 0
0 | 0 | 0
0 | 0 | 0
0 | 0 | 0
0 | 0 | 0
0 | 0 | 0
0 | 0 | 0
0 | 0 | 0
0 | 0 | 0
0 | 0 | 0
0 | 0 | 0
0 | 0 | 0
0 | 0 | 0
0 | 0 | 0
0 | 0 | 0
0 | 0 | 0
0 | 0 | 0
0 | 0 | 0
0 | 0 | 0
0 | 0 | 0
0 | 0 | 0
0 | 0 | 0
0 | 0 | 0
0 | 0 | 0
0 | 0 | 0
0 | 0 | 0
0 | 0 | 0
0 | 0 | 0
0 | 0 | 0
0 | 0 | 0
0 | 0 | 0
0 | 0 | 0
0 | 0 | 0
0 | 0 | 0
0 | 0 | 0
0 | 0 | 0
0 | 0 | 0
0 | 0 | 0
0 | 0 | 0
0 | 0 | 0
0 | 0 | 0
0 | 0 | 0
0 | 0 | 0
0 | 0 | 0
0 | 0 | 0
0 | 0 | 0
0 | 0 | 0
0 | 0 | 0
0 | 0 | 0
0 | 0 | 0
0 | 0 | 0
0 | 0 | 0
0 | 0 | 0
0 | 0 | 0
0 | 0 | 0
0 | 0 | 0
0 | 0 | 0
0 | 0 | 0
0 | 0 | 0
0 | 0 | 0
0 | 0 | 0
0 | 0 | 0
0 | 0 | 0
0 | 0 | 0
0 | 0 | 0
0 | 0 | 0
0 | 0 | 0
0 | 0 | 0
0 | 0 | 0
0 | 0 | 0
0 | 0 | 0
0 | 0 | 0
0 | 0 | 0
0 | 0 | 0
0 | 0 | 0
0 | 0 | 0
0 | 0 | 0
0 | 0 | 0
0 | 0 | 0
0 | 0 | 0
0 | 0 | 0
0 | 0 | 0
0 | 0 | 0
0 | 0 | 0
0 | 0 | 0
0 | 0 | 0
0 | 0 | 0
0 | 0 | 0
0 | 0 | 0
0 | 0 | 0
0 | 0 | 0
0 | 0 | 0
0 | 0 | 0
0 | 0 | 0
0 | 0 | 0
0 | 0 | 0
0 | 0 | 0
0 | 0 | 0
0 | 0 | 0
0 | 0 | 0
0 | 0 | 0
0 | 0 | 0
0 | 0 | 0
0 | 0 | 0
0 | 0 | 0
0 | 0 | 0
0 | 0 | 0
0 | 0 | 0
0 | 0 | 0
0 | 0 | 0
0 | 0 | 0
0 | 0 | 0
0 | 0 | 0
0 | 0 | 0
0 | 0 | 0
0 | 0 | 0
0 | 0 | 0
0 | 0 | 0
0 | 0 | 0
0 | 0 | 0
0 | 0 | 0
0 | 0 | 0
0 | 0 | 0
0 | 0 | 0
0 | 0 | 0
0 | 0 | 0
0 | 0 | 0
0 | 0 | 0
0 | 0 | 0
0 | 0 | 0
0 | 0 | 0
0 | 0 | 0
0 | 0 | 0
0 | 0 | 0
0 | 0 | 0
0 | 0 | 0
0 | 0 | 0
0 | 0 | 0
0 | 0 | 0
0 | 0 | 0
0 | 0 | 0
0 | 0 | 0
0 | 0 | 0
0 | 0 | 0
0 | 0 | 0
0 | 0 | 0
0 | 0 | 0
0 | 0 | 0
0 | 0 | 0
0 | 0 | 0
0 | 0 | 0
0 | 0 | 0
0 | 0 | 0
0 | 0 | 0
0 | 0 | 0
0 | 0 | 0
0 | 0 | 0
0 | 0 | 0
0 | 0 | 0
0 | 0 | 0
0 | 0 | 0
0 | 0 | 0
0 | 0 | 0
0 | 0 | 0
0 | 0 | 0
0 | 0 | 0
0 | 0 | 0
0 | 0 | 0
0 | 0 | 0
0 | 0 | 0
0 | 0 | 0
0 | 0 | 0
0 | 0 | 0
0 | 0 | 0
0 | 0 | 0
0 | 0 | 0
0 | 0 | 0
0 | 0 | 0
0 | 0 | 0
0 | 0 | 0
0 | 0 | 0
0 | 0 | 0
0 | 0 | 0
0 | 0 | 0
0 | 0 | 0
0 | 0 | 0
0 | 0 | 0
0 | 0 | 0
0 | 0 | 0
0 | 0 | 0
0 | 0 | 0
0 | 0 | 0
0 | 0 | 0
0 | 0 | 0
0 | 0 | 0
0 | 0 | 0
0 | 0 | 0
0 | 0 | 0
0 | 0 | 0
0 | 0 | 0
0 | 0 | 0
0 | 0 | 0
0 | 0 | 0
0 | 0 | 0
0 | 0 | 0
0 | 0 | 0
0 | 0 | 0
0 | 0 | 0
0 | 0 | 0
0 | 0 | 0
0 | 0 | 0
0 | 0 | 0
0 | 0 | 0
0 | 0 | 0
0 | 0 | 0
0 | 0 | 0
0 | 0 | 0
0 | 0 | 0
0 | 0 | 0
0 | 0 | 0
0 | 0 | 0
0 | 0 | 0
0 | 0 | 0
0 | 0 | 0
0 | 0 | 0
0 | 0 | 0
0 | 0 | 0
0 | 0 | 0
0 | 0 | 0
0 | 0 | 0
0 | 0 | 0
0 | 0 | 0
0 | 0 | 0
0 | 0 | 0
0 | 0 | 0
0 | 0 | 0
0 | 0 | 0
0 | 0 | 0
0 | 0 | 0
0 | 0 | 0
0 | 0 | 0
0 | 0 | 0
0 | 0 | 0
0 | 0 | 0
0 | 0 | 0
0 | 0 | 0
0 | 0 | 0
0 | 0 | 0
0 | 0 | 0
0 | 0 | 0
0 | 0 | 0
0 | 0 | 0
0 | 0 | 0
0 | 0 | 0
0 | 0 | 0
0 | 0 | 0
0 | 0 | 0
0 | 0 | 0
0 | 0 | 0
0 | 0 | 0
0 | 0 | 0
0 | 0 | 0
0 | 0 | 0
0 | 0 | 0
0 | 0 | 0
0 | 0 | 0
0 | 0 | 0
0 | 0 | 0
0 | 0 | 0
0 | 0 | 0
0 | 0 | 0
0 | 0 | 0
0 | 0 | 0
0 | 0 | 0
0 | 0 | 0
0 | 0 | 0
0 | 0 | 0
0 | 0 | 0
0 | 0 | 0
0 | 0 | 0
0 | 0 | 0
0 | 0 | 0
0 | 0 | 0
0 | 0 | 0
0 | 0 | 0
0 | 0 | 0
0 | 0 | 0
0 | 0 | 0
0 | 0 | 0
0 | 0 | 0
0 | 0 | 0
0 | 0 | 0
0 | 0 | 0
0 | 0 | 0
0 | 0 | 0
0 | 0 | 0
0 | 0 | 0
0 | 0 | 0
0 | 0 | 0
0 | 0 | 0
0 | 0 | 0
0 | 0 | 0
0 | 0 | 0
0 | 0 | 0
0 | 0 | 0
0 | 0 | 0
0 | 0 | 0
0 | 0 | 0
0 | 0 | 0
0 | 0 | 0
0 | 0 | 0
0 | 0 | 0
0 | 0 | 0
0 | 0 | 0
0 | 0 | 0
0 | 0 | 0
0 | 0 | 0
0 | 0 | 0
0 | 0 | 0
0 | 0 | 0
0 | 0 | 0
0 | 0 | 0
0 | 0 | 0
0 | 0 | 0
0 | 0 | 0
0 | 0 | 0
0 | 0 | 0
0 | 0 | 0
0 | 0 | 0
0 | 0 | 0
0 | 0 | 0
0 | 0 | 0
0 | 0 | 0
0 | 0 | 0
0 | 0 | 0
0 | 0 | 0
0 | 0 | 0
0 | 0 | 0
0 | 0 | 0
0 | 0 | 0
0 | 0 | 0
0 | 0 | 0
0 | 0 | 0
0 | 0 | 0
0 | 0 | 0
0 | 0 | 0
0 | 0 | 0
0 | 0 | 0
0 | 0 | 0
0 | 0 | 0
0 | 0 | 0
0 | 0 | 0
0 | 0 | 0
0 | 0 | 0
0 | 0 | 0
0 | 0 | 0
0 | 0 | 0
0 | 0 | 0
0 | 0 | 0
0 | 0 | 0
0 | 0 | 0
0 | 0 | 0
0 | 0 | 0
0 | 0 | 0
0 | 0 | 0
0 | 0 | 0
0 | 0 | 0
0 | 0 | 0
0 | 0 | 0
0 | 0 | 0
0 | 0 | 0
0 | 0 | 0
0 | 0 | 0
0 | 0 | 0
0 | 0 | 0
0 | 0 | 0
0 | 0 | 0
0 | 0 | 0
0 | 0 | 0
0 | 0 | 0
0 | 0 | 0
0 | 0 | 0
0 | 0 | 0
0 | 0 | 0
0 | 0 | 0
0 | 0 | 0
0 | 0 | 0
0 | 0 | 0
0 | 0 | 0
0 | 0 | 0
0 | 0 | 0
0 | 0 | 0
0 | 0 | 0
0 | 0 | 0
0 | 0 | 0
0 | 0 | 0
0 | 0 | 0
0 | 0 | 0
0 | 0 | 0
0 | 0 | 0
0 | 0 | 0
0 | 0 | 0
0 | 0 | 0
0 | 0 | 0
0 | 0 | 0
0 | 0 | 0
0 | 0 | 0
0 | 0 | 0
0 | 0 | 0
0 | 0 | 0
0 | 0 | 0
0 | 0 | 0
0 | 0 | 0
0 | 0 | 0
0 | 0 | 0
0 | 0 | 0
0 | 0 | 0
0 | 0 | 0
0 | 0 | 0
0 | 0 | 0
0 | 0 | 0
0 | 0 | 0
0 | 0 | 0
0 | 0 | 0
0 | 0 | 0
0 | 0 | 0
0 | 0 | 0
0 | 0 | 0
0 | 0 | 0
0 | 0 | 0
0 | 0 | 0
0 | 0 | 0
0 | 0 | 0
0 | 0 | 0
0 | 0 | 0
0 | 0 | 0
0 | 0 | 0
0 | 0 | 0
0 | 0 | 0
0 | 0 | 0
0 | 0 | 0
0 | 0 | 0
0 | 0 | 0
0 | 0 | 0
0 | 0 | 0
0 | 0 | 0
0 | 0 | 0
0 | 0 | 0
0 | 0 | 0
0 | 0 | 0
0 | 0 | 0
0 | 0 | 0
0 | 0 | 0
0 | 0 | 0
0 | 0 | 0
0 | 0 | 0
0 | 0 | 0
0 | 0 | 0
0 | 0 | 0
0 | 0 | 0
0 | 0 | 0
0 | 0 | 0
0 | 0 | 0
0 | 0 | 0
0 | 0 | 0
0 | 0 | 0
0 | 0 | 0
0 | 0 | 0
0 | 0 | 0
0 | 0 | 0
0 | 0 | 0
0 | 0 | 0
0 | 0 | 0
0 | 0 | 0
0 | 0 | 0
0 | 0 | 0
0 | 0 | 0
0 | 0 | 0
0 | 0 | 0
0 | 0 | 0
0 | 0 | 0
0 | 0 | 0
0 | 0 | 0
0 | 0 | 0
0 | 0 | 0
0 | 0 | 0
0 | 0 | 0
0 | 0 | 0
0 | 0 | 0
0 | 0 | 0
0 | 0 | 0
0 | 0 | 0
0 | 0 | 0
0 | 0 | 0
0 | 0 | 0
0 | 0 | 0
0 | 0 | 0
0 | 0 | 0
0 | 0 | 0
0 | 0 | 0
0 | 0 | 0
0 | 0 | 0
0 | 0 | 0
0 | 0 | 0
0 | 0 | 0
0 | 0 | 0
0 | 0 | 0
0 | 0 | 0
0 | 0 | 0
0 | 0 | 0
0 | 0 | 0
0 | 0 | 0
0 | 0 | 0
0 | 0 | 0
0 | 0 | 0
0 | 0 | 0
0 | 0 | 0
0 | 0 | 0
0 | 0 | 0
0 | 0 | 0
0 | 0 | 0
0 | 0 | 0
0 | 0 | 0
0 | 0 | 0
0 | 0 | 0
0 | 0 | 0
0 | 0 | 0
0 | 0 | 0
0 | 0 | 0
0 | 0 | 0
0 | 0 | 0
0 | 0 | 0
0 | 0 | 0
0 | 0 | 0
0 | 0 | 0
0 | 0 | 0
0 | 0 | 0
0 | 0 | 0
0 | 0 | 0
0 | 0 | 0
0 | 0 | 0
0 | 0 | 0
0 | 0 | 0
0 | 0 | 0
0 | 0 | 0
0 | 0 | 0
0 | 0 | 0
0 | 0 | 0
0 | 0 | 0
0 | 0 | 0
0 | 0 | 0
0 | 0 | 0
0 | 0 | 0
0 | 0 | 0
0 | 0 | 0
0 | 0 | 0
0 | 0 | 0
0 | 0 | 0
0 | 0 | 0
0 | 0 | 0
0 | 0 | 0
0 | 0 | 0
0 | 0 | 0
0 | 0 | 0
0 | 0 | 0
0 | 0 | 0
0 | 0 | 0
0 | 0 | 0
0 | 0 | 0
0 | 0 | 0
0 | 0 | 0
0 | 0 | 0
0 | 0 | 0
0 | 0 | 0
0 | 0 | 0
0 | 0 | 0
0 | 0 | 0
0 | 0 | 0
0 | 0 | 0
0 | 0 | 0
0 | 0 | 0
0 | 0 | 0
0 | 0 | 0
0 | 0 | 0
0 | 0 | 0
0 | 0 | 0
0 | 0 | 0
0 | 0 | 0
0 | 0 | 0
0 | 0 | 0
0 | 0 | 0
0 | 0 | 0
0 | 0 | 0
0 | 0 | 0
0 | 0 | 0
0 | 0 | 0
0 | 0 | 0
0 | 0 | 0
0 | 0 | 0
0 | 0 | 0
0 | 0 | 0
0 | 0 | 0
0 | 0 | 0
0 | 0 | 0
0 | 0 | 0
0 | 0 | 0
0 | 0 | 0
0 | 0 | 0
0 | 0 | 0
0 | 0 | 0
0 | 0 | 0
0 | 0 | 0
0 | 0 | 0
0 | 0 | 0
0 | 0 | 0
0 | 0 | 0
0 | 0 | 0
0 | 0 | 0
0 | 0 | 0
0 | 0 | 0
0 | 0 | 0
0 | 0 | 0
0 | 0 | 0
0 | 0 | 0
0 | 0 | 0
0 | 0 | 0
0 | 0 | 0
0 | 0 | 0
0 | 0 | 0
0 | 0 | 0
0 | 0 | 0
0 | 0 | 0
0 | 0 | 0
0 | 0 | 0
0 | 0 | 0
0 | 0 | 0
0 | 0 | 0
0 | 0 | 0
0 | 0 | 0
0 | 0 | 0
0 | 0 | 0
0 | 0 | 0
0 | 0 | 0
0 | 0 | 0
0 | 0 | 0
0 | 0 | 0
0 | 0 | 0
0 | 0 | 0
0 | 0 | 0
0 | 0 | 0
0 | 0 | 0
0 | 0 | 0
0 | 0 | 0
0 | 0 | 0
0 | 0 | 0
0 | 0 | 0
0 | 0 | 0
0 | 0 | 0
0 | 0 | 0
0 | 0 | 0
0 | 0 | 0
0 | 0 | 0
0 | 0 | 0
0 | 0 | 0
0 | 0 | 0
0 | 0 | 0
0 | 0 | 0
0 | 0 | 0
0 | 0 | 0
0 | 0 | 0
0 | 0 | 0
0 | 0 | 0
0 | 0 | 0
0 | 0 | 0
0 | 0 | 0
0 | 0 | 0
0 | 0 | 0
0 | 0 | 0
0 | 0 | 0
0 | 0 | 0
0 | 0 | 0
0 | 0 | 0
0 | 0 | 0
0 | 0 | 0
0 | 0 | 0
0 | 0 | 0
0 | 0 | 0
0 | 0 | 0
0 | 0 | 0
0 | 0 | 0
0 | 0 | 0
0 | 0 | 0
0 | 0 | 0
0 | 0 | 0
0 | 0 | 0
0 | 0 | 0
0 | 0 | 0
0 | 0 | 0
0 | 0 | 0
0 | 0 | 0
0 | 0 | 0
0 | 0 | 0
0 | 0 | 0
0 | 0 | 0
0 | 0 | 0
0 | 0 | 0
0 | 0 | 0
0 | 0 | 0
0 | 0 | 0
0 | 0 | 0
0 | 0 | 0
0 | 0 | 0
0 | 0 | 0
0 | 0 | 0
0 | 0 | 0
0 | 0 | 0
0 | 0 | 0
0 | 0 | 0
0 | 0 | 0
0 | 0 | 0
0 | 0 | 0
0 | 0 | 0
0 | 0 | 0
0 | 0 | 0
0 | 0 | 0
0 | 0 | 0
0 | 0 | 0
0 | 0 | 0
0 | 0 | 0
0 | 0 | 0
0 | 0 | 0
0 | 0 | 0
0 | 0 | 0
0 | 0 | 0
0 | 0 | 0
0 | 0 | 0
0 | 0 | 0
0 | 0 | 0
0 | 0 | 0
0 | 0 | 0
0 | 0 | 0
0 | 0 | 0
0 | 0 | 0
0 | 0 | 0
0 | 0 | 0
0 | 0 | 0
0 | 0 | 0
0 | 0 | 0
0 | 0 | 0
0 | 0 | 0
0 | 0 | 0
0 | 0 | 0
0 | 0 | 0
0 | 0 | 0
0 | 0 | 0
0 | 0 | 0
0 | 0 | 0
0 | 0 | 0
0 | 0 | 0
0 | 0 | 0
0 | 0 | 0
0 | 0 | 0
0 | 0 | 0
0 | 0 | 0
0 | 0 | 0
0 | 0 | 0
0 | 0 | 0
0 | 0 | 0
0 | 0 | 0
0 | 0 | 0
0 | 0 | 0
0 | 0 | 0
0 | 0 | 0
0 | 0 | 0
0 | 0 | 0
0 | 0 | 0
0 | 0 | 0
0 | 0 | 0
0 | 0 | 0
0 | 0 | 0
0 | 0 | 0
0 | 0 | 0
0 | 0 | 0
0 | 0 | 0
0 | 0 | 0
0 | 0 | 0
0 | 0 | 0
0 | 0 | 0
0 | 0 | 0
0 | 0 | 0
0 | 0 | 0
0 | 0 | 0
0 | 0 | 0
0 | 0 | 0
0 | 0 | 0
0 | 0 | 0
0 | 0 | 0
0 | 0 | 0
0 | 0 | 0
0 | 0 | 0
0 | 0 | 0
0 | 0 | 0
0 | 0 | 0
0 | 0 | 0
0 | 0 | 0
0 | 0 | 0
0 | 0 | 0
0 | 0 | 0
0 | 0 | 0
0 | 0 | 0
0 | 0 | 0
0 | 0 | 0
0 | 0 | 0
0 | 0 | 0
0 | 0 | 0
0 | 0 | 0
0 | 0 | 0
0 | 0 | 0
0 | 0 | 0
0 | 0 | 0
0 | 0 | 0
0 | 0 | 0
0 | 0 | 0
0 | 0 | 0
0 | 0 | 0
0 | 0 | 0
0 | 0 | 0
0 | 0 | 0
0 | 0 | 0
0 | 0 | 0
0 | 0 | 0
0 | 0 | 0
0 | 0 | 0
0 | 0 | 0
0 | 0 | 0
0 | 0 | 0
0 | 0 | 0
0 | 0 | 0
0 | 0 | 0
0 | 0 | 0
0 | 0 | 0
0 | 0 | 0
0 | 0 | 0
0 | 0 | 0
0 | 0 | 0
0 | 0 | 0
0 | 0 | 0
0 | 0 | 0
0 | 0 | 0
0 | 0 | 0
0 | 0 | 0
0 | 0 | 0
0 | 0 | 0
0 | 0 | 0
0 | 0 | 0
0 | 0 | 0
0 | 0 | 0
0 | 0 | 0
0 | 0 | 0
0 | 0 | 0
0 | 0 | 0
0 | 0 | 0
0 | 0 | 0
0 | 0 | 0
0 | 0 | 0
0 | 0 | 0
0 | 0 | 0
0 | 0 | 0
0 | 0 | 0
0 | 0 | 0
0 | 0 | 0
0 | 0 | 0
0 | 0 | 0
0 | 0 | 0
0 | 0 | 0
0 | 0 | 0
0 | 0 | 0
0 | 0 | 0
0 | 0 | 0
0 | 0 | 0
0 | 0 | 0
0 | 0 | 0
0 | 0 | 0
0 | 0 | 0
0 | 0 | 0
0 | 0 | 0
0 | 0 | 0
0 | 0 | 0
0 | 0 | 0
0 | 0 | 0
0 | 0 | 0
0 | 0 | 0
0 | 0 | 0
0 | 0 | 0
0 | 0 | 0
0 | 0 | 0
0 | 0 | 0
0 | 0 | 0
0 | 0 | 0
0 | 0 | 0
0 | 0 | 0
0 | 0 | 0
0 | 0 | 0
0 | 0 | 0
0 | 0 | 0
0 | 0 | 0
0 | 0 | 0
0 | 0 | 0
0 | 0 | 0
0 | 0 | 0
0 | 0 | 0
0 | 0 | 0
0 | 0 | 0
0 | 0 | 0
0 | 0 | 0
0 | 0 | 0
0 | 0 | 0
0 | 0 | 0
0 | 0 | 0
0 | 0 | 0
0 | 0 | 0
0 | 0 | 0
0 | 0 | 0
0 | 0 | 0
0 | 0 | 0
0 | 0 | 0
0 | 0 | 0
0 | 0 | 0
0 | 0 | 0
0 | 0 | 0
0 | 0 | 0
0 | 0 | 0
0 | 0 | 0
0 | 0 | 0
0 | 0 | 0
0 | 0 | 0
0 | 0 | 0
0 | 0 | 0
0 | 0 | 0
0 | 0 | 0
0 | 0 | 0
0 | 0 | 0
0 | 0 | 0
0 | 0 | 0
0 | 0 | 0
0 | 0 | 0
0 | 0 | 0
0 | 0 | 0
0 | 0 | 0
0 | 0 | 0
0 | 0 | 0
0 | 0 | 0
0 | 0 | 0
0 | 0 | 0
0 | 0 | 0
0 | 0 | 0
0 | 0 | 0
0 | 0 | 0
0 | 0 | 0
0 | 0 | 0
0 | 0 | 0
0 | 0 | 0
0 | 0 | 0
0 | 0 | 0
0 | 0 | 0
0 | 0 | 0
0 | 0 | 0
0 | 0 | 0
0 | 0 | 0
0 | 0 | 0
0 | 0 | 0
0 | 0 | 0
0 | 0 | 0
0 | 0 | 0
0 | 0 | 0
0 | 0 | 0
0 | 0 | 0
0 | 0 | 0
0 | 0 | 0
0 | 0 | 0
0 | 0 | 0
0 | 0 | 0
0 | 0 | 0
0 | 0 | 0
0 | 0 | 0
0 | 0 | 0
0 | 0 | 0
0 | 0 | 0
0 | 0 | 0
0 | 0 | 0
0 | 0 | 0
0 | 0 | 0
0 | 0 | 0
0 | 0 | 0
0 | 0 | 0
0 | 0 | 0
0 | 0 | 0
0 | 0 | 0
0 | 0 | 0
0 | 0 | 0
0 | 0 | 0
0 | 0 | 0
0 | 0 | 0
0 | 0 | 0
0 | 0 | 0
0 | 0 | 0
0 | 0 | 0
0 | 0 | 0
0 | 0 | 0
0 | 0 | 0
0 | 0 | 0
0 | 0 | 0
0 | 0 | 0
0 | 0 | 0
0 | 0 | 0
0 | 0 | 0
0 | 0 | 0
0 | 0 | 0
0 | 0 | 0
0 | 0 | 0
0 | 0 | 0
0 | 0 | 0
0 | 0 | 0
0 | 0 | 0
0 | 0 | 0
0 | 0 | 0
0 | 0 | 0
0 | 0 | 0
0 | 0 | 0
0 | 0 | 0
0 | 0 | 0
0 | 0 | 0
0 | 0 | 0
0 | 0 | 0
0 | 0 | 0
0 | 0 | 0
0 | 0 | 0
0 | 0 | 0
0 | 0 | 0
0 | 0 | 0
0 | 0 | 0
0 | 0 | 0
0 | 0 | 0
0 | 0 | 0
0 | 0 | 0
0 | 0 | 0
0 | 0 | 0
0 | 0 | 0
0 | 0 | 0
0 | 0 | 0
0 | 0 | 0
0 | 0 | 0
0 | 0 | 0
0 | 0 | 0
0 | 0 | 0
0 | 0 | 0
0 | 0 | 0
0 | 0 | 0
0 | 0 | 0
0 | 0 | 0
0 | 0 | 0
0 | 0 | 0
0 | 0 | 0
0 | 0 | 0
0 | 0 | 0
0 | 0 | 0
0 | 0 | 0
0 | 0 | 0
0 | 0 | 0
0 | 0 | 0
0 | 0 | 0
0 | 0 | 0
0 | 0 | 0
0 | 0 | 0
0 | 0 | 0
0 | 0 | 0
0 | 0 | 0
0 | 0 | 0
0 | 0 | 0
0 | 0 | 0
0 | 0 | 0
0 | 0 | 0
0 | 0 | 0
0 | 0 | 0
0 | 0 | 0
0 | 0 | 0
0 | 0 | 0
0 | 0 | 0
0 | 0 | 0
0 | 0 | 0
0 | 0 | 0
0 | 0 | 0
0 | 0 | 0
0 | 0 | 0
0 | 0 | 0
0 | 0 | 0
0 | 0 | 0
0 | 0 | 0
0 | 0 | 0
0 | 0 | 0
0 | 0 | 0
0 | 0 | 0
0 | 0 | 0
0 | 0 | 0
0 | 0 | 0
0 | 0 | 0
0 | 0 | 0
0 | 0 | 0
0 | 0 | 0
0 | 0 | 0
0 | 0 | 0
0 | 0 | 0
0 | 0 | 0
0 | 0 | 0
0 | 0 | 0
0 | 0 | 0
0 | 0 | 0
0 | 0 | 0
0 | 0 | 0
0 | 0 | 0
0 | 0 | 0
0 | 0 | 0
0 | 0 | 0
0 | 0 | 0
0 | 0 | 0
0 | 0 | 0
0 | 0 | 0
0 | 0 | 0
0 | 0 | 0
0 | 0 | 0
0 | 0 | 0
0 | 0 | 0
0 | 0 | 0
0 | 0 | 0
0 | 0 | 0
0 | 0 | 0
0 | 0 | 0
0 | 0 | 0
0 | 0 | 0
0 | 0 | 0
0 | 0 | 0
0 | 0 | 0
0 | 0 | 0
0 | 0 | 0
0 | 0 | 0
0 | 0 | 0
0 | 0 | 0
0 | 0 | 0
0 | 0 | 0
0 | 0 | 0
0 | 0 | 0
0 | 0 | 0
0 | 0 | 0
0 | 0 | 0
0 | 0 | 0
0 | 0 | 0
0 | 0 | 0
0 | 0 | 0
0 | 0 | 0
0 | 0 | 0
0 | 0 | 0
0 | 0 | 0
0 | 0 | 0
0 | 0 | 0
0 | 0 | 0
0 | 0 | 0
0 | 0 | 0
0 | 0 | 0
0 | 0 | 0
0 | 0 | 0
0 | 0 | 0
0 | 0 | 0
0 | 0 | 0
0 | 0 | 0
0 | 0 | 0
0 | 0 | 0
0 | 0 | 0
0 | 0 | 0
0 | 0 | 0
0 | 0 | 0
0 | 0 | 0
0 | 0 | 0
0 | 0 | 0
0 | 0 | 0
0 | 0 | 0
0 | 0 | 0
0 | 0 | 0
0 | 0 | 0
0 | 0 | 0
0 | 0 | 0
0 | 0 | 0
0 | 0 | 0
0 | 0 | 0
0 | 0 | 0
0 | 0 | 0
0 | 0 | 0
0 | 0 | 0
0 | 0 | 0
0 | 0 | 0
0 | 0 | 0
0 | 0 | 0
0 | 0 | 0
0 | 0 | 0
0 | 0 | 0
0 | 0 | 0
0 | 0 | 0
0 | 0 | 0
0 | 0 | 0
0 | 0 | 0
0 | 0 | 0
0 | 0 | 0
0 | 0 | 0
0 | 0 | 0
0 | 0 | 0
0 | 0 | 0
0 | 0 | 0
0 | 0 | 0
0 | 0 | 0
0 | 0 | 0
0 | 0 | 0
0 | 0 | 0
0 | 0 | 0
0 | 0 | 0
0 | 0 | 0
0 | 0 | 0
0 | 0 | 0
0 | 0 | 0
0 | 0 | 0
0 | 0 | 0
0 | 0 | 0
0 | 0 | 0
0 | 0 | 0
0 | 0 | 0
0 | 0 | 0
0 | 0 | 0
0 | 0 | 0
0 | 0 | 0
0 | 0 | 0
0 | 0 | 0
0 | 0 | 0
0 | 0 | 0
0 | 0 | 0
0 | 0 | 0
0 | 0 | 0
0 | 0 | 0
0 | 0 | 0
0 | 0 | 0
0 | 0 | 0
0 | 0 | 0
0 | 0 | 0
0 | 0 | 0
0 | 0 | 0
0 | 0 | 0
0 | 0 | 0
0 | 0 | 0
0 | 0 | 0
0 | 0 | 0
0 | 0 | 0
0 | 0 | 0
0 | 0 | 0
0 | 0 | 0
0 | 0 | 0
0 | 0 | 0
0 | 0 | 0
0 | 0 | 0
0 | 0 | 0
0 | 0 | 0
0 | 0 | 0
0 | 0 | 0
0 | 0 | 0
0 | 0 | 0
0 | 0 | 0
0 | 0 | 0
0 | 0 | 0
0 | 0 | 0
0 | 0 | 0
0 | 0 | 0
0 | 0 | 0
0 | 0 | 0
0 | 0 | 0
0 | 0 | 0
0 | 0 | 0
0 | 0 | 0
0 | 0 | 0
0 | 0 | 0
0 | 0 | 0
0 | 0 | 0
0 | 0 | 0
0 | 0 | 0
0 | 0 | 0
0 | 0 | 0
0 | 0 | 0
0 | 0 | 0
0 | 0 | 0
0 | 0 | 0
0 | 0 | 0
0 | 0 | 0
0 | 0 | 0
0 | 0 | 0
0 | 0 | 0
0 | 0 | 0
0 | 0 | 0
0 | 0 | 0
0 | 0 | 0
0 | 0 | 0
0 | 0 | 0
0 | 0 | 0
0 | 0 | 0
0 | 0 | 0
0 | 0 | 0
0 | 0 | 0
0 | 0 | 0
0 | 0 | 0
0 | 0 | 0
0 | 0 | 0
0 | 0 | 0
0 | 0 | 0
0 | 0 | 0
0 | 0 | 0
0 | 0 | 0
0 | 0 | 0
0 | 0 | 0
0 | 0 | 0
0 | 0 | 0
0 | 0 | 0
0 | 0 | 0
0 | 0 | 0
0 | 0 | 0
0 | 0 | 0
0 | 0 | 0
0 | 0 | 0
0 | 0 | 0
0 | 0 | 0
0 | 0 | 0
0 | 0 | 0
0 | 0 | 0
0 | 0 | 0
0 | 0 | 0
0 | 0 | 0
0 | 0 | 0
0 | 0 | 0
0 | 0 | 0
0 | 0 | 0
0 | 0 | 0
0 | 0 | 0
0 | 0 | 0
0 | 0 | 0
0 | 0 | 0
0 | 0 | 0
0 | 0 | 0
0 | 0 | 0
0 | 0 | 0
0 | 0 | 0
0 | 0 | 0
0 | 0 | 0
0 | 0 | 0
0 | 0 | 0
0 | 0 | 0
0 | 0 | 0
0 | 0 | 0
0 | 0 | 0
0 | 0 | 0
0 | 0 | 0
0 | 0 | 0
0 | 0 | 0
0 | 0 | 0
0 | 0 | 0
0 | 0 | 0
0 | 0 | 0
0 | 0 | 0
0 | 0 | 0
0 | 0 | 0
0 | 0 | 0
0 | 0 | 0
0 | 0 | 0
0 | 0 | 0
0 | 0 | 0
0 | 0 | 0
0 | 0 | 0
0 | 0 | 0
0 | 0 | 0
0 | 0 | 0
0 | 0 | 0
0 | 0 | 0
0 | 0 | 0
0 | 0 | 0
0 | 0 | 0
0 | 0 | 0
0 | 0 | 0
0 | 0 | 0
0 | 0 | 0
0 | 0 | 0
0 | 0 | 0
0 | 0 | 0
0 | 0 | 0
0 | 0 | 0
0 | 0 | 0
0 | 0 | 0
0 | 0 | 0
0 | 0 | 0
0 | 0 | 0
0 | 0 | 0
0 | 0 | 0
0 | 0 | 0
0 | 0 | 0
0 | 0 | 0
0 | 0 | 0
0 | 0 | 0
0 | 0 | 0
0 | 0 | 0
0 | 0 | 0
0 | 0 | 0
0 | 0 | 0
0 | 0 | 0
0 | 0 | 0
0 | 0 | 0
0 | 0 | 0
0 | 0 | 0
0 | 0 | 0
0 | 0 | 0
0 | 0 | 0
0 | 0 | 0
0 | 0 | 0
0 | 0 | 0
0 | 0 | 0
0 | 0 | 0
0 | 0 | 0
0 | 0 | 0
0 | 0 | 0
0 | 0 | 0
0 | 0 | 0
0 | 0 | 0
0 | 0 | 0
0 | 0 | 0
0 | 0 | 0
0 | 0 | 0
0 | 0 | 0
0 | 0 | 0
0 | 0 | 0
0 | 0 | 0
0 | 0 | 0
0 | 0 | 0
0 | 0 | 0
0 | 0 | 0
0 | 0 | 0
0 | 0 | 0
0 | 0 | 0
0 | 0 | 0
0 | 0 | 0
0 | 0 | 0
0 | 0 | 0
0 | 0 | 0
0 | 0 | 0
0 | 0 | 0
0 | 0 | 0
0 | 0 | 0
0 | 0 | 0
0 | 0 | 0
0 | 0 | 0
0 | 0 | 0
0 | 0 | 0
0 | 0 | 0
0 | 0 | 0
0 | 0 | 0
0 | 0 | 0
0 | 0 | 0
0 | 0 | 0
0 | 0 | 0
0 | 0 | 0
0 | 0 | 0
0 | 0 | 0
0 | 0 | 0
0 | 0 | 0
0 | 0 | 0
0 | 0 | 0
0 | 0 | 0
0 | 0 | 0
0 | 0 | 0
0 | 0 | 0
0 | 0 | 0
0 | 0 | 0
0 | 0 | 0
0 | 0 | 0
0 | 0 | 0
0 | 0 | 0
0 | 0 | 0
0 | 0 | 0
0 | 0 | 0
0 | 0 | 0
0 | 0 | 0
0 | 0 | 0
0 | 0 | 0
0 | 0 | 0
0 | 0 | 0
0 | 0 | 0
0 | 0 | 0
0 | 0 | 0
0 | 0 | 0
0 | 0 | 0
0 | 0 | 0
0 | 0 | 0
0 | 0 | 0
0 | 0 | 0
0 | 0 | 0
0 | 0 | 0
0 | 0 | 0
0 | 0 | 0
0 | 0 | 0
0 | 0 | 0
0 | 0 | 0
0 | 0 | 0
0 | 0 | 0
0 | 0 | 0
0 | 0 | 0
0 | 0 | 0
0 | 0 | 0
0 | 0 | 0
0 | 0 | 0
0 | 0 | 0
0 | 0 | 0
0 | 0 | 0
0 | 0 | 0
0 | 0 | 0
0 | 0 | 0
0 | 0 | 0
0 | 0 | 0
0 | 0 | 0
0 | 0 | 0
0 | 0 | 0
0 | 0 | 0
0 | 0 | 0
0 | 0 | 0
0 | 0 | 0
0 | 0 | 0
0 | 0 | 0
0 | 0 | 0
0 | 0 | 0
0 | 0 | 0
0 | 0 | 0
0 | 0 | 0
0 | 0 | 0
0 | 0 | 0
0 | 0 | 0
0 | 0 | 0
0 | 0 | 0
0 | 0 | 0
0 | 0 | 0
0 | 0 | 0
0 | 0 | 0
0 | 0 | 0
0 | 0 | 0
0 | 0 | 0
0 | 0 | 0
0 | 0 | 0
0 | 0 | 0
0 | 0 | 0
0 | 0 | 0
0 | 0 | 0
0 | 0 | 0
0 | 0 | 0
0 | 0 | 0
0 | 0 | 0
0 | 0 | 0
0 | 0 | 0
0 | 0 | 0
0 | 0 | 0
0 | 0 | 0
0 | 0 | 0
0 | 0 | 0
0 | 0 | 0
0 | 0 | 0
0 | 0 | 0
0 | 0 | 0
0 | 0 | 0
0 | 0 | 0
0 | 0 | 0
0 | 0 | 0
0 | 0 | 0
0 | 0 | 0
0 | 0 | 0
0 | 0 | 0
0 | 0 | 0
0 | 0 | 0
0 | 0 | 0
0 | 0 | 0
0 | 0 | 0
0 | 0 | 0
0 | 0 | 0
0 | 0 | 0
0 | 0 | 0
0 | 0 | 0
0 | 0 | 0
0 | 0 | 0
0 | 0 | 0
0 | 0 | 0
0 | 0 | 0
0 | 0 | 0
0 | 0 | 0
0 | 0 | 0
0 | 0 | 0
0 | 0 | 0
0 | 0 | 0
0 | 0 | 0
0 | 0 | 0
0 | 0 | 0
0 | 0 | 0
0 | 0 | 0
0 | 0 | 0
0 | 0 | 0
0 | 0 | 0
0 | 0 | 0
0 | 0 | 0
0 | 0 | 0
0 | 0 | 0
0 | 0 | 0
0 | 0 | 0
0 | 0 | 0
0 | 0 | 0
0 | 0 | 0
0 | 0 | 0
0 | 0 | 0
0 | 0 | 0
0 | 0 | 0
0 | 0 | 0
0 | 0 | 0
0 | 0 | 0
0 | 0 | 0
0 | 0 | 0
0 | 0 | 0
0 | 0 | 0
0 | 0 | 0
0 | 0 | 0
0 | 0 | 0
0 | 0 | 0
0 | 0 | 0
0 | 0 | 0
0 | 0 | 0
0 | 0 | 0
0 | 0 | 0
0 | 0 | 0
0 | 0 | 0
0 | 0 | 0
0 | 0 | 0
0 | 0 | 0
0 | 0 | 0
0 | 0 | 0
0 | 0 | 0
0 | 0 | 0
0 | 0 | 0
0 | 0 | 0
0 | 0 | 0
0 | 0 | 0
0 | 0 | 0
0 | 0 | 0
0 | 0 | 0
0 | 0 | 0
0 | 0 | 0
0 | 0 | 0
0 | 0 | 0
0 | 0 | 0
0 | 0 | 0
0 | 0 | 0
0 | 0 | 0
0 | 0 | 0
0 | 0 | 0
0 | 0 | 0
0 | 0 | 0
0 | 0 | 0
0 | 0 | 0
0 | 0 | 0
0 | 0 | 0
0 | 0 | 0
0 | 0 | 0
0 | 0 | 0
0 | 0 | 0
0 | 0 | 0
0 | 0 | 0
0 | 0 | 0
0 | 0 | 0
0 | 0 | 0
0 | 0 | 0
0 | 0 | 0
0 | 0 | 0
0 | 0 | 0
0 | 0 | 0
0 | 0 | 0
0 | 0 | 0
0 | 0 | 0
0 | 0 | 0
0 | 0 | 0
0 | 0 | 0
0 | 0 | 0
0 | 0 | 0
0 | 0 | 0
0 | 0 | 0
0 | 0 | 0
0 | 0 | 0
0 | 0 | 0
0 | 0 | 0
0 | 0 | 0
0 | 0 | 0
0 | 0 | 0
0 | 0 | 0
0 | 0 | 0
0 | 0 | 0
0 | 0 | 0
0 | 0 | 0
0 | 0 | 0
0 | 0 | 0
0 | 0 | 0
0 | 0 | 0
0 | 0 | 0
0 | 0 | 0
0 | 0 | 0
0 | 0 | 0
0 | 0 | 0
0 | 0 | 0
0 | 0 | 0
0 | 0 | 0
0 | 0 | 0
0 | 0 | 0
0 | 0 | 0
0 | 0 | 0
0 | 0 | 0
0 | 0 | 0
0 | 0 | 0
0 | 0 | 0
0 | 0 | 0
0 | 0 | 0
0 | 0 | 0
0 | 0 | 0
0 | 0 | 0
0 | 0 | 0
0 | 0 | 0
0 | 0 | 0
0 | 0 | 0
0 | 0 | 0
0 | 0 | 0
0 | 0 | 0
0 | 0 | 0
0 | 0 | 0
0 | 0 | 0
0 | 0 | 0
0 | 0 | 0
0 | 0 | 0
0 | 0 | 0
0 | 0 | 0
0 | 0 | 0
0 | 0 | 0
0 | 0 | 0
0 | 0 | 0
0 | 0 | 0
0 | 0 | 0
0 | 0 | 0
0 | 0 | 0
0 | 0 | 0
0 | 0 | 0
0 | 0 | 0
0 | 0 | 0
0 | 0 | 0
0 | 0 | 0
0 | 0 | 0
0 | 0 | 0
0 | 0 | 0
0 | 0 | 0
0 | 0 | 0
0 | 0 | 0
0 | 0 | 0
0 | 0 | 0
0 | 0 | 0
0 | 0 | 0
0 | 0 | 0
0 | 0 | 0
0 | 0 | 0
0 | 0 | 0
0 | 0 | 0
0 | 0 | 0
0 | 0 | 0
0 | 0 | 0
0 | 0 | 0
0 | 0 | 0
0 | 0 | 0
0 | 0 | 0
0 | 0 | 0
0 | 0 | 0
0 | 0 | 0
0 | 0 | 0
0 | 0 | 0
0 | 0 | 0
0 | 0 | 0
0 | 0 | 0
0 | 0 | 0
0 | 0 | 0
0 | 0 | 0
0 | 0 | 0
0 | 0 | 0
0 | 0 | 0
0 | 0 | 0
0 | 0 | 0
0 | 0 | 0
0 | 0 | 0
0 | 0 | 0
0 | 0 | 0
0 | 0 | 0
0 | 0 | 0
0 | 0 | 0
0 | 0 | 0
0 | 0 | 0
0 | 0 | 0
0 | 0 | 0
0 | 0 | 0
0 | 0 | 0
0 | 0 | 0
0 | 0 | 0
0 | 0 | 0
0 | 0 | 0
0 | 0 | 0
0 | 0 | 0
0 | 0 | 0
0 | 0 | 0
0 | 0 | 0
0 | 0 | 0
0 | 0 | 0
0 | 0 | 0
0 | 0 | 0
0 | 0 | 0

## hidden (hidden)
Unnamed: 0
Volume de calda [L]
STATUS
Capacidade operacional [ha/h]
Tempo de missao [h]
Tempo util [h]
Tempo por voo [min]
Autonomia Projetada [h]
N° Voos
MTOW [kg]
Massa Estrutura [kg]
Combustível [kg]
Abastecimentos
Massa gerador
Potência gerador [W]
Combustível consumido [L]
Calda cons [L]
Distância percorrida [km]
Distância Pulverizando [km]
RTL ACUMULADO[m]
EOC [km/km]
EOC [h/h]
Tempo de manobra [h]
Tempo rtl_rtw [h]
V pulv [m/s]
V desloc [m/s]