## RESULTADOS_18
Unnamed: 0 | Volume de calda [L] | STATUS | Capacidade operacional [ha/h] | Tempo de missao [h] | Tempo util [h] | Tempo por voo [min] | Autonomia Projetada [h] | N° Voos | MTOW [kg] | Massa Estrutura [kg] | Combustível [kg] | Abastecimentos | Massa gerador | Potência gerador [W] | Combustível consumido [L] | Calda cons [L] | Distância percorrida [km] | Distância Pulverizando [km] | RTL ACUMULADO[m] | EOC [km/km] | EOC [h/h] | Tempo de manobra [h] | Tempo rtl_rtw [h] | V pulv [m/s] | V desloc [m/s]
0 | 100 | CONCLUIDO | 5.1053 | 19.59 | 12.33 | 6.06 | 0.09 | 122 | 194.77 | 54.38 | 1 | 120 | 39.4 | 24256.19 | 167.14 | 1279.24 | 148.56 | 30.43 | 58675.07 | 0.2 | 0.7 | 0.28 | 3.6 | 1 | 10
1 | 100 | CONCLUIDO | 5.7839 | 17.29 | 11.31 | 7.63 | 0.11 | 89 | 195.16 | 54.38 | 1.25 | 87 | 39.53 | 24303.87 | 151.67 | 1279.15 | 115.01 | 30.43 | 42064.04 | 0.26 | 0.76 | 0.23 | 2.59 | 1 | 10
2 | 100 | CONCLUIDO | 6.2921 | 15.89 | 10.69 | 9.3 | 0.14 | 69 | 195.55 | 54.38 | 1.5 | 67 | 39.67 | 24351.61 | 141.63 | 1279.07 | 94.88 | 30.43 | 32100.76 | 0.32 | 0.81 | 0.19 | 1.97 | 1 | 10
3 | 100 | CONCLUIDO | 6.6352 | 15.07 | 10.34 | 10.88 | 0.16 | 57 | 195.93 | 54.38 | 1.75 | 55 | 39.81 | 24399.39 | 135.35 | 1278.98 | 83.37 | 30.43 | 26404.1 | 0.37 | 0.84 | 0.17 | 1.62 | 1 | 10
4 | 100 | CONCLUIDO | 6.9142 | 14.46 | 10.08 | 12.6 | 0.18 | 48 | 196.32 | 54.38 | 2 | 46 | 39.95 | 24447.22 | 130.31 | 1278.8 | 74.95 | 30.43 | 22241.75 | 0.41 | 0.86 | 0.16 | 1.36 | 1 | 10
5 | 100 | CONCLUIDO | 7.1222 | 14.04 | 9.89 | 14.13 | 0.2 | 42 | 196.71 | 54.38 | 2.25 | 40 | 40.08 | 24495.09 | 126.45 | 1278.94 | 68.64 | 30.43 | 19115.04 | 0.44 | 0.87 | 0.15 | 1.17 | 1 | 10
6 | 100 | CONCLUIDO | 7.2987 | 13.7 | 9.75 | 15.8 | 0.23 | 37 | 197.1 | 54.38 | 2.5 | 35 | 40.22 | 24543.01 | 122.73 | 1278.86 | 63.98 | 30.43 | 16811.79 | 0.48 | 0.89 | 0.14 | 1.02 | 1 | 10
7 | 100 | CONCLUIDO | 7.495 | 13.34 | 9.58 | 17.96 | 0.25 | 32 | 197.49 | 54.38 | 2.75 | 30 | 40.36 | 24590.98 | 118.84 | 1278.76 | 58.66 | 30.43 | 14176.08 | 0.52 | 0.9 | 0.13 | 0.86 | 1 | 10
8 | 100 | CONCLUIDO | 7.624 | 13.12 | 9.47 | 19.6 | 0.27 | 29 | 197.88 | 54.38 | 3 | 27 | 40.5 | 24639 | 115.93 | 1278.83 | 54.85 | 30.43 | 12283.41 | 0.55 | 0.91 | 0.13 | 0.75 | 1 | 10
9 | 100 | CONCLUIDO | 7.7443 | 12.91 | 9.38 | 21.66 | 0.29 | 26 | 198.27 | 54.38 | 3.25 | 24 | 40.64 | 24687.06 | 112.92 | 1278.77 | 52.66 | 30.43 | 11203.19 | 0.58 | 0.92 | 0.11 | 0.66 | 1 | 10
10 | 100 | CONCLUIDO | 7.7722 | 12.87 | 9.42 | 23.54 | 0.31 | 24 | 198.66 | 54.38 | 3.5 | 22 | 40.78 | 24735.17 | 111.98 | 1278.83 | 53.29 | 30.43 | 11528.49 | 0.57 | 0.92 | 0.12 | 0.7 | 1 | 10
11 | 100 | CONCLUIDO | 7.873 | 12.7 | 9.33 | 25.44 | 0.33 | 22 | 199.05 | 54.38 | 3.75 | 20 | 40.92 | 24783.33 | 109.07 | 1278.88 | 50.39 | 30.43 | 10092.25 | 0.6 | 0.93 | 0.12 | 0.61 | 1 | 10
12 | 100 | CONCLUIDO | 7.9189 | 12.63 | 9.29 | 26.56 | 0.36 | 21 | 199.44 | 54.38 | 4 | 19 | 41.06 | 24831.54 | 106.73 | 1278.77 | 49.27 | 30.43 | 9532.94 | 0.62 | 0.93 | 0.12 | 0.57 | 1 | 10
13 | 100 | CONCLUIDO | 8.0078 | 12.49 | 9.23 | 29.15 | 0.38 | 19 | 199.83 | 54.38 | 4.25 | 17 | 41.2 | 24879.79 | 104.51 | 1279.01 | 47.31 | 30.43 | 8566.01 | 0.64 | 0.94 | 0.11 | 0.51 | 1 | 10
14 | 100 | CONCLUIDO | 8.0447 | 12.43 | 9.21 | 30.71 | 0.4 | 18 | 200.22 | 54.38 | 4.5 | 16 | 41.35 | 24928.09 | 102.39 | 1278.8 | 46.6 | 30.43 | 8216.3 | 0.65 | 0.94 | 0.11 | 0.49 | 1 | 10
15 | 100 | CONCLUIDO | 8.1341 | 12.29 | 9.15 | 34.33 | 0.42 | 16 | 200.61 | 54.38 | 4.75 | 14 | 41.49 | 24976.45 | 99.06 | 1278.75 | 44.77 | 30.43 | 7308.28 | 0.68 | 0.94 | 0.11 | 0.43 | 1 | 10
16 | 100 | CONCLUIDO | 8.1835 | 12.22 | 9.12 | 36.48 | 0.44 | 15 | 201.01 | 54.38 | 5 | 10 | 41.63 | 25024.84 | 96.58 | 1278.73 | 43.53 | 30.43 | 6693.7 | 0.7 | 0.95 | 0.11 | 0.4 | 1 | 10
17 | 100 | CONCLUIDO | 8.2633 | 12.1 | 9.04 | 38.75 | 0.46 | 14 | 201.4 | 54.38 | 5.25 | 5 | 41.77 | 25073.29 | 93.6 | 1278.84 | 40.46 | 30.43 | 5164.04 | 0.75 | 0.96 | 0.12 | 0.32 | 1 | 10
18 | 100 | CONCLUIDO | 8.2637 | 12.1 | 9.04 | 38.74 | 0.48 | 14 | 201.79 | 54.38 | 5.5 | 0 | 41.92 | 25121.79 | 93.79 | 1278.79 | 40.21 | 30.43 | 5040.92 | 0.76 | 0.96 | 0.12 | 0.32 | 1 | 10

## RESULTADOS_26
Unnamed: 0 | Volume de calda [L] | STATUS | Capacidade operacional [ha/h] | Tempo de missao [h] | Tempo util [h] | Tempo por voo [min] | Autonomia Projetada [h] | N° Voos | MTOW [kg] | Massa Estrutura [kg] | Combustível [kg] | Abastecimentos | Massa gerador | Potência gerador [W] | Combustível consumido [L] | Calda cons [L] | Distância percorrida [km] | Distância Pulverizando [km] | RTL ACUMULADO[m] | EOC [km/km] | EOC [h/h] | Tempo de manobra [h] | Tempo rtl_rtw [h] | V pulv [m/s] | V desloc [m/s]
0 | 140 | CONCLUIDO | 3.8374 | 26.06 | 14.02 | 4.81 | 0.06 | 175 | 274.09 | 60.56 | 1 | 173 | 72.53 | 34038.11 | 239.33 | 1279.02 | 204.16 | 30.43 | 86210.88 | 0.15 | 0.62 | 0.37 | 5.3 | 1 | 10
1 | 140 | CONCLUIDO | 4.6297 | 21.6 | 12.33 | 6.06 | 0.08 | 122 | 274.57 | 60.56 | 1.25 | 120 | 72.76 | 34097.72 | 209.12 | 1279.33 | 148.49 | 30.43 | 58642.41 | 0.2 | 0.7 | 0.28 | 3.6 | 1 | 10
2 | 140 | CONCLUIDO | 5.189 | 19.27 | 11.46 | 7.32 | 0.1 | 94 | 275.05 | 60.56 | 1.5 | 92 | 73 | 34157.42 | 193.23 | 1279.14 | 120.25 | 30.43 | 44661.07 | 0.25 | 0.75 | 0.23 | 2.74 | 1 | 10
3 | 140 | CONCLUIDO | 5.5993 | 17.86 | 10.94 | 8.52 | 0.11 | 77 | 275.54 | 60.56 | 1.75 | 75 | 73.23 | 34217.22 | 183.24 | 1279.01 | 102.99 | 30.43 | 36114.47 | 0.3 | 0.79 | 0.2 | 2.22 | 1 | 10
4 | 140 | CONCLUIDO | 5.9242 | 16.88 | 10.58 | 9.77 | 0.13 | 65 | 276.02 | 60.56 | 2 | 63 | 73.47 | 34277.1 | 176.22 | 1279.08 | 91.38 | 30.43 | 30371.83 | 0.33 | 0.82 | 0.18 | 1.86 | 1 | 10
5 | 140 | CONCLUIDO | 6.199 | 16.13 | 10.31 | 11.04 | 0.14 | 56 | 276.51 | 60.56 | 2.25 | 54 | 73.71 | 34337.08 | 170.53 | 1278.84 | 82.28 | 30.43 | 25865.89 | 0.37 | 0.84 | 0.17 | 1.58 | 1 | 10
6 | 140 | CONCLUIDO | 6.4277 | 15.56 | 10.1 | 12.36 | 0.16 | 49 | 277 | 60.56 | 2.5 | 47 | 73.94 | 34397.15 | 166.11 | 1279.03 | 75.45 | 30.43 | 22485.24 | 0.4 | 0.86 | 0.16 | 1.38 | 1 | 10
7 | 140 | CONCLUIDO | 6.6009 | 15.15 | 9.95 | 13.57 | 0.18 | 44 | 277.48 | 60.56 | 2.75 | 42 | 74.18 | 34457.31 | 162.72 | 1278.77 | 70.69 | 30.43 | 20127.8 | 0.43 | 0.87 | 0.15 | 1.23 | 1 | 10
8 | 140 | CONCLUIDO | 6.7436 | 14.83 | 9.84 | 14.76 | 0.19 | 40 | 277.97 | 60.56 | 3 | 38 | 74.42 | 34517.57 | 159.82 | 1278.73 | 67.21 | 30.43 | 18410.36 | 0.45 | 0.88 | 0.14 | 1.12 | 1 | 10
9 | 140 | CONCLUIDO | 6.895 | 14.5 | 9.72 | 16.2 | 0.21 | 36 | 278.46 | 60.56 | 3.25 | 34 | 74.66 | 34577.92 | 156.95 | 1278.93 | 63.13 | 30.43 | 16388.74 | 0.48 | 0.89 | 0.14 | 1 | 1 | 10
10 | 140 | CONCLUIDO | 7.0219 | 14.24 | 9.62 | 17.48 | 0.22 | 33 | 278.95 | 60.56 | 3.5 | 31 | 74.9 | 34638.36 | 154.14 | 1278.76 | 59.78 | 30.43 | 14728.23 | 0.51 | 0.9 | 0.13 | 0.9 | 1 | 10
11 | 140 | CONCLUIDO | 7.1517 | 13.98 | 9.52 | 19.03 | 0.24 | 30 | 279.44 | 60.56 | 3.75 | 28 | 75.14 | 34698.9 | 151.22 | 1278.92 | 56.41 | 30.43 | 13060.32 | 0.54 | 0.91 | 0.13 | 0.79 | 1 | 10
12 | 140 | CONCLUIDO | 7.2886 | 13.72 | 9.36 | 20.05 | 0.25 | 28 | 279.94 | 60.56 | 4 | 26 | 75.38 | 34759.54 | 147.62 | 1278.92 | 50.9 | 30.43 | 10315.25 | 0.6 | 0.92 | 0.13 | 0.64 | 1 | 10
13 | 140 | CONCLUIDO | 7.3163 | 13.67 | 9.41 | 21.71 | 0.27 | 26 | 280.43 | 60.56 | 4.25 | 24 | 75.62 | 34820.27 | 147.37 | 1278.73 | 53.55 | 30.43 | 11648.44 | 0.57 | 0.92 | 0.11 | 0.69 | 1 | 10
14 | 140 | CONCLUIDO | 7.3065 | 13.69 | 9.48 | 22.75 | 0.29 | 25 | 280.92 | 60.56 | 4.5 | 23 | 75.87 | 34881.09 | 147.93 | 1278.87 | 55.67 | 30.43 | 12714.71 | 0.55 | 0.91 | 0.12 | 0.76 | 1 | 10
15 | 140 | CONCLUIDO | 7.4257 | 13.47 | 9.36 | 24.43 | 0.3 | 23 | 281.41 | 60.56 | 4.75 | 21 | 76.11 | 34942.02 | 144.84 | 1278.86 | 51.65 | 30.43 | 10712.96 | 0.59 | 0.92 | 0.12 | 0.64 | 1 | 10
16 | 140 | CONCLUIDO | 7.4718 | 13.38 | 9.33 | 25.46 | 0.32 | 22 | 281.91 | 60.56 | 5 | 20 | 76.35 | 35003.04 | 143.42 | 1278.87 | 50.7 | 30.43 | 10244.47 | 0.6 | 0.93 | 0.11 | 0.61 | 1 | 10
17 | 140 | CONCLUIDO | 7.5186 | 13.3 | 9.3 | 26.58 | 0.33 | 21 | 282.4 | 60.56 | 5.25 | 19 | 76.6 | 35064.15 | 141.8 | 1278.75 | 49.62 | 30.43 | 9709.93 | 0.61 | 0.93 | 0.11 | 0.58 | 1 | 10
18 | 140 | CONCLUIDO | 7.5645 | 13.22 | 9.27 | 27.82 | 0.35 | 20 | 282.9 | 60.56 | 5.5 | 18 | 76.85 | 35125.37 | 140.19 | 1278.82 | 48.67 | 30.43 | 9238.26 | 0.63 | 0.93 | 0.11 | 0.55 | 1 | 10
19 | 140 | CONCLUIDO | 7.6145 | 13.13 | 9.24 | 29.18 | 0.36 | 19 | 283.4 | 60.56 | 5.75 | 17 | 77.09 | 35186.68 | 138.74 | 1278.75 | 47.55 | 30.43 | 8684.02 | 0.64 | 0.94 | 0.11 | 0.52 | 1 | 10
20 | 140 | CONCLUIDO | 7.657 | 13.06 | 9.22 | 30.73 | 0.38 | 18 | 283.9 | 60.56 | 6 | 16 | 77.34 | 35248.1 | 137.49 | 1278.9 | 46.88 | 30.43 | 8353.02 | 0.65 | 0.94 | 0.11 | 0.5 | 1 | 10
21 | 140 | CONCLUIDO | 7.7116 | 12.97 | 9.18 | 32.4 | 0.39 | 17 | 284.4 | 60.56 | 6.25 | 15 | 77.59 | 35309.61 | 135.4 | 1278.73 | 45.53 | 30.43 | 7683.79 | 0.67 | 0.94 | 0.11 | 0.46 | 1 | 10
22 | 140 | CONCLUIDO | 7.7662 | 12.88 | 9.14 | 34.27 | 0.41 | 16 | 284.89 | 60.56 | 6.5 | 14 | 77.84 | 35371.22 | 134.09 | 1278.79 | 44.28 | 30.43 | 7065.65 | 0.69 | 0.95 | 0.1 | 0.42 | 1 | 10
23 | 140 | CONCLUIDO | 7.8181 | 12.79 | 9.11 | 36.43 | 0.42 | 15 | 285.39 | 60.56 | 6.75 | 13 | 78.09 | 35432.93 | 131.7 | 1278.84 | 43.12 | 30.43 | 6489.37 | 0.71 | 0.95 | 0.11 | 0.39 | 1 | 10
24 | 140 | CONCLUIDO | 7.8117 | 12.8 | 9.12 | 36.47 | 0.44 | 15 | 285.9 | 60.56 | 7 | 13 | 78.34 | 35494.74 | 131.03 | 1278.73 | 43.48 | 30.43 | 6668.93 | 0.7 | 0.95 | 0.1 | 0.4 | 1 | 10
25 | 140 | CONCLUIDO | 7.9241 | 12.62 | 8.99 | 38.52 | 0.45 | 14 | 286.4 | 60.56 | 7.25 | 12 | 78.59 | 35556.78 | 127.64 | 1278.73 | 39.22 | 30.43 | 4545.18 | 0.78 | 0.96 | 0.1 | 0.27 | 1 | 10
26 | 140 | CONCLUIDO | 7.8276 | 12.78 | 9.14 | 39.18 | 0.47 | 14 | 286.9 | 60.56 | 7.5 | 12 | 78.85 | 35618.8 | 129.16 | 1278.75 | 44.77 | 30.43 | 7320.33 | 0.68 | 0.95 | 0.1 | 0.42 | 1 | 10
27 | 140 | CONCLUIDO | 7.9017 | 12.66 | 9.08 | 41.89 | 0.48 | 13 | 287.41 | 60.56 | 7.75 | 11 | 79.1 | 35680.92 | 127.18 | 1278.73 | 42.35 | 30.43 | 6114.65 | 0.72 | 0.95 | 0.1 | 0.36 | 1 | 10
28 | 140 | CONCLUIDO | 7.8939 | 12.67 | 9.09 | 41.94 | 0.49 | 13 | 287.91 | 60.56 | 8 | 11 | 79.36 | 35743.15 | 125.65 | 1278.73 | 42.63 | 30.43 | 6253.49 | 0.71 | 0.95 | 0.1 | 0.37 | 1 | 10
29 | 140 | CONCLUIDO | 7.9616 | 12.56 | 9.03 | 45.16 | 0.51 | 12 | 288.42 | 60.56 | 8.25 | 10 | 79.61 | 35805.48 | 123.22 | 1278.73 | 40.84 | 30.43 | 5363.78 | 0.75 | 0.96 | 0.1 | 0.31 | 1 | 10
30 | 140 | CONCLUIDO | 7.959 | 12.56 | 9.04 | 45.18 | 0.52 | 12 | 288.92 | 60.56 | 8.5 | 10 | 79.87 | 35867.91 | 122.31 | 1278.75 | 40.93 | 30.43 | 5410.45 | 0.74 | 0.96 | 0.1 | 0.32 | 1 | 10
31 | 140 | CONCLUIDO | 8.0121 | 12.48 | 9.01 | 49.12 | 0.54 | 11 | 289.43 | 60.56 | 8.75 | 7 | 80.12 | 35930.44 | 120.42 | 1278.78 | 39.76 | 30.43 | 4827.9 | 0.77 | 0.96 | 0.1 | 0.28 | 1 | 10
32 | 140 | CONCLUIDO | 8.0085 | 12.49 | 9.01 | 49.15 | 0.55 | 11 | 289.94 | 60.56 | 9 | 6 | 80.38 | 35993.08 | 119.85 | 1278.79 | 39.98 | 30.43 | 4940.77 | 0.76 | 0.96 | 0.1 | 0.29 | 1 | 10
33 | 140 | CONCLUIDO | 8.0034 | 12.49 | 9.02 | 49.2 | 0.57 | 11 | 290.45 | 60.56 | 9.25 | 4 | 80.64 | 36055.83 | 119.18 | 1278.73 | 40.13 | 30.43 | 5012.7 | 0.76 | 0.96 | 0.11 | 0.3 | 1 | 10
34 | 140 | CONCLUIDO | 8.0101 | 12.48 | 9.01 | 49.14 | 0.58 | 11 | 290.96 | 60.56 | 9.5 | 0 | 80.9 | 36118.68 | 118.25 | 1278.76 | 39.55 | 30.43 | 4725.01 | 0.77 | 0.96 | 0.11 | 0.29 | 1 | 10

## RESULTADOS_6
Unnamed: 0 | Volume de calda [L] | STATUS | Capacidade operacional [ha/h] | Tempo de missao [h] | Tempo util [h] | Tempo por voo [min] | Autonomia Projetada [h] | N° Voos | MTOW [kg] | Massa Estrutura [kg] | Combustível [kg] | Abastecimentos | Massa gerador | Potência gerador [W] | Combustível consumido [L] | Calda cons [L] | Distância percorrida [km] | Distância Pulverizando [km] | RTL ACUMULADO[m] | EOC [km/km] | EOC [h/h] | Tempo de manobra [h] | Tempo rtl_rtw [h] | V pulv [m/s] | V desloc [m/s]
0 | 40 | CONCLUIDO | 7.5412 | 13.26 | 10.28 | 11.22 | 0.2 | 55 | 89.87 | 37.55 | 1 | 53 | 11.32 | 11317.98 | 74.52 | 1278.81 | 81.43 | 30.43 | 25445.53 | 0.37 | 0.84 | 0.17 | 1.56 | 1 | 10
1 | 40 | CONCLUIDO | 7.9791 | 12.53 | 9.84 | 14.76 | 0.24 | 40 | 90.18 | 37.55 | 1.25 | 36 | 11.37 | 11355.7 | 66.93 | 1278.9 | 66.92 | 30.43 | 18263.5 | 0.45 | 0.88 | 0.15 | 1.12 | 1 | 10
2 | 40 | CONCLUIDO | 8.1301 | 12.3 | 9.72 | 17.15 | 0.29 | 34 | 90.48 | 37.55 | 1.5 | 7 | 11.43 | 11393.43 | 63.65 | 1278.97 | 62.01 | 30.43 | 15837.63 | 0.49 | 0.89 | 0.17 | 1 | 1 | 10
3 | 40 | CONCLUIDO | 8.1614 | 12.25 | 9.69 | 17.62 | 0.34 | 33 | 90.79 | 37.55 | 1.75 | 0 | 11.49 | 11431.19 | 63.29 | 1279.02 | 60.86 | 30.43 | 15268.19 | 0.5 | 0.89 | 0.18 | 0.97 | 1 | 10

## RESULTADOS_23
Unnamed: 0 | Volume de calda [L] | STATUS | Capacidade operacional [ha/h] | Tempo de missao [h] | Tempo util [h] | Tempo por voo [min] | Autonomia Projetada [h] | N° Voos | MTOW [kg] | Massa Estrutura [kg] | Combustível [kg] | Abastecimentos | Massa gerador | Potência gerador [W] | Combustível consumido [L] | Calda cons [L] | Distância percorrida [km] | Distância Pulverizando [km] | RTL ACUMULADO[m] | EOC [km/km] | EOC [h/h] | Tempo de manobra [h] | Tempo rtl_rtw [h] | V pulv [m/s] | V desloc [m/s]
0 | 125 | CONCLUIDO | 4.2938 | 23.29 | 13.31 | 5.22 | 0.07 | 153 | 242.64 | 58.47 | 1 | 151 | 58.17 | 30160.1 | 209.56 | 1279.45 | 180.78 | 30.43 | 74628.31 | 0.17 | 0.65 | 0.33 | 4.58 | 1 | 10
1 | 125 | CONCLUIDO | 5.0413 | 19.84 | 11.93 | 6.57 | 0.09 | 109 | 243.08 | 58.47 | 1.25 | 107 | 58.36 | 30214.33 | 186.47 | 1279.08 | 135.53 | 30.43 | 52227.09 | 0.22 | 0.72 | 0.26 | 3.21 | 1 | 10
2 | 125 | CONCLUIDO | 5.5986 | 17.86 | 11.14 | 7.96 | 0.11 | 84 | 243.52 | 58.47 | 1.5 | 82 | 58.55 | 30268.64 | 172.63 | 1279.15 | 109.46 | 30.43 | 39313.22 | 0.28 | 0.78 | 0.22 | 2.42 | 1 | 10
3 | 125 | CONCLUIDO | 5.9829 | 16.71 | 10.7 | 9.3 | 0.13 | 69 | 243.96 | 58.47 | 1.75 | 67 | 58.74 | 30323.01 | 164.65 | 1278.78 | 95.21 | 30.43 | 32266.88 | 0.32 | 0.81 | 0.19 | 1.98 | 1 | 10
4 | 125 | CONCLUIDO | 6.3034 | 15.86 | 10.37 | 10.73 | 0.15 | 58 | 244.41 | 58.47 | 2 | 56 | 58.93 | 30377.45 | 158.25 | 1278.87 | 84.2 | 30.43 | 26813.7 | 0.36 | 0.83 | 0.17 | 1.65 | 1 | 10
5 | 125 | CONCLUIDO | 6.5681 | 15.22 | 10.11 | 12.13 | 0.16 | 50 | 244.85 | 58.47 | 2.25 | 48 | 59.12 | 30431.96 | 152.95 | 1278.92 | 75.73 | 30.43 | 22620.36 | 0.4 | 0.86 | 0.16 | 1.39 | 1 | 10
6 | 125 | CONCLUIDO | 6.7604 | 14.79 | 9.96 | 13.58 | 0.18 | 44 | 245.29 | 58.47 | 2.5 | 42 | 59.32 | 30486.54 | 149.5 | 1278.85 | 70.89 | 30.43 | 20228.48 | 0.43 | 0.87 | 0.15 | 1.24 | 1 | 10
7 | 125 | CONCLUIDO | 6.9049 | 14.48 | 9.84 | 14.75 | 0.2 | 40 | 245.73 | 58.47 | 2.75 | 38 | 59.51 | 30541.19 | 146.59 | 1278.81 | 67.15 | 30.43 | 18380.78 | 0.45 | 0.88 | 0.14 | 1.12 | 1 | 10
8 | 125 | CONCLUIDO | 7.0552 | 14.17 | 9.72 | 16.19 | 0.22 | 36 | 246.18 | 58.47 | 3 | 34 | 59.7 | 30595.91 | 143.47 | 1278.8 | 63.03 | 30.43 | 16338.12 | 0.48 | 0.89 | 0.14 | 1 | 1 | 10
9 | 125 | CONCLUIDO | 7.2169 | 13.86 | 9.59 | 17.98 | 0.23 | 32 | 246.62 | 58.47 | 3.25 | 30 | 59.9 | 30650.7 | 140.18 | 1278.85 | 58.82 | 30.43 | 14256.59 | 0.52 | 0.9 | 0.13 | 0.87 | 1 | 10
10 | 125 | CONCLUIDO | 7.3098 | 13.68 | 9.51 | 19.01 | 0.25 | 30 | 247.07 | 58.47 | 3.5 | 28 | 60.09 | 30705.56 | 138.06 | 1279.01 | 56.01 | 30.43 | 12858.52 | 0.54 | 0.91 | 0.13 | 0.79 | 1 | 10
11 | 125 | CONCLUIDO | 7.4952 | 13.34 | 9.31 | 20.69 | 0.27 | 27 | 247.51 | 58.47 | 3.75 | 25 | 60.29 | 30760.49 | 133.64 | 1278.81 | 49.48 | 30.43 | 9607.89 | 0.62 | 0.93 | 0.12 | 0.59 | 1 | 10
12 | 125 | CONCLUIDO | 7.3553 | 13.6 | 9.61 | 22.18 | 0.29 | 26 | 247.96 | 58.47 | 4 | 24 | 60.48 | 30815.5 | 137.34 | 1278.75 | 60.76 | 30.43 | 15253.02 | 0.5 | 0.9 | 0.11 | 0.89 | 1 | 10
13 | 125 | CONCLUIDO | 7.5074 | 13.32 | 9.43 | 23.57 | 0.3 | 24 | 248.4 | 58.47 | 4.25 | 22 | 60.68 | 30870.57 | 133.2 | 1278.82 | 53.86 | 30.43 | 11816.89 | 0.57 | 0.92 | 0.12 | 0.71 | 1 | 10
14 | 125 | CONCLUIDO | 7.622 | 13.12 | 9.32 | 25.43 | 0.32 | 22 | 248.85 | 58.47 | 4.5 | 20 | 60.88 | 30925.72 | 130.47 | 1278.87 | 50.31 | 30.43 | 10049.48 | 0.6 | 0.93 | 0.12 | 0.6 | 1 | 10
15 | 125 | CONCLUIDO | 7.6581 | 13.06 | 9.31 | 26.6 | 0.34 | 21 | 249.3 | 58.47 | 4.75 | 19 | 61.07 | 30980.93 | 128.98 | 1278.73 | 49.9 | 30.43 | 9848.55 | 0.61 | 0.93 | 0.11 | 0.59 | 1 | 10
16 | 125 | CONCLUIDO | 7.7043 | 12.98 | 9.28 | 27.83 | 0.36 | 20 | 249.75 | 58.47 | 5 | 18 | 61.27 | 31036.22 | 126.8 | 1278.73 | 48.7 | 30.43 | 9254.01 | 0.62 | 0.93 | 0.12 | 0.56 | 1 | 10
17 | 125 | CONCLUIDO | 7.8062 | 12.81 | 9.2 | 30.68 | 0.37 | 18 | 250.2 | 58.47 | 5.25 | 16 | 61.47 | 31091.59 | 124.63 | 1278.74 | 46.35 | 30.43 | 8087.99 | 0.66 | 0.94 | 0.11 | 0.48 | 1 | 10
18 | 125 | CONCLUIDO | 7.856 | 12.73 | 9.17 | 32.36 | 0.39 | 17 | 250.64 | 58.47 | 5.5 | 15 | 61.67 | 31147.02 | 122.87 | 1278.81 | 45.28 | 30.43 | 7562.11 | 0.67 | 0.94 | 0.11 | 0.45 | 1 | 10
19 | 125 | CONCLUIDO | 7.9062 | 12.65 | 9.14 | 34.26 | 0.41 | 16 | 251.09 | 58.47 | 5.75 | 14 | 61.87 | 31202.53 | 120.37 | 1278.82 | 44.17 | 30.43 | 7010.38 | 0.69 | 0.95 | 0.1 | 0.41 | 1 | 10
20 | 125 | CONCLUIDO | 7.9024 | 12.65 | 9.14 | 34.28 | 0.42 | 16 | 251.55 | 58.47 | 6 | 14 | 62.07 | 31258.11 | 119.33 | 1278.78 | 44.32 | 30.43 | 7086.79 | 0.69 | 0.95 | 0.11 | 0.42 | 1 | 10
21 | 125 | CONCLUIDO | 7.9477 | 12.58 | 9.12 | 36.47 | 0.44 | 15 | 252 | 58.47 | 6.25 | 13 | 62.27 | 31313.77 | 117.81 | 1278.83 | 43.56 | 30.43 | 6709.58 | 0.7 | 0.95 | 0.1 | 0.4 | 1 | 10
22 | 125 | CONCLUIDO | 8.0591 | 12.41 | 8.99 | 38.53 | 0.46 | 14 | 252.45 | 58.47 | 6.5 | 12 | 62.47 | 31369.49 | 114.24 | 1278.75 | 39.4 | 30.43 | 4632.98 | 0.77 | 0.96 | 0.1 | 0.27 | 1 | 10
23 | 125 | CONCLUIDO | 7.9581 | 12.57 | 9.15 | 39.2 | 0.47 | 14 | 252.9 | 58.47 | 6.75 | 12 | 62.68 | 31425.3 | 115.18 | 1278.85 | 44.8 | 30.43 | 7336.86 | 0.68 | 0.95 | 0.1 | 0.43 | 1 | 10
24 | 125 | CONCLUIDO | 8.0375 | 12.44 | 9.07 | 41.87 | 0.49 | 13 | 253.35 | 58.47 | 7 | 11 | 62.88 | 31481.17 | 112.66 | 1278.73 | 42.04 | 30.43 | 5961.01 | 0.72 | 0.95 | 0.1 | 0.35 | 1 | 10
25 | 125 | CONCLUIDO | 8.0944 | 12.35 | 9.03 | 45.15 | 0.51 | 12 | 253.81 | 58.47 | 7.25 | 9 | 63.08 | 31537.13 | 109.83 | 1278.73 | 40.62 | 30.43 | 5254.94 | 0.75 | 0.96 | 0.1 | 0.31 | 1 | 10
26 | 125 | CONCLUIDO | 8.0857 | 12.37 | 9.04 | 45.22 | 0.52 | 12 | 254.26 | 58.47 | 7.5 | 6 | 63.29 | 31593.16 | 110.12 | 1278.76 | 40.99 | 30.43 | 5441.43 | 0.74 | 0.96 | 0.11 | 0.32 | 1 | 10
27 | 125 | CONCLUIDO | 8.0843 | 12.37 | 9.05 | 45.23 | 0.54 | 12 | 254.72 | 58.47 | 7.75 | 2 | 63.49 | 31649.26 | 109.65 | 1278.85 | 40.88 | 30.43 | 5383.12 | 0.74 | 0.96 | 0.11 | 0.33 | 1 | 10
28 | 125 | CONCLUIDO | 8.0772 | 12.38 | 9.06 | 45.28 | 0.56 | 12 | 255.17 | 58.47 | 8 | 0 | 63.7 | 31705.44 | 109.3 | 1278.82 | 41.18 | 30.43 | 5537.33 | 0.74 | 0.95 | 0.11 | 0.34 | 1 | 10

## RESULTADOS_4
Unnamed: 0 | Volume de calda [L] | STATUS | Capacidade operacional [ha/h] | Tempo de missao [h] | Tempo util [h] | Tempo por voo [min] | Autonomia Projetada [h] | N° Voos | MTOW [kg] | Massa Estrutura [kg] | Combustível [kg] | Abastecimentos | Massa gerador | Potência gerador [W] | Combustível consumido [L] | Calda cons [L] | Distância percorrida [km] | Distância Pulverizando [km] | RTL ACUMULADO[m] | EOC [km/km] | EOC [h/h] | Tempo de manobra [h] | Tempo rtl_rtw [h] | V pulv [m/s] | V desloc [m/s]
0 | 30 | CONCLUIDO | 7.9491 | 12.58 | 10.04 | 13.38 | 0.24 | 45 | 71.52 | 32.27 | 1 | 9 | 8.25 | 9054.6 | 57.23 | 1278.95 | 71.94 | 30.43 | 20747.87 | 0.42 | 0.86 | 0.2 | 1.31 | 1 | 10
1 | 30 | CONCLUIDO | 7.9648 | 12.56 | 10.03 | 13.67 | 0.3 | 44 | 71.81 | 32.27 | 1.25 | 0 | 8.29 | 9090.98 | 56.91 | 1278.83 | 71.44 | 30.43 | 20504.11 | 0.43 | 0.86 | 0.21 | 1.31 | 1 | 10

## RESULTADOS_1
Unnamed: 0 | Volume de calda [L] | STATUS | Capacidade operacional [ha/h] | Tempo de missao [h] | Tempo util [h] | Tempo por voo [min] | Autonomia Projetada [h] | N° Voos | MTOW [kg] | Massa Estrutura [kg] | Combustível [kg] | Abastecimentos | Massa gerador | Potência gerador [W] | Combustível consumido [L] | Calda cons [L] | Distância percorrida [km] | Distância Pulverizando [km] | RTL ACUMULADO[m] | EOC [km/km] | EOC [h/h] | Tempo de manobra [h] | Tempo rtl_rtw [h] | V pulv [m/s] | V desloc [m/s]
0 | 15 | CONCLUIDO | 7.1451 | 14 | 11.33 | 7.81 | 0.43 | 87 | 39.78 | 19.54 | 1 | 0 | 4.24 | 5140 | 44.42 | 1279.39 | 112.06 | 30.43 | 40598.63 | 0.27 | 0.76 | 0.33 | 2.61 | 1 | 10

## RESULTADOS_12
Unnamed: 0 | Volume de calda [L] | STATUS | Capacidade operacional [ha/h] | Tempo de missao [h] | Tempo util [h] | Tempo por voo [min] | Autonomia Projetada [h] | N° Voos | MTOW [kg] | Massa Estrutura [kg] | Combustível [kg] | Abastecimentos | Massa gerador | Potência gerador [W] | Combustível consumido [L] | Calda cons [L] | Distância percorrida [km] | Distância Pulverizando [km] | RTL ACUMULADO[m] | EOC [km/km] | EOC [h/h] | Tempo de manobra [h] | Tempo rtl_rtw [h] | V pulv [m/s] | V desloc [m/s]
0 | 70 | CONCLUIDO | 6.2067 | 16.11 | 11.31 | 7.63 | 0.12 | 89 | 141.81 | 47.83 | 1 | 87 | 22.98 | 17723.39 | 121.79 | 1279.04 | 115.16 | 30.43 | 42141.13 | 0.26 | 0.76 | 0.23 | 2.59 | 1 | 10
1 | 70 | CONCLUIDO | 6.7795 | 14.75 | 10.62 | 9.65 | 0.16 | 66 | 142.15 | 47.83 | 1.25 | 64 | 23.07 | 17765.46 | 111.88 | 1278.85 | 92.59 | 30.43 | 30968.25 | 0.33 | 0.81 | 0.18 | 1.89 | 1 | 10
2 | 70 | CONCLUIDO | 7.1845 | 13.92 | 10.19 | 11.76 | 0.19 | 52 | 142.49 | 47.83 | 1.5 | 50 | 23.16 | 17807.56 | 104.96 | 1278.82 | 78.45 | 30.43 | 23970.8 | 0.39 | 0.85 | 0.16 | 1.47 | 1 | 10
3 | 70 | CONCLUIDO | 7.4991 | 13.34 | 9.89 | 14.13 | 0.22 | 42 | 142.83 | 47.83 | 1.75 | 40 | 23.25 | 17849.7 | 99.39 | 1278.73 | 68.8 | 30.43 | 19197.06 | 0.44 | 0.87 | 0.15 | 1.17 | 1 | 10
4 | 70 | CONCLUIDO | 7.7421 | 12.92 | 9.68 | 16.59 | 0.25 | 35 | 143.17 | 47.83 | 2 | 33 | 23.34 | 17891.86 | 94.81 | 1278.89 | 61.78 | 30.43 | 15721.46 | 0.49 | 0.89 | 0.14 | 0.96 | 1 | 10
5 | 70 | CONCLUIDO | 7.9292 | 12.61 | 9.52 | 19.03 | 0.28 | 30 | 143.51 | 47.83 | 2.25 | 28 | 23.44 | 17934.06 | 90.57 | 1278.92 | 56.41 | 30.43 | 13057.91 | 0.54 | 0.91 | 0.13 | 0.8 | 1 | 10
6 | 70 | CONCLUIDO | 8.0607 | 12.41 | 9.43 | 21.75 | 0.31 | 26 | 143.86 | 47.83 | 2.5 | 24 | 23.53 | 17976.29 | 86.66 | 1278.79 | 54.17 | 30.43 | 11959.88 | 0.56 | 0.92 | 0.11 | 0.71 | 1 | 10
7 | 70 | CONCLUIDO | 8.1644 | 12.25 | 9.36 | 24.41 | 0.34 | 23 | 144.2 | 47.83 | 2.75 | 21 | 23.62 | 18018.55 | 83.57 | 1278.8 | 51.27 | 30.43 | 10523.03 | 0.59 | 0.92 | 0.12 | 0.63 | 1 | 10
8 | 70 | CONCLUIDO | 8.2288 | 12.15 | 9.32 | 26.62 | 0.37 | 21 | 144.54 | 47.83 | 3 | 14 | 23.71 | 18060.85 | 80.15 | 1278.77 | 49.91 | 30.43 | 9855.42 | 0.61 | 0.93 | 0.12 | 0.6 | 1 | 10
9 | 70 | CONCLUIDO | 8.2675 | 12.1 | 9.29 | 27.87 | 0.4 | 20 | 144.89 | 47.83 | 3.25 | 1 | 23.81 | 18103.18 | 79.21 | 1278.89 | 48.41 | 30.43 | 9108.04 | 0.63 | 0.93 | 0.14 | 0.57 | 1 | 10
10 | 70 | CONCLUIDO | 8.2671 | 12.1 | 9.29 | 27.87 | 0.43 | 20 | 145.23 | 47.83 | 3.5 | 0 | 23.9 | 18145.54 | 79.36 | 1278.73 | 48.4 | 30.43 | 9107.4 | 0.63 | 0.93 | 0.14 | 0.57 | 1 | 10

## RESULTADOS_16
Unnamed: 0 | Volume de calda [L] | STATUS | Capacidade operacional [ha/h] | Tempo de missao [h] | Tempo util [h] | Tempo por voo [min] | Autonomia Projetada [h] | N° Voos | MTOW [kg] | Massa Estrutura [kg] | Combustível [kg] | Abastecimentos | Massa gerador | Potência gerador [W] | Combustível consumido [L] | Calda cons [L] | Distância percorrida [km] | Distância Pulverizando [km] | RTL ACUMULADO[m] | EOC [km/km] | EOC [h/h] | Tempo de manobra [h] | Tempo rtl_rtw [h] | V pulv [m/s] | V desloc [m/s]
0 | 90 | CONCLUIDO | 5.4465 | 18.36 | 11.99 | 6.48 | 0.1 | 111 | 176.73 | 52.44 | 1 | 109 | 33.29 | 22031.19 | 151.9 | 1279.57 | 137.25 | 30.43 | 53077.21 | 0.22 | 0.72 | 0.27 | 3.27 | 1 | 10
1 | 90 | CONCLUIDO | 6.1121 | 16.36 | 11.06 | 8.19 | 0.13 | 81 | 177.1 | 52.44 | 1.25 | 79 | 33.41 | 22076.81 | 138.17 | 1278.9 | 107.37 | 30.43 | 38283.83 | 0.28 | 0.78 | 0.2 | 2.34 | 1 | 10
2 | 90 | CONCLUIDO | 6.5581 | 15.25 | 10.55 | 9.89 | 0.15 | 64 | 177.47 | 52.44 | 1.5 | 62 | 33.53 | 22122.46 | 129.86 | 1279.04 | 90.49 | 30.43 | 29927.87 | 0.34 | 0.82 | 0.18 | 1.83 | 1 | 10
3 | 90 | CONCLUIDO | 6.9263 | 14.44 | 10.17 | 11.73 | 0.17 | 52 | 177.84 | 52.44 | 1.75 | 50 | 33.65 | 22168.15 | 123.38 | 1278.94 | 77.73 | 30.43 | 23607.93 | 0.39 | 0.85 | 0.16 | 1.45 | 1 | 10
4 | 90 | CONCLUIDO | 7.1725 | 13.94 | 9.96 | 13.58 | 0.2 | 44 | 178.21 | 52.44 | 2 | 42 | 33.77 | 22213.89 | 119.01 | 1278.87 | 70.86 | 30.43 | 20217.17 | 0.43 | 0.87 | 0.15 | 1.24 | 1 | 10
5 | 90 | CONCLUIDO | 7.3866 | 13.54 | 9.77 | 15.42 | 0.22 | 38 | 178.59 | 52.44 | 2.25 | 36 | 33.89 | 22259.66 | 114.76 | 1278.85 | 64.73 | 30.43 | 17180.56 | 0.47 | 0.89 | 0.14 | 1.04 | 1 | 10
6 | 90 | CONCLUIDO | 7.5705 | 13.21 | 9.62 | 17.48 | 0.25 | 33 | 178.96 | 52.44 | 2.5 | 31 | 34.02 | 22305.48 | 111.24 | 1278.84 | 59.77 | 30.43 | 14726.94 | 0.51 | 0.9 | 0.13 | 0.89 | 1 | 10
7 | 90 | CONCLUIDO | 7.6961 | 12.99 | 9.51 | 19.01 | 0.27 | 30 | 179.33 | 52.44 | 2.75 | 28 | 34.14 | 22351.34 | 108.12 | 1278.87 | 56 | 30.43 | 12853.57 | 0.54 | 0.91 | 0.13 | 0.79 | 1 | 10
8 | 90 | CONCLUIDO | 7.8585 | 12.72 | 9.38 | 21.65 | 0.3 | 26 | 179.7 | 52.44 | 3 | 24 | 34.26 | 22397.24 | 104.28 | 1278.73 | 52.53 | 30.43 | 11137.83 | 0.58 | 0.92 | 0.11 | 0.66 | 1 | 10
9 | 90 | CONCLUIDO | 7.8885 | 12.68 | 9.4 | 23.51 | 0.32 | 24 | 180.07 | 52.44 | 3.25 | 22 | 34.38 | 22443.18 | 103.11 | 1278.76 | 52.99 | 30.43 | 11380.79 | 0.57 | 0.92 | 0.12 | 0.68 | 1 | 10
10 | 90 | CONCLUIDO | 7.9736 | 12.54 | 9.34 | 25.47 | 0.34 | 22 | 180.45 | 52.44 | 3.5 | 20 | 34.51 | 22489.16 | 100.11 | 1278.73 | 50.9 | 30.43 | 10347.31 | 0.6 | 0.93 | 0.11 | 0.62 | 1 | 10
11 | 90 | CONCLUIDO | 8.0625 | 12.4 | 9.27 | 27.81 | 0.37 | 20 | 180.82 | 52.44 | 3.75 | 18 | 34.63 | 22535.19 | 97.1 | 1278.73 | 48.75 | 30.43 | 9278.14 | 0.62 | 0.93 | 0.11 | 0.55 | 1 | 10
12 | 90 | CONCLUIDO | 8.152 | 12.27 | 9.21 | 30.69 | 0.39 | 18 | 181.19 | 52.44 | 4 | 16 | 34.75 | 22581.25 | 94.36 | 1278.82 | 46.49 | 30.43 | 8162.17 | 0.65 | 0.94 | 0.11 | 0.49 | 1 | 10
13 | 90 | CONCLUIDO | 8.1921 | 12.21 | 9.18 | 32.41 | 0.42 | 17 | 181.57 | 52.44 | 4.25 | 12 | 34.88 | 22627.36 | 91.36 | 1278.77 | 45.54 | 30.43 | 7690.82 | 0.67 | 0.94 | 0.11 | 0.46 | 1 | 10
14 | 90 | CONCLUIDO | 8.2374 | 12.14 | 9.15 | 34.31 | 0.44 | 16 | 181.94 | 52.44 | 4.5 | 7 | 35 | 22673.63 | 90.17 | 1278.73 | 44.34 | 30.43 | 7095.16 | 0.69 | 0.94 | 0.12 | 0.43 | 1 | 10
15 | 90 | CONCLUIDO | 8.2175 | 12.17 | 9.18 | 34.42 | 0.46 | 16 | 182.32 | 52.44 | 4.75 | 2 | 35.12 | 22719.83 | 89.84 | 1278.78 | 45.1 | 30.43 | 7477.17 | 0.67 | 0.94 | 0.12 | 0.46 | 1 | 10
16 | 90 | CONCLUIDO | 8.2122 | 12.18 | 9.19 | 34.45 | 0.49 | 16 | 182.69 | 52.44 | 5 | 0 | 35.25 | 22766.06 | 89.79 | 1278.79 | 45.25 | 30.43 | 7549.84 | 0.67 | 0.94 | 0.12 | 0.47 | 1 | 10

## RESULTADOS_20
Unnamed: 0 | Volume de calda [L] | STATUS | Capacidade operacional [ha/h] | Tempo de missao [h] | Tempo util [h] | Tempo por voo [min] | Autonomia Projetada [h] | N° Voos | MTOW [kg] | Massa Estrutura [kg] | Combustível [kg] | Abastecimentos | Massa gerador | Potência gerador [W] | Combustível consumido [L] | Calda cons [L] | Distância percorrida [km] | Distância Pulverizando [km] | RTL ACUMULADO[m] | EOC [km/km] | EOC [h/h] | Tempo de manobra [h] | Tempo rtl_rtw [h] | V pulv [m/s] | V desloc [m/s]
0 | 110 | CONCLUIDO | 4.7662 | 20.98 | 12.71 | 5.69 | 0.08 | 134 | 213.37 | 56.13 | 1 | 132 | 46.25 | 26550.29 | 183.58 | 1279.21 | 160.99 | 30.43 | 64832.24 | 0.19 | 0.68 | 0.3 | 3.99 | 1 | 10
1 | 110 | CONCLUIDO | 5.4751 | 18.26 | 11.56 | 7.15 | 0.1 | 97 | 213.78 | 56.13 | 1.25 | 95 | 46.4 | 26600.32 | 165.21 | 1279.14 | 123.2 | 30.43 | 46118.68 | 0.25 | 0.75 | 0.24 | 2.83 | 1 | 10
2 | 110 | CONCLUIDO | 5.97 | 16.75 | 10.93 | 8.63 | 0.12 | 76 | 214.19 | 56.13 | 1.5 | 74 | 46.56 | 26650.41 | 154.71 | 1279 | 102.87 | 30.43 | 36058.2 | 0.3 | 0.79 | 0.2 | 2.21 | 1 | 10
3 | 110 | CONCLUIDO | 6.3602 | 15.72 | 10.49 | 10.15 | 0.14 | 62 | 214.59 | 56.13 | 1.75 | 60 | 46.72 | 26700.55 | 147.18 | 1279.08 | 88.54 | 30.43 | 28966.35 | 0.34 | 0.82 | 0.18 | 1.77 | 1 | 10
4 | 110 | CONCLUIDO | 6.6769 | 14.98 | 10.17 | 11.73 | 0.17 | 52 | 215 | 56.13 | 2 | 50 | 46.87 | 26750.75 | 141.11 | 1279.15 | 77.65 | 30.43 | 23570.39 | 0.39 | 0.85 | 0.17 | 1.45 | 1 | 10
5 | 110 | CONCLUIDO | 6.8968 | 14.5 | 9.99 | 13.32 | 0.19 | 45 | 215.41 | 56.13 | 2.25 | 43 | 47.03 | 26801 | 137.19 | 1278.98 | 71.8 | 30.43 | 20680.09 | 0.42 | 0.87 | 0.15 | 1.26 | 1 | 10
6 | 110 | CONCLUIDO | 7.0753 | 14.13 | 9.83 | 14.75 | 0.21 | 40 | 215.82 | 56.13 | 2.5 | 38 | 47.19 | 26851.31 | 133.6 | 1278.77 | 66.97 | 30.43 | 18292.39 | 0.45 | 0.88 | 0.14 | 1.11 | 1 | 10
7 | 110 | CONCLUIDO | 7.262 | 13.77 | 9.68 | 16.59 | 0.23 | 35 | 216.22 | 56.13 | 2.75 | 33 | 47.35 | 26901.66 | 130.14 | 1278.9 | 61.75 | 30.43 | 15705.88 | 0.49 | 0.89 | 0.14 | 0.96 | 1 | 10
8 | 110 | CONCLUIDO | 7.3804 | 13.55 | 9.59 | 17.97 | 0.25 | 32 | 216.63 | 56.13 | 3 | 30 | 47.51 | 26952.08 | 127.25 | 1278.77 | 58.75 | 30.43 | 14220.32 | 0.52 | 0.9 | 0.13 | 0.86 | 1 | 10
9 | 110 | CONCLUIDO | 7.5298 | 13.28 | 9.44 | 19.54 | 0.27 | 29 | 217.04 | 56.13 | 3.25 | 27 | 47.66 | 27002.55 | 123.96 | 1278.85 | 53.86 | 30.43 | 11791.63 | 0.57 | 0.92 | 0.13 | 0.72 | 1 | 10
10 | 110 | CONCLUIDO | 7.6302 | 13.11 | 9.4 | 21.68 | 0.29 | 26 | 217.45 | 56.13 | 3.5 | 24 | 47.82 | 27053.07 | 121.52 | 1278.75 | 53.01 | 30.43 | 11381.1 | 0.57 | 0.92 | 0.11 | 0.67 | 1 | 10
11 | 110 | CONCLUIDO | 7.6132 | 13.14 | 9.47 | 22.72 | 0.31 | 25 | 217.86 | 56.13 | 3.75 | 23 | 47.98 | 27103.65 | 121.16 | 1278.88 | 54.99 | 30.43 | 12373.05 | 0.55 | 0.91 | 0.12 | 0.75 | 1 | 10
12 | 110 | CONCLUIDO | 7.717 | 12.96 | 9.37 | 24.46 | 0.33 | 23 | 218.27 | 56.13 | 4 | 21 | 48.15 | 27154.29 | 118.76 | 1278.98 | 51.94 | 30.43 | 10861.82 | 0.59 | 0.92 | 0.12 | 0.65 | 1 | 10
13 | 110 | CONCLUIDO | 7.8086 | 12.81 | 9.31 | 26.59 | 0.35 | 21 | 218.68 | 56.13 | 4.25 | 19 | 48.31 | 27204.98 | 116.17 | 1278.84 | 49.8 | 30.43 | 9798.97 | 0.61 | 0.93 | 0.11 | 0.59 | 1 | 10
14 | 110 | CONCLUIDO | 7.8567 | 12.73 | 9.27 | 27.81 | 0.36 | 20 | 219.09 | 56.13 | 4.5 | 18 | 48.47 | 27255.72 | 113.76 | 1278.75 | 48.56 | 30.43 | 9184.83 | 0.63 | 0.93 | 0.11 | 0.55 | 1 | 10
15 | 110 | CONCLUIDO | 7.9456 | 12.59 | 9.21 | 30.71 | 0.38 | 18 | 219.51 | 56.13 | 4.75 | 16 | 48.63 | 27306.53 | 111.94 | 1278.73 | 46.64 | 30.43 | 8234.85 | 0.65 | 0.94 | 0.11 | 0.49 | 1 | 10
16 | 110 | CONCLUIDO | 7.9975 | 12.5 | 9.17 | 32.38 | 0.4 | 17 | 219.92 | 56.13 | 5 | 15 | 48.79 | 27357.39 | 109.6 | 1278.73 | 45.36 | 30.43 | 7601.88 | 0.67 | 0.94 | 0.11 | 0.45 | 1 | 10
17 | 110 | CONCLUIDO | 8.0443 | 12.43 | 9.14 | 34.29 | 0.42 | 16 | 220.33 | 56.13 | 5.25 | 14 | 48.95 | 27408.3 | 107.7 | 1278.85 | 44.35 | 30.43 | 7101.45 | 0.69 | 0.95 | 0.11 | 0.42 | 1 | 10
18 | 110 | CONCLUIDO | 8.0937 | 12.36 | 9.11 | 36.44 | 0.44 | 15 | 220.74 | 56.13 | 5.5 | 13 | 49.12 | 27459.27 | 104.93 | 1278.78 | 43.31 | 30.43 | 6584.52 | 0.7 | 0.95 | 0.1 | 0.39 | 1 | 10
19 | 110 | CONCLUIDO | 8.2016 | 12.19 | 8.99 | 38.52 | 0.46 | 14 | 221.16 | 56.13 | 5.75 | 10 | 49.28 | 27510.3 | 101.36 | 1278.84 | 39.08 | 30.43 | 4474.15 | 0.78 | 0.96 | 0.1 | 0.27 | 1 | 10
20 | 110 | CONCLUIDO | 8.0839 | 12.37 | 9.17 | 39.28 | 0.48 | 14 | 221.57 | 56.13 | 6 | 8 | 49.45 | 27561.39 | 101.9 | 1278.9 | 45.29 | 30.43 | 7579.19 | 0.67 | 0.94 | 0.11 | 0.45 | 1 | 10
21 | 110 | CONCLUIDO | 8.1703 | 12.24 | 9.08 | 41.9 | 0.5 | 13 | 221.99 | 56.13 | 6.25 | 3 | 49.61 | 27612.53 | 100.48 | 1278.76 | 41.99 | 30.43 | 5933.01 | 0.72 | 0.95 | 0.11 | 0.36 | 1 | 10
22 | 110 | CONCLUIDO | 8.1581 | 12.26 | 9.1 | 41.98 | 0.52 | 13 | 222.4 | 56.13 | 6.5 | 2 | 49.78 | 27663.85 | 100.43 | 1278.76 | 42.55 | 30.43 | 6216.04 | 0.72 | 0.95 | 0.11 | 0.38 | 1 | 10
23 | 110 | CONCLUIDO | 8.1542 | 12.26 | 9.1 | 42.01 | 0.54 | 13 | 222.82 | 56.13 | 6.75 | 0 | 49.94 | 27715.11 | 100.6 | 1278.97 | 42.65 | 30.43 | 6266.13 | 0.71 | 0.95 | 0.12 | 0.38 | 1 | 10

## RESULTADOS_28
Unnamed: 0 | Volume de calda [L] | STATUS | Capacidade operacional [ha/h] | Tempo de missao [h] | Tempo util [h] | Tempo por voo [min] | Autonomia Projetada [h] | N° Voos | MTOW [kg] | Massa Estrutura [kg] | Combustível [kg] | Abastecimentos | Massa gerador | Potência gerador [W] | Combustível consumido [L] | Calda cons [L] | Distância percorrida [km] | Distância Pulverizando [km] | RTL ACUMULADO[m] | EOC [km/km] | EOC [h/h] | Tempo de manobra [h] | Tempo rtl_rtw [h] | V pulv [m/s] | V desloc [m/s]
0 | 150 | CONCLUIDO | 3.5521 | 28.15 | 14.54 | 4.57 | 0.06 | 191 | 296.65 | 61.82 | 1 | 189 | 83.83 | 36821.52 | 261.45 | 1279.49 | 221.43 | 30.43 | 94763.41 | 0.14 | 0.59 | 0.39 | 5.82 | 1 | 10
1 | 150 | CONCLUIDO | 4.3521 | 22.98 | 12.65 | 5.75 | 0.07 | 132 | 297.17 | 61.82 | 1.25 | 130 | 84.1 | 36885.7 | 226.07 | 1279.26 | 159.01 | 30.43 | 63851.92 | 0.19 | 0.68 | 0.29 | 3.92 | 1 | 10
2 | 150 | CONCLUIDO | 4.9316 | 20.28 | 11.67 | 6.93 | 0.09 | 101 | 297.7 | 61.82 | 1.5 | 99 | 84.37 | 36949.99 | 207.48 | 1278.86 | 126.91 | 30.43 | 47956.89 | 0.24 | 0.74 | 0.25 | 2.95 | 1 | 10
3 | 150 | CONCLUIDO | 5.3661 | 18.64 | 11.08 | 8.11 | 0.1 | 82 | 298.22 | 61.82 | 1.75 | 80 | 84.65 | 37014.39 | 196.03 | 1279.29 | 107.74 | 30.43 | 38464.37 | 0.28 | 0.78 | 0.21 | 2.36 | 1 | 10
4 | 150 | CONCLUIDO | 5.7058 | 17.53 | 10.7 | 9.3 | 0.12 | 69 | 298.74 | 61.82 | 2 | 67 | 84.92 | 37078.91 | 188.22 | 1279.1 | 95.08 | 30.43 | 32201.78 | 0.32 | 0.81 | 0.19 | 1.97 | 1 | 10
5 | 150 | CONCLUIDO | 5.9655 | 16.76 | 10.43 | 10.43 | 0.13 | 60 | 299.26 | 61.82 | 2.25 | 58 | 85.19 | 37143.54 | 182.67 | 1278.9 | 86.47 | 30.43 | 27940.35 | 0.35 | 0.83 | 0.18 | 1.71 | 1 | 10
6 | 150 | CONCLUIDO | 6.2279 | 16.06 | 10.17 | 11.74 | 0.15 | 52 | 299.79 | 61.82 | 2.5 | 50 | 85.47 | 37208.42 | 177.1 | 1279.17 | 77.7 | 30.43 | 23595.5 | 0.39 | 0.85 | 0.16 | 1.45 | 1 | 10
7 | 150 | CONCLUIDO | 6.3915 | 15.65 | 10.04 | 12.81 | 0.16 | 47 | 300.32 | 61.82 | 2.75 | 45 | 85.74 | 37273.29 | 173.85 | 1278.97 | 73.63 | 30.43 | 21584.57 | 0.41 | 0.86 | 0.15 | 1.32 | 1 | 10
8 | 150 | CONCLUIDO | 6.5671 | 15.23 | 9.9 | 14.14 | 0.18 | 42 | 300.84 | 61.82 | 3 | 40 | 86.02 | 37338.27 | 170.38 | 1278.86 | 68.92 | 30.43 | 19254.86 | 0.44 | 0.87 | 0.15 | 1.18 | 1 | 10
9 | 150 | CONCLUIDO | 6.6748 | 14.98 | 9.82 | 15.1 | 0.19 | 39 | 301.37 | 61.82 | 3.25 | 37 | 86.3 | 37403.38 | 168.24 | 1279.01 | 66.39 | 30.43 | 18004.59 | 0.46 | 0.88 | 0.14 | 1.1 | 1 | 10
10 | 150 | CONCLUIDO | 6.8381 | 14.62 | 9.68 | 16.6 | 0.21 | 35 | 301.9 | 61.82 | 3.5 | 33 | 86.58 | 37468.6 | 165.05 | 1278.81 | 61.82 | 30.43 | 15741.31 | 0.49 | 0.89 | 0.14 | 0.96 | 1 | 10
11 | 150 | CONCLUIDO | 6.9213 | 14.45 | 9.62 | 17.49 | 0.22 | 33 | 302.43 | 61.82 | 3.75 | 31 | 86.86 | 37533.94 | 162.78 | 1278.78 | 59.87 | 30.43 | 14777.42 | 0.51 | 0.9 | 0.13 | 0.9 | 1 | 10
12 | 150 | CONCLUIDO | 7.0493 | 14.19 | 9.52 | 19.04 | 0.24 | 30 | 302.96 | 61.82 | 4 | 28 | 87.14 | 37599.4 | 160.39 | 1278.82 | 56.52 | 30.43 | 13114.99 | 0.54 | 0.91 | 0.13 | 0.8 | 1 | 10
13 | 150 | CONCLUIDO | 7.1911 | 13.91 | 9.35 | 20.04 | 0.25 | 28 | 303.49 | 61.82 | 4.25 | 26 | 87.42 | 37664.98 | 156.34 | 1278.82 | 50.79 | 30.43 | 10261.07 | 0.6 | 0.92 | 0.12 | 0.63 | 1 | 10
14 | 150 | CONCLUIDO | 7.2269 | 13.84 | 9.4 | 21.68 | 0.26 | 26 | 304.03 | 61.82 | 4.5 | 24 | 87.7 | 37730.68 | 156.16 | 1278.97 | 53.02 | 30.43 | 11383.13 | 0.57 | 0.92 | 0.11 | 0.67 | 1 | 10
15 | 150 | CONCLUIDO | 7.2269 | 13.84 | 9.45 | 22.68 | 0.28 | 25 | 304.56 | 61.82 | 4.75 | 23 | 87.99 | 37796.51 | 156.49 | 1278.88 | 54.79 | 30.43 | 12274.22 | 0.56 | 0.92 | 0.11 | 0.73 | 1 | 10
16 | 150 | CONCLUIDO | 7.2743 | 13.75 | 9.42 | 23.54 | 0.29 | 24 | 305.09 | 61.82 | 5 | 22 | 88.27 | 37862.45 | 155.05 | 1278.77 | 53.49 | 30.43 | 11631.93 | 0.57 | 0.92 | 0.12 | 0.7 | 1 | 10
17 | 150 | CONCLUIDO | 7.3811 | 13.55 | 9.33 | 25.44 | 0.31 | 22 | 305.63 | 61.82 | 5.25 | 20 | 88.56 | 37928.52 | 152.61 | 1278.73 | 50.38 | 30.43 | 10083.54 | 0.6 | 0.93 | 0.12 | 0.61 | 1 | 10
18 | 150 | CONCLUIDO | 7.4296 | 13.46 | 9.3 | 26.56 | 0.32 | 21 | 306.17 | 61.82 | 5.5 | 19 | 88.84 | 37994.72 | 151.28 | 1278.74 | 49.45 | 30.43 | 9624.33 | 0.62 | 0.93 | 0.11 | 0.58 | 1 | 10
19 | 150 | CONCLUIDO | 7.4745 | 13.38 | 9.27 | 27.81 | 0.33 | 20 | 306.7 | 61.82 | 5.75 | 18 | 89.13 | 38061.04 | 149.84 | 1278.89 | 48.45 | 30.43 | 9129.41 | 0.63 | 0.93 | 0.12 | 0.55 | 1 | 10
20 | 150 | CONCLUIDO | 7.5284 | 13.28 | 9.23 | 29.15 | 0.35 | 19 | 307.24 | 61.82 | 6 | 17 | 89.42 | 38127.48 | 148.19 | 1278.85 | 47.32 | 30.43 | 8569.93 | 0.64 | 0.94 | 0.11 | 0.51 | 1 | 10
21 | 150 | CONCLUIDO | 7.567 | 13.22 | 9.22 | 30.73 | 0.36 | 18 | 307.78 | 61.82 | 6.25 | 16 | 89.71 | 38194.05 | 147.2 | 1278.75 | 46.76 | 30.43 | 8293.7 | 0.65 | 0.94 | 0.11 | 0.5 | 1 | 10
22 | 150 | CONCLUIDO | 7.6263 | 13.11 | 9.17 | 32.37 | 0.38 | 17 | 308.32 | 61.82 | 6.5 | 15 | 90 | 38260.74 | 145.2 | 1278.75 | 45.33 | 30.43 | 7587.34 | 0.67 | 0.94 | 0.11 | 0.45 | 1 | 10
23 | 150 | CONCLUIDO | 7.6245 | 13.12 | 9.17 | 32.38 | 0.39 | 17 | 308.86 | 61.82 | 6.75 | 15 | 90.29 | 38327.57 | 143.9 | 1278.85 | 45.31 | 30.43 | 7576.01 | 0.67 | 0.94 | 0.11 | 0.45 | 1 | 10
24 | 150 | CONCLUIDO | 7.6756 | 13.03 | 9.14 | 34.28 | 0.4 | 16 | 309.41 | 61.82 | 7 | 14 | 90.59 | 38394.52 | 143.22 | 1278.78 | 44.33 | 30.43 | 7091.31 | 0.69 | 0.95 | 0.11 | 0.42 | 1 | 10
25 | 150 | CONCLUIDO | 7.7276 | 12.94 | 9.11 | 36.44 | 0.42 | 15 | 309.95 | 61.82 | 7.25 | 13 | 90.88 | 38461.6 | 140.86 | 1278.86 | 43.23 | 30.43 | 6545.66 | 0.7 | 0.95 | 0.1 | 0.39 | 1 | 10
26 | 150 | CONCLUIDO | 7.725 | 12.94 | 9.11 | 36.46 | 0.43 | 15 | 310.5 | 61.82 | 7.5 | 13 | 91.18 | 38528.81 | 140.27 | 1278.79 | 43.44 | 30.43 | 6648.85 | 0.7 | 0.95 | 0.1 | 0.39 | 1 | 10
27 | 150 | CONCLUIDO | 7.837 | 12.76 | 8.98 | 38.51 | 0.44 | 14 | 311.04 | 61.82 | 7.75 | 12 | 91.47 | 38596.15 | 136.85 | 1278.79 | 39.03 | 30.43 | 4448.54 | 0.78 | 0.96 | 0.1 | 0.26 | 1 | 10
28 | 150 | CONCLUIDO | 7.7603 | 12.89 | 9.11 | 39.05 | 0.46 | 14 | 311.59 | 61.82 | 8 | 12 | 91.77 | 38663.62 | 138.27 | 1278.73 | 43.66 | 30.43 | 6763.84 | 0.7 | 0.95 | 0.1 | 0.39 | 1 | 10
29 | 150 | CONCLUIDO | 7.8213 | 12.79 | 9.07 | 41.84 | 0.47 | 13 | 312.14 | 61.82 | 8.25 | 11 | 92.07 | 38731.35 | 136.28 | 1278.81 | 41.94 | 30.43 | 5910.58 | 0.73 | 0.95 | 0.1 | 0.35 | 1 | 10
30 | 150 | CONCLUIDO | 7.8178 | 12.79 | 9.07 | 41.87 | 0.48 | 13 | 312.69 | 61.82 | 8.5 | 11 | 92.37 | 38799.09 | 135.54 | 1278.73 | 42.19 | 30.43 | 6035.76 | 0.72 | 0.95 | 0.1 | 0.35 | 1 | 10
31 | 150 | CONCLUIDO | 7.879 | 12.69 | 9.03 | 45.14 | 0.5 | 12 | 313.24 | 61.82 | 8.75 | 10 | 92.67 | 38866.96 | 132.87 | 1278.73 | 40.65 | 30.43 | 5272.32 | 0.75 | 0.96 | 0.1 | 0.31 | 1 | 10
32 | 150 | CONCLUIDO | 7.8764 | 12.7 | 9.03 | 45.16 | 0.51 | 12 | 313.79 | 61.82 | 9 | 10 | 92.97 | 38934.97 | 132.65 | 1278.73 | 40.77 | 30.43 | 5330.64 | 0.75 | 0.96 | 0.1 | 0.31 | 1 | 10
33 | 150 | CONCLUIDO | 7.8728 | 12.7 | 9.04 | 45.19 | 0.52 | 12 | 314.34 | 61.82 | 9.25 | 10 | 93.27 | 39003.11 | 131.01 | 1278.75 | 40.95 | 30.43 | 5418.53 | 0.74 | 0.96 | 0.1 | 0.32 | 1 | 10
34 | 150 | CONCLUIDO | 7.9281 | 12.61 | 9.01 | 49.12 | 0.54 | 11 | 314.9 | 61.82 | 9.5 | 9 | 93.57 | 39071.38 | 129.89 | 1278.81 | 39.87 | 30.43 | 4884.92 | 0.76 | 0.96 | 0.1 | 0.28 | 1 | 10
35 | 150 | CONCLUIDO | 7.9327 | 12.61 | 9 | 49.08 | 0.55 | 11 | 315.45 | 61.82 | 9.75 | 9 | 93.88 | 39139.8 | 128.62 | 1278.76 | 39.66 | 30.43 | 4778.54 | 0.77 | 0.96 | 0.1 | 0.28 | 1 | 10
36 | 150 | CONCLUIDO | 7.9262 | 12.62 | 9.01 | 49.13 | 0.56 | 11 | 316.01 | 61.82 | 10 | 7 | 94.18 | 39208.35 | 126.63 | 1278.75 | 39.88 | 30.43 | 4888.21 | 0.76 | 0.96 | 0.1 | 0.29 | 1 | 10
37 | 150 | CONCLUIDO | 7.9901 | 12.52 | 8.96 | 53.78 | 0.58 | 10 | 316.56 | 61.82 | 10.25 | 6 | 94.49 | 39277.04 | 125.44 | 1278.76 | 38.34 | 30.43 | 4122.73 | 0.79 | 0.96 | 0.1 | 0.24 | 1 | 10
38 | 150 | CONCLUIDO | 8 | 12.5 | 8.95 | 53.68 | 0.59 | 10 | 317.12 | 61.82 | 10.5 | 1 | 94.8 | 39345.87 | 124.75 | 1278.79 | 37.54 | 30.43 | 3723.06 | 0.81 | 0.97 | 0.11 | 0.23 | 1 | 10
39 | 150 | CONCLUIDO | 8.0012 | 12.5 | 8.95 | 53.67 | 0.6 | 10 | 317.68 | 61.82 | 10.75 | 1 | 95.11 | 39414.84 | 124.83 | 1278.73 | 37.5 | 30.43 | 3704.28 | 0.81 | 0.97 | 0.11 | 0.23 | 1 | 10
40 | 150 | CONCLUIDO | 8.0002 | 12.5 | 8.95 | 53.68 | 0.62 | 10 | 318.24 | 61.82 | 11 | 0 | 95.42 | 39483.95 | 125.05 | 1278.73 | 37.51 | 30.43 | 3709.57 | 0.81 | 0.97 | 0.11 | 0.23 | 1 | 10

## RESULTADOS_0
Unnamed: 0 | Volume de calda [L] | STATUS | Capacidade operacional [ha/h] | Tempo de missao [h] | Tempo util [h] | Tempo por voo [min] | Autonomia Projetada [h] | N° Voos | MTOW [kg] | Massa Estrutura [kg] | Combustível [kg] | Abastecimentos | Massa gerador | Potência gerador [W] | Combustível consumido [L] | Calda cons [L] | Distância percorrida [km] | Distância Pulverizando [km] | RTL ACUMULADO[m] | EOC [km/km] | EOC [h/h] | Tempo de manobra [h] | Tempo rtl_rtw [h] | V pulv [m/s] | V desloc [m/s]
0 | 10 | CONCLUIDO | 6.3776 | 15.68 | 12.6 | 5.86 | 0.64 | 129 | 26.11 | 12.1 | 1 | 0 | 3.01 | 3454.41 | 36.66 | 1279.67 | 151.54 | 30.43 | 60129.16 | 0.2 | 0.69 | 0.46 | 3.87 | 1 | 10

## RESULTADOS_7
Unnamed: 0 | Volume de calda [L] | STATUS | Capacidade operacional [ha/h] | Tempo de missao [h] | Tempo util [h] | Tempo por voo [min] | Autonomia Projetada [h] | N° Voos | MTOW [kg] | Massa Estrutura [kg] | Combustível [kg] | Abastecimentos | Massa gerador | Potência gerador [W] | Combustível consumido [L] | Calda cons [L] | Distância percorrida [km] | Distância Pulverizando [km] | RTL ACUMULADO[m] | EOC [km/km] | EOC [h/h] | Tempo de manobra [h] | Tempo rtl_rtw [h] | V pulv [m/s] | V desloc [m/s]
0 | 45 | CONCLUIDO | 7.2976 | 13.7 | 10.46 | 10.29 | 0.18 | 61 | 98.71 | 39.72 | 1 | 59 | 12.99 | 12407.75 | 83.09 | 1279.02 | 87.42 | 30.43 | 28408.98 | 0.35 | 0.83 | 0.18 | 1.74 | 1 | 10
1 | 45 | CONCLUIDO | 7.7551 | 12.89 | 9.98 | 13.31 | 0.22 | 45 | 99.02 | 39.72 | 1.25 | 43 | 13.05 | 12446.14 | 75.61 | 1279.06 | 71.7 | 30.43 | 20629.04 | 0.42 | 0.87 | 0.15 | 1.26 | 1 | 10
2 | 45 | CONCLUIDO | 8.1081 | 12.33 | 9.65 | 17.02 | 0.27 | 34 | 99.33 | 39.72 | 1.5 | 29 | 13.11 | 12484.55 | 68.89 | 1278.87 | 60.56 | 30.43 | 15117.26 | 0.5 | 0.9 | 0.14 | 0.93 | 1 | 10
3 | 45 | CONCLUIDO | 8.2077 | 12.18 | 9.58 | 19.16 | 0.31 | 30 | 99.64 | 39.72 | 1.75 | 4 | 13.18 | 12522.99 | 66.07 | 1278.86 | 57.53 | 30.43 | 13621.77 | 0.53 | 0.9 | 0.16 | 0.86 | 1 | 10
4 | 45 | CONCLUIDO | 8.1861 | 12.22 | 9.61 | 19.22 | 0.35 | 30 | 99.95 | 39.72 | 2 | 0 | 13.24 | 12561.45 | 66.44 | 1278.87 | 58.5 | 30.43 | 14104.51 | 0.52 | 0.9 | 0.17 | 0.89 | 1 | 10

## RESULTADOS_19
Unnamed: 0 | Volume de calda [L] | STATUS | Capacidade operacional [ha/h] | Tempo de missao [h] | Tempo util [h] | Tempo por voo [min] | Autonomia Projetada [h] | N° Voos | MTOW [kg] | Massa Estrutura [kg] | Combustível [kg] | Abastecimentos | Massa gerador | Potência gerador [W] | Combustível consumido [L] | Calda cons [L] | Distância percorrida [km] | Distância Pulverizando [km] | RTL ACUMULADO[m] | EOC [km/km] | EOC [h/h] | Tempo de manobra [h] | Tempo rtl_rtw [h] | V pulv [m/s] | V desloc [m/s]
0 | 105 | CONCLUIDO | 4.9341 | 20.27 | 12.51 | 5.86 | 0.09 | 128 | 204 | 55.27 | 1 | 126 | 42.72 | 25393.6 | 175.17 | 1279.26 | 154.71 | 30.43 | 61719.23 | 0.2 | 0.69 | 0.28 | 3.79 | 1 | 10
1 | 105 | CONCLUIDO | 5.6252 | 17.78 | 11.44 | 7.38 | 0.11 | 93 | 204.39 | 55.27 | 1.25 | 91 | 42.87 | 25442.42 | 158.5 | 1279.17 | 119.44 | 30.43 | 44260.94 | 0.25 | 0.76 | 0.23 | 2.72 | 1 | 10
2 | 105 | CONCLUIDO | 6.1115 | 16.36 | 10.84 | 8.91 | 0.13 | 73 | 204.79 | 55.27 | 1.5 | 71 | 43.02 | 25491.3 | 148.54 | 1278.92 | 99.76 | 30.43 | 34519.98 | 0.31 | 0.8 | 0.2 | 2.12 | 1 | 10
3 | 105 | CONCLUIDO | 6.5136 | 15.35 | 10.39 | 10.57 | 0.15 | 59 | 205.18 | 55.27 | 1.75 | 57 | 43.16 | 25540.22 | 140.96 | 1278.99 | 85.31 | 30.43 | 27364.03 | 0.36 | 0.83 | 0.17 | 1.67 | 1 | 10
4 | 105 | CONCLUIDO | 6.8002 | 14.71 | 10.11 | 12.14 | 0.17 | 50 | 205.58 | 55.27 | 2 | 48 | 43.31 | 25589.2 | 135.49 | 1278.88 | 75.89 | 30.43 | 22700.22 | 0.4 | 0.86 | 0.16 | 1.39 | 1 | 10
5 | 105 | CONCLUIDO | 7.0248 | 14.24 | 9.93 | 13.85 | 0.19 | 43 | 205.98 | 55.27 | 2.25 | 41 | 43.46 | 25638.22 | 131.43 | 1279.2 | 69.89 | 30.43 | 19736.19 | 0.44 | 0.87 | 0.15 | 1.2 | 1 | 10
6 | 105 | CONCLUIDO | 7.2078 | 13.87 | 9.77 | 15.42 | 0.22 | 38 | 206.38 | 55.27 | 2.5 | 36 | 43.6 | 25687.3 | 127.79 | 1278.84 | 64.64 | 30.43 | 17133.45 | 0.47 | 0.89 | 0.14 | 1.05 | 1 | 10
7 | 105 | CONCLUIDO | 7.3576 | 13.59 | 9.65 | 17.03 | 0.24 | 34 | 206.78 | 55.27 | 2.75 | 32 | 43.75 | 25736.42 | 124.91 | 1278.86 | 60.72 | 30.43 | 15194.21 | 0.5 | 0.9 | 0.14 | 0.93 | 1 | 10
8 | 105 | CONCLUIDO | 7.5208 | 13.3 | 9.52 | 19.03 | 0.26 | 30 | 207.17 | 55.27 | 3 | 28 | 43.9 | 25785.6 | 121.34 | 1278.81 | 56.43 | 30.43 | 13070.54 | 0.54 | 0.91 | 0.13 | 0.79 | 1 | 10
9 | 105 | CONCLUIDO | 7.7032 | 12.98 | 9.32 | 20.72 | 0.28 | 27 | 207.57 | 55.27 | 3.25 | 25 | 44.05 | 25834.83 | 117.18 | 1278.84 | 49.88 | 30.43 | 9808.83 | 0.61 | 0.93 | 0.12 | 0.6 | 1 | 10
10 | 105 | CONCLUIDO | 7.5499 | 13.25 | 9.63 | 22.21 | 0.3 | 26 | 207.97 | 55.27 | 3.5 | 24 | 44.2 | 25884.1 | 120.16 | 1278.75 | 61.25 | 30.43 | 15497.83 | 0.5 | 0.9 | 0.11 | 0.91 | 1 | 10
11 | 105 | CONCLUIDO | 7.7727 | 12.87 | 9.37 | 24.44 | 0.32 | 23 | 208.37 | 55.27 | 3.75 | 21 | 44.35 | 25933.43 | 114.67 | 1278.83 | 51.72 | 30.43 | 10752.04 | 0.59 | 0.92 | 0.12 | 0.65 | 1 | 10
12 | 105 | CONCLUIDO | 7.8106 | 12.8 | 9.35 | 25.49 | 0.34 | 22 | 208.77 | 55.27 | 4 | 20 | 44.5 | 25982.82 | 112.88 | 1278.74 | 51.03 | 30.43 | 10410.97 | 0.6 | 0.93 | 0.12 | 0.63 | 1 | 10
13 | 105 | CONCLUIDO | 7.9088 | 12.64 | 9.27 | 27.8 | 0.36 | 20 | 209.17 | 55.27 | 4.25 | 18 | 44.65 | 26032.25 | 110.25 | 1278.81 | 48.55 | 30.43 | 9177.56 | 0.63 | 0.93 | 0.11 | 0.55 | 1 | 10
14 | 105 | CONCLUIDO | 7.9516 | 12.58 | 9.24 | 29.18 | 0.38 | 19 | 209.58 | 55.27 | 4.5 | 17 | 44.8 | 26081.73 | 108.18 | 1278.82 | 47.51 | 30.43 | 8663.99 | 0.64 | 0.94 | 0.11 | 0.52 | 1 | 10
15 | 105 | CONCLUIDO | 8.0492 | 12.42 | 9.17 | 32.36 | 0.4 | 17 | 209.98 | 55.27 | 4.75 | 15 | 44.95 | 26131.27 | 105.65 | 1278.73 | 45.23 | 30.43 | 7534.39 | 0.67 | 0.94 | 0.11 | 0.45 | 1 | 10
16 | 105 | CONCLUIDO | 8.0937 | 12.36 | 9.14 | 34.28 | 0.42 | 16 | 210.38 | 55.27 | 5 | 14 | 45.11 | 26180.86 | 103.45 | 1278.76 | 44.3 | 30.43 | 7072.83 | 0.69 | 0.95 | 0.11 | 0.42 | 1 | 10
17 | 105 | CONCLUIDO | 8.1404 | 12.28 | 9.11 | 36.45 | 0.44 | 15 | 210.78 | 55.27 | 5.25 | 12 | 45.26 | 26230.5 | 100.68 | 1278.73 | 43.22 | 30.43 | 6541.29 | 0.7 | 0.95 | 0.11 | 0.39 | 1 | 10
18 | 105 | CONCLUIDO | 8.2288 | 12.15 | 9.02 | 38.66 | 0.46 | 14 | 211.18 | 55.27 | 5.5 | 8 | 45.41 | 26280.2 | 97.65 | 1278.73 | 39.86 | 30.43 | 4866.21 | 0.76 | 0.96 | 0.11 | 0.3 | 1 | 10
19 | 105 | CONCLUIDO | 8.1592 | 12.26 | 9.12 | 39.1 | 0.48 | 14 | 211.59 | 55.27 | 5.75 | 4 | 45.57 | 26329.94 | 98.04 | 1278.78 | 43.77 | 30.43 | 6821.16 | 0.7 | 0.95 | 0.11 | 0.4 | 1 | 10
20 | 105 | CONCLUIDO | 8.1172 | 12.32 | 9.19 | 39.37 | 0.5 | 14 | 211.99 | 55.27 | 6 | 1 | 45.72 | 26379.74 | 98.61 | 1278.83 | 45.61 | 30.43 | 7741.72 | 0.67 | 0.94 | 0.12 | 0.47 | 1 | 10
21 | 105 | CONCLUIDO | 8.1349 | 12.29 | 9.16 | 39.26 | 0.52 | 14 | 212.4 | 55.27 | 6.25 | 0 | 45.87 | 26429.59 | 98.34 | 1278.73 | 44.57 | 30.43 | 7220.3 | 0.68 | 0.94 | 0.12 | 0.44 | 1 | 10

## RESULTADOS_10
Unnamed: 0 | Volume de calda [L] | STATUS | Capacidade operacional [ha/h] | Tempo de missao [h] | Tempo util [h] | Tempo por voo [min] | Autonomia Projetada [h] | N° Voos | MTOW [kg] | Massa Estrutura [kg] | Combustível [kg] | Abastecimentos | Massa gerador | Potência gerador [W] | Combustível consumido [L] | Calda cons [L] | Distância percorrida [km] | Distância Pulverizando [km] | RTL ACUMULADO[m] | EOC [km/km] | EOC [h/h] | Tempo de manobra [h] | Tempo rtl_rtw [h] | V pulv [m/s] | V desloc [m/s]
0 | 60 | CONCLUIDO | 6.6236 | 15.1 | 10.97 | 8.44 | 0.14 | 78 | 124.63 | 45 | 1 | 76 | 18.64 | 15605.44 | 106.66 | 1278.99 | 104.3 | 30.43 | 36764.36 | 0.29 | 0.79 | 0.2 | 2.25 | 1 | 10
1 | 60 | CONCLUIDO | 7.1478 | 13.99 | 10.38 | 10.73 | 0.18 | 58 | 124.96 | 45 | 1.25 | 56 | 18.71 | 15645.96 | 98.23 | 1279.11 | 84.5 | 30.43 | 26963.43 | 0.36 | 0.83 | 0.17 | 1.65 | 1 | 10
2 | 60 | CONCLUIDO | 7.536 | 13.27 | 9.99 | 13.32 | 0.21 | 45 | 125.29 | 45 | 1.5 | 43 | 18.79 | 15686.51 | 91.65 | 1278.92 | 71.81 | 30.43 | 20683.23 | 0.42 | 0.87 | 0.15 | 1.27 | 1 | 10
3 | 60 | CONCLUIDO | 7.8003 | 12.82 | 9.74 | 15.8 | 0.25 | 37 | 125.62 | 45 | 1.75 | 35 | 18.87 | 15727.09 | 86.52 | 1278.82 | 63.85 | 30.43 | 16745.5 | 0.48 | 0.89 | 0.14 | 1.02 | 1 | 10
4 | 60 | CONCLUIDO | 8.0159 | 12.48 | 9.55 | 18.49 | 0.28 | 31 | 125.95 | 45 | 2 | 29 | 18.95 | 15767.7 | 81.46 | 1278.78 | 57.45 | 30.43 | 13574.58 | 0.53 | 0.91 | 0.13 | 0.83 | 1 | 10
5 | 60 | CONCLUIDO | 8.1251 | 12.31 | 9.51 | 21.95 | 0.31 | 26 | 126.28 | 45 | 2.25 | 22 | 19.03 | 15808.34 | 77.67 | 1278.73 | 57.03 | 30.43 | 13391.27 | 0.53 | 0.91 | 0.11 | 0.79 | 1 | 10
6 | 60 | CONCLUIDO | 8.2686 | 12.09 | 9.37 | 24.45 | 0.35 | 23 | 126.61 | 45 | 2.5 | 9 | 19.11 | 15849 | 74.31 | 1278.79 | 51.46 | 30.43 | 10618.23 | 0.59 | 0.92 | 0.13 | 0.65 | 1 | 10
7 | 60 | CONCLUIDO | 8.2418 | 12.13 | 9.41 | 24.56 | 0.38 | 23 | 126.94 | 45 | 2.75 | 0 | 19.19 | 15889.69 | 74.43 | 1278.73 | 52.41 | 30.43 | 11096.08 | 0.58 | 0.92 | 0.15 | 0.69 | 1 | 10

## RESULTADOS_25
Unnamed: 0 | Volume de calda [L] | STATUS | Capacidade operacional [ha/h] | Tempo de missao [h] | Tempo util [h] | Tempo por voo [min] | Autonomia Projetada [h] | N° Voos | MTOW [kg] | Massa Estrutura [kg] | Combustível [kg] | Abastecimentos | Massa gerador | Potência gerador [W] | Combustível consumido [L] | Calda cons [L] | Distância percorrida [km] | Distância Pulverizando [km] | RTL ACUMULADO[m] | EOC [km/km] | EOC [h/h] | Tempo de manobra [h] | Tempo rtl_rtw [h] | V pulv [m/s] | V desloc [m/s]
0 | 135 | CONCLUIDO | 3.9918 | 25.05 | 13.76 | 4.94 | 0.07 | 167 | 263.32 | 59.89 | 1 | 165 | 67.43 | 32710.1 | 228.71 | 1279.32 | 195.55 | 30.43 | 81944.28 | 0.16 | 0.63 | 0.35 | 5.03 | 1 | 10
1 | 135 | CONCLUIDO | 4.756 | 21.03 | 12.21 | 6.21 | 0.08 | 118 | 263.79 | 59.89 | 1.25 | 116 | 67.65 | 32767.75 | 201.6 | 1279.01 | 144.52 | 30.43 | 56676.52 | 0.21 | 0.71 | 0.28 | 3.48 | 1 | 10
2 | 135 | CONCLUIDO | 5.3137 | 18.82 | 11.37 | 7.49 | 0.1 | 91 | 264.25 | 59.89 | 1.5 | 89 | 67.87 | 32825.49 | 186.5 | 1278.93 | 116.9 | 30.43 | 43000.11 | 0.26 | 0.76 | 0.23 | 2.64 | 1 | 10
3 | 135 | CONCLUIDO | 5.7335 | 17.44 | 10.85 | 8.8 | 0.12 | 74 | 264.72 | 59.89 | 1.75 | 72 | 68.09 | 32883.31 | 176.79 | 1278.91 | 100.24 | 30.43 | 34755.93 | 0.3 | 0.8 | 0.19 | 2.13 | 1 | 10
4 | 135 | CONCLUIDO | 6.0379 | 16.56 | 10.52 | 10.02 | 0.13 | 63 | 265.19 | 59.89 | 2 | 61 | 68.31 | 32941.21 | 170.37 | 1278.95 | 89.57 | 30.43 | 29476.87 | 0.34 | 0.82 | 0.18 | 1.8 | 1 | 10
5 | 135 | CONCLUIDO | 6.312 | 15.84 | 10.26 | 11.4 | 0.15 | 54 | 265.66 | 59.89 | 2.25 | 52 | 68.53 | 32999.19 | 165.05 | 1278.98 | 80.93 | 30.43 | 25202.29 | 0.38 | 0.84 | 0.17 | 1.54 | 1 | 10
6 | 135 | CONCLUIDO | 6.5117 | 15.36 | 10.08 | 12.6 | 0.17 | 48 | 266.13 | 59.89 | 2.5 | 46 | 68.75 | 33057.26 | 161.03 | 1278.85 | 74.81 | 30.43 | 22170.53 | 0.41 | 0.86 | 0.16 | 1.36 | 1 | 10
7 | 135 | CONCLUIDO | 6.7265 | 14.87 | 9.89 | 14.13 | 0.18 | 42 | 266.6 | 59.89 | 2.75 | 40 | 68.97 | 33115.41 | 156.73 | 1278.82 | 68.8 | 30.43 | 19193.62 | 0.44 | 0.87 | 0.14 | 1.17 | 1 | 10
8 | 135 | CONCLUIDO | 6.8722 | 14.55 | 9.78 | 15.44 | 0.2 | 38 | 267.08 | 59.89 | 3 | 36 | 69.19 | 33173.65 | 153.93 | 1278.9 | 64.73 | 30.43 | 17178.95 | 0.47 | 0.88 | 0.15 | 1.05 | 1 | 10
9 | 135 | CONCLUIDO | 6.9896 | 14.31 | 9.68 | 16.6 | 0.22 | 35 | 267.55 | 59.89 | 3.25 | 33 | 69.41 | 33231.97 | 151.6 | 1278.83 | 61.92 | 30.43 | 15790.96 | 0.49 | 0.89 | 0.14 | 0.96 | 1 | 10
10 | 135 | CONCLUIDO | 7.1121 | 14.06 | 9.59 | 17.98 | 0.23 | 32 | 268.02 | 59.89 | 3.5 | 30 | 69.64 | 33290.38 | 148.8 | 1278.8 | 58.77 | 30.43 | 14228.04 | 0.52 | 0.9 | 0.13 | 0.87 | 1 | 10
11 | 135 | CONCLUIDO | 7.2503 | 13.79 | 9.47 | 19.6 | 0.25 | 29 | 268.5 | 59.89 | 3.75 | 27 | 69.86 | 33348.87 | 145.92 | 1278.81 | 54.96 | 30.43 | 12338.36 | 0.55 | 0.91 | 0.13 | 0.75 | 1 | 10
12 | 135 | CONCLUIDO | 7.3945 | 13.52 | 9.31 | 20.68 | 0.26 | 27 | 268.97 | 59.89 | 4 | 25 | 70.09 | 33407.45 | 141.97 | 1278.94 | 49.43 | 30.43 | 9584.96 | 0.62 | 0.93 | 0.12 | 0.58 | 1 | 10
13 | 135 | CONCLUIDO | 7.2654 | 13.76 | 9.6 | 22.15 | 0.28 | 26 | 269.45 | 59.89 | 4.25 | 24 | 70.31 | 33466.11 | 145.95 | 1278.75 | 60.35 | 30.43 | 15051.83 | 0.5 | 0.9 | 0.11 | 0.88 | 1 | 10
14 | 135 | CONCLUIDO | 7.4186 | 13.48 | 9.41 | 23.53 | 0.3 | 24 | 269.92 | 59.89 | 4.5 | 22 | 70.54 | 33524.86 | 141.72 | 1278.79 | 53.41 | 30.43 | 11591.25 | 0.57 | 0.92 | 0.12 | 0.69 | 1 | 10
15 | 135 | CONCLUIDO | 7.4714 | 13.38 | 9.37 | 24.44 | 0.31 | 23 | 270.4 | 59.89 | 4.75 | 21 | 70.76 | 33583.7 | 139.92 | 1278.78 | 51.85 | 30.43 | 10816.84 | 0.59 | 0.92 | 0.12 | 0.65 | 1 | 10
16 | 135 | CONCLUIDO | 7.5678 | 13.21 | 9.3 | 26.57 | 0.33 | 21 | 270.88 | 59.89 | 5 | 19 | 70.99 | 33642.62 | 137.84 | 1278.88 | 49.49 | 30.43 | 9643.58 | 0.61 | 0.93 | 0.11 | 0.58 | 1 | 10
17 | 135 | CONCLUIDO | 7.6147 | 13.13 | 9.27 | 27.8 | 0.34 | 20 | 271.36 | 59.89 | 5.25 | 18 | 71.22 | 33701.64 | 136.13 | 1278.83 | 48.51 | 30.43 | 9159.17 | 0.63 | 0.93 | 0.11 | 0.55 | 1 | 10
18 | 135 | CONCLUIDO | 7.6632 | 13.05 | 9.24 | 29.17 | 0.36 | 19 | 271.84 | 59.89 | 5.5 | 17 | 71.45 | 33760.74 | 134.7 | 1278.76 | 47.47 | 30.43 | 8645.65 | 0.64 | 0.94 | 0.11 | 0.52 | 1 | 10
19 | 135 | CONCLUIDO | 7.7165 | 12.96 | 9.2 | 30.65 | 0.38 | 18 | 272.32 | 59.89 | 5.75 | 16 | 71.68 | 33820.05 | 132.8 | 1278.76 | 46.1 | 30.43 | 7965.06 | 0.66 | 0.94 | 0.11 | 0.48 | 1 | 10
20 | 135 | CONCLUIDO | 7.7605 | 12.89 | 9.17 | 32.38 | 0.39 | 17 | 272.8 | 59.89 | 6 | 15 | 71.91 | 33879.33 | 131.45 | 1278.78 | 45.38 | 30.43 | 7608.9 | 0.67 | 0.94 | 0.11 | 0.45 | 1 | 10
21 | 135 | CONCLUIDO | 7.8122 | 12.8 | 9.14 | 34.27 | 0.41 | 16 | 273.28 | 59.89 | 6.25 | 14 | 72.14 | 33938.7 | 129.6 | 1278.79 | 44.24 | 30.43 | 7045.8 | 0.69 | 0.95 | 0.11 | 0.42 | 1 | 10
22 | 135 | CONCLUIDO | 7.8113 | 12.8 | 9.14 | 34.27 | 0.42 | 16 | 273.76 | 59.89 | 6.5 | 14 | 72.37 | 33998.16 | 127.81 | 1278.75 | 44.24 | 30.43 | 7045.22 | 0.69 | 0.95 | 0.11 | 0.42 | 1 | 10
23 | 135 | CONCLUIDO | 7.8579 | 12.73 | 9.11 | 36.46 | 0.44 | 15 | 274.24 | 59.89 | 6.75 | 13 | 72.61 | 34057.71 | 126.49 | 1278.73 | 43.47 | 30.43 | 6664.43 | 0.7 | 0.95 | 0.1 | 0.39 | 1 | 10
24 | 135 | CONCLUIDO | 7.968 | 12.55 | 8.99 | 38.53 | 0.45 | 14 | 274.73 | 59.89 | 7 | 12 | 72.84 | 34117.35 | 123.05 | 1278.73 | 39.31 | 30.43 | 4590.17 | 0.77 | 0.96 | 0.1 | 0.27 | 1 | 10
25 | 135 | CONCLUIDO | 7.8685 | 12.71 | 9.15 | 39.21 | 0.47 | 14 | 275.21 | 59.89 | 7.25 | 12 | 73.08 | 34177.09 | 124.47 | 1278.8 | 44.86 | 30.43 | 7365.25 | 0.68 | 0.95 | 0.1 | 0.43 | 1 | 10
26 | 135 | CONCLUIDO | 7.9451 | 12.59 | 9.08 | 41.89 | 0.48 | 13 | 275.7 | 59.89 | 7.5 | 11 | 73.31 | 34236.91 | 122.47 | 1278.8 | 42.3 | 30.43 | 6091.52 | 0.72 | 0.95 | 0.1 | 0.36 | 1 | 10
27 | 135 | CONCLUIDO | 8.0005 | 12.5 | 9.04 | 45.2 | 0.5 | 12 | 276.18 | 59.89 | 7.75 | 10 | 73.55 | 34296.82 | 118.84 | 1278.81 | 40.96 | 30.43 | 5427.42 | 0.74 | 0.96 | 0.1 | 0.32 | 1 | 10
28 | 135 | CONCLUIDO | 8.0044 | 12.49 | 9.03 | 45.17 | 0.51 | 12 | 276.67 | 59.89 | 8 | 10 | 73.78 | 34356.83 | 118.9 | 1278.75 | 40.82 | 30.43 | 5354.2 | 0.75 | 0.96 | 0.1 | 0.31 | 1 | 10
29 | 135 | CONCLUIDO | 8.0005 | 12.5 | 9.04 | 45.2 | 0.53 | 12 | 277.16 | 59.89 | 8.25 | 8 | 74.02 | 34416.93 | 117.25 | 1278.89 | 40.95 | 30.43 | 5418.36 | 0.74 | 0.96 | 0.1 | 0.32 | 1 | 10
30 | 135 | CONCLUIDO | 8.0586 | 12.41 | 9 | 49.09 | 0.55 | 11 | 277.65 | 59.89 | 8.5 | 7 | 74.26 | 34477.13 | 115.89 | 1278.73 | 39.58 | 30.43 | 4741.35 | 0.77 | 0.96 | 0.1 | 0.28 | 1 | 10
31 | 135 | CONCLUIDO | 8.0477 | 12.43 | 9.02 | 49.18 | 0.56 | 11 | 278.13 | 59.89 | 8.75 | 3 | 74.5 | 34537.41 | 115.71 | 1278.84 | 40.05 | 30.43 | 4977.46 | 0.76 | 0.96 | 0.1 | 0.3 | 1 | 10
32 | 135 | CONCLUIDO | 8.0395 | 12.44 | 9.03 | 49.25 | 0.58 | 11 | 278.62 | 59.89 | 9 | 2 | 74.74 | 34597.8 | 115.84 | 1278.97 | 40.42 | 30.43 | 5162.22 | 0.75 | 0.96 | 0.11 | 0.31 | 1 | 10
33 | 135 | CONCLUIDO | 8.035 | 12.45 | 9.04 | 49.29 | 0.59 | 11 | 279.11 | 59.89 | 9.25 | 0 | 74.98 | 34658.27 | 116.02 | 1278.85 | 40.55 | 30.43 | 5227.16 | 0.75 | 0.96 | 0.11 | 0.32 | 1 | 10

## RESULTADOS_14
Unnamed: 0 | Volume de calda [L] | STATUS | Capacidade operacional [ha/h] | Tempo de missao [h] | Tempo util [h] | Tempo por voo [min] | Autonomia Projetada [h] | N° Voos | MTOW [kg] | Massa Estrutura [kg] | Combustível [kg] | Abastecimentos | Massa gerador | Potência gerador [W] | Combustível consumido [L] | Calda cons [L] | Distância percorrida [km] | Distância Pulverizando [km] | RTL ACUMULADO[m] | EOC [km/km] | EOC [h/h] | Tempo de manobra [h] | Tempo rtl_rtw [h] | V pulv [m/s] | V desloc [m/s]
0 | 80 | CONCLUIDO | 5.8179 | 17.19 | 11.64 | 6.99 | 0.11 | 100 | 159.12 | 50.28 | 1 | 98 | 27.84 | 19859.16 | 136.61 | 1279.21 | 125.99 | 30.43 | 47499.35 | 0.24 | 0.74 | 0.24 | 2.92 | 1 | 10
1 | 80 | CONCLUIDO | 6.4522 | 15.5 | 10.82 | 8.89 | 0.14 | 73 | 159.48 | 50.28 | 1.25 | 71 | 27.95 | 19902.91 | 124.78 | 1279.14 | 99.05 | 30.43 | 34165.57 | 0.31 | 0.8 | 0.2 | 2.1 | 1 | 10
2 | 80 | CONCLUIDO | 6.8651 | 14.57 | 10.37 | 10.73 | 0.17 | 58 | 159.83 | 50.28 | 1.5 | 56 | 28.05 | 19946.71 | 117.65 | 1278.88 | 84.49 | 30.43 | 26958.46 | 0.36 | 0.83 | 0.18 | 1.65 | 1 | 10
3 | 80 | CONCLUIDO | 7.1977 | 13.89 | 10.05 | 12.84 | 0.19 | 47 | 160.19 | 50.28 | 1.75 | 45 | 28.16 | 19990.53 | 111.98 | 1279.02 | 74.15 | 30.43 | 21844.25 | 0.41 | 0.86 | 0.16 | 1.33 | 1 | 10
4 | 80 | CONCLUIDO | 7.44 | 13.44 | 9.83 | 14.74 | 0.22 | 40 | 160.54 | 50.28 | 2 | 38 | 28.26 | 20034.4 | 107.33 | 1278.78 | 66.78 | 30.43 | 18193.89 | 0.46 | 0.88 | 0.14 | 1.11 | 1 | 10
5 | 80 | CONCLUIDO | 7.6508 | 13.07 | 9.65 | 17.03 | 0.25 | 34 | 160.9 | 50.28 | 2.25 | 32 | 28.37 | 20078.3 | 103.31 | 1278.98 | 60.88 | 30.43 | 15275.08 | 0.5 | 0.9 | 0.13 | 0.93 | 1 | 10
6 | 80 | CONCLUIDO | 7.811 | 12.8 | 9.51 | 19.02 | 0.27 | 30 | 161.26 | 50.28 | 2.5 | 28 | 28.48 | 20122.23 | 99.86 | 1278.95 | 56.19 | 30.43 | 12948.65 | 0.54 | 0.91 | 0.13 | 0.79 | 1 | 10
7 | 80 | CONCLUIDO | 7.9674 | 12.55 | 9.39 | 21.67 | 0.3 | 26 | 161.61 | 50.28 | 2.75 | 24 | 28.58 | 20166.2 | 95.57 | 1278.77 | 52.81 | 30.43 | 11278.26 | 0.58 | 0.92 | 0.11 | 0.67 | 1 | 10
8 | 80 | CONCLUIDO | 7.9793 | 12.53 | 9.43 | 23.59 | 0.33 | 24 | 161.97 | 50.28 | 3 | 22 | 28.69 | 20210.21 | 94.17 | 1278.82 | 54.08 | 30.43 | 11926.88 | 0.56 | 0.92 | 0.12 | 0.71 | 1 | 10
9 | 80 | CONCLUIDO | 8.126 | 12.31 | 9.3 | 26.59 | 0.35 | 21 | 162.33 | 50.28 | 3.25 | 19 | 28.8 | 20254.26 | 90.37 | 1278.76 | 49.76 | 30.43 | 9778 | 0.61 | 0.93 | 0.11 | 0.58 | 1 | 10
10 | 80 | CONCLUIDO | 8.2152 | 12.17 | 9.24 | 29.17 | 0.38 | 19 | 162.68 | 50.28 | 3.5 | 15 | 28.9 | 20298.34 | 87.07 | 1278.76 | 47.21 | 30.43 | 8513.85 | 0.64 | 0.94 | 0.12 | 0.52 | 1 | 10
11 | 80 | CONCLUIDO | 8.2592 | 12.11 | 9.2 | 30.68 | 0.41 | 18 | 163.04 | 50.28 | 3.75 | 8 | 29.01 | 20342.46 | 85.14 | 1278.79 | 45.99 | 30.43 | 7910.63 | 0.66 | 0.94 | 0.12 | 0.48 | 1 | 10
12 | 80 | CONCLUIDO | 8.2384 | 12.14 | 9.23 | 30.78 | 0.43 | 18 | 163.4 | 50.28 | 4 | 3 | 29.12 | 20386.62 | 84.84 | 1278.77 | 46.77 | 30.43 | 8300.96 | 0.65 | 0.94 | 0.13 | 0.51 | 1 | 10
13 | 80 | CONCLUIDO | 8.2736 | 12.09 | 9.21 | 32.52 | 0.46 | 17 | 163.76 | 50.28 | 4.25 | 0 | 29.23 | 20430.81 | 84.55 | 1278.73 | 46.16 | 30.43 | 8001.87 | 0.66 | 0.94 | 0.13 | 0.49 | 1 | 10

## RESULTADOS_21
Unnamed: 0 | Volume de calda [L] | STATUS | Capacidade operacional [ha/h] | Tempo de missao [h] | Tempo util [h] | Tempo por voo [min] | Autonomia Projetada [h] | N° Voos | MTOW [kg] | Massa Estrutura [kg] | Combustível [kg] | Abastecimentos | Massa gerador | Potência gerador [W] | Combustível consumido [L] | Calda cons [L] | Distância percorrida [km] | Distância Pulverizando [km] | RTL ACUMULADO[m] | EOC [km/km] | EOC [h/h] | Tempo de manobra [h] | Tempo rtl_rtw [h] | V pulv [m/s] | V desloc [m/s]
0 | 115 | CONCLUIDO | 4.6092 | 21.7 | 12.89 | 5.52 | 0.08 | 140 | 222.93 | 56.94 | 1 | 138 | 49.99 | 27728.69 | 191.74 | 1279.27 | 167.11 | 30.43 | 67861.56 | 0.18 | 0.67 | 0.3 | 4.17 | 1 | 10
1 | 115 | CONCLUIDO | 5.3254 | 18.78 | 11.68 | 6.94 | 0.1 | 101 | 223.35 | 56.94 | 1.25 | 99 | 50.15 | 27780.03 | 172.25 | 1278.96 | 127.55 | 30.43 | 48275.51 | 0.24 | 0.74 | 0.24 | 2.96 | 1 | 10
2 | 115 | CONCLUIDO | 5.8663 | 17.05 | 10.96 | 8.43 | 0.12 | 78 | 223.76 | 56.94 | 1.5 | 76 | 50.32 | 27831.42 | 160.08 | 1278.99 | 103.96 | 30.43 | 36594.72 | 0.29 | 0.79 | 0.2 | 2.24 | 1 | 10
3 | 115 | CONCLUIDO | 6.2436 | 16.02 | 10.55 | 9.89 | 0.14 | 64 | 224.18 | 56.94 | 1.75 | 62 | 50.49 | 27882.87 | 152.71 | 1279.04 | 90.17 | 30.43 | 29769.61 | 0.34 | 0.82 | 0.18 | 1.82 | 1 | 10
4 | 115 | CONCLUIDO | 6.5433 | 15.28 | 10.25 | 11.39 | 0.16 | 54 | 224.6 | 56.94 | 2 | 52 | 50.65 | 27934.37 | 147.04 | 1278.94 | 80.72 | 30.43 | 25094.81 | 0.38 | 0.84 | 0.16 | 1.53 | 1 | 10
5 | 115 | CONCLUIDO | 6.7739 | 14.76 | 10.04 | 12.82 | 0.18 | 47 | 225.01 | 56.94 | 2.25 | 45 | 50.82 | 27985.94 | 142.67 | 1278.86 | 73.64 | 30.43 | 21591.29 | 0.41 | 0.86 | 0.16 | 1.32 | 1 | 10
6 | 115 | CONCLUIDO | 6.9827 | 14.32 | 9.86 | 14.43 | 0.2 | 41 | 225.43 | 56.94 | 2.5 | 39 | 50.99 | 28037.57 | 138.73 | 1278.88 | 67.68 | 30.43 | 18637.82 | 0.45 | 0.88 | 0.15 | 1.14 | 1 | 10
7 | 115 | CONCLUIDO | 7.1283 | 14.03 | 9.74 | 15.8 | 0.22 | 37 | 225.85 | 56.94 | 2.75 | 35 | 51.16 | 28089.25 | 135.79 | 1278.85 | 63.9 | 30.43 | 16771.59 | 0.48 | 0.89 | 0.14 | 1.02 | 1 | 10
8 | 115 | CONCLUIDO | 7.283 | 13.73 | 9.62 | 17.49 | 0.24 | 33 | 226.27 | 56.94 | 3 | 31 | 51.33 | 28140.99 | 132.84 | 1278.87 | 59.91 | 30.43 | 14794.27 | 0.51 | 0.9 | 0.13 | 0.9 | 1 | 10
9 | 115 | CONCLUIDO | 7.4102 | 13.5 | 9.52 | 19.04 | 0.25 | 30 | 226.69 | 56.94 | 3.25 | 28 | 51.5 | 28192.8 | 130.03 | 1278.8 | 56.39 | 30.43 | 13048.77 | 0.54 | 0.91 | 0.13 | 0.8 | 1 | 10
10 | 115 | CONCLUIDO | 7.5954 | 13.17 | 9.32 | 20.71 | 0.27 | 27 | 227.11 | 56.94 | 3.5 | 25 | 51.67 | 28244.66 | 125.45 | 1278.84 | 49.8 | 30.43 | 9770.34 | 0.61 | 0.93 | 0.12 | 0.6 | 1 | 10
11 | 115 | CONCLUIDO | 7.4516 | 13.42 | 9.62 | 22.2 | 0.29 | 26 | 227.53 | 56.94 | 3.75 | 24 | 51.84 | 28296.58 | 128.74 | 1278.78 | 61.01 | 30.43 | 15381.7 | 0.5 | 0.9 | 0.11 | 0.9 | 1 | 10
12 | 115 | CONCLUIDO | 7.6115 | 13.14 | 9.42 | 23.56 | 0.31 | 24 | 227.95 | 56.94 | 4 | 22 | 52.01 | 28348.56 | 124.34 | 1278.78 | 53.65 | 30.43 | 11710.94 | 0.57 | 0.92 | 0.12 | 0.7 | 1 | 10
13 | 115 | CONCLUIDO | 7.7142 | 12.96 | 9.34 | 25.46 | 0.33 | 22 | 228.38 | 56.94 | 4.25 | 20 | 52.18 | 28400.61 | 121.85 | 1279.03 | 50.81 | 30.43 | 10299.39 | 0.6 | 0.93 | 0.11 | 0.61 | 1 | 10
14 | 115 | CONCLUIDO | 7.8171 | 12.79 | 9.25 | 27.76 | 0.35 | 20 | 228.8 | 56.94 | 4.5 | 18 | 52.36 | 28452.71 | 118.89 | 1278.76 | 48.01 | 30.43 | 8909.79 | 0.63 | 0.93 | 0.11 | 0.53 | 1 | 10
15 | 115 | CONCLUIDO | 7.8577 | 12.73 | 9.23 | 29.15 | 0.37 | 19 | 229.22 | 56.94 | 4.75 | 17 | 52.53 | 28504.87 | 117.25 | 1278.85 | 47.32 | 30.43 | 8569.5 | 0.64 | 0.94 | 0.11 | 0.51 | 1 | 10
16 | 115 | CONCLUIDO | 7.906 | 12.65 | 9.2 | 30.66 | 0.39 | 18 | 229.65 | 56.94 | 5 | 16 | 52.7 | 28557.1 | 115.36 | 1278.76 | 46.12 | 30.43 | 7976.14 | 0.66 | 0.94 | 0.11 | 0.48 | 1 | 10
17 | 115 | CONCLUIDO | 7.9451 | 12.59 | 9.18 | 32.4 | 0.41 | 17 | 230.07 | 56.94 | 5.25 | 15 | 52.88 | 28609.38 | 113.06 | 1278.81 | 45.5 | 30.43 | 7672.32 | 0.67 | 0.94 | 0.11 | 0.46 | 1 | 10
18 | 115 | CONCLUIDO | 7.992 | 12.51 | 9.15 | 34.31 | 0.42 | 16 | 230.49 | 56.94 | 5.5 | 14 | 53.05 | 28661.73 | 111.69 | 1278.74 | 44.55 | 30.43 | 7199 | 0.68 | 0.95 | 0.11 | 0.43 | 1 | 10
19 | 115 | CONCLUIDO | 8.0463 | 12.43 | 9.11 | 36.44 | 0.44 | 15 | 230.92 | 56.94 | 5.75 | 13 | 53.23 | 28714.14 | 109.32 | 1278.85 | 43.23 | 30.43 | 6542.57 | 0.7 | 0.95 | 0.1 | 0.39 | 1 | 10
20 | 115 | CONCLUIDO | 8.1522 | 12.27 | 8.99 | 38.53 | 0.46 | 14 | 231.34 | 56.94 | 6 | 11 | 53.4 | 28766.61 | 105.55 | 1278.73 | 39.35 | 30.43 | 4612.4 | 0.77 | 0.96 | 0.1 | 0.27 | 1 | 10
21 | 115 | CONCLUIDO | 8.047 | 12.43 | 9.15 | 39.22 | 0.48 | 14 | 231.77 | 56.94 | 6.25 | 11 | 53.58 | 28819.14 | 105.97 | 1278.73 | 44.88 | 30.43 | 7377.45 | 0.68 | 0.94 | 0.1 | 0.43 | 1 | 10
22 | 115 | CONCLUIDO | 8.1158 | 12.32 | 9.09 | 41.96 | 0.5 | 13 | 232.2 | 56.94 | 6.5 | 5 | 53.75 | 28871.74 | 104.68 | 1278.74 | 42.46 | 30.43 | 6168.06 | 0.72 | 0.95 | 0.11 | 0.37 | 1 | 10
23 | 115 | CONCLUIDO | 8.1286 | 12.3 | 9.07 | 41.87 | 0.52 | 13 | 232.62 | 56.94 | 6.75 | 3 | 53.93 | 28924.39 | 103.58 | 1278.73 | 41.73 | 30.43 | 5807.38 | 0.73 | 0.95 | 0.11 | 0.35 | 1 | 10
24 | 115 | CONCLUIDO | 8.1215 | 12.31 | 9.08 | 41.92 | 0.53 | 13 | 233.05 | 56.94 | 7 | 1 | 54.11 | 28977.11 | 103.21 | 1278.73 | 42 | 30.43 | 5939.36 | 0.72 | 0.95 | 0.11 | 0.36 | 1 | 10
25 | 115 | CONCLUIDO | 8.111 | 12.33 | 9.1 | 41.99 | 0.55 | 13 | 233.48 | 56.94 | 7.25 | 0 | 54.29 | 29029.89 | 103.19 | 1278.78 | 42.52 | 30.43 | 6199.99 | 0.72 | 0.95 | 0.11 | 0.38 | 1 | 10

## RESULTADOS_5
Unnamed: 0 | Volume de calda [L] | STATUS | Capacidade operacional [ha/h] | Tempo de missao [h] | Tempo util [h] | Tempo por voo [min] | Autonomia Projetada [h] | N° Voos | MTOW [kg] | Massa Estrutura [kg] | Combustível [kg] | Abastecimentos | Massa gerador | Potência gerador [W] | Combustível consumido [L] | Calda cons [L] | Distância percorrida [km] | Distância Pulverizando [km] | RTL ACUMULADO[m] | EOC [km/km] | EOC [h/h] | Tempo de manobra [h] | Tempo rtl_rtw [h] | V pulv [m/s] | V desloc [m/s]
0 | 35 | CONCLUIDO | 7.8201 | 12.79 | 10.07 | 12.59 | 0.22 | 48 | 80.84 | 35.1 | 1 | 45 | 9.74 | 10204.21 | 65.06 | 1278.99 | 74.46 | 30.43 | 21993.23 | 0.41 | 0.86 | 0.16 | 1.35 | 1 | 10
1 | 35 | CONCLUIDO | 8.0883 | 12.36 | 9.82 | 15.5 | 0.27 | 38 | 81.14 | 35.1 | 1.25 | 10 | 9.79 | 10241.25 | 60.1 | 1278.85 | 65.35 | 30.43 | 17487.67 | 0.47 | 0.88 | 0.17 | 1.1 | 1 | 10
2 | 35 | CONCLUIDO | 8.0792 | 12.38 | 9.83 | 15.52 | 0.32 | 38 | 81.44 | 35.1 | 1.5 | 0 | 9.84 | 10278.32 | 60.24 | 1278.87 | 65.21 | 30.43 | 17417.97 | 0.47 | 0.88 | 0.19 | 1.11 | 1 | 10

## RESULTADOS_8
Unnamed: 0 | Volume de calda [L] | STATUS | Capacidade operacional [ha/h] | Tempo de missao [h] | Tempo util [h] | Tempo por voo [min] | Autonomia Projetada [h] | N° Voos | MTOW [kg] | Massa Estrutura [kg] | Combustível [kg] | Abastecimentos | Massa gerador | Potência gerador [W] | Combustível consumido [L] | Calda cons [L] | Distância percorrida [km] | Distância Pulverizando [km] | RTL ACUMULADO[m] | EOC [km/km] | EOC [h/h] | Tempo de manobra [h] | Tempo rtl_rtw [h] | V pulv [m/s] | V desloc [m/s]
0 | 50 | CONCLUIDO | 7.0588 | 14.17 | 10.64 | 9.53 | 0.16 | 67 | 107.41 | 41.65 | 1 | 65 | 14.77 | 13481.73 | 91.35 | 1279.22 | 93.39 | 30.43 | 31366.73 | 0.33 | 0.81 | 0.19 | 1.92 | 1 | 10
1 | 50 | CONCLUIDO | 7.5554 | 13.24 | 10.11 | 12.38 | 0.2 | 49 | 107.73 | 41.65 | 1.25 | 47 | 14.83 | 13520.81 | 83.34 | 1278.84 | 75.91 | 30.43 | 22717.01 | 0.4 | 0.86 | 0.16 | 1.39 | 1 | 10
2 | 50 | CONCLUIDO | 7.907 | 12.65 | 9.77 | 15.42 | 0.24 | 38 | 108.05 | 41.65 | 1.5 | 36 | 14.9 | 13559.91 | 76.84 | 1278.73 | 64.53 | 30.43 | 17081.58 | 0.47 | 0.89 | 0.14 | 1.05 | 1 | 10
3 | 50 | CONCLUIDO | 8.1442 | 12.28 | 9.55 | 18.49 | 0.28 | 31 | 108.37 | 41.65 | 1.75 | 25 | 14.97 | 13599.17 | 71.63 | 1278.87 | 57.45 | 30.43 | 13572.79 | 0.53 | 0.91 | 0.14 | 0.83 | 1 | 10
4 | 50 | CONCLUIDO | 8.3185 | 12.02 | 9.39 | 20.86 | 0.32 | 27 | 108.68 | 41.65 | 2 | 3 | 15.03 | 13638.32 | 68.08 | 1278.95 | 50.91 | 30.43 | 10327.06 | 0.6 | 0.92 | 0.15 | 0.66 | 1 | 10
5 | 50 | CONCLUIDO | 8.3262 | 12.01 | 9.37 | 20.83 | 0.36 | 27 | 109 | 41.65 | 2.25 | 0 | 15.1 | 13677.51 | 68.08 | 1278.96 | 50.32 | 30.43 | 10028.96 | 0.6 | 0.92 | 0.16 | 0.65 | 1 | 10

## RESULTADOS_3
Unnamed: 0 | Volume de calda [L] | STATUS | Capacidade operacional [ha/h] | Tempo de missao [h] | Tempo util [h] | Tempo por voo [min] | Autonomia Projetada [h] | N° Voos | MTOW [kg] | Massa Estrutura [kg] | Combustível [kg] | Abastecimentos | Massa gerador | Potência gerador [W] | Combustível consumido [L] | Calda cons [L] | Distância percorrida [km] | Distância Pulverizando [km] | RTL ACUMULADO[m] | EOC [km/km] | EOC [h/h] | Tempo de manobra [h] | Tempo rtl_rtw [h] | V pulv [m/s] | V desloc [m/s]
0 | 25 | CONCLUIDO | 7.7823 | 12.85 | 10.32 | 11.68 | 0.28 | 53 | 61.76 | 28.92 | 1 | 0 | 6.84 | 7851.41 | 53.61 | 1279.01 | 80.64 | 30.43 | 25060.91 | 0.38 | 0.84 | 0.23 | 1.6 | 1 | 10

## RESULTADOS_15
Unnamed: 0 | Volume de calda [L] | STATUS | Capacidade operacional [ha/h] | Tempo de missao [h] | Tempo util [h] | Tempo por voo [min] | Autonomia Projetada [h] | N° Voos | MTOW [kg] | Massa Estrutura [kg] | Combustível [kg] | Abastecimentos | Massa gerador | Potência gerador [W] | Combustível consumido [L] | Calda cons [L] | Distância percorrida [km] | Distância Pulverizando [km] | RTL ACUMULADO[m] | EOC [km/km] | EOC [h/h] | Tempo de manobra [h] | Tempo rtl_rtw [h] | V pulv [m/s] | V desloc [m/s]
0 | 85 | CONCLUIDO | 5.6151 | 17.81 | 11.84 | 6.7 | 0.11 | 106 | 167.88 | 51.39 | 1 | 104 | 30.49 | 20939.59 | 144.54 | 1279.16 | 132.69 | 30.43 | 50818.71 | 0.23 | 0.73 | 0.25 | 3.12 | 1 | 10
1 | 85 | CONCLUIDO | 6.2747 | 15.94 | 10.96 | 8.54 | 0.13 | 77 | 168.25 | 51.39 | 1.25 | 75 | 30.6 | 20984.25 | 131.62 | 1278.98 | 103.41 | 30.43 | 36322.55 | 0.29 | 0.79 | 0.21 | 2.23 | 1 | 10
2 | 85 | CONCLUIDO | 6.7104 | 14.9 | 10.46 | 10.29 | 0.16 | 61 | 168.61 | 51.39 | 1.5 | 59 | 30.71 | 21028.94 | 123.85 | 1279.03 | 87.47 | 30.43 | 28436.36 | 0.35 | 0.83 | 0.18 | 1.74 | 1 | 10
3 | 85 | CONCLUIDO | 7.0351 | 14.21 | 10.15 | 12.18 | 0.18 | 50 | 168.97 | 51.39 | 1.75 | 48 | 30.83 | 21073.68 | 118.26 | 1278.98 | 77.16 | 30.43 | 23335.97 | 0.39 | 0.85 | 0.16 | 1.43 | 1 | 10
4 | 85 | CONCLUIDO | 7.3071 | 13.69 | 9.89 | 14.13 | 0.21 | 42 | 169.33 | 51.39 | 2 | 40 | 30.94 | 21118.46 | 113.21 | 1278.83 | 68.64 | 30.43 | 19115.09 | 0.44 | 0.87 | 0.15 | 1.17 | 1 | 10
5 | 85 | CONCLUIDO | 7.5141 | 13.31 | 9.72 | 16.19 | 0.24 | 36 | 169.7 | 51.39 | 2.25 | 34 | 31.05 | 21163.27 | 109.32 | 1278.85 | 62.96 | 30.43 | 16306.47 | 0.48 | 0.89 | 0.14 | 0.99 | 1 | 10
6 | 85 | CONCLUIDO | 7.6672 | 13.04 | 9.59 | 17.97 | 0.26 | 32 | 170.06 | 51.39 | 2.5 | 30 | 31.17 | 21208.12 | 105.7 | 1278.8 | 58.79 | 30.43 | 14240.94 | 0.52 | 0.9 | 0.13 | 0.86 | 1 | 10
7 | 85 | CONCLUIDO | 7.8944 | 12.67 | 9.35 | 20.03 | 0.29 | 28 | 170.42 | 51.39 | 2.75 | 26 | 31.28 | 21253.01 | 100.5 | 1278.87 | 50.66 | 30.43 | 10194.24 | 0.6 | 0.93 | 0.12 | 0.62 | 1 | 10
8 | 85 | CONCLUIDO | 7.8169 | 12.79 | 9.54 | 22.01 | 0.31 | 26 | 170.79 | 51.39 | 3 | 24 | 31.4 | 21297.94 | 101.14 | 1278.95 | 57.49 | 30.43 | 13621.36 | 0.53 | 0.91 | 0.13 | 0.82 | 1 | 10
9 | 85 | CONCLUIDO | 7.9823 | 12.53 | 9.38 | 24.46 | 0.34 | 23 | 171.15 | 51.39 | 3.25 | 21 | 31.51 | 21342.91 | 97.21 | 1278.83 | 52 | 30.43 | 10890.83 | 0.59 | 0.92 | 0.12 | 0.66 | 1 | 10
10 | 85 | CONCLUIDO | 8.0757 | 12.38 | 9.3 | 26.57 | 0.36 | 21 | 171.52 | 51.39 | 3.5 | 19 | 31.63 | 21387.92 | 93.74 | 1278.8 | 49.36 | 30.43 | 9578.42 | 0.62 | 0.93 | 0.12 | 0.58 | 1 | 10
11 | 85 | CONCLUIDO | 8.1592 | 12.26 | 9.24 | 29.18 | 0.39 | 19 | 171.88 | 51.39 | 3.75 | 17 | 31.74 | 21432.96 | 90.81 | 1278.84 | 47.53 | 30.43 | 8675.2 | 0.64 | 0.94 | 0.11 | 0.52 | 1 | 10
12 | 85 | CONCLUIDO | 8.2431 | 12.13 | 9.18 | 32.41 | 0.41 | 17 | 172.25 | 51.39 | 4 | 11 | 31.86 | 21478.05 | 88.32 | 1278.8 | 45.48 | 30.43 | 7662.47 | 0.67 | 0.94 | 0.11 | 0.46 | 1 | 10
13 | 85 | CONCLUIDO | 8.2365 | 12.14 | 9.19 | 32.44 | 0.44 | 17 | 172.61 | 51.39 | 4.25 | 3 | 31.97 | 21523.17 | 86.79 | 1278.89 | 45.44 | 30.43 | 7640.03 | 0.67 | 0.94 | 0.12 | 0.47 | 1 | 10
14 | 85 | CONCLUIDO | 8.2321 | 12.15 | 9.2 | 32.47 | 0.46 | 17 | 172.98 | 51.39 | 4.5 | 0 | 32.09 | 21568.34 | 86.93 | 1279.03 | 45.48 | 30.43 | 7658.81 | 0.67 | 0.94 | 0.13 | 0.48 | 1 | 10

## RESULTADOS_2
Unnamed: 0 | Volume de calda [L] | STATUS | Capacidade operacional [ha/h] | Tempo de missao [h] | Tempo util [h] | Tempo por voo [min] | Autonomia Projetada [h] | N° Voos | MTOW [kg] | Massa Estrutura [kg] | Combustível [kg] | Abastecimentos | Massa gerador | Potência gerador [W] | Combustível consumido [L] | Calda cons [L] | Distância percorrida [km] | Distância Pulverizando [km] | RTL ACUMULADO[m] | EOC [km/km] | EOC [h/h] | Tempo de manobra [h] | Tempo rtl_rtw [h] | V pulv [m/s] | V desloc [m/s]
0 | 20 | CONCLUIDO | 7.5775 | 13.2 | 10.65 | 9.84 | 0.34 | 65 | 51.33 | 24.83 | 1 | 0 | 5.51 | 6564.78 | 49.38 | 1278.97 | 90.86 | 30.43 | 30107.58 | 0.33 | 0.81 | 0.27 | 1.93 | 1 | 10

## RESULTADOS_22
Unnamed: 0 | Volume de calda [L] | STATUS | Capacidade operacional [ha/h] | Tempo de missao [h] | Tempo util [h] | Tempo por voo [min] | Autonomia Projetada [h] | N° Voos | MTOW [kg] | Massa Estrutura [kg] | Combustível [kg] | Abastecimentos | Massa gerador | Potência gerador [W] | Combustível consumido [L] | Calda cons [L] | Distância percorrida [km] | Distância Pulverizando [km] | RTL ACUMULADO[m] | EOC [km/km] | EOC [h/h] | Tempo de manobra [h] | Tempo rtl_rtw [h] | V pulv [m/s] | V desloc [m/s]
0 | 120 | CONCLUIDO | 4.4571 | 22.44 | 13.08 | 5.37 | 0.08 | 146 | 232.68 | 57.72 | 1 | 144 | 53.95 | 28931.02 | 200.22 | 1279.31 | 173.27 | 30.43 | 70911.82 | 0.18 | 0.66 | 0.31 | 4.35 | 1 | 10
1 | 120 | CONCLUIDO | 5.182 | 19.3 | 11.81 | 6.75 | 0.1 | 105 | 233.1 | 57.72 | 1.25 | 103 | 54.13 | 28983.75 | 179.23 | 1278.9 | 131.47 | 30.43 | 50215.51 | 0.23 | 0.73 | 0.25 | 3.08 | 1 | 10
2 | 120 | CONCLUIDO | 5.7298 | 17.45 | 11.05 | 8.19 | 0.11 | 81 | 233.53 | 57.72 | 1.5 | 79 | 54.31 | 29036.54 | 166.38 | 1278.92 | 106.94 | 30.43 | 38070.72 | 0.28 | 0.78 | 0.21 | 2.33 | 1 | 10
3 | 120 | CONCLUIDO | 6.0952 | 16.41 | 10.65 | 9.53 | 0.13 | 67 | 233.96 | 57.72 | 1.75 | 65 | 54.49 | 29089.39 | 158.99 | 1278.93 | 93.48 | 30.43 | 31409.64 | 0.33 | 0.81 | 0.19 | 1.92 | 1 | 10
4 | 120 | CONCLUIDO | 6.4251 | 15.56 | 10.3 | 11.04 | 0.15 | 56 | 234.39 | 57.72 | 2 | 54 | 54.67 | 29142.31 | 152.59 | 1278.93 | 82.07 | 30.43 | 25762.14 | 0.37 | 0.84 | 0.17 | 1.58 | 1 | 10
5 | 120 | CONCLUIDO | 6.6455 | 15.05 | 10.11 | 12.38 | 0.17 | 49 | 234.82 | 57.72 | 2.25 | 47 | 54.85 | 29195.29 | 148.36 | 1278.88 | 75.75 | 30.43 | 22636.92 | 0.4 | 0.86 | 0.16 | 1.39 | 1 | 10
6 | 120 | CONCLUIDO | 6.8528 | 14.59 | 9.92 | 13.85 | 0.19 | 43 | 235.25 | 57.72 | 2.5 | 41 | 55.03 | 29248.33 | 144.35 | 1279.03 | 69.89 | 30.43 | 19736.98 | 0.44 | 0.87 | 0.15 | 1.2 | 1 | 10
7 | 120 | CONCLUIDO | 7.0376 | 14.21 | 9.77 | 15.43 | 0.21 | 38 | 235.68 | 57.72 | 2.75 | 36 | 55.21 | 29301.44 | 140.73 | 1279.01 | 64.65 | 30.43 | 17137.7 | 0.47 | 0.89 | 0.14 | 1.05 | 1 | 10
8 | 120 | CONCLUIDO | 7.1901 | 13.91 | 9.65 | 17.03 | 0.23 | 34 | 236.11 | 57.72 | 3 | 32 | 55.39 | 29354.61 | 137.86 | 1278.8 | 60.83 | 30.43 | 15252.11 | 0.5 | 0.9 | 0.14 | 0.93 | 1 | 10
9 | 120 | CONCLUIDO | 7.3108 | 13.68 | 9.56 | 18.5 | 0.24 | 31 | 236.54 | 57.72 | 3.25 | 29 | 55.57 | 29407.85 | 135.23 | 1278.8 | 57.86 | 30.43 | 13778.97 | 0.53 | 0.9 | 0.13 | 0.84 | 1 | 10
10 | 120 | CONCLUIDO | 7.4723 | 13.38 | 9.4 | 20.14 | 0.26 | 28 | 236.98 | 57.72 | 3.5 | 26 | 55.75 | 29461.15 | 131.58 | 1278.93 | 52.23 | 30.43 | 10978.19 | 0.58 | 0.92 | 0.13 | 0.68 | 1 | 10
11 | 120 | CONCLUIDO | 7.5196 | 13.3 | 9.41 | 21.7 | 0.28 | 26 | 237.41 | 57.72 | 3.75 | 24 | 55.93 | 29514.51 | 130.07 | 1278.84 | 53.36 | 30.43 | 11553.84 | 0.57 | 0.92 | 0.11 | 0.68 | 1 | 10
12 | 120 | CONCLUIDO | 7.505 | 13.32 | 9.48 | 22.74 | 0.3 | 25 | 237.84 | 57.72 | 4 | 23 | 56.12 | 29567.95 | 130.08 | 1278.8 | 55.48 | 30.43 | 12619.6 | 0.55 | 0.91 | 0.12 | 0.76 | 1 | 10
13 | 120 | CONCLUIDO | 7.615 | 13.13 | 9.38 | 24.46 | 0.32 | 23 | 238.28 | 57.72 | 4.25 | 21 | 56.3 | 29621.44 | 127.34 | 1278.73 | 52.05 | 30.43 | 10916.52 | 0.58 | 0.92 | 0.12 | 0.66 | 1 | 10
14 | 120 | CONCLUIDO | 7.7113 | 12.97 | 9.3 | 26.58 | 0.34 | 21 | 238.71 | 57.72 | 4.5 | 19 | 56.49 | 29675.01 | 125.04 | 1278.74 | 49.66 | 30.43 | 9729.62 | 0.61 | 0.93 | 0.11 | 0.58 | 1 | 10
15 | 120 | CONCLUIDO | 7.7585 | 12.89 | 9.27 | 27.81 | 0.35 | 20 | 239.14 | 57.72 | 4.75 | 18 | 56.67 | 29728.63 | 123.11 | 1278.83 | 48.55 | 30.43 | 9179.55 | 0.63 | 0.93 | 0.11 | 0.55 | 1 | 10
16 | 120 | CONCLUIDO | 7.803 | 12.82 | 9.24 | 29.18 | 0.37 | 19 | 239.58 | 57.72 | 5 | 17 | 56.86 | 29782.33 | 121.42 | 1278.73 | 47.56 | 30.43 | 8691.7 | 0.64 | 0.94 | 0.11 | 0.52 | 1 | 10
17 | 120 | CONCLUIDO | 7.8479 | 12.74 | 9.21 | 30.71 | 0.39 | 18 | 240.02 | 57.72 | 5.25 | 16 | 57.04 | 29836.09 | 119.64 | 1278.84 | 46.69 | 30.43 | 8258.44 | 0.65 | 0.94 | 0.11 | 0.49 | 1 | 10
18 | 120 | CONCLUIDO | 7.9029 | 12.65 | 9.17 | 32.37 | 0.41 | 17 | 240.45 | 57.72 | 5.5 | 15 | 57.23 | 29890.04 | 116.85 | 1278.86 | 45.21 | 30.43 | 7522.82 | 0.67 | 0.94 | 0.11 | 0.45 | 1 | 10
19 | 120 | CONCLUIDO | 7.9458 | 12.59 | 9.15 | 34.3 | 0.42 | 16 | 240.89 | 57.72 | 5.75 | 14 | 57.42 | 29943.94 | 115.3 | 1278.94 | 44.5 | 30.43 | 7172.73 | 0.68 | 0.95 | 0.11 | 0.43 | 1 | 10
20 | 120 | CONCLUIDO | 7.9963 | 12.51 | 9.11 | 36.45 | 0.44 | 15 | 241.33 | 57.72 | 6 | 13 | 57.6 | 29997.9 | 113.34 | 1278.89 | 43.41 | 30.43 | 6636.96 | 0.7 | 0.95 | 0.1 | 0.39 | 1 | 10
21 | 120 | CONCLUIDO | 8.1052 | 12.34 | 8.99 | 38.53 | 0.46 | 14 | 241.77 | 57.72 | 6.25 | 12 | 57.79 | 30051.93 | 109.9 | 1278.73 | 39.39 | 30.43 | 4627.87 | 0.77 | 0.96 | 0.1 | 0.27 | 1 | 10
22 | 120 | CONCLUIDO | 8.0046 | 12.49 | 9.15 | 39.2 | 0.48 | 14 | 242.2 | 57.72 | 6.5 | 12 | 57.98 | 30106.03 | 110.3 | 1278.81 | 44.73 | 30.43 | 7300.08 | 0.68 | 0.95 | 0.1 | 0.43 | 1 | 10
23 | 120 | CONCLUIDO | 8.0814 | 12.37 | 9.07 | 41.88 | 0.49 | 13 | 242.64 | 57.72 | 6.75 | 10 | 58.17 | 30160.2 | 108.21 | 1278.73 | 42.15 | 30.43 | 6013.14 | 0.72 | 0.95 | 0.1 | 0.35 | 1 | 10
24 | 120 | CONCLUIDO | 8.1312 | 12.3 | 9.04 | 45.21 | 0.51 | 12 | 243.08 | 57.72 | 7 | 3 | 58.36 | 30214.44 | 105.52 | 1278.85 | 40.77 | 30.43 | 5331.11 | 0.75 | 0.96 | 0.11 | 0.32 | 1 | 10
25 | 120 | CONCLUIDO | 8.1297 | 12.3 | 9.04 | 45.23 | 0.53 | 12 | 243.52 | 57.72 | 7.25 | 2 | 58.55 | 30268.74 | 105.72 | 1278.75 | 40.91 | 30.43 | 5400.84 | 0.74 | 0.96 | 0.11 | 0.32 | 1 | 10
26 | 120 | CONCLUIDO | 8.1222 | 12.31 | 9.06 | 45.28 | 0.55 | 12 | 243.96 | 57.72 | 7.5 | 1 | 58.74 | 30323.11 | 106.04 | 1278.73 | 41.27 | 30.43 | 5579.06 | 0.74 | 0.95 | 0.11 | 0.34 | 1 | 10
27 | 120 | CONCLUIDO | 8.114 | 12.32 | 9.07 | 45.34 | 0.56 | 12 | 244.41 | 57.72 | 7.75 | 0 | 58.93 | 30377.55 | 106.44 | 1278.84 | 41.55 | 30.43 | 5719.64 | 0.73 | 0.95 | 0.11 | 0.35 | 1 | 10

## RESULTADOS_27
Unnamed: 0 | Volume de calda [L] | STATUS | Capacidade operacional [ha/h] | Tempo de missao [h] | Tempo util [h] | Tempo por voo [min] | Autonomia Projetada [h] | N° Voos | MTOW [kg] | Massa Estrutura [kg] | Combustível [kg] | Abastecimentos | Massa gerador | Potência gerador [W] | Combustível consumido [L] | Calda cons [L] | Distância percorrida [km] | Distância Pulverizando [km] | RTL ACUMULADO[m] | EOC [km/km] | EOC [h/h] | Tempo de manobra [h] | Tempo rtl_rtw [h] | V pulv [m/s] | V desloc [m/s]
0 | 145 | CONCLUIDO | 3.6905 | 27.1 | 14.29 | 4.68 | 0.06 | 183 | 285.18 | 61.2 | 1 | 181 | 77.98 | 35406.83 | 250.29 | 1279.45 | 213.11 | 30.43 | 90645.54 | 0.14 | 0.61 | 0.37 | 5.56 | 1 | 10
1 | 145 | CONCLUIDO | 4.4887 | 22.28 | 12.48 | 5.9 | 0.08 | 127 | 285.68 | 61.2 | 1.25 | 125 | 78.24 | 35468.6 | 217.43 | 1279.1 | 153.75 | 30.43 | 61244.6 | 0.2 | 0.69 | 0.28 | 3.76 | 1 | 10
2 | 145 | CONCLUIDO | 5.0477 | 19.81 | 11.58 | 7.09 | 0.09 | 98 | 286.19 | 61.2 | 1.5 | 96 | 78.49 | 35530.47 | 200.52 | 1279.25 | 124.04 | 30.43 | 46535.36 | 0.25 | 0.75 | 0.24 | 2.86 | 1 | 10
3 | 145 | CONCLUIDO | 5.4606 | 18.31 | 11.05 | 8.29 | 0.11 | 80 | 286.69 | 61.2 | 1.75 | 78 | 78.74 | 35592.57 | 190.37 | 1279.1 | 106.49 | 30.43 | 37849.83 | 0.29 | 0.78 | 0.22 | 2.33 | 1 | 10
4 | 145 | CONCLUIDO | 5.8117 | 17.21 | 10.65 | 9.53 | 0.12 | 67 | 287.19 | 61.2 | 2 | 65 | 78.99 | 35654.65 | 182.33 | 1278.97 | 93.48 | 30.43 | 31412.21 | 0.33 | 0.81 | 0.19 | 1.92 | 1 | 10
5 | 145 | CONCLUIDO | 6.0797 | 16.45 | 10.37 | 10.73 | 0.14 | 58 | 287.7 | 61.2 | 2.25 | 56 | 79.25 | 35716.83 | 176.61 | 1279 | 84.5 | 30.43 | 26964.35 | 0.36 | 0.83 | 0.17 | 1.65 | 1 | 10
6 | 145 | CONCLUIDO | 6.2986 | 15.88 | 10.18 | 11.98 | 0.15 | 51 | 288.2 | 61.2 | 2.5 | 49 | 79.5 | 35779.11 | 172.33 | 1279.13 | 78.14 | 30.43 | 23820.95 | 0.39 | 0.85 | 0.16 | 1.46 | 1 | 10
7 | 145 | CONCLUIDO | 6.5099 | 15.36 | 9.99 | 13.32 | 0.17 | 45 | 288.71 | 61.2 | 2.75 | 43 | 79.76 | 35841.5 | 167.98 | 1279.13 | 71.82 | 30.43 | 20691.71 | 0.42 | 0.87 | 0.15 | 1.26 | 1 | 10
8 | 145 | CONCLUIDO | 6.6628 | 15.01 | 9.85 | 14.41 | 0.18 | 41 | 289.21 | 61.2 | 3 | 39 | 80.02 | 35903.99 | 164.76 | 1278.88 | 67.47 | 30.43 | 18534.08 | 0.45 | 0.88 | 0.14 | 1.13 | 1 | 10
9 | 145 | CONCLUIDO | 6.8049 | 14.7 | 9.75 | 15.81 | 0.2 | 37 | 289.72 | 61.2 | 3.25 | 35 | 80.27 | 35966.59 | 162.21 | 1278.81 | 64.18 | 30.43 | 16909.07 | 0.47 | 0.89 | 0.14 | 1.03 | 1 | 10
10 | 145 | CONCLUIDO | 6.9307 | 14.43 | 9.65 | 17.02 | 0.21 | 34 | 290.23 | 61.2 | 3.5 | 32 | 80.53 | 36029.29 | 159.48 | 1278.78 | 60.76 | 30.43 | 15213.17 | 0.5 | 0.9 | 0.14 | 0.93 | 1 | 10
11 | 145 | CONCLUIDO | 7.0555 | 14.17 | 9.55 | 18.49 | 0.23 | 31 | 290.74 | 61.2 | 3.75 | 29 | 80.79 | 36092.1 | 156.81 | 1279 | 57.65 | 30.43 | 13674.69 | 0.53 | 0.91 | 0.13 | 0.83 | 1 | 10
12 | 145 | CONCLUIDO | 7.1515 | 13.98 | 9.47 | 19.6 | 0.24 | 29 | 291.25 | 61.2 | 4 | 27 | 81.05 | 36155.02 | 154.53 | 1278.76 | 54.87 | 30.43 | 12294.72 | 0.55 | 0.91 | 0.13 | 0.75 | 1 | 10
13 | 145 | CONCLUIDO | 7.2916 | 13.71 | 9.31 | 20.69 | 0.26 | 27 | 291.76 | 61.2 | 4.25 | 25 | 81.31 | 36218.04 | 150.68 | 1278.86 | 49.47 | 30.43 | 9605.08 | 0.62 | 0.93 | 0.12 | 0.59 | 1 | 10
14 | 145 | CONCLUIDO | 7.1785 | 13.93 | 9.58 | 22.11 | 0.27 | 26 | 292.27 | 61.2 | 4.5 | 24 | 81.57 | 36281.16 | 154.66 | 1278.79 | 59.74 | 30.43 | 14746.52 | 0.51 | 0.9 | 0.11 | 0.86 | 1 | 10
15 | 145 | CONCLUIDO | 7.3305 | 13.64 | 9.4 | 23.5 | 0.29 | 24 | 292.79 | 61.2 | 4.75 | 22 | 81.84 | 36344.4 | 150.6 | 1278.8 | 52.89 | 30.43 | 11330.36 | 0.58 | 0.92 | 0.12 | 0.68 | 1 | 10
16 | 145 | CONCLUIDO | 7.3719 | 13.56 | 9.38 | 24.46 | 0.3 | 23 | 293.3 | 61.2 | 5 | 21 | 82.1 | 36407.75 | 149.38 | 1278.85 | 52.05 | 30.43 | 10915.7 | 0.58 | 0.92 | 0.12 | 0.66 | 1 | 10
17 | 145 | CONCLUIDO | 7.4248 | 13.47 | 9.33 | 25.46 | 0.32 | 22 | 293.81 | 61.2 | 5.25 | 20 | 82.36 | 36471.2 | 147.42 | 1278.79 | 50.69 | 30.43 | 10237.54 | 0.6 | 0.93 | 0.12 | 0.61 | 1 | 10
18 | 145 | CONCLUIDO | 7.529 | 13.28 | 9.26 | 27.77 | 0.33 | 20 | 294.33 | 61.2 | 5.5 | 18 | 82.63 | 36534.76 | 145.01 | 1278.76 | 48.04 | 30.43 | 8923.02 | 0.63 | 0.93 | 0.11 | 0.53 | 1 | 10
19 | 145 | CONCLUIDO | 7.5718 | 13.21 | 9.23 | 29.16 | 0.35 | 19 | 294.84 | 61.2 | 5.75 | 17 | 82.9 | 36598.44 | 143.81 | 1278.73 | 47.43 | 30.43 | 8622.69 | 0.64 | 0.94 | 0.11 | 0.51 | 1 | 10
20 | 145 | CONCLUIDO | 7.6207 | 13.12 | 9.2 | 30.68 | 0.36 | 18 | 295.36 | 61.2 | 6 | 16 | 83.16 | 36662.22 | 142.23 | 1278.78 | 46.35 | 30.43 | 8090.44 | 0.66 | 0.94 | 0.11 | 0.48 | 1 | 10
21 | 145 | CONCLUIDO | 7.6189 | 13.13 | 9.21 | 30.69 | 0.38 | 18 | 295.88 | 61.2 | 6.25 | 16 | 83.43 | 36726.12 | 141.55 | 1278.73 | 46.45 | 30.43 | 8140.47 | 0.66 | 0.94 | 0.11 | 0.49 | 1 | 10
22 | 145 | CONCLUIDO | 7.6692 | 13.04 | 9.17 | 32.38 | 0.39 | 17 | 296.4 | 61.2 | 6.5 | 15 | 83.7 | 36790.13 | 139.37 | 1278.75 | 45.35 | 30.43 | 7592.61 | 0.67 | 0.94 | 0.11 | 0.45 | 1 | 10
23 | 145 | CONCLUIDO | 7.7199 | 12.95 | 9.14 | 34.28 | 0.4 | 16 | 296.92 | 61.2 | 6.75 | 14 | 83.97 | 36854.25 | 138.7 | 1278.78 | 44.33 | 30.43 | 7088.57 | 0.69 | 0.95 | 0.11 | 0.42 | 1 | 10
24 | 145 | CONCLUIDO | 7.7739 | 12.86 | 9.11 | 36.42 | 0.42 | 15 | 297.44 | 61.2 | 7 | 13 | 84.24 | 36918.48 | 136.22 | 1278.73 | 43.19 | 30.43 | 6523.08 | 0.7 | 0.95 | 0.1 | 0.39 | 1 | 10
25 | 145 | CONCLUIDO | 7.7673 | 12.87 | 9.12 | 36.47 | 0.43 | 15 | 297.96 | 61.2 | 7.25 | 13 | 84.51 | 36982.83 | 135.61 | 1278.83 | 43.47 | 30.43 | 6667.4 | 0.7 | 0.95 | 0.1 | 0.4 | 1 | 10
26 | 145 | CONCLUIDO | 7.8804 | 12.69 | 8.99 | 38.51 | 0.45 | 14 | 298.48 | 61.2 | 7.5 | 12 | 84.79 | 37047.29 | 132.23 | 1278.88 | 39.11 | 30.43 | 4489.77 | 0.78 | 0.96 | 0.1 | 0.26 | 1 | 10
27 | 145 | CONCLUIDO | 7.7934 | 12.83 | 9.13 | 39.12 | 0.46 | 14 | 299.01 | 61.2 | 7.75 | 12 | 85.06 | 37111.87 | 133.72 | 1278.83 | 44.32 | 30.43 | 7095.4 | 0.69 | 0.95 | 0.1 | 0.41 | 1 | 10
28 | 145 | CONCLUIDO | 7.8589 | 12.72 | 9.07 | 41.88 | 0.48 | 13 | 299.53 | 61.2 | 8 | 11 | 85.33 | 37176.68 | 131.65 | 1278.75 | 42.25 | 30.43 | 6067.14 | 0.72 | 0.95 | 0.1 | 0.35 | 1 | 10
29 | 145 | CONCLUIDO | 7.8537 | 12.73 | 9.08 | 41.92 | 0.49 | 13 | 300.06 | 61.2 | 8.25 | 11 | 85.61 | 37241.49 | 130.27 | 1278.75 | 42.55 | 30.43 | 6212.85 | 0.72 | 0.95 | 0.1 | 0.36 | 1 | 10
30 | 145 | CONCLUIDO | 7.9222 | 12.62 | 9.03 | 45.13 | 0.5 | 12 | 300.59 | 61.2 | 8.5 | 10 | 85.89 | 37306.42 | 127.94 | 1278.73 | 40.6 | 30.43 | 5244.67 | 0.75 | 0.96 | 0.1 | 0.31 | 1 | 10
31 | 145 | CONCLUIDO | 7.9185 | 12.63 | 9.03 | 45.16 | 0.52 | 12 | 301.11 | 61.2 | 8.75 | 10 | 86.16 | 37371.47 | 127.4 | 1278.81 | 40.78 | 30.43 | 5335.8 | 0.75 | 0.96 | 0.1 | 0.31 | 1 | 10
32 | 145 | CONCLUIDO | 7.9646 | 12.56 | 9.01 | 49.17 | 0.53 | 11 | 301.64 | 61.2 | 9 | 9 | 86.44 | 37436.63 | 125.16 | 1278.82 | 40.18 | 30.43 | 5042.03 | 0.76 | 0.96 | 0.1 | 0.29 | 1 | 10
33 | 145 | CONCLUIDO | 7.9628 | 12.56 | 9.02 | 49.18 | 0.55 | 11 | 302.17 | 61.2 | 9.25 | 7 | 86.72 | 37501.91 | 124.96 | 1278.86 | 40.23 | 30.43 | 5064.98 | 0.76 | 0.96 | 0.1 | 0.29 | 1 | 10
34 | 145 | CONCLUIDO | 7.9648 | 12.56 | 9.01 | 49.16 | 0.56 | 11 | 302.7 | 61.2 | 9.5 | 6 | 87 | 37567.32 | 123.9 | 1278.73 | 40.11 | 30.43 | 5003.08 | 0.76 | 0.96 | 0.1 | 0.29 | 1 | 10
35 | 145 | CONCLUIDO | 8.0219 | 12.47 | 8.98 | 53.87 | 0.57 | 10 | 303.23 | 61.2 | 9.75 | 4 | 87.28 | 37632.84 | 121.27 | 1278.82 | 38.87 | 30.43 | 4391.97 | 0.78 | 0.96 | 0.1 | 0.26 | 1 | 10
36 | 145 | CONCLUIDO | 8.0264 | 12.46 | 8.97 | 53.83 | 0.59 | 10 | 303.76 | 61.2 | 10 | 2 | 87.57 | 37698.48 | 121.18 | 1278.75 | 38.38 | 30.43 | 4145.02 | 0.79 | 0.96 | 0.11 | 0.25 | 1 | 10
37 | 145 | CONCLUIDO | 8.0273 | 12.46 | 8.97 | 53.82 | 0.6 | 10 | 304.3 | 61.2 | 10.25 | 0 | 87.85 | 37764.25 | 120.97 | 1278.82 | 38.3 | 30.43 | 4102.74 | 0.79 | 0.96 | 0.11 | 0.25 | 1 | 10

## RESULTADOS_11
Unnamed: 0 | Volume de calda [L] | STATUS | Capacidade operacional [ha/h] | Tempo de missao [h] | Tempo util [h] | Tempo por voo [min] | Autonomia Projetada [h] | N° Voos | MTOW [kg] | Massa Estrutura [kg] | Combustível [kg] | Abastecimentos | Massa gerador | Potência gerador [W] | Combustível consumido [L] | Calda cons [L] | Distância percorrida [km] | Distância Pulverizando [km] | RTL ACUMULADO[m] | EOC [km/km] | EOC [h/h] | Tempo de manobra [h] | Tempo rtl_rtw [h] | V pulv [m/s] | V desloc [m/s]
0 | 65 | CONCLUIDO | 6.4341 | 15.54 | 11.1 | 8.03 | 0.13 | 83 | 133.21 | 46.47 | 1 | 81 | 20.75 | 16663.42 | 113.82 | 1278.85 | 108.42 | 30.43 | 38798.47 | 0.28 | 0.78 | 0.21 | 2.38 | 1 | 10
1 | 65 | CONCLUIDO | 6.9616 | 14.36 | 10.5 | 10.16 | 0.17 | 62 | 133.55 | 46.47 | 1.25 | 60 | 20.83 | 16704.7 | 105.23 | 1279 | 88.56 | 30.43 | 28974.19 | 0.34 | 0.82 | 0.18 | 1.77 | 1 | 10
2 | 65 | CONCLUIDO | 7.3333 | 13.64 | 10.12 | 12.39 | 0.2 | 49 | 133.88 | 46.47 | 1.5 | 47 | 20.91 | 16746.01 | 98.79 | 1278.94 | 76.49 | 30.43 | 23002.58 | 0.4 | 0.85 | 0.16 | 1.4 | 1 | 10
3 | 65 | CONCLUIDO | 7.6295 | 13.11 | 9.84 | 14.76 | 0.23 | 40 | 134.22 | 46.47 | 1.75 | 38 | 21 | 16787.35 | 93.41 | 1278.83 | 67.03 | 30.43 | 18318.82 | 0.45 | 0.88 | 0.14 | 1.12 | 1 | 10
4 | 65 | CONCLUIDO | 7.8769 | 12.7 | 9.62 | 17.48 | 0.26 | 33 | 134.55 | 46.47 | 2 | 31 | 21.09 | 16828.84 | 88.73 | 1278.9 | 59.72 | 30.43 | 14702.09 | 0.51 | 0.9 | 0.13 | 0.9 | 1 | 10
5 | 65 | CONCLUIDO | 8.1384 | 12.29 | 9.35 | 20.02 | 0.29 | 28 | 134.89 | 46.47 | 2.25 | 26 | 21.17 | 16870.25 | 82.4 | 1278.92 | 50.64 | 30.43 | 10186.76 | 0.6 | 0.93 | 0.12 | 0.62 | 1 | 10
6 | 65 | CONCLUIDO | 8.1037 | 12.34 | 9.48 | 22.75 | 0.33 | 25 | 135.22 | 46.47 | 2.5 | 22 | 21.26 | 16911.68 | 81.18 | 1278.83 | 55.41 | 30.43 | 12583.27 | 0.55 | 0.91 | 0.13 | 0.76 | 1 | 10
7 | 65 | CONCLUIDO | 8.2412 | 12.13 | 9.36 | 25.51 | 0.36 | 22 | 135.56 | 46.47 | 2.75 | 11 | 21.34 | 16953.14 | 77.41 | 1278.73 | 50.98 | 30.43 | 10384.73 | 0.6 | 0.92 | 0.13 | 0.63 | 1 | 10
8 | 65 | CONCLUIDO | 8.3043 | 12.04 | 9.29 | 26.54 | 0.39 | 21 | 135.9 | 46.47 | 3 | 1 | 21.43 | 16994.64 | 76.53 | 1278.73 | 48.3 | 30.43 | 9047.95 | 0.63 | 0.93 | 0.14 | 0.57 | 1 | 10
9 | 65 | CONCLUIDO | 8.3041 | 12.04 | 9.29 | 26.54 | 0.42 | 21 | 136.23 | 46.47 | 3.25 | 0 | 21.52 | 17036.16 | 76.69 | 1278.84 | 48.28 | 30.43 | 9041.94 | 0.63 | 0.93 | 0.14 | 0.57 | 1 | 10

## RESULTADOS_24
Unnamed: 0 | Volume de calda [L] | STATUS | Capacidade operacional [ha/h] | Tempo de missao [h] | Tempo util [h] | Tempo por voo [min] | Autonomia Projetada [h] | N° Voos | MTOW [kg] | Massa Estrutura [kg] | Combustível [kg] | Abastecimentos | Massa gerador | Potência gerador [W] | Combustível consumido [L] | Calda cons [L] | Distância percorrida [km] | Distância Pulverizando [km] | RTL ACUMULADO[m] | EOC [km/km] | EOC [h/h] | Tempo de manobra [h] | Tempo rtl_rtw [h] | V pulv [m/s] | V desloc [m/s]
0 | 130 | CONCLUIDO | 4.1387 | 24.16 | 13.54 | 5.08 | 0.07 | 160 | 252.85 | 59.19 | 1 | 158 | 62.65 | 31418.63 | 219.08 | 1279.18 | 188.09 | 30.43 | 78248.27 | 0.16 | 0.64 | 0.34 | 4.81 | 1 | 10
1 | 130 | CONCLUIDO | 4.9062 | 20.38 | 12.05 | 6.4 | 0.09 | 113 | 253.3 | 59.19 | 1.25 | 111 | 62.86 | 31474.5 | 193.65 | 1279.04 | 139.52 | 30.43 | 54200.49 | 0.22 | 0.72 | 0.26 | 3.33 | 1 | 10
2 | 130 | CONCLUIDO | 5.4402 | 18.38 | 11.27 | 7.69 | 0.11 | 88 | 253.75 | 59.19 | 1.5 | 86 | 63.06 | 31530.44 | 179.87 | 1279.01 | 114 | 30.43 | 41567.31 | 0.27 | 0.77 | 0.22 | 2.55 | 1 | 10
3 | 130 | CONCLUIDO | 5.8445 | 17.11 | 10.79 | 8.99 | 0.12 | 72 | 254.21 | 59.19 | 1.75 | 70 | 63.26 | 31586.46 | 170.79 | 1278.88 | 98.17 | 30.43 | 33732.04 | 0.31 | 0.8 | 0.19 | 2.06 | 1 | 10
4 | 130 | CONCLUIDO | 6.1845 | 16.17 | 10.43 | 10.43 | 0.14 | 60 | 254.66 | 59.19 | 2 | 58 | 63.47 | 31642.55 | 163.98 | 1279.02 | 86.34 | 30.43 | 27873.98 | 0.35 | 0.83 | 0.18 | 1.71 | 1 | 10
5 | 130 | CONCLUIDO | 6.4463 | 15.51 | 10.17 | 11.73 | 0.16 | 52 | 255.12 | 59.19 | 2.25 | 50 | 63.67 | 31698.72 | 158.7 | 1279.01 | 77.65 | 30.43 | 23569.31 | 0.39 | 0.85 | 0.16 | 1.44 | 1 | 10
6 | 130 | CONCLUIDO | 6.6357 | 15.07 | 10.02 | 13.06 | 0.17 | 46 | 255.57 | 59.19 | 2.5 | 44 | 63.88 | 31754.97 | 155.2 | 1279.02 | 72.72 | 30.43 | 21134.14 | 0.42 | 0.86 | 0.16 | 1.29 | 1 | 10
7 | 130 | CONCLUIDO | 6.8173 | 14.67 | 9.86 | 14.43 | 0.19 | 41 | 256.03 | 59.19 | 2.75 | 39 | 64.09 | 31811.29 | 151.63 | 1278.76 | 67.61 | 30.43 | 18603.88 | 0.45 | 0.88 | 0.15 | 1.14 | 1 | 10
8 | 130 | CONCLUIDO | 6.9654 | 14.36 | 9.74 | 15.8 | 0.21 | 37 | 256.49 | 59.19 | 3 | 35 | 64.29 | 31867.69 | 148.64 | 1278.9 | 63.84 | 30.43 | 16738.72 | 0.48 | 0.89 | 0.14 | 1.02 | 1 | 10
9 | 130 | CONCLUIDO | 7.0851 | 14.11 | 9.65 | 17.02 | 0.23 | 34 | 256.95 | 59.19 | 3.25 | 32 | 64.5 | 31924.29 | 146.13 | 1278.93 | 60.68 | 30.43 | 15177.37 | 0.5 | 0.9 | 0.14 | 0.93 | 1 | 10
10 | 130 | CONCLUIDO | 7.2091 | 13.87 | 9.55 | 18.49 | 0.24 | 31 | 257.41 | 59.19 | 3.5 | 29 | 64.71 | 31980.84 | 143.54 | 1278.84 | 57.48 | 30.43 | 13591.45 | 0.53 | 0.91 | 0.13 | 0.83 | 1 | 10
11 | 130 | CONCLUIDO | 7.3804 | 13.55 | 9.38 | 20.09 | 0.26 | 28 | 257.86 | 59.19 | 3.75 | 26 | 64.92 | 32037.48 | 139.33 | 1278.86 | 51.47 | 30.43 | 10600.06 | 0.59 | 0.92 | 0.13 | 0.65 | 1 | 10
12 | 130 | CONCLUIDO | 7.415 | 13.49 | 9.41 | 21.72 | 0.28 | 26 | 258.32 | 59.19 | 4 | 24 | 65.13 | 32094.19 | 138.67 | 1278.88 | 53.59 | 30.43 | 11668.09 | 0.57 | 0.92 | 0.11 | 0.69 | 1 | 10
13 | 130 | CONCLUIDO | 7.3972 | 13.52 | 9.49 | 22.78 | 0.29 | 25 | 258.78 | 59.19 | 4.25 | 23 | 65.34 | 32150.98 | 139.18 | 1278.8 | 56.01 | 30.43 | 12886.87 | 0.54 | 0.91 | 0.12 | 0.77 | 1 | 10
14 | 130 | CONCLUIDO | 7.5259 | 13.29 | 9.36 | 24.41 | 0.31 | 23 | 259.25 | 59.19 | 4.5 | 21 | 65.55 | 32207.85 | 136.08 | 1278.82 | 51.46 | 30.43 | 10620.13 | 0.59 | 0.92 | 0.12 | 0.64 | 1 | 10
15 | 130 | CONCLUIDO | 7.56 | 13.23 | 9.35 | 25.49 | 0.33 | 22 | 259.71 | 59.19 | 4.75 | 20 | 65.76 | 32264.79 | 134.52 | 1278.82 | 51.1 | 30.43 | 10444.84 | 0.6 | 0.93 | 0.12 | 0.63 | 1 | 10
16 | 130 | CONCLUIDO | 7.6712 | 13.04 | 9.25 | 27.76 | 0.34 | 20 | 260.17 | 59.19 | 5 | 18 | 65.98 | 32321.82 | 131.71 | 1278.84 | 48.02 | 30.43 | 8913.01 | 0.63 | 0.93 | 0.11 | 0.53 | 1 | 10
17 | 130 | CONCLUIDO | 7.7157 | 12.96 | 9.23 | 29.14 | 0.36 | 19 | 260.63 | 59.19 | 5.25 | 17 | 66.19 | 32378.93 | 130.21 | 1278.77 | 47.18 | 30.43 | 8497.75 | 0.65 | 0.94 | 0.11 | 0.51 | 1 | 10
18 | 130 | CONCLUIDO | 7.7473 | 12.91 | 9.22 | 30.74 | 0.37 | 18 | 261.1 | 59.19 | 5.5 | 16 | 66.4 | 32436.11 | 129.27 | 1278.77 | 47.01 | 30.43 | 8421.7 | 0.65 | 0.94 | 0.11 | 0.5 | 1 | 10
19 | 130 | CONCLUIDO | 7.8093 | 12.81 | 9.17 | 32.36 | 0.39 | 17 | 261.56 | 59.19 | 5.75 | 15 | 66.62 | 32493.38 | 127.18 | 1278.73 | 45.13 | 30.43 | 7485.35 | 0.67 | 0.94 | 0.11 | 0.45 | 1 | 10
20 | 130 | CONCLUIDO | 7.849 | 12.74 | 9.15 | 34.33 | 0.41 | 16 | 262.03 | 59.19 | 6 | 14 | 66.83 | 32550.72 | 125.14 | 1278.79 | 44.79 | 30.43 | 7318.32 | 0.68 | 0.94 | 0.11 | 0.43 | 1 | 10
21 | 130 | CONCLUIDO | 7.8565 | 12.73 | 9.14 | 34.28 | 0.42 | 16 | 262.49 | 59.19 | 6.25 | 14 | 67.05 | 32608.15 | 123.35 | 1278.85 | 44.21 | 30.43 | 7027.56 | 0.69 | 0.95 | 0.11 | 0.42 | 1 | 10
22 | 130 | CONCLUIDO | 7.9022 | 12.65 | 9.12 | 36.47 | 0.44 | 15 | 262.96 | 59.19 | 6.5 | 13 | 67.26 | 32665.66 | 122.17 | 1278.73 | 43.49 | 30.43 | 6676.49 | 0.7 | 0.95 | 0.11 | 0.4 | 1 | 10
23 | 130 | CONCLUIDO | 8.0134 | 12.48 | 8.99 | 38.53 | 0.46 | 14 | 263.42 | 59.19 | 6.75 | 12 | 67.48 | 32723.25 | 118.67 | 1278.73 | 39.37 | 30.43 | 4619.44 | 0.77 | 0.96 | 0.09 | 0.27 | 1 | 10
24 | 130 | CONCLUIDO | 7.9161 | 12.63 | 9.14 | 39.18 | 0.47 | 14 | 263.89 | 59.19 | 7 | 12 | 67.7 | 32780.92 | 119.66 | 1278.73 | 44.7 | 30.43 | 7282.87 | 0.68 | 0.95 | 0.1 | 0.42 | 1 | 10
25 | 130 | CONCLUIDO | 7.9917 | 12.51 | 9.07 | 41.87 | 0.49 | 13 | 264.36 | 59.19 | 7.25 | 11 | 67.92 | 32838.68 | 117.76 | 1278.73 | 42.1 | 30.43 | 5990.63 | 0.72 | 0.95 | 0.1 | 0.35 | 1 | 10
26 | 130 | CONCLUIDO | 8.0508 | 12.42 | 9.03 | 45.15 | 0.5 | 12 | 264.83 | 59.19 | 7.5 | 10 | 68.14 | 32896.51 | 114.14 | 1278.83 | 40.66 | 30.43 | 5276.28 | 0.75 | 0.96 | 0.1 | 0.31 | 1 | 10
27 | 130 | CONCLUIDO | 8.0465 | 12.43 | 9.04 | 45.18 | 0.52 | 12 | 265.3 | 59.19 | 7.75 | 7 | 68.36 | 32954.43 | 114.41 | 1278.78 | 40.77 | 30.43 | 5331.35 | 0.75 | 0.96 | 0.1 | 0.32 | 1 | 10
28 | 130 | CONCLUIDO | 8.0341 | 12.45 | 9.06 | 45.28 | 0.54 | 12 | 265.77 | 59.19 | 8 | 6 | 68.58 | 33012.44 | 112.54 | 1278.73 | 41.47 | 30.43 | 5681.91 | 0.73 | 0.95 | 0.1 | 0.34 | 1 | 10
29 | 130 | CONCLUIDO | 8.1046 | 12.34 | 9 | 49.07 | 0.55 | 11 | 266.24 | 59.19 | 8.25 | 3 | 68.8 | 33070.52 | 111.25 | 1278.73 | 39.25 | 30.43 | 4577.45 | 0.78 | 0.96 | 0.11 | 0.28 | 1 | 10
30 | 130 | CONCLUIDO | 8.0972 | 12.35 | 9.01 | 49.13 | 0.57 | 11 | 266.71 | 59.19 | 8.5 | 0 | 69.02 | 33128.7 | 111.6 | 1278.79 | 39.51 | 30.43 | 4704.32 | 0.77 | 0.96 | 0.11 | 0.29 | 1 | 10

## RESULTADOS_13
Unnamed: 0 | Volume de calda [L] | STATUS | Capacidade operacional [ha/h] | Tempo de missao [h] | Tempo util [h] | Tempo por voo [min] | Autonomia Projetada [h] | N° Voos | MTOW [kg] | Massa Estrutura [kg] | Combustível [kg] | Abastecimentos | Massa gerador | Potência gerador [W] | Combustível consumido [L] | Calda cons [L] | Distância percorrida [km] | Distância Pulverizando [km] | RTL ACUMULADO[m] | EOC [km/km] | EOC [h/h] | Tempo de manobra [h] | Tempo rtl_rtw [h] | V pulv [m/s] | V desloc [m/s]
0 | 75 | CONCLUIDO | 5.9958 | 16.68 | 11.5 | 7.26 | 0.12 | 95 | 150.44 | 49.1 | 1 | 93 | 25.34 | 18787.76 | 129.48 | 1279.04 | 121.4 | 30.43 | 45229.12 | 0.25 | 0.75 | 0.23 | 2.78 | 1 | 10
1 | 75 | CONCLUIDO | 6.6335 | 15.08 | 10.69 | 9.3 | 0.15 | 69 | 150.78 | 49.1 | 1.25 | 67 | 25.44 | 18830.65 | 118.08 | 1278.92 | 94.86 | 30.43 | 32088.75 | 0.32 | 0.81 | 0.19 | 1.97 | 1 | 10
2 | 75 | CONCLUIDO | 7.0238 | 14.24 | 10.28 | 11.21 | 0.18 | 55 | 151.13 | 49.1 | 1.5 | 53 | 25.54 | 18873.58 | 111.41 | 1279 | 81.59 | 30.43 | 25522.62 | 0.37 | 0.84 | 0.16 | 1.56 | 1 | 10
3 | 75 | CONCLUIDO | 7.3387 | 13.63 | 9.97 | 13.3 | 0.2 | 45 | 151.48 | 49.1 | 1.75 | 43 | 25.64 | 18916.54 | 105.89 | 1278.86 | 71.64 | 30.43 | 20601.66 | 0.42 | 0.87 | 0.15 | 1.25 | 1 | 10
4 | 75 | CONCLUIDO | 7.5673 | 13.21 | 9.78 | 15.44 | 0.23 | 38 | 151.83 | 49.1 | 2 | 36 | 25.73 | 18959.54 | 101.45 | 1278.89 | 65.01 | 30.43 | 17319.23 | 0.47 | 0.88 | 0.14 | 1.06 | 1 | 10
5 | 75 | CONCLUIDO | 7.7875 | 12.84 | 9.59 | 17.98 | 0.26 | 32 | 152.18 | 49.1 | 2.25 | 30 | 25.83 | 19002.56 | 96.86 | 1278.78 | 58.86 | 30.43 | 14273.59 | 0.52 | 0.9 | 0.13 | 0.87 | 1 | 10
6 | 75 | CONCLUIDO | 8.0126 | 12.48 | 9.35 | 20.03 | 0.29 | 28 | 152.53 | 49.1 | 2.5 | 26 | 25.93 | 19045.63 | 91.78 | 1278.91 | 50.77 | 30.43 | 10251.51 | 0.6 | 0.93 | 0.12 | 0.63 | 1 | 10
7 | 75 | CONCLUIDO | 8.0023 | 12.5 | 9.46 | 22.69 | 0.32 | 25 | 152.88 | 49.1 | 2.75 | 23 | 26.03 | 19088.72 | 90.81 | 1278.76 | 54.93 | 30.43 | 12346.04 | 0.55 | 0.91 | 0.12 | 0.74 | 1 | 10
8 | 75 | CONCLUIDO | 8.1496 | 12.27 | 9.32 | 25.42 | 0.35 | 22 | 153.23 | 49.1 | 3 | 20 | 26.13 | 19131.85 | 86.95 | 1278.8 | 50.29 | 30.43 | 10037.97 | 0.61 | 0.93 | 0.11 | 0.6 | 1 | 10
9 | 75 | CONCLUIDO | 8.2154 | 12.17 | 9.28 | 27.85 | 0.37 | 20 | 153.58 | 49.1 | 3.25 | 14 | 26.23 | 19175.02 | 83.69 | 1278.79 | 48.9 | 30.43 | 9352.93 | 0.62 | 0.93 | 0.12 | 0.56 | 1 | 10
10 | 75 | CONCLUIDO | 8.2567 | 12.11 | 9.25 | 29.22 | 0.4 | 19 | 153.93 | 49.1 | 3.5 | 4 | 26.33 | 19218.22 | 82.19 | 1278.76 | 47.45 | 30.43 | 8636.84 | 0.64 | 0.93 | 0.13 | 0.53 | 1 | 10
11 | 75 | CONCLUIDO | 8.2429 | 12.13 | 9.27 | 29.29 | 0.43 | 19 | 154.28 | 49.1 | 3.75 | 0 | 26.43 | 19261.45 | 82.09 | 1278.87 | 48 | 30.43 | 8911.89 | 0.63 | 0.93 | 0.13 | 0.55 | 1 | 10

## RESULTADOS_17
Unnamed: 0 | Volume de calda [L] | STATUS | Capacidade operacional [ha/h] | Tempo de missao [h] | Tempo util [h] | Tempo por voo [min] | Autonomia Projetada [h] | N° Voos | MTOW [kg] | Massa Estrutura [kg] | Combustível [kg] | Abastecimentos | Massa gerador | Potência gerador [W] | Combustível consumido [L] | Calda cons [L] | Distância percorrida [km] | Distância Pulverizando [km] | RTL ACUMULADO[m] | EOC [km/km] | EOC [h/h] | Tempo de manobra [h] | Tempo rtl_rtw [h] | V pulv [m/s] | V desloc [m/s]
0 | 95 | CONCLUIDO | 5.2837 | 18.93 | 12.14 | 6.28 | 0.1 | 116 | 185.69 | 53.44 | 1 | 114 | 36.26 | 23136.14 | 159.14 | 1279.09 | 142.48 | 30.43 | 55664.1 | 0.21 | 0.71 | 0.27 | 3.42 | 1 | 10
1 | 95 | CONCLUIDO | 5.9508 | 16.8 | 11.17 | 7.89 | 0.12 | 85 | 186.07 | 53.44 | 1.25 | 83 | 36.39 | 23182.76 | 144.63 | 1279.13 | 110.62 | 30.43 | 39888.44 | 0.28 | 0.77 | 0.22 | 2.45 | 1 | 10
2 | 95 | CONCLUIDO | 6.4059 | 15.61 | 10.65 | 9.54 | 0.14 | 67 | 186.45 | 53.44 | 1.5 | 65 | 36.51 | 23229.42 | 136.21 | 1279.07 | 93.4 | 30.43 | 31372.13 | 0.33 | 0.81 | 0.19 | 1.93 | 1 | 10
3 | 95 | CONCLUIDO | 6.7562 | 14.8 | 10.29 | 11.22 | 0.17 | 55 | 186.83 | 53.44 | 1.75 | 53 | 36.64 | 23276.13 | 129.75 | 1278.94 | 81.68 | 30.43 | 25572.29 | 0.37 | 0.84 | 0.17 | 1.56 | 1 | 10
4 | 95 | CONCLUIDO | 7.0451 | 14.19 | 10.01 | 13.06 | 0.19 | 46 | 187.21 | 53.44 | 2 | 44 | 36.77 | 23322.88 | 124.53 | 1278.92 | 72.83 | 30.43 | 21188.22 | 0.42 | 0.86 | 0.15 | 1.29 | 1 | 10
5 | 95 | CONCLUIDO | 7.2535 | 13.79 | 9.83 | 14.74 | 0.21 | 40 | 187.59 | 53.44 | 2.25 | 38 | 36.9 | 23369.68 | 120.65 | 1278.75 | 66.78 | 30.43 | 18193.74 | 0.46 | 0.88 | 0.14 | 1.11 | 1 | 10
6 | 95 | CONCLUIDO | 7.4329 | 13.45 | 9.68 | 16.6 | 0.24 | 35 | 187.97 | 53.44 | 2.5 | 33 | 37.03 | 23416.52 | 117.31 | 1278.99 | 61.88 | 30.43 | 15768.19 | 0.49 | 0.89 | 0.14 | 0.96 | 1 | 10
7 | 95 | CONCLUIDO | 7.5869 | 13.18 | 9.56 | 18.5 | 0.26 | 31 | 188.35 | 53.44 | 2.75 | 29 | 37.16 | 23463.4 | 113.94 | 1278.83 | 57.81 | 30.43 | 13755.26 | 0.53 | 0.9 | 0.13 | 0.84 | 1 | 10
8 | 95 | CONCLUIDO | 7.8181 | 12.79 | 9.32 | 20.7 | 0.28 | 27 | 188.73 | 53.44 | 3 | 25 | 37.29 | 23510.33 | 108.76 | 1278.92 | 49.67 | 30.43 | 9704.09 | 0.61 | 0.93 | 0.12 | 0.6 | 1 | 10
9 | 95 | CONCLUIDO | 7.65 | 13.07 | 9.64 | 22.24 | 0.3 | 26 | 189.11 | 53.44 | 3.25 | 24 | 37.42 | 23557.3 | 111.56 | 1278.88 | 61.42 | 30.43 | 15584.53 | 0.5 | 0.9 | 0.11 | 0.91 | 1 | 10
10 | 95 | CONCLUIDO | 7.8852 | 12.68 | 9.36 | 24.41 | 0.33 | 23 | 189.49 | 53.44 | 3.5 | 21 | 37.55 | 23604.32 | 106 | 1278.75 | 51.41 | 30.43 | 10593.56 | 0.59 | 0.92 | 0.12 | 0.64 | 1 | 10
11 | 95 | CONCLUIDO | 7.9676 | 12.55 | 9.3 | 26.57 | 0.35 | 21 | 189.87 | 53.44 | 3.75 | 19 | 37.69 | 23651.38 | 103.43 | 1278.79 | 49.63 | 30.43 | 9715.34 | 0.61 | 0.93 | 0.11 | 0.58 | 1 | 10
12 | 95 | CONCLUIDO | 8.0587 | 12.41 | 9.23 | 29.16 | 0.37 | 19 | 190.25 | 53.44 | 4 | 17 | 37.82 | 23698.48 | 100.29 | 1278.73 | 47.35 | 30.43 | 8586.86 | 0.64 | 0.94 | 0.11 | 0.51 | 1 | 10
13 | 95 | CONCLUIDO | 8.1045 | 12.34 | 9.2 | 30.67 | 0.4 | 18 | 190.63 | 53.44 | 4.25 | 16 | 37.95 | 23745.63 | 98 | 1278.73 | 46.2 | 30.43 | 8013.27 | 0.66 | 0.94 | 0.11 | 0.48 | 1 | 10
14 | 95 | CONCLUIDO | 8.198 | 12.2 | 9.13 | 34.25 | 0.42 | 16 | 191.02 | 53.44 | 4.5 | 13 | 38.08 | 23792.83 | 94.2 | 1278.78 | 44.07 | 30.43 | 6959.35 | 0.69 | 0.95 | 0.11 | 0.41 | 1 | 10
15 | 95 | CONCLUIDO | 8.1874 | 12.21 | 9.15 | 34.31 | 0.44 | 16 | 191.4 | 53.44 | 4.75 | 9 | 38.22 | 23840.07 | 93.27 | 1278.77 | 44.38 | 30.43 | 7115.06 | 0.69 | 0.95 | 0.11 | 0.43 | 1 | 10
16 | 95 | CONCLUIDO | 8.2374 | 12.14 | 9.11 | 36.45 | 0.46 | 15 | 191.78 | 53.44 | 5 | 2 | 38.35 | 23887.36 | 92.21 | 1278.78 | 42.83 | 30.43 | 6342.86 | 0.71 | 0.95 | 0.12 | 0.39 | 1 | 10
17 | 95 | CONCLUIDO | 8.2256 | 12.16 | 9.13 | 36.52 | 0.48 | 15 | 192.17 | 53.44 | 5.25 | 0 | 38.48 | 23934.69 | 92.38 | 1278.76 | 43.36 | 30.43 | 6609.6 | 0.7 | 0.95 | 0.12 | 0.41 | 1 | 10

## RESULTADOS_9
Unnamed: 0 | Volume de calda [L] | STATUS | Capacidade operacional [ha/h] | Tempo de missao [h] | Tempo util [h] | Tempo por voo [min] | Autonomia Projetada [h] | N° Voos | MTOW [kg] | Massa Estrutura [kg] | Combustível [kg] | Abastecimentos | Massa gerador | Potência gerador [W] | Combustível consumido [L] | Calda cons [L] | Distância percorrida [km] | Distância Pulverizando [km] | RTL ACUMULADO[m] | EOC [km/km] | EOC [h/h] | Tempo de manobra [h] | Tempo rtl_rtw [h] | V pulv [m/s] | V desloc [m/s]
0 | 55 | CONCLUIDO | 6.8258 | 14.65 | 10.82 | 8.89 | 0.15 | 73 | 116.05 | 43.4 | 1 | 71 | 16.65 | 14546.17 | 99.26 | 1279.13 | 99.39 | 30.43 | 34336.69 | 0.31 | 0.8 | 0.19 | 2.1 | 1 | 10
1 | 55 | CONCLUIDO | 7.3266 | 13.65 | 10.27 | 11.42 | 0.19 | 54 | 116.37 | 43.4 | 1.25 | 52 | 16.72 | 14585.96 | 91.17 | 1279.03 | 81.2 | 30.43 | 25332.61 | 0.37 | 0.84 | 0.17 | 1.55 | 1 | 10
2 | 55 | CONCLUIDO | 7.7063 | 12.98 | 9.89 | 14.13 | 0.23 | 42 | 116.69 | 43.4 | 1.5 | 40 | 16.79 | 14625.77 | 84.78 | 1279.06 | 68.6 | 30.43 | 19092.77 | 0.44 | 0.87 | 0.15 | 1.17 | 1 | 10
3 | 55 | CONCLUIDO | 7.9768 | 12.54 | 9.64 | 17.01 | 0.26 | 34 | 117.01 | 43.4 | 1.75 | 32 | 16.86 | 14665.62 | 79.2 | 1278.88 | 60.46 | 30.43 | 15063.3 | 0.5 | 0.9 | 0.14 | 0.92 | 1 | 10
4 | 55 | CONCLUIDO | 8.2995 | 12.05 | 9.32 | 20.71 | 0.3 | 27 | 117.34 | 43.4 | 2 | 24 | 16.94 | 14705.49 | 72.5 | 1278.95 | 49.68 | 30.43 | 9710.02 | 0.61 | 0.93 | 0.12 | 0.6 | 1 | 10
5 | 55 | CONCLUIDO | 8.2469 | 12.13 | 9.44 | 22.67 | 0.34 | 25 | 117.66 | 43.4 | 2.25 | 5 | 17.01 | 14745.39 | 71.8 | 1278.94 | 53.61 | 30.43 | 11683.39 | 0.57 | 0.92 | 0.14 | 0.72 | 1 | 10
6 | 55 | CONCLUIDO | 8.2151 | 12.17 | 9.49 | 22.78 | 0.37 | 25 | 117.98 | 43.4 | 2.5 | 0 | 17.08 | 14785.31 | 71.7 | 1278.77 | 54.93 | 30.43 | 12345.06 | 0.55 | 0.91 | 0.15 | 0.77 | 1 | 10

## resultados
Unnamed: 0 | Volume de calda [L] | STATUS | Capacidade operacional [ha/h] | Tempo de missao [h] | Tempo util [h] | Tempo por voo [min] | Autonomia Projetada [h] | N° Voos | MTOW [kg] | Massa Estrutura [kg] | Combustível [kg] | Abastecimentos | Massa gerador | Potência gerador [W] | Combustível consumido [L] | Calda cons [L] | Distância percorrida [km] | Distância Pulverizando [km] | RTL ACUMULADO[m] | EOC [km/km] | EOC [h/h] | Tempo de manobra [h] | Tempo rtl_rtw [h] | V pulv [m/s] | V desloc [m/s]
0 | 100 | CONCLUIDO | 5.1053 | 19.59 | 12.33 | 6.06 | 0.09 | 122 | 194.77 | 54.38 | 1 | 120 | 39.4 | 24256.19 | 167.14 | 1279.24 | 148.56 | 30.43 | 58675.07 | 0.2 | 0.7 | 0.28 | 3.6 | 1 | 10
1 | 100 | CONCLUIDO | 5.7839 | 17.29 | 11.31 | 7.63 | 0.11 | 89 | 195.16 | 54.38 | 1.25 | 87 | 39.53 | 24303.87 | 151.67 | 1279.15 | 115.01 | 30.43 | 42064.04 | 0.26 | 0.76 | 0.23 | 2.59 | 1 | 10
2 | 100 | CONCLUIDO | 6.2921 | 15.89 | 10.69 | 9.3 | 0.14 | 69 | 195.55 | 54.38 | 1.5 | 67 | 39.67 | 24351.61 | 141.63 | 1279.07 | 94.88 | 30.43 | 32100.76 | 0.32 | 0.81 | 0.19 | 1.97 | 1 | 10
3 | 100 | CONCLUIDO | 6.6352 | 15.07 | 10.34 | 10.88 | 0.16 | 57 | 195.93 | 54.38 | 1.75 | 55 | 39.81 | 24399.39 | 135.35 | 1278.98 | 83.37 | 30.43 | 26404.1 | 0.37 | 0.84 | 0.17 | 1.62 | 1 | 10
4 | 100 | CONCLUIDO | 6.9142 | 14.46 | 10.08 | 12.6 | 0.18 | 48 | 196.32 | 54.38 | 2 | 46 | 39.95 | 24447.22 | 130.31 | 1278.8 | 74.95 | 30.43 | 22241.75 | 0.41 | 0.86 | 0.16 | 1.36 | 1 | 10
5 | 100 | CONCLUIDO | 7.1222 | 14.04 | 9.89 | 14.13 | 0.2 | 42 | 196.71 | 54.38 | 2.25 | 40 | 40.08 | 24495.09 | 126.45 | 1278.94 | 68.64 | 30.43 | 19115.04 | 0.44 | 0.87 | 0.15 | 1.17 | 1 | 10
6 | 100 | CONCLUIDO | 7.2987 | 13.7 | 9.75 | 15.8 | 0.23 | 37 | 197.1 | 54.38 | 2.5 | 35 | 40.22 | 24543.01 | 122.73 | 1278.86 | 63.98 | 30.43 | 16811.79 | 0.48 | 0.89 | 0.14 | 1.02 | 1 | 10
7 | 100 | CONCLUIDO | 7.495 | 13.34 | 9.58 | 17.96 | 0.25 | 32 | 197.49 | 54.38 | 2.75 | 30 | 40.36 | 24590.98 | 118.84 | 1278.76 | 58.66 | 30.43 | 14176.08 | 0.52 | 0.9 | 0.13 | 0.86 | 1 | 10
8 | 100 | CONCLUIDO | 7.624 | 13.12 | 9.47 | 19.6 | 0.27 | 29 | 197.88 | 54.38 | 3 | 27 | 40.5 | 24639 | 115.93 | 1278.83 | 54.85 | 30.43 | 12283.41 | 0.55 | 0.91 | 0.13 | 0.75 | 1 | 10
9 | 100 | CONCLUIDO | 7.7443 | 12.91 | 9.38 | 21.66 | 0.29 | 26 | 198.27 | 54.38 | 3.25 | 24 | 40.64 | 24687.06 | 112.92 | 1278.77 | 52.66 | 30.43 | 11203.19 | 0.58 | 0.92 | 0.11 | 0.66 | 1 | 10
10 | 100 | CONCLUIDO | 7.7722 | 12.87 | 9.42 | 23.54 | 0.31 | 24 | 198.66 | 54.38 | 3.5 | 22 | 40.78 | 24735.17 | 111.98 | 1278.83 | 53.29 | 30.43 | 11528.49 | 0.57 | 0.92 | 0.12 | 0.7 | 1 | 10
11 | 100 | CONCLUIDO | 7.873 | 12.7 | 9.33 | 25.44 | 0.33 | 22 | 199.05 | 54.38 | 3.75 | 20 | 40.92 | 24783.33 | 109.07 | 1278.88 | 50.39 | 30.43 | 10092.25 | 0.6 | 0.93 | 0.12 | 0.61 | 1 | 10
12 | 100 | CONCLUIDO | 7.9189 | 12.63 | 9.29 | 26.56 | 0.36 | 21 | 199.44 | 54.38 | 4 | 19 | 41.06 | 24831.54 | 106.73 | 1278.77 | 49.27 | 30.43 | 9532.94 | 0.62 | 0.93 | 0.12 | 0.57 | 1 | 10
13 | 100 | CONCLUIDO | 8.0078 | 12.49 | 9.23 | 29.15 | 0.38 | 19 | 199.83 | 54.38 | 4.25 | 17 | 41.2 | 24879.79 | 104.51 | 1279.01 | 47.31 | 30.43 | 8566.01 | 0.64 | 0.94 | 0.11 | 0.51 | 1 | 10
14 | 100 | CONCLUIDO | 8.0447 | 12.43 | 9.21 | 30.71 | 0.4 | 18 | 200.22 | 54.38 | 4.5 | 16 | 41.35 | 24928.09 | 102.39 | 1278.8 | 46.6 | 30.43 | 8216.3 | 0.65 | 0.94 | 0.11 | 0.49 | 1 | 10
15 | 100 | CONCLUIDO | 8.1341 | 12.29 | 9.15 | 34.33 | 0.42 | 16 | 200.61 | 54.38 | 4.75 | 14 | 41.49 | 24976.45 | 99.06 | 1278.75 | 44.77 | 30.43 | 7308.28 | 0.68 | 0.94 | 0.11 | 0.43 | 1 | 10
16 | 100 | CONCLUIDO | 8.1835 | 12.22 | 9.12 | 36.48 | 0.44 | 15 | 201.01 | 54.38 | 5 | 10 | 41.63 | 25024.84 | 96.58 | 1278.73 | 43.53 | 30.43 | 6693.7 | 0.7 | 0.95 | 0.11 | 0.4 | 1 | 10
17 | 100 | CONCLUIDO | 8.2633 | 12.1 | 9.04 | 38.75 | 0.46 | 14 | 201.4 | 54.38 | 5.25 | 5 | 41.77 | 25073.29 | 93.6 | 1278.84 | 40.46 | 30.43 | 5164.04 | 0.75 | 0.96 | 0.12 | 0.32 | 1 | 10
18 | 100 | CONCLUIDO | 8.2637 | 12.1 | 9.04 | 38.74 | 0.48 | 14 | 201.79 | 54.38 | 5.5 | 0 | 41.92 | 25121.79 | 93.79 | 1278.79 | 40.21 | 30.43 | 5040.92 | 0.76 | 0.96 | 0.12 | 0.32 | 1 | 10
0 | 140 | CONCLUIDO | 3.8374 | 26.06 | 14.02 | 4.81 | 0.06 | 175 | 274.09 | 60.56 | 1 | 173 | 72.53 | 34038.11 | 239.33 | 1279.02 | 204.16 | 30.43 | 86210.88 | 0.15 | 0.62 | 0.37 | 5.3 | 1 | 10
1 | 140 | CONCLUIDO | 4.6297 | 21.6 | 12.33 | 6.06 | 0.08 | 122 | 274.57 | 60.56 | 1.25 | 120 | 72.76 | 34097.72 | 209.12 | 1279.33 | 148.49 | 30.43 | 58642.41 | 0.2 | 0.7 | 0.28 | 3.6 | 1 | 10
2 | 140 | CONCLUIDO | 5.189 | 19.27 | 11.46 | 7.32 | 0.1 | 94 | 275.05 | 60.56 | 1.5 | 92 | 73 | 34157.42 | 193.23 | 1279.14 | 120.25 | 30.43 | 44661.07 | 0.25 | 0.75 | 0.23 | 2.74 | 1 | 10
3 | 140 | CONCLUIDO | 5.5993 | 17.86 | 10.94 | 8.52 | 0.11 | 77 | 275.54 | 60.56 | 1.75 | 75 | 73.23 | 34217.22 | 183.24 | 1279.01 | 102.99 | 30.43 | 36114.47 | 0.3 | 0.79 | 0.2 | 2.22 | 1 | 10
4 | 140 | CONCLUIDO | 5.9242 | 16.88 | 10.58 | 9.77 | 0.13 | 65 | 276.02 | 60.56 | 2 | 63 | 73.47 | 34277.1 | 176.22 | 1279.08 | 91.38 | 30.43 | 30371.83 | 0.33 | 0.82 | 0.18 | 1.86 | 1 | 10
5 | 140 | CONCLUIDO | 6.199 | 16.13 | 10.31 | 11.04 | 0.14 | 56 | 276.51 | 60.56 | 2.25 | 54 | 73.71 | 34337.08 | 170.53 | 1278.84 | 82.28 | 30.43 | 25865.89 | 0.37 | 0.84 | 0.17 | 1.58 | 1 | 10
6 | 140 | CONCLUIDO | 6.4277 | 15.56 | 10.1 | 12.36 | 0.16 | 49 | 277 | 60.56 | 2.5 | 47 | 73.94 | 34397.15 | 166.11 | 1279.03 | 75.45 | 30.43 | 22485.24 | 0.4 | 0.86 | 0.16 | 1.38 | 1 | 10
7 | 140 | CONCLUIDO | 6.6009 | 15.15 | 9.95 | 13.57 | 0.18 | 44 | 277.48 | 60.56 | 2.75 | 42 | 74.18 | 34457.31 | 162.72 | 1278.77 | 70.69 | 30.43 | 20127.8 | 0.43 | 0.87 | 0.15 | 1.23 | 1 | 10
8 | 140 | CONCLUIDO | 6.7436 | 14.83 | 9.84 | 14.76 | 0.19 | 40 | 277.97 | 60.56 | 3 | 38 | 74.42 | 34517.57 | 159.82 | 1278.73 | 67.21 | 30.43 | 18410.36 | 0.45 | 0.88 | 0.14 | 1.12 | 1 | 10
9 | 140 | CONCLUIDO | 6.895 | 14.5 | 9.72 | 16.2 | 0.21 | 36 | 278.46 | 60.56 | 3.25 | 34 | 74.66 | 34577.92 | 156.95 | 1278.93 | 63.13 | 30.43 | 16388.74 | 0.48 | 0.89 | 0.14 | 1 | 1 | 10
10 | 140 | CONCLUIDO | 7.0219 | 14.24 | 9.62 | 17.48 | 0.22 | 33 | 278.95 | 60.56 | 3.5 | 31 | 74.9 | 34638.36 | 154.14 | 1278.76 | 59.78 | 30.43 | 14728.23 | 0.51 | 0.9 | 0.13 | 0.9 | 1 | 10
11 | 140 | CONCLUIDO | 7.1517 | 13.98 | 9.52 | 19.03 | 0.24 | 30 | 279.44 | 60.56 | 3.75 | 28 | 75.14 | 34698.9 | 151.22 | 1278.92 | 56.41 | 30.43 | 13060.32 | 0.54 | 0.91 | 0.13 | 0.79 | 1 | 10
12 | 140 | CONCLUIDO | 7.2886 | 13.72 | 9.36 | 20.05 | 0.25 | 28 | 279.94 | 60.56 | 4 | 26 | 75.38 | 34759.54 | 147.62 | 1278.92 | 50.9 | 30.43 | 10315.25 | 0.6 | 0.92 | 0.13 | 0.64 | 1 | 10
13 | 140 | CONCLUIDO | 7.3163 | 13.67 | 9.41 | 21.71 | 0.27 | 26 | 280.43 | 60.56 | 4.25 | 24 | 75.62 | 34820.27 | 147.37 | 1278.73 | 53.55 | 30.43 | 11648.44 | 0.57 | 0.92 | 0.11 | 0.69 | 1 | 10
14 | 140 | CONCLUIDO | 7.3065 | 13.69 | 9.48 | 22.75 | 0.29 | 25 | 280.92 | 60.56 | 4.5 | 23 | 75.87 | 34881.09 | 147.93 | 1278.87 | 55.67 | 30.43 | 12714.71 | 0.55 | 0.91 | 0.12 | 0.76 | 1 | 10
15 | 140 | CONCLUIDO | 7.4257 | 13.47 | 9.36 | 24.43 | 0.3 | 23 | 281.41 | 60.56 | 4.75 | 21 | 76.11 | 34942.02 | 144.84 | 1278.86 | 51.65 | 30.43 | 10712.96 | 0.59 | 0.92 | 0.12 | 0.64 | 1 | 10
16 | 140 | CONCLUIDO | 7.4718 | 13.38 | 9.33 | 25.46 | 0.32 | 22 | 281.91 | 60.56 | 5 | 20 | 76.35 | 35003.04 | 143.42 | 1278.87 | 50.7 | 30.43 | 10244.47 | 0.6 | 0.93 | 0.11 | 0.61 | 1 | 10
17 | 140 | CONCLUIDO | 7.5186 | 13.3 | 9.3 | 26.58 | 0.33 | 21 | 282.4 | 60.56 | 5.25 | 19 | 76.6 | 35064.15 | 141.8 | 1278.75 | 49.62 | 30.43 | 9709.93 | 0.61 | 0.93 | 0.11 | 0.58 | 1 | 10
18 | 140 | CONCLUIDO | 7.5645 | 13.22 | 9.27 | 27.82 | 0.35 | 20 | 282.9 | 60.56 | 5.5 | 18 | 76.85 | 35125.37 | 140.19 | 1278.82 | 48.67 | 30.43 | 9238.26 | 0.63 | 0.93 | 0.11 | 0.55 | 1 | 10
19 | 140 | CONCLUIDO | 7.6145 | 13.13 | 9.24 | 29.18 | 0.36 | 19 | 283.4 | 60.56 | 5.75 | 17 | 77.09 | 35186.68 | 138.74 | 1278.75 | 47.55 | 30.43 | 8684.02 | 0.64 | 0.94 | 0.11 | 0.52 | 1 | 10
20 | 140 | CONCLUIDO | 7.657 | 13.06 | 9.22 | 30.73 | 0.38 | 18 | 283.9 | 60.56 | 6 | 16 | 77.34 | 35248.1 | 137.49 | 1278.9 | 46.88 | 30.43 | 8353.02 | 0.65 | 0.94 | 0.11 | 0.5 | 1 | 10
21 | 140 | CONCLUIDO | 7.7116 | 12.97 | 9.18 | 32.4 | 0.39 | 17 | 284.4 | 60.56 | 6.25 | 15 | 77.59 | 35309.61 | 135.4 | 1278.73 | 45.53 | 30.43 | 7683.79 | 0.67 | 0.94 | 0.11 | 0.46 | 1 | 10
22 | 140 | CONCLUIDO | 7.7662 | 12.88 | 9.14 | 34.27 | 0.41 | 16 | 284.89 | 60.56 | 6.5 | 14 | 77.84 | 35371.22 | 134.09 | 1278.79 | 44.28 | 30.43 | 7065.65 | 0.69 | 0.95 | 0.1 | 0.42 | 1 | 10
23 | 140 | CONCLUIDO | 7.8181 | 12.79 | 9.11 | 36.43 | 0.42 | 15 | 285.39 | 60.56 | 6.75 | 13 | 78.09 | 35432.93 | 131.7 | 1278.84 | 43.12 | 30.43 | 6489.37 | 0.71 | 0.95 | 0.11 | 0.39 | 1 | 10
24 | 140 | CONCLUIDO | 7.8117 | 12.8 | 9.12 | 36.47 | 0.44 | 15 | 285.9 | 60.56 | 7 | 13 | 78.34 | 35494.74 | 131.03 | 1278.73 | 43.48 | 30.43 | 6668.93 | 0.7 | 0.95 | 0.1 | 0.4 | 1 | 10
25 | 140 | CONCLUIDO | 7.9241 | 12.62 | 8.99 | 38.52 | 0.45 | 14 | 286.4 | 60.56 | 7.25 | 12 | 78.59 | 35556.78 | 127.64 | 1278.73 | 39.22 | 30.43 | 4545.18 | 0.78 | 0.96 | 0.1 | 0.27 | 1 | 10
26 | 140 | CONCLUIDO | 7.8276 | 12.78 | 9.14 | 39.18 | 0.47 | 14 | 286.9 | 60.56 | 7.5 | 12 | 78.85 | 35618.8 | 129.16 | 1278.75 | 44.77 | 30.43 | 7320.33 | 0.68 | 0.95 | 0.1 | 0.42 | 1 | 10
27 | 140 | CONCLUIDO | 7.9017 | 12.66 | 9.08 | 41.89 | 0.48 | 13 | 287.41 | 60.56 | 7.75 | 11 | 79.1 | 35680.92 | 127.18 | 1278.73 | 42.35 | 30.43 | 6114.65 | 0.72 | 0.95 | 0.1 | 0.36 | 1 | 10
28 | 140 | CONCLUIDO | 7.8939 | 12.67 | 9.09 | 41.94 | 0.49 | 13 | 287.91 | 60.56 | 8 | 11 | 79.36 | 35743.15 | 125.65 | 1278.73 | 42.63 | 30.43 | 6253.49 | 0.71 | 0.95 | 0.1 | 0.37 | 1 | 10
29 | 140 | CONCLUIDO | 7.9616 | 12.56 | 9.03 | 45.16 | 0.51 | 12 | 288.42 | 60.56 | 8.25 | 10 | 79.61 | 35805.48 | 123.22 | 1278.73 | 40.84 | 30.43 | 5363.78 | 0.75 | 0.96 | 0.1 | 0.31 | 1 | 10
30 | 140 | CONCLUIDO | 7.959 | 12.56 | 9.04 | 45.18 | 0.52 | 12 | 288.92 | 60.56 | 8.5 | 10 | 79.87 | 35867.91 | 122.31 | 1278.75 | 40.93 | 30.43 | 5410.45 | 0.74 | 0.96 | 0.1 | 0.32 | 1 | 10
31 | 140 | CONCLUIDO | 8.0121 | 12.48 | 9.01 | 49.12 | 0.54 | 11 | 289.43 | 60.56 | 8.75 | 7 | 80.12 | 35930.44 | 120.42 | 1278.78 | 39.76 | 30.43 | 4827.9 | 0.77 | 0.96 | 0.1 | 0.28 | 1 | 10
32 | 140 | CONCLUIDO | 8.0085 | 12.49 | 9.01 | 49.15 | 0.55 | 11 | 289.94 | 60.56 | 9 | 6 | 80.38 | 35993.08 | 119.85 | 1278.79 | 39.98 | 30.43 | 4940.77 | 0.76 | 0.96 | 0.1 | 0.29 | 1 | 10
33 | 140 | CONCLUIDO | 8.0034 | 12.49 | 9.02 | 49.2 | 0.57 | 11 | 290.45 | 60.56 | 9.25 | 4 | 80.64 | 36055.83 | 119.18 | 1278.73 | 40.13 | 30.43 | 5012.7 | 0.76 | 0.96 | 0.11 | 0.3 | 1 | 10
34 | 140 | CONCLUIDO | 8.0101 | 12.48 | 9.01 | 49.14 | 0.58 | 11 | 290.96 | 60.56 | 9.5 | 0 | 80.9 | 36118.68 | 118.25 | 1278.76 | 39.55 | 30.43 | 4725.01 | 0.77 | 0.96 | 0.11 | 0.29 | 1 | 10
0 | 40 | CONCLUIDO | 7.5412 | 13.26 | 10.28 | 11.22 | 0.2 | 55 | 89.87 | 37.55 | 1 | 53 | 11.32 | 11317.98 | 74.52 | 1278.81 | 81.43 | 30.43 | 25445.53 | 0.37 | 0.84 | 0.17 | 1.56 | 1 | 10
1 | 40 | CONCLUIDO | 7.9791 | 12.53 | 9.84 | 14.76 | 0.24 | 40 | 90.18 | 37.55 | 1.25 | 36 | 11.37 | 11355.7 | 66.93 | 1278.9 | 66.92 | 30.43 | 18263.5 | 0.45 | 0.88 | 0.15 | 1.12 | 1 | 10
2 | 40 | CONCLUIDO | 8.1301 | 12.3 | 9.72 | 17.15 | 0.29 | 34 | 90.48 | 37.55 | 1.5 | 7 | 11.43 | 11393.43 | 63.65 | 1278.97 | 62.01 | 30.43 | 15837.63 | 0.49 | 0.89 | 0.17 | 1 | 1 | 10
3 | 40 | CONCLUIDO | 8.1614 | 12.25 | 9.69 | 17.62 | 0.34 | 33 | 90.79 | 37.55 | 1.75 | 0 | 11.49 | 11431.19 | 63.29 | 1279.02 | 60.86 | 30.43 | 15268.19 | 0.5 | 0.89 | 0.18 | 0.97 | 1 | 10
0 | 125 | CONCLUIDO | 4.2938 | 23.29 | 13.31 | 5.22 | 0.07 | 153 | 242.64 | 58.47 | 1 | 151 | 58.17 | 30160.1 | 209.56 | 1279.45 | 180.78 | 30.43 | 74628.31 | 0.17 | 0.65 | 0.33 | 4.58 | 1 | 10
1 | 125 | CONCLUIDO | 5.0413 | 19.84 | 11.93 | 6.57 | 0.09 | 109 | 243.08 | 58.47 | 1.25 | 107 | 58.36 | 30214.33 | 186.47 | 1279.08 | 135.53 | 30.43 | 52227.09 | 0.22 | 0.72 | 0.26 | 3.21 | 1 | 10
2 | 125 | CONCLUIDO | 5.5986 | 17.86 | 11.14 | 7.96 | 0.11 | 84 | 243.52 | 58.47 | 1.5 | 82 | 58.55 | 30268.64 | 172.63 | 1279.15 | 109.46 | 30.43 | 39313.22 | 0.28 | 0.78 | 0.22 | 2.42 | 1 | 10
3 | 125 | CONCLUIDO | 5.9829 | 16.71 | 10.7 | 9.3 | 0.13 | 69 | 243.96 | 58.47 | 1.75 | 67 | 58.74 | 30323.01 | 164.65 | 1278.78 | 95.21 | 30.43 | 32266.88 | 0.32 | 0.81 | 0.19 | 1.98 | 1 | 10
4 | 125 | CONCLUIDO | 6.3034 | 15.86 | 10.37 | 10.73 | 0.15 | 58 | 244.41 | 58.47 | 2 | 56 | 58.93 | 30377.45 | 158.25 | 1278.87 | 84.2 | 30.43 | 26813.7 | 0.36 | 0.83 | 0.17 | 1.65 | 1 | 10
5 | 125 | CONCLUIDO | 6.5681 | 15.22 | 10.11 | 12.13 | 0.16 | 50 | 244.85 | 58.47 | 2.25 | 48 | 59.12 | 30431.96 | 152.95 | 1278.92 | 75.73 | 30.43 | 22620.36 | 0.4 | 0.86 | 0.16 | 1.39 | 1 | 10
6 | 125 | CONCLUIDO | 6.7604 | 14.79 | 9.96 | 13.58 | 0.18 | 44 | 245.29 | 58.47 | 2.5 | 42 | 59.32 | 30486.54 | 149.5 | 1278.85 | 70.89 | 30.43 | 20228.48 | 0.43 | 0.87 | 0.15 | 1.24 | 1 | 10
7 | 125 | CONCLUIDO | 6.9049 | 14.48 | 9.84 | 14.75 | 0.2 | 40 | 245.73 | 58.47 | 2.75 | 38 | 59.51 | 30541.19 | 146.59 | 1278.81 | 67.15 | 30.43 | 18380.78 | 0.45 | 0.88 | 0.14 | 1.12 | 1 | 10
8 | 125 | CONCLUIDO | 7.0552 | 14.17 | 9.72 | 16.19 | 0.22 | 36 | 246.18 | 58.47 | 3 | 34 | 59.7 | 30595.91 | 143.47 | 1278.8 | 63.03 | 30.43 | 16338.12 | 0.48 | 0.89 | 0.14 | 1 | 1 | 10
9 | 125 | CONCLUIDO | 7.2169 | 13.86 | 9.59 | 17.98 | 0.23 | 32 | 246.62 | 58.47 | 3.25 | 30 | 59.9 | 30650.7 | 140.18 | 1278.85 | 58.82 | 30.43 | 14256.59 | 0.52 | 0.9 | 0.13 | 0.87 | 1 | 10
10 | 125 | CONCLUIDO | 7.3098 | 13.68 | 9.51 | 19.01 | 0.25 | 30 | 247.07 | 58.47 | 3.5 | 28 | 60.09 | 30705.56 | 138.06 | 1279.01 | 56.01 | 30.43 | 12858.52 | 0.54 | 0.91 | 0.13 | 0.79 | 1 | 10
11 | 125 | CONCLUIDO | 7.4952 | 13.34 | 9.31 | 20.69 | 0.27 | 27 | 247.51 | 58.47 | 3.75 | 25 | 60.29 | 30760.49 | 133.64 | 1278.81 | 49.48 | 30.43 | 9607.89 | 0.62 | 0.93 | 0.12 | 0.59 | 1 | 10
12 | 125 | CONCLUIDO | 7.3553 | 13.6 | 9.61 | 22.18 | 0.29 | 26 | 247.96 | 58.47 | 4 | 24 | 60.48 | 30815.5 | 137.34 | 1278.75 | 60.76 | 30.43 | 15253.02 | 0.5 | 0.9 | 0.11 | 0.89 | 1 | 10
13 | 125 | CONCLUIDO | 7.5074 | 13.32 | 9.43 | 23.57 | 0.3 | 24 | 248.4 | 58.47 | 4.25 | 22 | 60.68 | 30870.57 | 133.2 | 1278.82 | 53.86 | 30.43 | 11816.89 | 0.57 | 0.92 | 0.12 | 0.71 | 1 | 10
14 | 125 | CONCLUIDO | 7.622 | 13.12 | 9.32 | 25.43 | 0.32 | 22 | 248.85 | 58.47 | 4.5 | 20 | 60.88 | 30925.72 | 130.47 | 1278.87 | 50.31 | 30.43 | 10049.48 | 0.6 | 0.93 | 0.12 | 0.6 | 1 | 10
15 | 125 | CONCLUIDO | 7.6581 | 13.06 | 9.31 | 26.6 | 0.34 | 21 | 249.3 | 58.47 | 4.75 | 19 | 61.07 | 30980.93 | 128.98 | 1278.73 | 49.9 | 30.43 | 9848.55 | 0.61 | 0.93 | 0.11 | 0.59 | 1 | 10
16 | 125 | CONCLUIDO | 7.7043 | 12.98 | 9.28 | 27.83 | 0.36 | 20 | 249.75 | 58.47 | 5 | 18 | 61.27 | 31036.22 | 126.8 | 1278.73 | 48.7 | 30.43 | 9254.01 | 0.62 | 0.93 | 0.12 | 0.56 | 1 | 10
17 | 125 | CONCLUIDO | 7.8062 | 12.81 | 9.2 | 30.68 | 0.37 | 18 | 250.2 | 58.47 | 5.25 | 16 | 61.47 | 31091.59 | 124.63 | 1278.74 | 46.35 | 30.43 | 8087.99 | 0.66 | 0.94 | 0.11 | 0.48 | 1 | 10
18 | 125 | CONCLUIDO | 7.856 | 12.73 | 9.17 | 32.36 | 0.39 | 17 | 250.64 | 58.47 | 5.5 | 15 | 61.67 | 31147.02 | 122.87 | 1278.81 | 45.28 | 30.43 | 7562.11 | 0.67 | 0.94 | 0.11 | 0.45 | 1 | 10
19 | 125 | CONCLUIDO | 7.9062 | 12.65 | 9.14 | 34.26 | 0.41 | 16 | 251.09 | 58.47 | 5.75 | 14 | 61.87 | 31202.53 | 120.37 | 1278.82 | 44.17 | 30.43 | 7010.38 | 0.69 | 0.95 | 0.1 | 0.41 | 1 | 10
20 | 125 | CONCLUIDO | 7.9024 | 12.65 | 9.14 | 34.28 | 0.42 | 16 | 251.55 | 58.47 | 6 | 14 | 62.07 | 31258.11 | 119.33 | 1278.78 | 44.32 | 30.43 | 7086.79 | 0.69 | 0.95 | 0.11 | 0.42 | 1 | 10
21 | 125 | CONCLUIDO | 7.9477 | 12.58 | 9.12 | 36.47 | 0.44 | 15 | 252 | 58.47 | 6.25 | 13 | 62.27 | 31313.77 | 117.81 | 1278.83 | 43.56 | 30.43 | 6709.58 | 0.7 | 0.95 | 0.1 | 0.4 | 1 | 10
22 | 125 | CONCLUIDO | 8.0591 | 12.41 | 8.99 | 38.53 | 0.46 | 14 | 252.45 | 58.47 | 6.5 | 12 | 62.47 | 31369.49 | 114.24 | 1278.75 | 39.4 | 30.43 | 4632.98 | 0.77 | 0.96 | 0.1 | 0.27 | 1 | 10
23 | 125 | CONCLUIDO | 7.9581 | 12.57 | 9.15 | 39.2 | 0.47 | 14 | 252.9 | 58.47 | 6.75 | 12 | 62.68 | 31425.3 | 115.18 | 1278.85 | 44.8 | 30.43 | 7336.86 | 0.68 | 0.95 | 0.1 | 0.43 | 1 | 10
24 | 125 | CONCLUIDO | 8.0375 | 12.44 | 9.07 | 41.87 | 0.49 | 13 | 253.35 | 58.47 | 7 | 11 | 62.88 | 31481.17 | 112.66 | 1278.73 | 42.04 | 30.43 | 5961.01 | 0.72 | 0.95 | 0.1 | 0.35 | 1 | 10
25 | 125 | CONCLUIDO | 8.0944 | 12.35 | 9.03 | 45.15 | 0.51 | 12 | 253.81 | 58.47 | 7.25 | 9 | 63.08 | 31537.13 | 109.83 | 1278.73 | 40.62 | 30.43 | 5254.94 | 0.75 | 0.96 | 0.1 | 0.31 | 1 | 10
26 | 125 | CONCLUIDO | 8.0857 | 12.37 | 9.04 | 45.22 | 0.52 | 12 | 254.26 | 58.47 | 7.5 | 6 | 63.29 | 31593.16 | 110.12 | 1278.76 | 40.99 | 30.43 | 5441.43 | 0.74 | 0.96 | 0.11 | 0.32 | 1 | 10
27 | 125 | CONCLUIDO | 8.0843 | 12.37 | 9.05 | 45.23 | 0.54 | 12 | 254.72 | 58.47 | 7.75 | 2 | 63.49 | 31649.26 | 109.65 | 1278.85 | 40.88 | 30.43 | 5383.12 | 0.74 | 0.96 | 0.11 | 0.33 | 1 | 10
28 | 125 | CONCLUIDO | 8.0772 | 12.38 | 9.06 | 45.28 | 0.56 | 12 | 255.17 | 58.47 | 8 | 0 | 63.7 | 31705.44 | 109.3 | 1278.82 | 41.18 | 30.43 | 5537.33 | 0.74 | 0.95 | 0.11 | 0.34 | 1 | 10
0 | 30 | CONCLUIDO | 7.9491 | 12.58 | 10.04 | 13.38 | 0.24 | 45 | 71.52 | 32.27 | 1 | 9 | 8.25 | 9054.6 | 57.23 | 1278.95 | 71.94 | 30.43 | 20747.87 | 0.42 | 0.86 | 0.2 | 1.31 | 1 | 10
1 | 30 | CONCLUIDO | 7.9648 | 12.56 | 10.03 | 13.67 | 0.3 | 44 | 71.81 | 32.27 | 1.25 | 0 | 8.29 | 9090.98 | 56.91 | 1278.83 | 71.44 | 30.43 | 20504.11 | 0.43 | 0.86 | 0.21 | 1.31 | 1 | 10
0 | 15 | CONCLUIDO | 7.1451 | 14 | 11.33 | 7.81 | 0.43 | 87 | 39.78 | 19.54 | 1 | 0 | 4.24 | 5140 | 44.42 | 1279.39 | 112.06 | 30.43 | 40598.63 | 0.27 | 0.76 | 0.33 | 2.61 | 1 | 10
0 | 70 | CONCLUIDO | 6.2067 | 16.11 | 11.31 | 7.63 | 0.12 | 89 | 141.81 | 47.83 | 1 | 87 | 22.98 | 17723.39 | 121.79 | 1279.04 | 115.16 | 30.43 | 42141.13 | 0.26 | 0.76 | 0.23 | 2.59 | 1 | 10
1 | 70 | CONCLUIDO | 6.7795 | 14.75 | 10.62 | 9.65 | 0.16 | 66 | 142.15 | 47.83 | 1.25 | 64 | 23.07 | 17765.46 | 111.88 | 1278.85 | 92.59 | 30.43 | 30968.25 | 0.33 | 0.81 | 0.18 | 1.89 | 1 | 10
2 | 70 | CONCLUIDO | 7.1845 | 13.92 | 10.19 | 11.76 | 0.19 | 52 | 142.49 | 47.83 | 1.5 | 50 | 23.16 | 17807.56 | 104.96 | 1278.82 | 78.45 | 30.43 | 23970.8 | 0.39 | 0.85 | 0.16 | 1.47 | 1 | 10
3 | 70 | CONCLUIDO | 7.4991 | 13.34 | 9.89 | 14.13 | 0.22 | 42 | 142.83 | 47.83 | 1.75 | 40 | 23.25 | 17849.7 | 99.39 | 1278.73 | 68.8 | 30.43 | 19197.06 | 0.44 | 0.87 | 0.15 | 1.17 | 1 | 10
4 | 70 | CONCLUIDO | 7.7421 | 12.92 | 9.68 | 16.59 | 0.25 | 35 | 143.17 | 47.83 | 2 | 33 | 23.34 | 17891.86 | 94.81 | 1278.89 | 61.78 | 30.43 | 15721.46 | 0.49 | 0.89 | 0.14 | 0.96 | 1 | 10
5 | 70 | CONCLUIDO | 7.9292 | 12.61 | 9.52 | 19.03 | 0.28 | 30 | 143.51 | 47.83 | 2.25 | 28 | 23.44 | 17934.06 | 90.57 | 1278.92 | 56.41 | 30.43 | 13057.91 | 0.54 | 0.91 | 0.13 | 0.8 | 1 | 10
6 | 70 | CONCLUIDO | 8.0607 | 12.41 | 9.43 | 21.75 | 0.31 | 26 | 143.86 | 47.83 | 2.5 | 24 | 23.53 | 17976.29 | 86.66 | 1278.79 | 54.17 | 30.43 | 11959.88 | 0.56 | 0.92 | 0.11 | 0.71 | 1 | 10
7 | 70 | CONCLUIDO | 8.1644 | 12.25 | 9.36 | 24.41 | 0.34 | 23 | 144.2 | 47.83 | 2.75 | 21 | 23.62 | 18018.55 | 83.57 | 1278.8 | 51.27 | 30.43 | 10523.03 | 0.59 | 0.92 | 0.12 | 0.63 | 1 | 10
8 | 70 | CONCLUIDO | 8.2288 | 12.15 | 9.32 | 26.62 | 0.37 | 21 | 144.54 | 47.83 | 3 | 14 | 23.71 | 18060.85 | 80.15 | 1278.77 | 49.91 | 30.43 | 9855.42 | 0.61 | 0.93 | 0.12 | 0.6 | 1 | 10
9 | 70 | CONCLUIDO | 8.2675 | 12.1 | 9.29 | 27.87 | 0.4 | 20 | 144.89 | 47.83 | 3.25 | 1 | 23.81 | 18103.18 | 79.21 | 1278.89 | 48.41 | 30.43 | 9108.04 | 0.63 | 0.93 | 0.14 | 0.57 | 1 | 10
10 | 70 | CONCLUIDO | 8.2671 | 12.1 | 9.29 | 27.87 | 0.43 | 20 | 145.23 | 47.83 | 3.5 | 0 | 23.9 | 18145.54 | 79.36 | 1278.73 | 48.4 | 30.43 | 9107.4 | 0.63 | 0.93 | 0.14 | 0.57 | 1 | 10
0 | 90 | CONCLUIDO | 5.4465 | 18.36 | 11.99 | 6.48 | 0.1 | 111 | 176.73 | 52.44 | 1 | 109 | 33.29 | 22031.19 | 151.9 | 1279.57 | 137.25 | 30.43 | 53077.21 | 0.22 | 0.72 | 0.27 | 3.27 | 1 | 10
1 | 90 | CONCLUIDO | 6.1121 | 16.36 | 11.06 | 8.19 | 0.13 | 81 | 177.1 | 52.44 | 1.25 | 79 | 33.41 | 22076.81 | 138.17 | 1278.9 | 107.37 | 30.43 | 38283.83 | 0.28 | 0.78 | 0.2 | 2.34 | 1 | 10
2 | 90 | CONCLUIDO | 6.5581 | 15.25 | 10.55 | 9.89 | 0.15 | 64 | 177.47 | 52.44 | 1.5 | 62 | 33.53 | 22122.46 | 129.86 | 1279.04 | 90.49 | 30.43 | 29927.87 | 0.34 | 0.82 | 0.18 | 1.83 | 1 | 10
3 | 90 | CONCLUIDO | 6.9263 | 14.44 | 10.17 | 11.73 | 0.17 | 52 | 177.84 | 52.44 | 1.75 | 50 | 33.65 | 22168.15 | 123.38 | 1278.94 | 77.73 | 30.43 | 23607.93 | 0.39 | 0.85 | 0.16 | 1.45 | 1 | 10
4 | 90 | CONCLUIDO | 7.1725 | 13.94 | 9.96 | 13.58 | 0.2 | 44 | 178.21 | 52.44 | 2 | 42 | 33.77 | 22213.89 | 119.01 | 1278.87 | 70.86 | 30.43 | 20217.17 | 0.43 | 0.87 | 0.15 | 1.24 | 1 | 10
5 | 90 | CONCLUIDO | 7.3866 | 13.54 | 9.77 | 15.42 | 0.22 | 38 | 178.59 | 52.44 | 2.25 | 36 | 33.89 | 22259.66 | 114.76 | 1278.85 | 64.73 | 30.43 | 17180.56 | 0.47 | 0.89 | 0.14 | 1.04 | 1 | 10
6 | 90 | CONCLUIDO | 7.5705 | 13.21 | 9.62 | 17.48 | 0.25 | 33 | 178.96 | 52.44 | 2.5 | 31 | 34.02 | 22305.48 | 111.24 | 1278.84 | 59.77 | 30.43 | 14726.94 | 0.51 | 0.9 | 0.13 | 0.89 | 1 | 10
7 | 90 | CONCLUIDO | 7.6961 | 12.99 | 9.51 | 19.01 | 0.27 | 30 | 179.33 | 52.44 | 2.75 | 28 | 34.14 | 22351.34 | 108.12 | 1278.87 | 56 | 30.43 | 12853.57 | 0.54 | 0.91 | 0.13 | 0.79 | 1 | 10
8 | 90 | CONCLUIDO | 7.8585 | 12.72 | 9.38 | 21.65 | 0.3 | 26 | 179.7 | 52.44 | 3 | 24 | 34.26 | 22397.24 | 104.28 | 1278.73 | 52.53 | 30.43 | 11137.83 | 0.58 | 0.92 | 0.11 | 0.66 | 1 | 10
9 | 90 | CONCLUIDO | 7.8885 | 12.68 | 9.4 | 23.51 | 0.32 | 24 | 180.07 | 52.44 | 3.25 | 22 | 34.38 | 22443.18 | 103.11 | 1278.76 | 52.99 | 30.43 | 11380.79 | 0.57 | 0.92 | 0.12 | 0.68 | 1 | 10
10 | 90 | CONCLUIDO | 7.9736 | 12.54 | 9.34 | 25.47 | 0.34 | 22 | 180.45 | 52.44 | 3.5 | 20 | 34.51 | 22489.16 | 100.11 | 1278.73 | 50.9 | 30.43 | 10347.31 | 0.6 | 0.93 | 0.11 | 0.62 | 1 | 10
11 | 90 | CONCLUIDO | 8.0625 | 12.4 | 9.27 | 27.81 | 0.37 | 20 | 180.82 | 52.44 | 3.75 | 18 | 34.63 | 22535.19 | 97.1 | 1278.73 | 48.75 | 30.43 | 9278.14 | 0.62 | 0.93 | 0.11 | 0.55 | 1 | 10
12 | 90 | CONCLUIDO | 8.152 | 12.27 | 9.21 | 30.69 | 0.39 | 18 | 181.19 | 52.44 | 4 | 16 | 34.75 | 22581.25 | 94.36 | 1278.82 | 46.49 | 30.43 | 8162.17 | 0.65 | 0.94 | 0.11 | 0.49 | 1 | 10
13 | 90 | CONCLUIDO | 8.1921 | 12.21 | 9.18 | 32.41 | 0.42 | 17 | 181.57 | 52.44 | 4.25 | 12 | 34.88 | 22627.36 | 91.36 | 1278.77 | 45.54 | 30.43 | 7690.82 | 0.67 | 0.94 | 0.11 | 0.46 | 1 | 10
14 | 90 | CONCLUIDO | 8.2374 | 12.14 | 9.15 | 34.31 | 0.44 | 16 | 181.94 | 52.44 | 4.5 | 7 | 35 | 22673.63 | 90.17 | 1278.73 | 44.34 | 30.43 | 7095.16 | 0.69 | 0.94 | 0.12 | 0.43 | 1 | 10
15 | 90 | CONCLUIDO | 8.2175 | 12.17 | 9.18 | 34.42 | 0.46 | 16 | 182.32 | 52.44 | 4.75 | 2 | 35.12 | 22719.83 | 89.84 | 1278.78 | 45.1 | 30.43 | 7477.17 | 0.67 | 0.94 | 0.12 | 0.46 | 1 | 10
16 | 90 | CONCLUIDO | 8.2122 | 12.18 | 9.19 | 34.45 | 0.49 | 16 | 182.69 | 52.44 | 5 | 0 | 35.25 | 22766.06 | 89.79 | 1278.79 | 45.25 | 30.43 | 7549.84 | 0.67 | 0.94 | 0.12 | 0.47 | 1 | 10
0 | 110 | CONCLUIDO | 4.7662 | 20.98 | 12.71 | 5.69 | 0.08 | 134 | 213.37 | 56.13 | 1 | 132 | 46.25 | 26550.29 | 183.58 | 1279.21 | 160.99 | 30.43 | 64832.24 | 0.19 | 0.68 | 0.3 | 3.99 | 1 | 10
1 | 110 | CONCLUIDO | 5.4751 | 18.26 | 11.56 | 7.15 | 0.1 | 97 | 213.78 | 56.13 | 1.25 | 95 | 46.4 | 26600.32 | 165.21 | 1279.14 | 123.2 | 30.43 | 46118.68 | 0.25 | 0.75 | 0.24 | 2.83 | 1 | 10
2 | 110 | CONCLUIDO | 5.97 | 16.75 | 10.93 | 8.63 | 0.12 | 76 | 214.19 | 56.13 | 1.5 | 74 | 46.56 | 26650.41 | 154.71 | 1279 | 102.87 | 30.43 | 36058.2 | 0.3 | 0.79 | 0.2 | 2.21 | 1 | 10
3 | 110 | CONCLUIDO | 6.3602 | 15.72 | 10.49 | 10.15 | 0.14 | 62 | 214.59 | 56.13 | 1.75 | 60 | 46.72 | 26700.55 | 147.18 | 1279.08 | 88.54 | 30.43 | 28966.35 | 0.34 | 0.82 | 0.18 | 1.77 | 1 | 10
4 | 110 | CONCLUIDO | 6.6769 | 14.98 | 10.17 | 11.73 | 0.17 | 52 | 215 | 56.13 | 2 | 50 | 46.87 | 26750.75 | 141.11 | 1279.15 | 77.65 | 30.43 | 23570.39 | 0.39 | 0.85 | 0.17 | 1.45 | 1 | 10
5 | 110 | CONCLUIDO | 6.8968 | 14.5 | 9.99 | 13.32 | 0.19 | 45 | 215.41 | 56.13 | 2.25 | 43 | 47.03 | 26801 | 137.19 | 1278.98 | 71.8 | 30.43 | 20680.09 | 0.42 | 0.87 | 0.15 | 1.26 | 1 | 10
6 | 110 | CONCLUIDO | 7.0753 | 14.13 | 9.83 | 14.75 | 0.21 | 40 | 215.82 | 56.13 | 2.5 | 38 | 47.19 | 26851.31 | 133.6 | 1278.77 | 66.97 | 30.43 | 18292.39 | 0.45 | 0.88 | 0.14 | 1.11 | 1 | 10
7 | 110 | CONCLUIDO | 7.262 | 13.77 | 9.68 | 16.59 | 0.23 | 35 | 216.22 | 56.13 | 2.75 | 33 | 47.35 | 26901.66 | 130.14 | 1278.9 | 61.75 | 30.43 | 15705.88 | 0.49 | 0.89 | 0.14 | 0.96 | 1 | 10
8 | 110 | CONCLUIDO | 7.3804 | 13.55 | 9.59 | 17.97 | 0.25 | 32 | 216.63 | 56.13 | 3 | 30 | 47.51 | 26952.08 | 127.25 | 1278.77 | 58.75 | 30.43 | 14220.32 | 0.52 | 0.9 | 0.13 | 0.86 | 1 | 10
9 | 110 | CONCLUIDO | 7.5298 | 13.28 | 9.44 | 19.54 | 0.27 | 29 | 217.04 | 56.13 | 3.25 | 27 | 47.66 | 27002.55 | 123.96 | 1278.85 | 53.86 | 30.43 | 11791.63 | 0.57 | 0.92 | 0.13 | 0.72 | 1 | 10
10 | 110 | CONCLUIDO | 7.6302 | 13.11 | 9.4 | 21.68 | 0.29 | 26 | 217.45 | 56.13 | 3.5 | 24 | 47.82 | 27053.07 | 121.52 | 1278.75 | 53.01 | 30.43 | 11381.1 | 0.57 | 0.92 | 0.11 | 0.67 | 1 | 10
11 | 110 | CONCLUIDO | 7.6132 | 13.14 | 9.47 | 22.72 | 0.31 | 25 | 217.86 | 56.13 | 3.75 | 23 | 47.98 | 27103.65 | 121.16 | 1278.88 | 54.99 | 30.43 | 12373.05 | 0.55 | 0.91 | 0.12 | 0.75 | 1 | 10
12 | 110 | CONCLUIDO | 7.717 | 12.96 | 9.37 | 24.46 | 0.33 | 23 | 218.27 | 56.13 | 4 | 21 | 48.15 | 27154.29 | 118.76 | 1278.98 | 51.94 | 30.43 | 10861.82 | 0.59 | 0.92 | 0.12 | 0.65 | 1 | 10
13 | 110 | CONCLUIDO | 7.8086 | 12.81 | 9.31 | 26.59 | 0.35 | 21 | 218.68 | 56.13 | 4.25 | 19 | 48.31 | 27204.98 | 116.17 | 1278.84 | 49.8 | 30.43 | 9798.97 | 0.61 | 0.93 | 0.11 | 0.59 | 1 | 10
14 | 110 | CONCLUIDO | 7.8567 | 12.73 | 9.27 | 27.81 | 0.36 | 20 | 219.09 | 56.13 | 4.5 | 18 | 48.47 | 27255.72 | 113.76 | 1278.75 | 48.56 | 30.43 | 9184.83 | 0.63 | 0.93 | 0.11 | 0.55 | 1 | 10
15 | 110 | CONCLUIDO | 7.9456 | 12.59 | 9.21 | 30.71 | 0.38 | 18 | 219.51 | 56.13 | 4.75 | 16 | 48.63 | 27306.53 | 111.94 | 1278.73 | 46.64 | 30.43 | 8234.85 | 0.65 | 0.94 | 0.11 | 0.49 | 1 | 10
16 | 110 | CONCLUIDO | 7.9975 | 12.5 | 9.17 | 32.38 | 0.4 | 17 | 219.92 | 56.13 | 5 | 15 | 48.79 | 27357.39 | 109.6 | 1278.73 | 45.36 | 30.43 | 7601.88 | 0.67 | 0.94 | 0.11 | 0.45 | 1 | 10
17 | 110 | CONCLUIDO | 8.0443 | 12.43 | 9.14 | 34.29 | 0.42 | 16 | 220.33 | 56.13 | 5.25 | 14 | 48.95 | 27408.3 | 107.7 | 1278.85 | 44.35 | 30.43 | 7101.45 | 0.69 | 0.95 | 0.11 | 0.42 | 1 | 10
18 | 110 | CONCLUIDO | 8.0937 | 12.36 | 9.11 | 36.44 | 0.44 | 15 | 220.74 | 56.13 | 5.5 | 13 | 49.12 | 27459.27 | 104.93 | 1278.78 | 43.31 | 30.43 | 6584.52 | 0.7 | 0.95 | 0.1 | 0.39 | 1 | 10
19 | 110 | CONCLUIDO | 8.2016 | 12.19 | 8.99 | 38.52 | 0.46 | 14 | 221.16 | 56.13 | 5.75 | 10 | 49.28 | 27510.3 | 101.36 | 1278.84 | 39.08 | 30.43 | 4474.15 | 0.78 | 0.96 | 0.1 | 0.27 | 1 | 10
20 | 110 | CONCLUIDO | 8.0839 | 12.37 | 9.17 | 39.28 | 0.48 | 14 | 221.57 | 56.13 | 6 | 8 | 49.45 | 27561.39 | 101.9 | 1278.9 | 45.29 | 30.43 | 7579.19 | 0.67 | 0.94 | 0.11 | 0.45 | 1 | 10
21 | 110 | CONCLUIDO | 8.1703 | 12.24 | 9.08 | 41.9 | 0.5 | 13 | 221.99 | 56.13 | 6.25 | 3 | 49.61 | 27612.53 | 100.48 | 1278.76 | 41.99 | 30.43 | 5933.01 | 0.72 | 0.95 | 0.11 | 0.36 | 1 | 10
22 | 110 | CONCLUIDO | 8.1581 | 12.26 | 9.1 | 41.98 | 0.52 | 13 | 222.4 | 56.13 | 6.5 | 2 | 49.78 | 27663.85 | 100.43 | 1278.76 | 42.55 | 30.43 | 6216.04 | 0.72 | 0.95 | 0.11 | 0.38 | 1 | 10
23 | 110 | CONCLUIDO | 8.1542 | 12.26 | 9.1 | 42.01 | 0.54 | 13 | 222.82 | 56.13 | 6.75 | 0 | 49.94 | 27715.11 | 100.6 | 1278.97 | 42.65 | 30.43 | 6266.13 | 0.71 | 0.95 | 0.12 | 0.38 | 1 | 10
0 | 150 | CONCLUIDO | 3.5521 | 28.15 | 14.54 | 4.57 | 0.06 | 191 | 296.65 | 61.82 | 1 | 189 | 83.83 | 36821.52 | 261.45 | 1279.49 | 221.43 | 30.43 | 94763.41 | 0.14 | 0.59 | 0.39 | 5.82 | 1 | 10
1 | 150 | CONCLUIDO | 4.3521 | 22.98 | 12.65 | 5.75 | 0.07 | 132 | 297.17 | 61.82 | 1.25 | 130 | 84.1 | 36885.7 | 226.07 | 1279.26 | 159.01 | 30.43 | 63851.92 | 0.19 | 0.68 | 0.29 | 3.92 | 1 | 10
2 | 150 | CONCLUIDO | 4.9316 | 20.28 | 11.67 | 6.93 | 0.09 | 101 | 297.7 | 61.82 | 1.5 | 99 | 84.37 | 36949.99 | 207.48 | 1278.86 | 126.91 | 30.43 | 47956.89 | 0.24 | 0.74 | 0.25 | 2.95 | 1 | 10
3 | 150 | CONCLUIDO | 5.3661 | 18.64 | 11.08 | 8.11 | 0.1 | 82 | 298.22 | 61.82 | 1.75 | 80 | 84.65 | 37014.39 | 196.03 | 1279.29 | 107.74 | 30.43 | 38464.37 | 0.28 | 0.78 | 0.21 | 2.36 | 1 | 10
4 | 150 | CONCLUIDO | 5.7058 | 17.53 | 10.7 | 9.3 | 0.12 | 69 | 298.74 | 61.82 | 2 | 67 | 84.92 | 37078.91 | 188.22 | 1279.1 | 95.08 | 30.43 | 32201.78 | 0.32 | 0.81 | 0.19 | 1.97 | 1 | 10
5 | 150 | CONCLUIDO | 5.9655 | 16.76 | 10.43 | 10.43 | 0.13 | 60 | 299.26 | 61.82 | 2.25 | 58 | 85.19 | 37143.54 | 182.67 | 1278.9 | 86.47 | 30.43 | 27940.35 | 0.35 | 0.83 | 0.18 | 1.71 | 1 | 10
6 | 150 | CONCLUIDO | 6.2279 | 16.06 | 10.17 | 11.74 | 0.15 | 52 | 299.79 | 61.82 | 2.5 | 50 | 85.47 | 37208.42 | 177.1 | 1279.17 | 77.7 | 30.43 | 23595.5 | 0.39 | 0.85 | 0.16 | 1.45 | 1 | 10
7 | 150 | CONCLUIDO | 6.3915 | 15.65 | 10.04 | 12.81 | 0.16 | 47 | 300.32 | 61.82 | 2.75 | 45 | 85.74 | 37273.29 | 173.85 | 1278.97 | 73.63 | 30.43 | 21584.57 | 0.41 | 0.86 | 0.15 | 1.32 | 1 | 10
8 | 150 | CONCLUIDO | 6.5671 | 15.23 | 9.9 | 14.14 | 0.18 | 42 | 300.84 | 61.82 | 3 | 40 | 86.02 | 37338.27 | 170.38 | 1278.86 | 68.92 | 30.43 | 19254.86 | 0.44 | 0.87 | 0.15 | 1.18 | 1 | 10
9 | 150 | CONCLUIDO | 6.6748 | 14.98 | 9.82 | 15.1 | 0.19 | 39 | 301.37 | 61.82 | 3.25 | 37 | 86.3 | 37403.38 | 168.24 | 1279.01 | 66.39 | 30.43 | 18004.59 | 0.46 | 0.88 | 0.14 | 1.1 | 1 | 10
10 | 150 | CONCLUIDO | 6.8381 | 14.62 | 9.68 | 16.6 | 0.21 | 35 | 301.9 | 61.82 | 3.5 | 33 | 86.58 | 37468.6 | 165.05 | 1278.81 | 61.82 | 30.43 | 15741.31 | 0.49 | 0.89 | 0.14 | 0.96 | 1 | 10
11 | 150 | CONCLUIDO | 6.9213 | 14.45 | 9.62 | 17.49 | 0.22 | 33 | 302.43 | 61.82 | 3.75 | 31 | 86.86 | 37533.94 | 162.78 | 1278.78 | 59.87 | 30.43 | 14777.42 | 0.51 | 0.9 | 0.13 | 0.9 | 1 | 10
12 | 150 | CONCLUIDO | 7.0493 | 14.19 | 9.52 | 19.04 | 0.24 | 30 | 302.96 | 61.82 | 4 | 28 | 87.14 | 37599.4 | 160.39 | 1278.82 | 56.52 | 30.43 | 13114.99 | 0.54 | 0.91 | 0.13 | 0.8 | 1 | 10
13 | 150 | CONCLUIDO | 7.1911 | 13.91 | 9.35 | 20.04 | 0.25 | 28 | 303.49 | 61.82 | 4.25 | 26 | 87.42 | 37664.98 | 156.34 | 1278.82 | 50.79 | 30.43 | 10261.07 | 0.6 | 0.92 | 0.12 | 0.63 | 1 | 10
14 | 150 | CONCLUIDO | 7.2269 | 13.84 | 9.4 | 21.68 | 0.26 | 26 | 304.03 | 61.82 | 4.5 | 24 | 87.7 | 37730.68 | 156.16 | 1278.97 | 53.02 | 30.43 | 11383.13 | 0.57 | 0.92 | 0.11 | 0.67 | 1 | 10
15 | 150 | CONCLUIDO | 7.2269 | 13.84 | 9.45 | 22.68 | 0.28 | 25 | 304.56 | 61.82 | 4.75 | 23 | 87.99 | 37796.51 | 156.49 | 1278.88 | 54.79 | 30.43 | 12274.22 | 0.56 | 0.92 | 0.11 | 0.73 | 1 | 10
16 | 150 | CONCLUIDO | 7.2743 | 13.75 | 9.42 | 23.54 | 0.29 | 24 | 305.09 | 61.82 | 5 | 22 | 88.27 | 37862.45 | 155.05 | 1278.77 | 53.49 | 30.43 | 11631.93 | 0.57 | 0.92 | 0.12 | 0.7 | 1 | 10
17 | 150 | CONCLUIDO | 7.3811 | 13.55 | 9.33 | 25.44 | 0.31 | 22 | 305.63 | 61.82 | 5.25 | 20 | 88.56 | 37928.52 | 152.61 | 1278.73 | 50.38 | 30.43 | 10083.54 | 0.6 | 0.93 | 0.12 | 0.61 | 1 | 10
18 | 150 | CONCLUIDO | 7.4296 | 13.46 | 9.3 | 26.56 | 0.32 | 21 | 306.17 | 61.82 | 5.5 | 19 | 88.84 | 37994.72 | 151.28 | 1278.74 | 49.45 | 30.43 | 9624.33 | 0.62 | 0.93 | 0.11 | 0.58 | 1 | 10
19 | 150 | CONCLUIDO | 7.4745 | 13.38 | 9.27 | 27.81 | 0.33 | 20 | 306.7 | 61.82 | 5.75 | 18 | 89.13 | 38061.04 | 149.84 | 1278.89 | 48.45 | 30.43 | 9129.41 | 0.63 | 0.93 | 0.12 | 0.55 | 1 | 10
20 | 150 | CONCLUIDO | 7.5284 | 13.28 | 9.23 | 29.15 | 0.35 | 19 | 307.24 | 61.82 | 6 | 17 | 89.42 | 38127.48 | 148.19 | 1278.85 | 47.32 | 30.43 | 8569.93 | 0.64 | 0.94 | 0.11 | 0.51 | 1 | 10
21 | 150 | CONCLUIDO | 7.567 | 13.22 | 9.22 | 30.73 | 0.36 | 18 | 307.78 | 61.82 | 6.25 | 16 | 89.71 | 38194.05 | 147.2 | 1278.75 | 46.76 | 30.43 | 8293.7 | 0.65 | 0.94 | 0.11 | 0.5 | 1 | 10
22 | 150 | CONCLUIDO | 7.6263 | 13.11 | 9.17 | 32.37 | 0.38 | 17 | 308.32 | 61.82 | 6.5 | 15 | 90 | 38260.74 | 145.2 | 1278.75 | 45.33 | 30.43 | 7587.34 | 0.67 | 0.94 | 0.11 | 0.45 | 1 | 10
23 | 150 | CONCLUIDO | 7.6245 | 13.12 | 9.17 | 32.38 | 0.39 | 17 | 308.86 | 61.82 | 6.75 | 15 | 90.29 | 38327.57 | 143.9 | 1278.85 | 45.31 | 30.43 | 7576.01 | 0.67 | 0.94 | 0.11 | 0.45 | 1 | 10
24 | 150 | CONCLUIDO | 7.6756 | 13.03 | 9.14 | 34.28 | 0.4 | 16 | 309.41 | 61.82 | 7 | 14 | 90.59 | 38394.52 | 143.22 | 1278.78 | 44.33 | 30.43 | 7091.31 | 0.69 | 0.95 | 0.11 | 0.42 | 1 | 10
25 | 150 | CONCLUIDO | 7.7276 | 12.94 | 9.11 | 36.44 | 0.42 | 15 | 309.95 | 61.82 | 7.25 | 13 | 90.88 | 38461.6 | 140.86 | 1278.86 | 43.23 | 30.43 | 6545.66 | 0.7 | 0.95 | 0.1 | 0.39 | 1 | 10
26 | 150 | CONCLUIDO | 7.725 | 12.94 | 9.11 | 36.46 | 0.43 | 15 | 310.5 | 61.82 | 7.5 | 13 | 91.18 | 38528.81 | 140.27 | 1278.79 | 43.44 | 30.43 | 6648.85 | 0.7 | 0.95 | 0.1 | 0.39 | 1 | 10
27 | 150 | CONCLUIDO | 7.837 | 12.76 | 8.98 | 38.51 | 0.44 | 14 | 311.04 | 61.82 | 7.75 | 12 | 91.47 | 38596.15 | 136.85 | 1278.79 | 39.03 | 30.43 | 4448.54 | 0.78 | 0.96 | 0.1 | 0.26 | 1 | 10
28 | 150 | CONCLUIDO | 7.7603 | 12.89 | 9.11 | 39.05 | 0.46 | 14 | 311.59 | 61.82 | 8 | 12 | 91.77 | 38663.62 | 138.27 | 1278.73 | 43.66 | 30.43 | 6763.84 | 0.7 | 0.95 | 0.1 | 0.39 | 1 | 10
29 | 150 | CONCLUIDO | 7.8213 | 12.79 | 9.07 | 41.84 | 0.47 | 13 | 312.14 | 61.82 | 8.25 | 11 | 92.07 | 38731.35 | 136.28 | 1278.81 | 41.94 | 30.43 | 5910.58 | 0.73 | 0.95 | 0.1 | 0.35 | 1 | 10
30 | 150 | CONCLUIDO | 7.8178 | 12.79 | 9.07 | 41.87 | 0.48 | 13 | 312.69 | 61.82 | 8.5 | 11 | 92.37 | 38799.09 | 135.54 | 1278.73 | 42.19 | 30.43 | 6035.76 | 0.72 | 0.95 | 0.1 | 0.35 | 1 | 10
31 | 150 | CONCLUIDO | 7.879 | 12.69 | 9.03 | 45.14 | 0.5 | 12 | 313.24 | 61.82 | 8.75 | 10 | 92.67 | 38866.96 | 132.87 | 1278.73 | 40.65 | 30.43 | 5272.32 | 0.75 | 0.96 | 0.1 | 0.31 | 1 | 10
32 | 150 | CONCLUIDO | 7.8764 | 12.7 | 9.03 | 45.16 | 0.51 | 12 | 313.79 | 61.82 | 9 | 10 | 92.97 | 38934.97 | 132.65 | 1278.73 | 40.77 | 30.43 | 5330.64 | 0.75 | 0.96 | 0.1 | 0.31 | 1 | 10
33 | 150 | CONCLUIDO | 7.8728 | 12.7 | 9.04 | 45.19 | 0.52 | 12 | 314.34 | 61.82 | 9.25 | 10 | 93.27 | 39003.11 | 131.01 | 1278.75 | 40.95 | 30.43 | 5418.53 | 0.74 | 0.96 | 0.1 | 0.32 | 1 | 10
34 | 150 | CONCLUIDO | 7.9281 | 12.61 | 9.01 | 49.12 | 0.54 | 11 | 314.9 | 61.82 | 9.5 | 9 | 93.57 | 39071.38 | 129.89 | 1278.81 | 39.87 | 30.43 | 4884.92 | 0.76 | 0.96 | 0.1 | 0.28 | 1 | 10
35 | 150 | CONCLUIDO | 7.9327 | 12.61 | 9 | 49.08 | 0.55 | 11 | 315.45 | 61.82 | 9.75 | 9 | 93.88 | 39139.8 | 128.62 | 1278.76 | 39.66 | 30.43 | 4778.54 | 0.77 | 0.96 | 0.1 | 0.28 | 1 | 10
36 | 150 | CONCLUIDO | 7.9262 | 12.62 | 9.01 | 49.13 | 0.56 | 11 | 316.01 | 61.82 | 10 | 7 | 94.18 | 39208.35 | 126.63 | 1278.75 | 39.88 | 30.43 | 4888.21 | 0.76 | 0.96 | 0.1 | 0.29 | 1 | 10
37 | 150 | CONCLUIDO | 7.9901 | 12.52 | 8.96 | 53.78 | 0.58 | 10 | 316.56 | 61.82 | 10.25 | 6 | 94.49 | 39277.04 | 125.44 | 1278.76 | 38.34 | 30.43 | 4122.73 | 0.79 | 0.96 | 0.1 | 0.24 | 1 | 10
38 | 150 | CONCLUIDO | 8 | 12.5 | 8.95 | 53.68 | 0.59 | 10 | 317.12 | 61.82 | 10.5 | 1 | 94.8 | 39345.87 | 124.75 | 1278.79 | 37.54 | 30.43 | 3723.06 | 0.81 | 0.97 | 0.11 | 0.23 | 1 | 10
39 | 150 | CONCLUIDO | 8.0012 | 12.5 | 8.95 | 53.67 | 0.6 | 10 | 317.68 | 61.82 | 10.75 | 1 | 95.11 | 39414.84 | 124.83 | 1278.73 | 37.5 | 30.43 | 3704.28 | 0.81 | 0.97 | 0.11 | 0.23 | 1 | 10
40 | 150 | CONCLUIDO | 8.0002 | 12.5 | 8.95 | 53.68 | 0.62 | 10 | 318.24 | 61.82 | 11 | 0 | 95.42 | 39483.95 | 125.05 | 1278.73 | 37.51 | 30.43 | 3709.57 | 0.81 | 0.97 | 0.11 | 0.23 | 1 | 10
0 | 10 | CONCLUIDO | 6.3776 | 15.68 | 12.6 | 5.86 | 0.64 | 129 | 26.11 | 12.1 | 1 | 0 | 3.01 | 3454.41 | 36.66 | 1279.67 | 151.54 | 30.43 | 60129.16 | 0.2 | 0.69 | 0.46 | 3.87 | 1 | 10
0 | 45 | CONCLUIDO | 7.2976 | 13.7 | 10.46 | 10.29 | 0.18 | 61 | 98.71 | 39.72 | 1 | 59 | 12.99 | 12407.75 | 83.09 | 1279.02 | 87.42 | 30.43 | 28408.98 | 0.35 | 0.83 | 0.18 | 1.74 | 1 | 10
1 | 45 | CONCLUIDO | 7.7551 | 12.89 | 9.98 | 13.31 | 0.22 | 45 | 99.02 | 39.72 | 1.25 | 43 | 13.05 | 12446.14 | 75.61 | 1279.06 | 71.7 | 30.43 | 20629.04 | 0.42 | 0.87 | 0.15 | 1.26 | 1 | 10
2 | 45 | CONCLUIDO | 8.1081 | 12.33 | 9.65 | 17.02 | 0.27 | 34 | 99.33 | 39.72 | 1.5 | 29 | 13.11 | 12484.55 | 68.89 | 1278.87 | 60.56 | 30.43 | 15117.26 | 0.5 | 0.9 | 0.14 | 0.93 | 1 | 10
3 | 45 | CONCLUIDO | 8.2077 | 12.18 | 9.58 | 19.16 | 0.31 | 30 | 99.64 | 39.72 | 1.75 | 4 | 13.18 | 12522.99 | 66.07 | 1278.86 | 57.53 | 30.43 | 13621.77 | 0.53 | 0.9 | 0.16 | 0.86 | 1 | 10
4 | 45 | CONCLUIDO | 8.1861 | 12.22 | 9.61 | 19.22 | 0.35 | 30 | 99.95 | 39.72 | 2 | 0 | 13.24 | 12561.45 | 66.44 | 1278.87 | 58.5 | 30.43 | 14104.51 | 0.52 | 0.9 | 0.17 | 0.89 | 1 | 10
0 | 105 | CONCLUIDO | 4.9341 | 20.27 | 12.51 | 5.86 | 0.09 | 128 | 204 | 55.27 | 1 | 126 | 42.72 | 25393.6 | 175.17 | 1279.26 | 154.71 | 30.43 | 61719.23 | 0.2 | 0.69 | 0.28 | 3.79 | 1 | 10
1 | 105 | CONCLUIDO | 5.6252 | 17.78 | 11.44 | 7.38 | 0.11 | 93 | 204.39 | 55.27 | 1.25 | 91 | 42.87 | 25442.42 | 158.5 | 1279.17 | 119.44 | 30.43 | 44260.94 | 0.25 | 0.76 | 0.23 | 2.72 | 1 | 10
2 | 105 | CONCLUIDO | 6.1115 | 16.36 | 10.84 | 8.91 | 0.13 | 73 | 204.79 | 55.27 | 1.5 | 71 | 43.02 | 25491.3 | 148.54 | 1278.92 | 99.76 | 30.43 | 34519.98 | 0.31 | 0.8 | 0.2 | 2.12 | 1 | 10
3 | 105 | CONCLUIDO | 6.5136 | 15.35 | 10.39 | 10.57 | 0.15 | 59 | 205.18 | 55.27 | 1.75 | 57 | 43.16 | 25540.22 | 140.96 | 1278.99 | 85.31 | 30.43 | 27364.03 | 0.36 | 0.83 | 0.17 | 1.67 | 1 | 10
4 | 105 | CONCLUIDO | 6.8002 | 14.71 | 10.11 | 12.14 | 0.17 | 50 | 205.58 | 55.27 | 2 | 48 | 43.31 | 25589.2 | 135.49 | 1278.88 | 75.89 | 30.43 | 22700.22 | 0.4 | 0.86 | 0.16 | 1.39 | 1 | 10
5 | 105 | CONCLUIDO | 7.0248 | 14.24 | 9.93 | 13.85 | 0.19 | 43 | 205.98 | 55.27 | 2.25 | 41 | 43.46 | 25638.22 | 131.43 | 1279.2 | 69.89 | 30.43 | 19736.19 | 0.44 | 0.87 | 0.15 | 1.2 | 1 | 10
6 | 105 | CONCLUIDO | 7.2078 | 13.87 | 9.77 | 15.42 | 0.22 | 38 | 206.38 | 55.27 | 2.5 | 36 | 43.6 | 25687.3 | 127.79 | 1278.84 | 64.64 | 30.43 | 17133.45 | 0.47 | 0.89 | 0.14 | 1.05 | 1 | 10
7 | 105 | CONCLUIDO | 7.3576 | 13.59 | 9.65 | 17.03 | 0.24 | 34 | 206.78 | 55.27 | 2.75 | 32 | 43.75 | 25736.42 | 124.91 | 1278.86 | 60.72 | 30.43 | 15194.21 | 0.5 | 0.9 | 0.14 | 0.93 | 1 | 10
8 | 105 | CONCLUIDO | 7.5208 | 13.3 | 9.52 | 19.03 | 0.26 | 30 | 207.17 | 55.27 | 3 | 28 | 43.9 | 25785.6 | 121.34 | 1278.81 | 56.43 | 30.43 | 13070.54 | 0.54 | 0.91 | 0.13 | 0.79 | 1 | 10
9 | 105 | CONCLUIDO | 7.7032 | 12.98 | 9.32 | 20.72 | 0.28 | 27 | 207.57 | 55.27 | 3.25 | 25 | 44.05 | 25834.83 | 117.18 | 1278.84 | 49.88 | 30.43 | 9808.83 | 0.61 | 0.93 | 0.12 | 0.6 | 1 | 10
10 | 105 | CONCLUIDO | 7.5499 | 13.25 | 9.63 | 22.21 | 0.3 | 26 | 207.97 | 55.27 | 3.5 | 24 | 44.2 | 25884.1 | 120.16 | 1278.75 | 61.25 | 30.43 | 15497.83 | 0.5 | 0.9 | 0.11 | 0.91 | 1 | 10
11 | 105 | CONCLUIDO | 7.7727 | 12.87 | 9.37 | 24.44 | 0.32 | 23 | 208.37 | 55.27 | 3.75 | 21 | 44.35 | 25933.43 | 114.67 | 1278.83 | 51.72 | 30.43 | 10752.04 | 0.59 | 0.92 | 0.12 | 0.65 | 1 | 10
12 | 105 | CONCLUIDO | 7.8106 | 12.8 | 9.35 | 25.49 | 0.34 | 22 | 208.77 | 55.27 | 4 | 20 | 44.5 | 25982.82 | 112.88 | 1278.74 | 51.03 | 30.43 | 10410.97 | 0.6 | 0.93 | 0.12 | 0.63 | 1 | 10
13 | 105 | CONCLUIDO | 7.9088 | 12.64 | 9.27 | 27.8 | 0.36 | 20 | 209.17 | 55.27 | 4.25 | 18 | 44.65 | 26032.25 | 110.25 | 1278.81 | 48.55 | 30.43 | 9177.56 | 0.63 | 0.93 | 0.11 | 0.55 | 1 | 10
14 | 105 | CONCLUIDO | 7.9516 | 12.58 | 9.24 | 29.18 | 0.38 | 19 | 209.58 | 55.27 | 4.5 | 17 | 44.8 | 26081.73 | 108.18 | 1278.82 | 47.51 | 30.43 | 8663.99 | 0.64 | 0.94 | 0.11 | 0.52 | 1 | 10
15 | 105 | CONCLUIDO | 8.0492 | 12.42 | 9.17 | 32.36 | 0.4 | 17 | 209.98 | 55.27 | 4.75 | 15 | 44.95 | 26131.27 | 105.65 | 1278.73 | 45.23 | 30.43 | 7534.39 | 0.67 | 0.94 | 0.11 | 0.45 | 1 | 10
16 | 105 | CONCLUIDO | 8.0937 | 12.36 | 9.14 | 34.28 | 0.42 | 16 | 210.38 | 55.27 | 5 | 14 | 45.11 | 26180.86 | 103.45 | 1278.76 | 44.3 | 30.43 | 7072.83 | 0.69 | 0.95 | 0.11 | 0.42 | 1 | 10
17 | 105 | CONCLUIDO | 8.1404 | 12.28 | 9.11 | 36.45 | 0.44 | 15 | 210.78 | 55.27 | 5.25 | 12 | 45.26 | 26230.5 | 100.68 | 1278.73 | 43.22 | 30.43 | 6541.29 | 0.7 | 0.95 | 0.11 | 0.39 | 1 | 10
18 | 105 | CONCLUIDO | 8.2288 | 12.15 | 9.02 | 38.66 | 0.46 | 14 | 211.18 | 55.27 | 5.5 | 8 | 45.41 | 26280.2 | 97.65 | 1278.73 | 39.86 | 30.43 | 4866.21 | 0.76 | 0.96 | 0.11 | 0.3 | 1 | 10
19 | 105 | CONCLUIDO | 8.1592 | 12.26 | 9.12 | 39.1 | 0.48 | 14 | 211.59 | 55.27 | 5.75 | 4 | 45.57 | 26329.94 | 98.04 | 1278.78 | 43.77 | 30.43 | 6821.16 | 0.7 | 0.95 | 0.11 | 0.4 | 1 | 10
20 | 105 | CONCLUIDO | 8.1172 | 12.32 | 9.19 | 39.37 | 0.5 | 14 | 211.99 | 55.27 | 6 | 1 | 45.72 | 26379.74 | 98.61 | 1278.83 | 45.61 | 30.43 | 7741.72 | 0.67 | 0.94 | 0.12 | 0.47 | 1 | 10
21 | 105 | CONCLUIDO | 8.1349 | 12.29 | 9.16 | 39.26 | 0.52 | 14 | 212.4 | 55.27 | 6.25 | 0 | 45.87 | 26429.59 | 98.34 | 1278.73 | 44.57 | 30.43 | 7220.3 | 0.68 | 0.94 | 0.12 | 0.44 | 1 | 10
0 | 60 | CONCLUIDO | 6.6236 | 15.1 | 10.97 | 8.44 | 0.14 | 78 | 124.63 | 45 | 1 | 76 | 18.64 | 15605.44 | 106.66 | 1278.99 | 104.3 | 30.43 | 36764.36 | 0.29 | 0.79 | 0.2 | 2.25 | 1 | 10
1 | 60 | CONCLUIDO | 7.1478 | 13.99 | 10.38 | 10.73 | 0.18 | 58 | 124.96 | 45 | 1.25 | 56 | 18.71 | 15645.96 | 98.23 | 1279.11 | 84.5 | 30.43 | 26963.43 | 0.36 | 0.83 | 0.17 | 1.65 | 1 | 10
2 | 60 | CONCLUIDO | 7.536 | 13.27 | 9.99 | 13.32 | 0.21 | 45 | 125.29 | 45 | 1.5 | 43 | 18.79 | 15686.51 | 91.65 | 1278.92 | 71.81 | 30.43 | 20683.23 | 0.42 | 0.87 | 0.15 | 1.27 | 1 | 10
3 | 60 | CONCLUIDO | 7.8003 | 12.82 | 9.74 | 15.8 | 0.25 | 37 | 125.62 | 45 | 1.75 | 35 | 18.87 | 15727.09 | 86.52 | 1278.82 | 63.85 | 30.43 | 16745.5 | 0.48 | 0.89 | 0.14 | 1.02 | 1 | 10
4 | 60 | CONCLUIDO | 8.0159 | 12.48 | 9.55 | 18.49 | 0.28 | 31 | 125.95 | 45 | 2 | 29 | 18.95 | 15767.7 | 81.46 | 1278.78 | 57.45 | 30.43 | 13574.58 | 0.53 | 0.91 | 0.13 | 0.83 | 1 | 10
5 | 60 | CONCLUIDO | 8.1251 | 12.31 | 9.51 | 21.95 | 0.31 | 26 | 126.28 | 45 | 2.25 | 22 | 19.03 | 15808.34 | 77.67 | 1278.73 | 57.03 | 30.43 | 13391.27 | 0.53 | 0.91 | 0.11 | 0.79 | 1 | 10
6 | 60 | CONCLUIDO | 8.2686 | 12.09 | 9.37 | 24.45 | 0.35 | 23 | 126.61 | 45 | 2.5 | 9 | 19.11 | 15849 | 74.31 | 1278.79 | 51.46 | 30.43 | 10618.23 | 0.59 | 0.92 | 0.13 | 0.65 | 1 | 10
7 | 60 | CONCLUIDO | 8.2418 | 12.13 | 9.41 | 24.56 | 0.38 | 23 | 126.94 | 45 | 2.75 | 0 | 19.19 | 15889.69 | 74.43 | 1278.73 | 52.41 | 30.43 | 11096.08 | 0.58 | 0.92 | 0.15 | 0.69 | 1 | 10
0 | 135 | CONCLUIDO | 3.9918 | 25.05 | 13.76 | 4.94 | 0.07 | 167 | 263.32 | 59.89 | 1 | 165 | 67.43 | 32710.1 | 228.71 | 1279.32 | 195.55 | 30.43 | 81944.28 | 0.16 | 0.63 | 0.35 | 5.03 | 1 | 10
1 | 135 | CONCLUIDO | 4.756 | 21.03 | 12.21 | 6.21 | 0.08 | 118 | 263.79 | 59.89 | 1.25 | 116 | 67.65 | 32767.75 | 201.6 | 1279.01 | 144.52 | 30.43 | 56676.52 | 0.21 | 0.71 | 0.28 | 3.48 | 1 | 10
2 | 135 | CONCLUIDO | 5.3137 | 18.82 | 11.37 | 7.49 | 0.1 | 91 | 264.25 | 59.89 | 1.5 | 89 | 67.87 | 32825.49 | 186.5 | 1278.93 | 116.9 | 30.43 | 43000.11 | 0.26 | 0.76 | 0.23 | 2.64 | 1 | 10
3 | 135 | CONCLUIDO | 5.7335 | 17.44 | 10.85 | 8.8 | 0.12 | 74 | 264.72 | 59.89 | 1.75 | 72 | 68.09 | 32883.31 | 176.79 | 1278.91 | 100.24 | 30.43 | 34755.93 | 0.3 | 0.8 | 0.19 | 2.13 | 1 | 10
4 | 135 | CONCLUIDO | 6.0379 | 16.56 | 10.52 | 10.02 | 0.13 | 63 | 265.19 | 59.89 | 2 | 61 | 68.31 | 32941.21 | 170.37 | 1278.95 | 89.57 | 30.43 | 29476.87 | 0.34 | 0.82 | 0.18 | 1.8 | 1 | 10
5 | 135 | CONCLUIDO | 6.312 | 15.84 | 10.26 | 11.4 | 0.15 | 54 | 265.66 | 59.89 | 2.25 | 52 | 68.53 | 32999.19 | 165.05 | 1278.98 | 80.93 | 30.43 | 25202.29 | 0.38 | 0.84 | 0.17 | 1.54 | 1 | 10
6 | 135 | CONCLUIDO | 6.5117 | 15.36 | 10.08 | 12.6 | 0.17 | 48 | 266.13 | 59.89 | 2.5 | 46 | 68.75 | 33057.26 | 161.03 | 1278.85 | 74.81 | 30.43 | 22170.53 | 0.41 | 0.86 | 0.16 | 1.36 | 1 | 10
7 | 135 | CONCLUIDO | 6.7265 | 14.87 | 9.89 | 14.13 | 0.18 | 42 | 266.6 | 59.89 | 2.75 | 40 | 68.97 | 33115.41 | 156.73 | 1278.82 | 68.8 | 30.43 | 19193.62 | 0.44 | 0.87 | 0.14 | 1.17 | 1 | 10
8 | 135 | CONCLUIDO | 6.8722 | 14.55 | 9.78 | 15.44 | 0.2 | 38 | 267.08 | 59.89 | 3 | 36 | 69.19 | 33173.65 | 153.93 | 1278.9 | 64.73 | 30.43 | 17178.95 | 0.47 | 0.88 | 0.15 | 1.05 | 1 | 10
9 | 135 | CONCLUIDO | 6.9896 | 14.31 | 9.68 | 16.6 | 0.22 | 35 | 267.55 | 59.89 | 3.25 | 33 | 69.41 | 33231.97 | 151.6 | 1278.83 | 61.92 | 30.43 | 15790.96 | 0.49 | 0.89 | 0.14 | 0.96 | 1 | 10
10 | 135 | CONCLUIDO | 7.1121 | 14.06 | 9.59 | 17.98 | 0.23 | 32 | 268.02 | 59.89 | 3.5 | 30 | 69.64 | 33290.38 | 148.8 | 1278.8 | 58.77 | 30.43 | 14228.04 | 0.52 | 0.9 | 0.13 | 0.87 | 1 | 10
11 | 135 | CONCLUIDO | 7.2503 | 13.79 | 9.47 | 19.6 | 0.25 | 29 | 268.5 | 59.89 | 3.75 | 27 | 69.86 | 33348.87 | 145.92 | 1278.81 | 54.96 | 30.43 | 12338.36 | 0.55 | 0.91 | 0.13 | 0.75 | 1 | 10
12 | 135 | CONCLUIDO | 7.3945 | 13.52 | 9.31 | 20.68 | 0.26 | 27 | 268.97 | 59.89 | 4 | 25 | 70.09 | 33407.45 | 141.97 | 1278.94 | 49.43 | 30.43 | 9584.96 | 0.62 | 0.93 | 0.12 | 0.58 | 1 | 10
13 | 135 | CONCLUIDO | 7.2654 | 13.76 | 9.6 | 22.15 | 0.28 | 26 | 269.45 | 59.89 | 4.25 | 24 | 70.31 | 33466.11 | 145.95 | 1278.75 | 60.35 | 30.43 | 15051.83 | 0.5 | 0.9 | 0.11 | 0.88 | 1 | 10
14 | 135 | CONCLUIDO | 7.4186 | 13.48 | 9.41 | 23.53 | 0.3 | 24 | 269.92 | 59.89 | 4.5 | 22 | 70.54 | 33524.86 | 141.72 | 1278.79 | 53.41 | 30.43 | 11591.25 | 0.57 | 0.92 | 0.12 | 0.69 | 1 | 10
15 | 135 | CONCLUIDO | 7.4714 | 13.38 | 9.37 | 24.44 | 0.31 | 23 | 270.4 | 59.89 | 4.75 | 21 | 70.76 | 33583.7 | 139.92 | 1278.78 | 51.85 | 30.43 | 10816.84 | 0.59 | 0.92 | 0.12 | 0.65 | 1 | 10
16 | 135 | CONCLUIDO | 7.5678 | 13.21 | 9.3 | 26.57 | 0.33 | 21 | 270.88 | 59.89 | 5 | 19 | 70.99 | 33642.62 | 137.84 | 1278.88 | 49.49 | 30.43 | 9643.58 | 0.61 | 0.93 | 0.11 | 0.58 | 1 | 10
17 | 135 | CONCLUIDO | 7.6147 | 13.13 | 9.27 | 27.8 | 0.34 | 20 | 271.36 | 59.89 | 5.25 | 18 | 71.22 | 33701.64 | 136.13 | 1278.83 | 48.51 | 30.43 | 9159.17 | 0.63 | 0.93 | 0.11 | 0.55 | 1 | 10
18 | 135 | CONCLUIDO | 7.6632 | 13.05 | 9.24 | 29.17 | 0.36 | 19 | 271.84 | 59.89 | 5.5 | 17 | 71.45 | 33760.74 | 134.7 | 1278.76 | 47.47 | 30.43 | 8645.65 | 0.64 | 0.94 | 0.11 | 0.52 | 1 | 10
19 | 135 | CONCLUIDO | 7.7165 | 12.96 | 9.2 | 30.65 | 0.38 | 18 | 272.32 | 59.89 | 5.75 | 16 | 71.68 | 33820.05 | 132.8 | 1278.76 | 46.1 | 30.43 | 7965.06 | 0.66 | 0.94 | 0.11 | 0.48 | 1 | 10
20 | 135 | CONCLUIDO | 7.7605 | 12.89 | 9.17 | 32.38 | 0.39 | 17 | 272.8 | 59.89 | 6 | 15 | 71.91 | 33879.33 | 131.45 | 1278.78 | 45.38 | 30.43 | 7608.9 | 0.67 | 0.94 | 0.11 | 0.45 | 1 | 10
21 | 135 | CONCLUIDO | 7.8122 | 12.8 | 9.14 | 34.27 | 0.41 | 16 | 273.28 | 59.89 | 6.25 | 14 | 72.14 | 33938.7 | 129.6 | 1278.79 | 44.24 | 30.43 | 7045.8 | 0.69 | 0.95 | 0.11 | 0.42 | 1 | 10
22 | 135 | CONCLUIDO | 7.8113 | 12.8 | 9.14 | 34.27 | 0.42 | 16 | 273.76 | 59.89 | 6.5 | 14 | 72.37 | 33998.16 | 127.81 | 1278.75 | 44.24 | 30.43 | 7045.22 | 0.69 | 0.95 | 0.11 | 0.42 | 1 | 10
23 | 135 | CONCLUIDO | 7.8579 | 12.73 | 9.11 | 36.46 | 0.44 | 15 | 274.24 | 59.89 | 6.75 | 13 | 72.61 | 34057.71 | 126.49 | 1278.73 | 43.47 | 30.43 | 6664.43 | 0.7 | 0.95 | 0.1 | 0.39 | 1 | 10
24 | 135 | CONCLUIDO | 7.968 | 12.55 | 8.99 | 38.53 | 0.45 | 14 | 274.73 | 59.89 | 7 | 12 | 72.84 | 34117.35 | 123.05 | 1278.73 | 39.31 | 30.43 | 4590.17 | 0.77 | 0.96 | 0.1 | 0.27 | 1 | 10
25 | 135 | CONCLUIDO | 7.8685 | 12.71 | 9.15 | 39.21 | 0.47 | 14 | 275.21 | 59.89 | 7.25 | 12 | 73.08 | 34177.09 | 124.47 | 1278.8 | 44.86 | 30.43 | 7365.25 | 0.68 | 0.95 | 0.1 | 0.43 | 1 | 10
26 | 135 | CONCLUIDO | 7.9451 | 12.59 | 9.08 | 41.89 | 0.48 | 13 | 275.7 | 59.89 | 7.5 | 11 | 73.31 | 34236.91 | 122.47 | 1278.8 | 42.3 | 30.43 | 6091.52 | 0.72 | 0.95 | 0.1 | 0.36 | 1 | 10
27 | 135 | CONCLUIDO | 8.0005 | 12.5 | 9.04 | 45.2 | 0.5 | 12 | 276.18 | 59.89 | 7.75 | 10 | 73.55 | 34296.82 | 118.84 | 1278.81 | 40.96 | 30.43 | 5427.42 | 0.74 | 0.96 | 0.1 | 0.32 | 1 | 10
28 | 135 | CONCLUIDO | 8.0044 | 12.49 | 9.03 | 45.17 | 0.51 | 12 | 276.67 | 59.89 | 8 | 10 | 73.78 | 34356.83 | 118.9 | 1278.75 | 40.82 | 30.43 | 5354.2 | 0.75 | 0.96 | 0.1 | 0.31 | 1 | 10
29 | 135 | CONCLUIDO | 8.0005 | 12.5 | 9.04 | 45.2 | 0.53 | 12 | 277.16 | 59.89 | 8.25 | 8 | 74.02 | 34416.93 | 117.25 | 1278.89 | 40.95 | 30.43 | 5418.36 | 0.74 | 0.96 | 0.1 | 0.32 | 1 | 10
30 | 135 | CONCLUIDO | 8.0586 | 12.41 | 9 | 49.09 | 0.55 | 11 | 277.65 | 59.89 | 8.5 | 7 | 74.26 | 34477.13 | 115.89 | 1278.73 | 39.58 | 30.43 | 4741.35 | 0.77 | 0.96 | 0.1 | 0.28 | 1 | 10
31 | 135 | CONCLUIDO | 8.0477 | 12.43 | 9.02 | 49.18 | 0.56 | 11 | 278.13 | 59.89 | 8.75 | 3 | 74.5 | 34537.41 | 115.71 | 1278.84 | 40.05 | 30.43 | 4977.46 | 0.76 | 0.96 | 0.1 | 0.3 | 1 | 10
32 | 135 | CONCLUIDO | 8.0395 | 12.44 | 9.03 | 49.25 | 0.58 | 11 | 278.62 | 59.89 | 9 | 2 | 74.74 | 34597.8 | 115.84 | 1278.97 | 40.42 | 30.43 | 5162.22 | 0.75 | 0.96 | 0.11 | 0.31 | 1 | 10
33 | 135 | CONCLUIDO | 8.035 | 12.45 | 9.04 | 49.29 | 0.59 | 11 | 279.11 | 59.89 | 9.25 | 0 | 74.98 | 34658.27 | 116.02 | 1278.85 | 40.55 | 30.43 | 5227.16 | 0.75 | 0.96 | 0.11 | 0.32 | 1 | 10
0 | 80 | CONCLUIDO | 5.8179 | 17.19 | 11.64 | 6.99 | 0.11 | 100 | 159.12 | 50.28 | 1 | 98 | 27.84 | 19859.16 | 136.61 | 1279.21 | 125.99 | 30.43 | 47499.35 | 0.24 | 0.74 | 0.24 | 2.92 | 1 | 10
1 | 80 | CONCLUIDO | 6.4522 | 15.5 | 10.82 | 8.89 | 0.14 | 73 | 159.48 | 50.28 | 1.25 | 71 | 27.95 | 19902.91 | 124.78 | 1279.14 | 99.05 | 30.43 | 34165.57 | 0.31 | 0.8 | 0.2 | 2.1 | 1 | 10
2 | 80 | CONCLUIDO | 6.8651 | 14.57 | 10.37 | 10.73 | 0.17 | 58 | 159.83 | 50.28 | 1.5 | 56 | 28.05 | 19946.71 | 117.65 | 1278.88 | 84.49 | 30.43 | 26958.46 | 0.36 | 0.83 | 0.18 | 1.65 | 1 | 10
3 | 80 | CONCLUIDO | 7.1977 | 13.89 | 10.05 | 12.84 | 0.19 | 47 | 160.19 | 50.28 | 1.75 | 45 | 28.16 | 19990.53 | 111.98 | 1279.02 | 74.15 | 30.43 | 21844.25 | 0.41 | 0.86 | 0.16 | 1.33 | 1 | 10
4 | 80 | CONCLUIDO | 7.44 | 13.44 | 9.83 | 14.74 | 0.22 | 40 | 160.54 | 50.28 | 2 | 38 | 28.26 | 20034.4 | 107.33 | 1278.78 | 66.78 | 30.43 | 18193.89 | 0.46 | 0.88 | 0.14 | 1.11 | 1 | 10
5 | 80 | CONCLUIDO | 7.6508 | 13.07 | 9.65 | 17.03 | 0.25 | 34 | 160.9 | 50.28 | 2.25 | 32 | 28.37 | 20078.3 | 103.31 | 1278.98 | 60.88 | 30.43 | 15275.08 | 0.5 | 0.9 | 0.13 | 0.93 | 1 | 10
6 | 80 | CONCLUIDO | 7.811 | 12.8 | 9.51 | 19.02 | 0.27 | 30 | 161.26 | 50.28 | 2.5 | 28 | 28.48 | 20122.23 | 99.86 | 1278.95 | 56.19 | 30.43 | 12948.65 | 0.54 | 0.91 | 0.13 | 0.79 | 1 | 10
7 | 80 | CONCLUIDO | 7.9674 | 12.55 | 9.39 | 21.67 | 0.3 | 26 | 161.61 | 50.28 | 2.75 | 24 | 28.58 | 20166.2 | 95.57 | 1278.77 | 52.81 | 30.43 | 11278.26 | 0.58 | 0.92 | 0.11 | 0.67 | 1 | 10
8 | 80 | CONCLUIDO | 7.9793 | 12.53 | 9.43 | 23.59 | 0.33 | 24 | 161.97 | 50.28 | 3 | 22 | 28.69 | 20210.21 | 94.17 | 1278.82 | 54.08 | 30.43 | 11926.88 | 0.56 | 0.92 | 0.12 | 0.71 | 1 | 10
9 | 80 | CONCLUIDO | 8.126 | 12.31 | 9.3 | 26.59 | 0.35 | 21 | 162.33 | 50.28 | 3.25 | 19 | 28.8 | 20254.26 | 90.37 | 1278.76 | 49.76 | 30.43 | 9778 | 0.61 | 0.93 | 0.11 | 0.58 | 1 | 10
10 | 80 | CONCLUIDO | 8.2152 | 12.17 | 9.24 | 29.17 | 0.38 | 19 | 162.68 | 50.28 | 3.5 | 15 | 28.9 | 20298.34 | 87.07 | 1278.76 | 47.21 | 30.43 | 8513.85 | 0.64 | 0.94 | 0.12 | 0.52 | 1 | 10
11 | 80 | CONCLUIDO | 8.2592 | 12.11 | 9.2 | 30.68 | 0.41 | 18 | 163.04 | 50.28 | 3.75 | 8 | 29.01 | 20342.46 | 85.14 | 1278.79 | 45.99 | 30.43 | 7910.63 | 0.66 | 0.94 | 0.12 | 0.48 | 1 | 10
12 | 80 | CONCLUIDO | 8.2384 | 12.14 | 9.23 | 30.78 | 0.43 | 18 | 163.4 | 50.28 | 4 | 3 | 29.12 | 20386.62 | 84.84 | 1278.77 | 46.77 | 30.43 | 8300.96 | 0.65 | 0.94 | 0.13 | 0.51 | 1 | 10
13 | 80 | CONCLUIDO | 8.2736 | 12.09 | 9.21 | 32.52 | 0.46 | 17 | 163.76 | 50.28 | 4.25 | 0 | 29.23 | 20430.81 | 84.55 | 1278.73 | 46.16 | 30.43 | 8001.87 | 0.66 | 0.94 | 0.13 | 0.49 | 1 | 10
0 | 115 | CONCLUIDO | 4.6092 | 21.7 | 12.89 | 5.52 | 0.08 | 140 | 222.93 | 56.94 | 1 | 138 | 49.99 | 27728.69 | 191.74 | 1279.27 | 167.11 | 30.43 | 67861.56 | 0.18 | 0.67 | 0.3 | 4.17 | 1 | 10
1 | 115 | CONCLUIDO | 5.3254 | 18.78 | 11.68 | 6.94 | 0.1 | 101 | 223.35 | 56.94 | 1.25 | 99 | 50.15 | 27780.03 | 172.25 | 1278.96 | 127.55 | 30.43 | 48275.51 | 0.24 | 0.74 | 0.24 | 2.96 | 1 | 10
2 | 115 | CONCLUIDO | 5.8663 | 17.05 | 10.96 | 8.43 | 0.12 | 78 | 223.76 | 56.94 | 1.5 | 76 | 50.32 | 27831.42 | 160.08 | 1278.99 | 103.96 | 30.43 | 36594.72 | 0.29 | 0.79 | 0.2 | 2.24 | 1 | 10
3 | 115 | CONCLUIDO | 6.2436 | 16.02 | 10.55 | 9.89 | 0.14 | 64 | 224.18 | 56.94 | 1.75 | 62 | 50.49 | 27882.87 | 152.71 | 1279.04 | 90.17 | 30.43 | 29769.61 | 0.34 | 0.82 | 0.18 | 1.82 | 1 | 10
4 | 115 | CONCLUIDO | 6.5433 | 15.28 | 10.25 | 11.39 | 0.16 | 54 | 224.6 | 56.94 | 2 | 52 | 50.65 | 27934.37 | 147.04 | 1278.94 | 80.72 | 30.43 | 25094.81 | 0.38 | 0.84 | 0.16 | 1.53 | 1 | 10
5 | 115 | CONCLUIDO | 6.7739 | 14.76 | 10.04 | 12.82 | 0.18 | 47 | 225.01 | 56.94 | 2.25 | 45 | 50.82 | 27985.94 | 142.67 | 1278.86 | 73.64 | 30.43 | 21591.29 | 0.41 | 0.86 | 0.16 | 1.32 | 1 | 10
6 | 115 | CONCLUIDO | 6.9827 | 14.32 | 9.86 | 14.43 | 0.2 | 41 | 225.43 | 56.94 | 2.5 | 39 | 50.99 | 28037.57 | 138.73 | 1278.88 | 67.68 | 30.43 | 18637.82 | 0.45 | 0.88 | 0.15 | 1.14 | 1 | 10
7 | 115 | CONCLUIDO | 7.1283 | 14.03 | 9.74 | 15.8 | 0.22 | 37 | 225.85 | 56.94 | 2.75 | 35 | 51.16 | 28089.25 | 135.79 | 1278.85 | 63.9 | 30.43 | 16771.59 | 0.48 | 0.89 | 0.14 | 1.02 | 1 | 10
8 | 115 | CONCLUIDO | 7.283 | 13.73 | 9.62 | 17.49 | 0.24 | 33 | 226.27 | 56.94 | 3 | 31 | 51.33 | 28140.99 | 132.84 | 1278.87 | 59.91 | 30.43 | 14794.27 | 0.51 | 0.9 | 0.13 | 0.9 | 1 | 10
9 | 115 | CONCLUIDO | 7.4102 | 13.5 | 9.52 | 19.04 | 0.25 | 30 | 226.69 | 56.94 | 3.25 | 28 | 51.5 | 28192.8 | 130.03 | 1278.8 | 56.39 | 30.43 | 13048.77 | 0.54 | 0.91 | 0.13 | 0.8 | 1 | 10
10 | 115 | CONCLUIDO | 7.5954 | 13.17 | 9.32 | 20.71 | 0.27 | 27 | 227.11 | 56.94 | 3.5 | 25 | 51.67 | 28244.66 | 125.45 | 1278.84 | 49.8 | 30.43 | 9770.34 | 0.61 | 0.93 | 0.12 | 0.6 | 1 | 10
11 | 115 | CONCLUIDO | 7.4516 | 13.42 | 9.62 | 22.2 | 0.29 | 26 | 227.53 | 56.94 | 3.75 | 24 | 51.84 | 28296.58 | 128.74 | 1278.78 | 61.01 | 30.43 | 15381.7 | 0.5 | 0.9 | 0.11 | 0.9 | 1 | 10
12 | 115 | CONCLUIDO | 7.6115 | 13.14 | 9.42 | 23.56 | 0.31 | 24 | 227.95 | 56.94 | 4 | 22 | 52.01 | 28348.56 | 124.34 | 1278.78 | 53.65 | 30.43 | 11710.94 | 0.57 | 0.92 | 0.12 | 0.7 | 1 | 10
13 | 115 | CONCLUIDO | 7.7142 | 12.96 | 9.34 | 25.46 | 0.33 | 22 | 228.38 | 56.94 | 4.25 | 20 | 52.18 | 28400.61 | 121.85 | 1279.03 | 50.81 | 30.43 | 10299.39 | 0.6 | 0.93 | 0.11 | 0.61 | 1 | 10
14 | 115 | CONCLUIDO | 7.8171 | 12.79 | 9.25 | 27.76 | 0.35 | 20 | 228.8 | 56.94 | 4.5 | 18 | 52.36 | 28452.71 | 118.89 | 1278.76 | 48.01 | 30.43 | 8909.79 | 0.63 | 0.93 | 0.11 | 0.53 | 1 | 10
15 | 115 | CONCLUIDO | 7.8577 | 12.73 | 9.23 | 29.15 | 0.37 | 19 | 229.22 | 56.94 | 4.75 | 17 | 52.53 | 28504.87 | 117.25 | 1278.85 | 47.32 | 30.43 | 8569.5 | 0.64 | 0.94 | 0.11 | 0.51 | 1 | 10
16 | 115 | CONCLUIDO | 7.906 | 12.65 | 9.2 | 30.66 | 0.39 | 18 | 229.65 | 56.94 | 5 | 16 | 52.7 | 28557.1 | 115.36 | 1278.76 | 46.12 | 30.43 | 7976.14 | 0.66 | 0.94 | 0.11 | 0.48 | 1 | 10
17 | 115 | CONCLUIDO | 7.9451 | 12.59 | 9.18 | 32.4 | 0.41 | 17 | 230.07 | 56.94 | 5.25 | 15 | 52.88 | 28609.38 | 113.06 | 1278.81 | 45.5 | 30.43 | 7672.32 | 0.67 | 0.94 | 0.11 | 0.46 | 1 | 10
18 | 115 | CONCLUIDO | 7.992 | 12.51 | 9.15 | 34.31 | 0.42 | 16 | 230.49 | 56.94 | 5.5 | 14 | 53.05 | 28661.73 | 111.69 | 1278.74 | 44.55 | 30.43 | 7199 | 0.68 | 0.95 | 0.11 | 0.43 | 1 | 10
19 | 115 | CONCLUIDO | 8.0463 | 12.43 | 9.11 | 36.44 | 0.44 | 15 | 230.92 | 56.94 | 5.75 | 13 | 53.23 | 28714.14 | 109.32 | 1278.85 | 43.23 | 30.43 | 6542.57 | 0.7 | 0.95 | 0.1 | 0.39 | 1 | 10
20 | 115 | CONCLUIDO | 8.1522 | 12.27 | 8.99 | 38.53 | 0.46 | 14 | 231.34 | 56.94 | 6 | 11 | 53.4 | 28766.61 | 105.55 | 1278.73 | 39.35 | 30.43 | 4612.4 | 0.77 | 0.96 | 0.1 | 0.27 | 1 | 10
21 | 115 | CONCLUIDO | 8.047 | 12.43 | 9.15 | 39.22 | 0.48 | 14 | 231.77 | 56.94 | 6.25 | 11 | 53.58 | 28819.14 | 105.97 | 1278.73 | 44.88 | 30.43 | 7377.45 | 0.68 | 0.94 | 0.1 | 0.43 | 1 | 10
22 | 115 | CONCLUIDO | 8.1158 | 12.32 | 9.09 | 41.96 | 0.5 | 13 | 232.2 | 56.94 | 6.5 | 5 | 53.75 | 28871.74 | 104.68 | 1278.74 | 42.46 | 30.43 | 6168.06 | 0.72 | 0.95 | 0.11 | 0.37 | 1 | 10
23 | 115 | CONCLUIDO | 8.1286 | 12.3 | 9.07 | 41.87 | 0.52 | 13 | 232.62 | 56.94 | 6.75 | 3 | 53.93 | 28924.39 | 103.58 | 1278.73 | 41.73 | 30.43 | 5807.38 | 0.73 | 0.95 | 0.11 | 0.35 | 1 | 10
24 | 115 | CONCLUIDO | 8.1215 | 12.31 | 9.08 | 41.92 | 0.53 | 13 | 233.05 | 56.94 | 7 | 1 | 54.11 | 28977.11 | 103.21 | 1278.73 | 42 | 30.43 | 5939.36 | 0.72 | 0.95 | 0.11 | 0.36 | 1 | 10
25 | 115 | CONCLUIDO | 8.111 | 12.33 | 9.1 | 41.99 | 0.55 | 13 | 233.48 | 56.94 | 7.25 | 0 | 54.29 | 29029.89 | 103.19 | 1278.78 | 42.52 | 30.43 | 6199.99 | 0.72 | 0.95 | 0.11 | 0.38 | 1 | 10
0 | 35 | CONCLUIDO | 7.8201 | 12.79 | 10.07 | 12.59 | 0.22 | 48 | 80.84 | 35.1 | 1 | 45 | 9.74 | 10204.21 | 65.06 | 1278.99 | 74.46 | 30.43 | 21993.23 | 0.41 | 0.86 | 0.16 | 1.35 | 1 | 10
1 | 35 | CONCLUIDO | 8.0883 | 12.36 | 9.82 | 15.5 | 0.27 | 38 | 81.14 | 35.1 | 1.25 | 10 | 9.79 | 10241.25 | 60.1 | 1278.85 | 65.35 | 30.43 | 17487.67 | 0.47 | 0.88 | 0.17 | 1.1 | 1 | 10
2 | 35 | CONCLUIDO | 8.0792 | 12.38 | 9.83 | 15.52 | 0.32 | 38 | 81.44 | 35.1 | 1.5 | 0 | 9.84 | 10278.32 | 60.24 | 1278.87 | 65.21 | 30.43 | 17417.97 | 0.47 | 0.88 | 0.19 | 1.11 | 1 | 10
0 | 50 | CONCLUIDO | 7.0588 | 14.17 | 10.64 | 9.53 | 0.16 | 67 | 107.41 | 41.65 | 1 | 65 | 14.77 | 13481.73 | 91.35 | 1279.22 | 93.39 | 30.43 | 31366.73 | 0.33 | 0.81 | 0.19 | 1.92 | 1 | 10
1 | 50 | CONCLUIDO | 7.5554 | 13.24 | 10.11 | 12.38 | 0.2 | 49 | 107.73 | 41.65 | 1.25 | 47 | 14.83 | 13520.81 | 83.34 | 1278.84 | 75.91 | 30.43 | 22717.01 | 0.4 | 0.86 | 0.16 | 1.39 | 1 | 10
2 | 50 | CONCLUIDO | 7.907 | 12.65 | 9.77 | 15.42 | 0.24 | 38 | 108.05 | 41.65 | 1.5 | 36 | 14.9 | 13559.91 | 76.84 | 1278.73 | 64.53 | 30.43 | 17081.58 | 0.47 | 0.89 | 0.14 | 1.05 | 1 | 10
3 | 50 | CONCLUIDO | 8.1442 | 12.28 | 9.55 | 18.49 | 0.28 | 31 | 108.37 | 41.65 | 1.75 | 25 | 14.97 | 13599.17 | 71.63 | 1278.87 | 57.45 | 30.43 | 13572.79 | 0.53 | 0.91 | 0.14 | 0.83 | 1 | 10
4 | 50 | CONCLUIDO | 8.3185 | 12.02 | 9.39 | 20.86 | 0.32 | 27 | 108.68 | 41.65 | 2 | 3 | 15.03 | 13638.32 | 68.08 | 1278.95 | 50.91 | 30.43 | 10327.06 | 0.6 | 0.92 | 0.15 | 0.66 | 1 | 10
5 | 50 | CONCLUIDO | 8.3262 | 12.01 | 9.37 | 20.83 | 0.36 | 27 | 109 | 41.65 | 2.25 | 0 | 15.1 | 13677.51 | 68.08 | 1278.96 | 50.32 | 30.43 | 10028.96 | 0.6 | 0.92 | 0.16 | 0.65 | 1 | 10
0 | 25 | CONCLUIDO | 7.7823 | 12.85 | 10.32 | 11.68 | 0.28 | 53 | 61.76 | 28.92 | 1 | 0 | 6.84 | 7851.41 | 53.61 | 1279.01 | 80.64 | 30.43 | 25060.91 | 0.38 | 0.84 | 0.23 | 1.6 | 1 | 10
0 | 85 | CONCLUIDO | 5.6151 | 17.81 | 11.84 | 6.7 | 0.11 | 106 | 167.88 | 51.39 | 1 | 104 | 30.49 | 20939.59 | 144.54 | 1279.16 | 132.69 | 30.43 | 50818.71 | 0.23 | 0.73 | 0.25 | 3.12 | 1 | 10
1 | 85 | CONCLUIDO | 6.2747 | 15.94 | 10.96 | 8.54 | 0.13 | 77 | 168.25 | 51.39 | 1.25 | 75 | 30.6 | 20984.25 | 131.62 | 1278.98 | 103.41 | 30.43 | 36322.55 | 0.29 | 0.79 | 0.21 | 2.23 | 1 | 10
2 | 85 | CONCLUIDO | 6.7104 | 14.9 | 10.46 | 10.29 | 0.16 | 61 | 168.61 | 51.39 | 1.5 | 59 | 30.71 | 21028.94 | 123.85 | 1279.03 | 87.47 | 30.43 | 28436.36 | 0.35 | 0.83 | 0.18 | 1.74 | 1 | 10
3 | 85 | CONCLUIDO | 7.0351 | 14.21 | 10.15 | 12.18 | 0.18 | 50 | 168.97 | 51.39 | 1.75 | 48 | 30.83 | 21073.68 | 118.26 | 1278.98 | 77.16 | 30.43 | 23335.97 | 0.39 | 0.85 | 0.16 | 1.43 | 1 | 10
4 | 85 | CONCLUIDO | 7.3071 | 13.69 | 9.89 | 14.13 | 0.21 | 42 | 169.33 | 51.39 | 2 | 40 | 30.94 | 21118.46 | 113.21 | 1278.83 | 68.64 | 30.43 | 19115.09 | 0.44 | 0.87 | 0.15 | 1.17 | 1 | 10
5 | 85 | CONCLUIDO | 7.5141 | 13.31 | 9.72 | 16.19 | 0.24 | 36 | 169.7 | 51.39 | 2.25 | 34 | 31.05 | 21163.27 | 109.32 | 1278.85 | 62.96 | 30.43 | 16306.47 | 0.48 | 0.89 | 0.14 | 0.99 | 1 | 10
6 | 85 | CONCLUIDO | 7.6672 | 13.04 | 9.59 | 17.97 | 0.26 | 32 | 170.06 | 51.39 | 2.5 | 30 | 31.17 | 21208.12 | 105.7 | 1278.8 | 58.79 | 30.43 | 14240.94 | 0.52 | 0.9 | 0.13 | 0.86 | 1 | 10
7 | 85 | CONCLUIDO | 7.8944 | 12.67 | 9.35 | 20.03 | 0.29 | 28 | 170.42 | 51.39 | 2.75 | 26 | 31.28 | 21253.01 | 100.5 | 1278.87 | 50.66 | 30.43 | 10194.24 | 0.6 | 0.93 | 0.12 | 0.62 | 1 | 10
8 | 85 | CONCLUIDO | 7.8169 | 12.79 | 9.54 | 22.01 | 0.31 | 26 | 170.79 | 51.39 | 3 | 24 | 31.4 | 21297.94 | 101.14 | 1278.95 | 57.49 | 30.43 | 13621.36 | 0.53 | 0.91 | 0.13 | 0.82 | 1 | 10
9 | 85 | CONCLUIDO | 7.9823 | 12.53 | 9.38 | 24.46 | 0.34 | 23 | 171.15 | 51.39 | 3.25 | 21 | 31.51 | 21342.91 | 97.21 | 1278.83 | 52 | 30.43 | 10890.83 | 0.59 | 0.92 | 0.12 | 0.66 | 1 | 10
10 | 85 | CONCLUIDO | 8.0757 | 12.38 | 9.3 | 26.57 | 0.36 | 21 | 171.52 | 51.39 | 3.5 | 19 | 31.63 | 21387.92 | 93.74 | 1278.8 | 49.36 | 30.43 | 9578.42 | 0.62 | 0.93 | 0.12 | 0.58 | 1 | 10
11 | 85 | CONCLUIDO | 8.1592 | 12.26 | 9.24 | 29.18 | 0.39 | 19 | 171.88 | 51.39 | 3.75 | 17 | 31.74 | 21432.96 | 90.81 | 1278.84 | 47.53 | 30.43 | 8675.2 | 0.64 | 0.94 | 0.11 | 0.52 | 1 | 10
12 | 85 | CONCLUIDO | 8.2431 | 12.13 | 9.18 | 32.41 | 0.41 | 17 | 172.25 | 51.39 | 4 | 11 | 31.86 | 21478.05 | 88.32 | 1278.8 | 45.48 | 30.43 | 7662.47 | 0.67 | 0.94 | 0.11 | 0.46 | 1 | 10
13 | 85 | CONCLUIDO | 8.2365 | 12.14 | 9.19 | 32.44 | 0.44 | 17 | 172.61 | 51.39 | 4.25 | 3 | 31.97 | 21523.17 | 86.79 | 1278.89 | 45.44 | 30.43 | 7640.03 | 0.67 | 0.94 | 0.12 | 0.47 | 1 | 10
14 | 85 | CONCLUIDO | 8.2321 | 12.15 | 9.2 | 32.47 | 0.46 | 17 | 172.98 | 51.39 | 4.5 | 0 | 32.09 | 21568.34 | 86.93 | 1279.03 | 45.48 | 30.43 | 7658.81 | 0.67 | 0.94 | 0.13 | 0.48 | 1 | 10
0 | 20 | CONCLUIDO | 7.5775 | 13.2 | 10.65 | 9.84 | 0.34 | 65 | 51.33 | 24.83 | 1 | 0 | 5.51 | 6564.78 | 49.38 | 1278.97 | 90.86 | 30.43 | 30107.58 | 0.33 | 0.81 | 0.27 | 1.93 | 1 | 10
0 | 120 | CONCLUIDO | 4.4571 | 22.44 | 13.08 | 5.37 | 0.08 | 146 | 232.68 | 57.72 | 1 | 144 | 53.95 | 28931.02 | 200.22 | 1279.31 | 173.27 | 30.43 | 70911.82 | 0.18 | 0.66 | 0.31 | 4.35 | 1 | 10
1 | 120 | CONCLUIDO | 5.182 | 19.3 | 11.81 | 6.75 | 0.1 | 105 | 233.1 | 57.72 | 1.25 | 103 | 54.13 | 28983.75 | 179.23 | 1278.9 | 131.47 | 30.43 | 50215.51 | 0.23 | 0.73 | 0.25 | 3.08 | 1 | 10
2 | 120 | CONCLUIDO | 5.7298 | 17.45 | 11.05 | 8.19 | 0.11 | 81 | 233.53 | 57.72 | 1.5 | 79 | 54.31 | 29036.54 | 166.38 | 1278.92 | 106.94 | 30.43 | 38070.72 | 0.28 | 0.78 | 0.21 | 2.33 | 1 | 10
3 | 120 | CONCLUIDO | 6.0952 | 16.41 | 10.65 | 9.53 | 0.13 | 67 | 233.96 | 57.72 | 1.75 | 65 | 54.49 | 29089.39 | 158.99 | 1278.93 | 93.48 | 30.43 | 31409.64 | 0.33 | 0.81 | 0.19 | 1.92 | 1 | 10
4 | 120 | CONCLUIDO | 6.4251 | 15.56 | 10.3 | 11.04 | 0.15 | 56 | 234.39 | 57.72 | 2 | 54 | 54.67 | 29142.31 | 152.59 | 1278.93 | 82.07 | 30.43 | 25762.14 | 0.37 | 0.84 | 0.17 | 1.58 | 1 | 10
5 | 120 | CONCLUIDO | 6.6455 | 15.05 | 10.11 | 12.38 | 0.17 | 49 | 234.82 | 57.72 | 2.25 | 47 | 54.85 | 29195.29 | 148.36 | 1278.88 | 75.75 | 30.43 | 22636.92 | 0.4 | 0.86 | 0.16 | 1.39 | 1 | 10
6 | 120 | CONCLUIDO | 6.8528 | 14.59 | 9.92 | 13.85 | 0.19 | 43 | 235.25 | 57.72 | 2.5 | 41 | 55.03 | 29248.33 | 144.35 | 1279.03 | 69.89 | 30.43 | 19736.98 | 0.44 | 0.87 | 0.15 | 1.2 | 1 | 10
7 | 120 | CONCLUIDO | 7.0376 | 14.21 | 9.77 | 15.43 | 0.21 | 38 | 235.68 | 57.72 | 2.75 | 36 | 55.21 | 29301.44 | 140.73 | 1279.01 | 64.65 | 30.43 | 17137.7 | 0.47 | 0.89 | 0.14 | 1.05 | 1 | 10
8 | 120 | CONCLUIDO | 7.1901 | 13.91 | 9.65 | 17.03 | 0.23 | 34 | 236.11 | 57.72 | 3 | 32 | 55.39 | 29354.61 | 137.86 | 1278.8 | 60.83 | 30.43 | 15252.11 | 0.5 | 0.9 | 0.14 | 0.93 | 1 | 10
9 | 120 | CONCLUIDO | 7.3108 | 13.68 | 9.56 | 18.5 | 0.24 | 31 | 236.54 | 57.72 | 3.25 | 29 | 55.57 | 29407.85 | 135.23 | 1278.8 | 57.86 | 30.43 | 13778.97 | 0.53 | 0.9 | 0.13 | 0.84 | 1 | 10
10 | 120 | CONCLUIDO | 7.4723 | 13.38 | 9.4 | 20.14 | 0.26 | 28 | 236.98 | 57.72 | 3.5 | 26 | 55.75 | 29461.15 | 131.58 | 1278.93 | 52.23 | 30.43 | 10978.19 | 0.58 | 0.92 | 0.13 | 0.68 | 1 | 10
11 | 120 | CONCLUIDO | 7.5196 | 13.3 | 9.41 | 21.7 | 0.28 | 26 | 237.41 | 57.72 | 3.75 | 24 | 55.93 | 29514.51 | 130.07 | 1278.84 | 53.36 | 30.43 | 11553.84 | 0.57 | 0.92 | 0.11 | 0.68 | 1 | 10
12 | 120 | CONCLUIDO | 7.505 | 13.32 | 9.48 | 22.74 | 0.3 | 25 | 237.84 | 57.72 | 4 | 23 | 56.12 | 29567.95 | 130.08 | 1278.8 | 55.48 | 30.43 | 12619.6 | 0.55 | 0.91 | 0.12 | 0.76 | 1 | 10
13 | 120 | CONCLUIDO | 7.615 | 13.13 | 9.38 | 24.46 | 0.32 | 23 | 238.28 | 57.72 | 4.25 | 21 | 56.3 | 29621.44 | 127.34 | 1278.73 | 52.05 | 30.43 | 10916.52 | 0.58 | 0.92 | 0.12 | 0.66 | 1 | 10
14 | 120 | CONCLUIDO | 7.7113 | 12.97 | 9.3 | 26.58 | 0.34 | 21 | 238.71 | 57.72 | 4.5 | 19 | 56.49 | 29675.01 | 125.04 | 1278.74 | 49.66 | 30.43 | 9729.62 | 0.61 | 0.93 | 0.11 | 0.58 | 1 | 10
15 | 120 | CONCLUIDO | 7.7585 | 12.89 | 9.27 | 27.81 | 0.35 | 20 | 239.14 | 57.72 | 4.75 | 18 | 56.67 | 29728.63 | 123.11 | 1278.83 | 48.55 | 30.43 | 9179.55 | 0.63 | 0.93 | 0.11 | 0.55 | 1 | 10
16 | 120 | CONCLUIDO | 7.803 | 12.82 | 9.24 | 29.18 | 0.37 | 19 | 239.58 | 57.72 | 5 | 17 | 56.86 | 29782.33 | 121.42 | 1278.73 | 47.56 | 30.43 | 8691.7 | 0.64 | 0.94 | 0.11 | 0.52 | 1 | 10
17 | 120 | CONCLUIDO | 7.8479 | 12.74 | 9.21 | 30.71 | 0.39 | 18 | 240.02 | 57.72 | 5.25 | 16 | 57.04 | 29836.09 | 119.64 | 1278.84 | 46.69 | 30.43 | 8258.44 | 0.65 | 0.94 | 0.11 | 0.49 | 1 | 10
18 | 120 | CONCLUIDO | 7.9029 | 12.65 | 9.17 | 32.37 | 0.41 | 17 | 240.45 | 57.72 | 5.5 | 15 | 57.23 | 29890.04 | 116.85 | 1278.86 | 45.21 | 30.43 | 7522.82 | 0.67 | 0.94 | 0.11 | 0.45 | 1 | 10
19 | 120 | CONCLUIDO | 7.9458 | 12.59 | 9.15 | 34.3 | 0.42 | 16 | 240.89 | 57.72 | 5.75 | 14 | 57.42 | 29943.94 | 115.3 | 1278.94 | 44.5 | 30.43 | 7172.73 | 0.68 | 0.95 | 0.11 | 0.43 | 1 | 10
20 | 120 | CONCLUIDO | 7.9963 | 12.51 | 9.11 | 36.45 | 0.44 | 15 | 241.33 | 57.72 | 6 | 13 | 57.6 | 29997.9 | 113.34 | 1278.89 | 43.41 | 30.43 | 6636.96 | 0.7 | 0.95 | 0.1 | 0.39 | 1 | 10
21 | 120 | CONCLUIDO | 8.1052 | 12.34 | 8.99 | 38.53 | 0.46 | 14 | 241.77 | 57.72 | 6.25 | 12 | 57.79 | 30051.93 | 109.9 | 1278.73 | 39.39 | 30.43 | 4627.87 | 0.77 | 0.96 | 0.1 | 0.27 | 1 | 10
22 | 120 | CONCLUIDO | 8.0046 | 12.49 | 9.15 | 39.2 | 0.48 | 14 | 242.2 | 57.72 | 6.5 | 12 | 57.98 | 30106.03 | 110.3 | 1278.81 | 44.73 | 30.43 | 7300.08 | 0.68 | 0.95 | 0.1 | 0.43 | 1 | 10
23 | 120 | CONCLUIDO | 8.0814 | 12.37 | 9.07 | 41.88 | 0.49 | 13 | 242.64 | 57.72 | 6.75 | 10 | 58.17 | 30160.2 | 108.21 | 1278.73 | 42.15 | 30.43 | 6013.14 | 0.72 | 0.95 | 0.1 | 0.35 | 1 | 10
24 | 120 | CONCLUIDO | 8.1312 | 12.3 | 9.04 | 45.21 | 0.51 | 12 | 243.08 | 57.72 | 7 | 3 | 58.36 | 30214.44 | 105.52 | 1278.85 | 40.77 | 30.43 | 5331.11 | 0.75 | 0.96 | 0.11 | 0.32 | 1 | 10
25 | 120 | CONCLUIDO | 8.1297 | 12.3 | 9.04 | 45.23 | 0.53 | 12 | 243.52 | 57.72 | 7.25 | 2 | 58.55 | 30268.74 | 105.72 | 1278.75 | 40.91 | 30.43 | 5400.84 | 0.74 | 0.96 | 0.11 | 0.32 | 1 | 10
26 | 120 | CONCLUIDO | 8.1222 | 12.31 | 9.06 | 45.28 | 0.55 | 12 | 243.96 | 57.72 | 7.5 | 1 | 58.74 | 30323.11 | 106.04 | 1278.73 | 41.27 | 30.43 | 5579.06 | 0.74 | 0.95 | 0.11 | 0.34 | 1 | 10
27 | 120 | CONCLUIDO | 8.114 | 12.32 | 9.07 | 45.34 | 0.56 | 12 | 244.41 | 57.72 | 7.75 | 0 | 58.93 | 30377.55 | 106.44 | 1278.84 | 41.55 | 30.43 | 5719.64 | 0.73 | 0.95 | 0.11 | 0.35 | 1 | 10
0 | 145 | CONCLUIDO | 3.6905 | 27.1 | 14.29 | 4.68 | 0.06 | 183 | 285.18 | 61.2 | 1 | 181 | 77.98 | 35406.83 | 250.29 | 1279.45 | 213.11 | 30.43 | 90645.54 | 0.14 | 0.61 | 0.37 | 5.56 | 1 | 10
1 | 145 | CONCLUIDO | 4.4887 | 22.28 | 12.48 | 5.9 | 0.08 | 127 | 285.68 | 61.2 | 1.25 | 125 | 78.24 | 35468.6 | 217.43 | 1279.1 | 153.75 | 30.43 | 61244.6 | 0.2 | 0.69 | 0.28 | 3.76 | 1 | 10
2 | 145 | CONCLUIDO | 5.0477 | 19.81 | 11.58 | 7.09 | 0.09 | 98 | 286.19 | 61.2 | 1.5 | 96 | 78.49 | 35530.47 | 200.52 | 1279.25 | 124.04 | 30.43 | 46535.36 | 0.25 | 0.75 | 0.24 | 2.86 | 1 | 10
3 | 145 | CONCLUIDO | 5.4606 | 18.31 | 11.05 | 8.29 | 0.11 | 80 | 286.69 | 61.2 | 1.75 | 78 | 78.74 | 35592.57 | 190.37 | 1279.1 | 106.49 | 30.43 | 37849.83 | 0.29 | 0.78 | 0.22 | 2.33 | 1 | 10
4 | 145 | CONCLUIDO | 5.8117 | 17.21 | 10.65 | 9.53 | 0.12 | 67 | 287.19 | 61.2 | 2 | 65 | 78.99 | 35654.65 | 182.33 | 1278.97 | 93.48 | 30.43 | 31412.21 | 0.33 | 0.81 | 0.19 | 1.92 | 1 | 10
5 | 145 | CONCLUIDO | 6.0797 | 16.45 | 10.37 | 10.73 | 0.14 | 58 | 287.7 | 61.2 | 2.25 | 56 | 79.25 | 35716.83 | 176.61 | 1279 | 84.5 | 30.43 | 26964.35 | 0.36 | 0.83 | 0.17 | 1.65 | 1 | 10
6 | 145 | CONCLUIDO | 6.2986 | 15.88 | 10.18 | 11.98 | 0.15 | 51 | 288.2 | 61.2 | 2.5 | 49 | 79.5 | 35779.11 | 172.33 | 1279.13 | 78.14 | 30.43 | 23820.95 | 0.39 | 0.85 | 0.16 | 1.46 | 1 | 10
7 | 145 | CONCLUIDO | 6.5099 | 15.36 | 9.99 | 13.32 | 0.17 | 45 | 288.71 | 61.2 | 2.75 | 43 | 79.76 | 35841.5 | 167.98 | 1279.13 | 71.82 | 30.43 | 20691.71 | 0.42 | 0.87 | 0.15 | 1.26 | 1 | 10
8 | 145 | CONCLUIDO | 6.6628 | 15.01 | 9.85 | 14.41 | 0.18 | 41 | 289.21 | 61.2 | 3 | 39 | 80.02 | 35903.99 | 164.76 | 1278.88 | 67.47 | 30.43 | 18534.08 | 0.45 | 0.88 | 0.14 | 1.13 | 1 | 10
9 | 145 | CONCLUIDO | 6.8049 | 14.7 | 9.75 | 15.81 | 0.2 | 37 | 289.72 | 61.2 | 3.25 | 35 | 80.27 | 35966.59 | 162.21 | 1278.81 | 64.18 | 30.43 | 16909.07 | 0.47 | 0.89 | 0.14 | 1.03 | 1 | 10
10 | 145 | CONCLUIDO | 6.9307 | 14.43 | 9.65 | 17.02 | 0.21 | 34 | 290.23 | 61.2 | 3.5 | 32 | 80.53 | 36029.29 | 159.48 | 1278.78 | 60.76 | 30.43 | 15213.17 | 0.5 | 0.9 | 0.14 | 0.93 | 1 | 10
11 | 145 | CONCLUIDO | 7.0555 | 14.17 | 9.55 | 18.49 | 0.23 | 31 | 290.74 | 61.2 | 3.75 | 29 | 80.79 | 36092.1 | 156.81 | 1279 | 57.65 | 30.43 | 13674.69 | 0.53 | 0.91 | 0.13 | 0.83 | 1 | 10
12 | 145 | CONCLUIDO | 7.1515 | 13.98 | 9.47 | 19.6 | 0.24 | 29 | 291.25 | 61.2 | 4 | 27 | 81.05 | 36155.02 | 154.53 | 1278.76 | 54.87 | 30.43 | 12294.72 | 0.55 | 0.91 | 0.13 | 0.75 | 1 | 10
13 | 145 | CONCLUIDO | 7.2916 | 13.71 | 9.31 | 20.69 | 0.26 | 27 | 291.76 | 61.2 | 4.25 | 25 | 81.31 | 36218.04 | 150.68 | 1278.86 | 49.47 | 30.43 | 9605.08 | 0.62 | 0.93 | 0.12 | 0.59 | 1 | 10
14 | 145 | CONCLUIDO | 7.1785 | 13.93 | 9.58 | 22.11 | 0.27 | 26 | 292.27 | 61.2 | 4.5 | 24 | 81.57 | 36281.16 | 154.66 | 1278.79 | 59.74 | 30.43 | 14746.52 | 0.51 | 0.9 | 0.11 | 0.86 | 1 | 10
15 | 145 | CONCLUIDO | 7.3305 | 13.64 | 9.4 | 23.5 | 0.29 | 24 | 292.79 | 61.2 | 4.75 | 22 | 81.84 | 36344.4 | 150.6 | 1278.8 | 52.89 | 30.43 | 11330.36 | 0.58 | 0.92 | 0.12 | 0.68 | 1 | 10
16 | 145 | CONCLUIDO | 7.3719 | 13.56 | 9.38 | 24.46 | 0.3 | 23 | 293.3 | 61.2 | 5 | 21 | 82.1 | 36407.75 | 149.38 | 1278.85 | 52.05 | 30.43 | 10915.7 | 0.58 | 0.92 | 0.12 | 0.66 | 1 | 10
17 | 145 | CONCLUIDO | 7.4248 | 13.47 | 9.33 | 25.46 | 0.32 | 22 | 293.81 | 61.2 | 5.25 | 20 | 82.36 | 36471.2 | 147.42 | 1278.79 | 50.69 | 30.43 | 10237.54 | 0.6 | 0.93 | 0.12 | 0.61 | 1 | 10
18 | 145 | CONCLUIDO | 7.529 | 13.28 | 9.26 | 27.77 | 0.33 | 20 | 294.33 | 61.2 | 5.5 | 18 | 82.63 | 36534.76 | 145.01 | 1278.76 | 48.04 | 30.43 | 8923.02 | 0.63 | 0.93 | 0.11 | 0.53 | 1 | 10
19 | 145 | CONCLUIDO | 7.5718 | 13.21 | 9.23 | 29.16 | 0.35 | 19 | 294.84 | 61.2 | 5.75 | 17 | 82.9 | 36598.44 | 143.81 | 1278.73 | 47.43 | 30.43 | 8622.69 | 0.64 | 0.94 | 0.11 | 0.51 | 1 | 10
20 | 145 | CONCLUIDO | 7.6207 | 13.12 | 9.2 | 30.68 | 0.36 | 18 | 295.36 | 61.2 | 6 | 16 | 83.16 | 36662.22 | 142.23 | 1278.78 | 46.35 | 30.43 | 8090.44 | 0.66 | 0.94 | 0.11 | 0.48 | 1 | 10
21 | 145 | CONCLUIDO | 7.6189 | 13.13 | 9.21 | 30.69 | 0.38 | 18 | 295.88 | 61.2 | 6.25 | 16 | 83.43 | 36726.12 | 141.55 | 1278.73 | 46.45 | 30.43 | 8140.47 | 0.66 | 0.94 | 0.11 | 0.49 | 1 | 10
22 | 145 | CONCLUIDO | 7.6692 | 13.04 | 9.17 | 32.38 | 0.39 | 17 | 296.4 | 61.2 | 6.5 | 15 | 83.7 | 36790.13 | 139.37 | 1278.75 | 45.35 | 30.43 | 7592.61 | 0.67 | 0.94 | 0.11 | 0.45 | 1 | 10
23 | 145 | CONCLUIDO | 7.7199 | 12.95 | 9.14 | 34.28 | 0.4 | 16 | 296.92 | 61.2 | 6.75 | 14 | 83.97 | 36854.25 | 138.7 | 1278.78 | 44.33 | 30.43 | 7088.57 | 0.69 | 0.95 | 0.11 | 0.42 | 1 | 10
24 | 145 | CONCLUIDO | 7.7739 | 12.86 | 9.11 | 36.42 | 0.42 | 15 | 297.44 | 61.2 | 7 | 13 | 84.24 | 36918.48 | 136.22 | 1278.73 | 43.19 | 30.43 | 6523.08 | 0.7 | 0.95 | 0.1 | 0.39 | 1 | 10
25 | 145 | CONCLUIDO | 7.7673 | 12.87 | 9.12 | 36.47 | 0.43 | 15 | 297.96 | 61.2 | 7.25 | 13 | 84.51 | 36982.83 | 135.61 | 1278.83 | 43.47 | 30.43 | 6667.4 | 0.7 | 0.95 | 0.1 | 0.4 | 1 | 10
26 | 145 | CONCLUIDO | 7.8804 | 12.69 | 8.99 | 38.51 | 0.45 | 14 | 298.48 | 61.2 | 7.5 | 12 | 84.79 | 37047.29 | 132.23 | 1278.88 | 39.11 | 30.43 | 4489.77 | 0.78 | 0.96 | 0.1 | 0.26 | 1 | 10
27 | 145 | CONCLUIDO | 7.7934 | 12.83 | 9.13 | 39.12 | 0.46 | 14 | 299.01 | 61.2 | 7.75 | 12 | 85.06 | 37111.87 | 133.72 | 1278.83 | 44.32 | 30.43 | 7095.4 | 0.69 | 0.95 | 0.1 | 0.41 | 1 | 10
28 | 145 | CONCLUIDO | 7.8589 | 12.72 | 9.07 | 41.88 | 0.48 | 13 | 299.53 | 61.2 | 8 | 11 | 85.33 | 37176.68 | 131.65 | 1278.75 | 42.25 | 30.43 | 6067.14 | 0.72 | 0.95 | 0.1 | 0.35 | 1 | 10
29 | 145 | CONCLUIDO | 7.8537 | 12.73 | 9.08 | 41.92 | 0.49 | 13 | 300.06 | 61.2 | 8.25 | 11 | 85.61 | 37241.49 | 130.27 | 1278.75 | 42.55 | 30.43 | 6212.85 | 0.72 | 0.95 | 0.1 | 0.36 | 1 | 10
30 | 145 | CONCLUIDO | 7.9222 | 12.62 | 9.03 | 45.13 | 0.5 | 12 | 300.59 | 61.2 | 8.5 | 10 | 85.89 | 37306.42 | 127.94 | 1278.73 | 40.6 | 30.43 | 5244.67 | 0.75 | 0.96 | 0.1 | 0.31 | 1 | 10
31 | 145 | CONCLUIDO | 7.9185 | 12.63 | 9.03 | 45.16 | 0.52 | 12 | 301.11 | 61.2 | 8.75 | 10 | 86.16 | 37371.47 | 127.4 | 1278.81 | 40.78 | 30.43 | 5335.8 | 0.75 | 0.96 | 0.1 | 0.31 | 1 | 10
32 | 145 | CONCLUIDO | 7.9646 | 12.56 | 9.01 | 49.17 | 0.53 | 11 | 301.64 | 61.2 | 9 | 9 | 86.44 | 37436.63 | 125.16 | 1278.82 | 40.18 | 30.43 | 5042.03 | 0.76 | 0.96 | 0.1 | 0.29 | 1 | 10
33 | 145 | CONCLUIDO | 7.9628 | 12.56 | 9.02 | 49.18 | 0.55 | 11 | 302.17 | 61.2 | 9.25 | 7 | 86.72 | 37501.91 | 124.96 | 1278.86 | 40.23 | 30.43 | 5064.98 | 0.76 | 0.96 | 0.1 | 0.29 | 1 | 10
34 | 145 | CONCLUIDO | 7.9648 | 12.56 | 9.01 | 49.16 | 0.56 | 11 | 302.7 | 61.2 | 9.5 | 6 | 87 | 37567.32 | 123.9 | 1278.73 | 40.11 | 30.43 | 5003.08 | 0.76 | 0.96 | 0.1 | 0.29 | 1 | 10
35 | 145 | CONCLUIDO | 8.0219 | 12.47 | 8.98 | 53.87 | 0.57 | 10 | 303.23 | 61.2 | 9.75 | 4 | 87.28 | 37632.84 | 121.27 | 1278.82 | 38.87 | 30.43 | 4391.97 | 0.78 | 0.96 | 0.1 | 0.26 | 1 | 10
36 | 145 | CONCLUIDO | 8.0264 | 12.46 | 8.97 | 53.83 | 0.59 | 10 | 303.76 | 61.2 | 10 | 2 | 87.57 | 37698.48 | 121.18 | 1278.75 | 38.38 | 30.43 | 4145.02 | 0.79 | 0.96 | 0.11 | 0.25 | 1 | 10
37 | 145 | CONCLUIDO | 8.0273 | 12.46 | 8.97 | 53.82 | 0.6 | 10 | 304.3 | 61.2 | 10.25 | 0 | 87.85 | 37764.25 | 120.97 | 1278.82 | 38.3 | 30.43 | 4102.74 | 0.79 | 0.96 | 0.11 | 0.25 | 1 | 10
0 | 65 | CONCLUIDO | 6.4341 | 15.54 | 11.1 | 8.03 | 0.13 | 83 | 133.21 | 46.47 | 1 | 81 | 20.75 | 16663.42 | 113.82 | 1278.85 | 108.42 | 30.43 | 38798.47 | 0.28 | 0.78 | 0.21 | 2.38 | 1 | 10
1 | 65 | CONCLUIDO | 6.9616 | 14.36 | 10.5 | 10.16 | 0.17 | 62 | 133.55 | 46.47 | 1.25 | 60 | 20.83 | 16704.7 | 105.23 | 1279 | 88.56 | 30.43 | 28974.19 | 0.34 | 0.82 | 0.18 | 1.77 | 1 | 10
2 | 65 | CONCLUIDO | 7.3333 | 13.64 | 10.12 | 12.39 | 0.2 | 49 | 133.88 | 46.47 | 1.5 | 47 | 20.91 | 16746.01 | 98.79 | 1278.94 | 76.49 | 30.43 | 23002.58 | 0.4 | 0.85 | 0.16 | 1.4 | 1 | 10
3 | 65 | CONCLUIDO | 7.6295 | 13.11 | 9.84 | 14.76 | 0.23 | 40 | 134.22 | 46.47 | 1.75 | 38 | 21 | 16787.35 | 93.41 | 1278.83 | 67.03 | 30.43 | 18318.82 | 0.45 | 0.88 | 0.14 | 1.12 | 1 | 10
4 | 65 | CONCLUIDO | 7.8769 | 12.7 | 9.62 | 17.48 | 0.26 | 33 | 134.55 | 46.47 | 2 | 31 | 21.09 | 16828.84 | 88.73 | 1278.9 | 59.72 | 30.43 | 14702.09 | 0.51 | 0.9 | 0.13 | 0.9 | 1 | 10
5 | 65 | CONCLUIDO | 8.1384 | 12.29 | 9.35 | 20.02 | 0.29 | 28 | 134.89 | 46.47 | 2.25 | 26 | 21.17 | 16870.25 | 82.4 | 1278.92 | 50.64 | 30.43 | 10186.76 | 0.6 | 0.93 | 0.12 | 0.62 | 1 | 10
6 | 65 | CONCLUIDO | 8.1037 | 12.34 | 9.48 | 22.75 | 0.33 | 25 | 135.22 | 46.47 | 2.5 | 22 | 21.26 | 16911.68 | 81.18 | 1278.83 | 55.41 | 30.43 | 12583.27 | 0.55 | 0.91 | 0.13 | 0.76 | 1 | 10
7 | 65 | CONCLUIDO | 8.2412 | 12.13 | 9.36 | 25.51 | 0.36 | 22 | 135.56 | 46.47 | 2.75 | 11 | 21.34 | 16953.14 | 77.41 | 1278.73 | 50.98 | 30.43 | 10384.73 | 0.6 | 0.92 | 0.13 | 0.63 | 1 | 10
8 | 65 | CONCLUIDO | 8.3043 | 12.04 | 9.29 | 26.54 | 0.39 | 21 | 135.9 | 46.47 | 3 | 1 | 21.43 | 16994.64 | 76.53 | 1278.73 | 48.3 | 30.43 | 9047.95 | 0.63 | 0.93 | 0.14 | 0.57 | 1 | 10
9 | 65 | CONCLUIDO | 8.3041 | 12.04 | 9.29 | 26.54 | 0.42 | 21 | 136.23 | 46.47 | 3.25 | 0 | 21.52 | 17036.16 | 76.69 | 1278.84 | 48.28 | 30.43 | 9041.94 | 0.63 | 0.93 | 0.14 | 0.57 | 1 | 10
0 | 130 | CONCLUIDO | 4.1387 | 24.16 | 13.54 | 5.08 | 0.07 | 160 | 252.85 | 59.19 | 1 | 158 | 62.65 | 31418.63 | 219.08 | 1279.18 | 188.09 | 30.43 | 78248.27 | 0.16 | 0.64 | 0.34 | 4.81 | 1 | 10
1 | 130 | CONCLUIDO | 4.9062 | 20.38 | 12.05 | 6.4 | 0.09 | 113 | 253.3 | 59.19 | 1.25 | 111 | 62.86 | 31474.5 | 193.65 | 1279.04 | 139.52 | 30.43 | 54200.49 | 0.22 | 0.72 | 0.26 | 3.33 | 1 | 10
2 | 130 | CONCLUIDO | 5.4402 | 18.38 | 11.27 | 7.69 | 0.11 | 88 | 253.75 | 59.19 | 1.5 | 86 | 63.06 | 31530.44 | 179.87 | 1279.01 | 114 | 30.43 | 41567.31 | 0.27 | 0.77 | 0.22 | 2.55 | 1 | 10
3 | 130 | CONCLUIDO | 5.8445 | 17.11 | 10.79 | 8.99 | 0.12 | 72 | 254.21 | 59.19 | 1.75 | 70 | 63.26 | 31586.46 | 170.79 | 1278.88 | 98.17 | 30.43 | 33732.04 | 0.31 | 0.8 | 0.19 | 2.06 | 1 | 10
4 | 130 | CONCLUIDO | 6.1845 | 16.17 | 10.43 | 10.43 | 0.14 | 60 | 254.66 | 59.19 | 2 | 58 | 63.47 | 31642.55 | 163.98 | 1279.02 | 86.34 | 30.43 | 27873.98 | 0.35 | 0.83 | 0.18 | 1.71 | 1 | 10
5 | 130 | CONCLUIDO | 6.4463 | 15.51 | 10.17 | 11.73 | 0.16 | 52 | 255.12 | 59.19 | 2.25 | 50 | 63.67 | 31698.72 | 158.7 | 1279.01 | 77.65 | 30.43 | 23569.31 | 0.39 | 0.85 | 0.16 | 1.44 | 1 | 10
6 | 130 | CONCLUIDO | 6.6357 | 15.07 | 10.02 | 13.06 | 0.17 | 46 | 255.57 | 59.19 | 2.5 | 44 | 63.88 | 31754.97 | 155.2 | 1279.02 | 72.72 | 30.43 | 21134.14 | 0.42 | 0.86 | 0.16 | 1.29 | 1 | 10
7 | 130 | CONCLUIDO | 6.8173 | 14.67 | 9.86 | 14.43 | 0.19 | 41 | 256.03 | 59.19 | 2.75 | 39 | 64.09 | 31811.29 | 151.63 | 1278.76 | 67.61 | 30.43 | 18603.88 | 0.45 | 0.88 | 0.15 | 1.14 | 1 | 10
8 | 130 | CONCLUIDO | 6.9654 | 14.36 | 9.74 | 15.8 | 0.21 | 37 | 256.49 | 59.19 | 3 | 35 | 64.29 | 31867.69 | 148.64 | 1278.9 | 63.84 | 30.43 | 16738.72 | 0.48 | 0.89 | 0.14 | 1.02 | 1 | 10
9 | 130 | CONCLUIDO | 7.0851 | 14.11 | 9.65 | 17.02 | 0.23 | 34 | 256.95 | 59.19 | 3.25 | 32 | 64.5 | 31924.29 | 146.13 | 1278.93 | 60.68 | 30.43 | 15177.37 | 0.5 | 0.9 | 0.14 | 0.93 | 1 | 10
10 | 130 | CONCLUIDO | 7.2091 | 13.87 | 9.55 | 18.49 | 0.24 | 31 | 257.41 | 59.19 | 3.5 | 29 | 64.71 | 31980.84 | 143.54 | 1278.84 | 57.48 | 30.43 | 13591.45 | 0.53 | 0.91 | 0.13 | 0.83 | 1 | 10
11 | 130 | CONCLUIDO | 7.3804 | 13.55 | 9.38 | 20.09 | 0.26 | 28 | 257.86 | 59.19 | 3.75 | 26 | 64.92 | 32037.48 | 139.33 | 1278.86 | 51.47 | 30.43 | 10600.06 | 0.59 | 0.92 | 0.13 | 0.65 | 1 | 10
12 | 130 | CONCLUIDO | 7.415 | 13.49 | 9.41 | 21.72 | 0.28 | 26 | 258.32 | 59.19 | 4 | 24 | 65.13 | 32094.19 | 138.67 | 1278.88 | 53.59 | 30.43 | 11668.09 | 0.57 | 0.92 | 0.11 | 0.69 | 1 | 10
13 | 130 | CONCLUIDO | 7.3972 | 13.52 | 9.49 | 22.78 | 0.29 | 25 | 258.78 | 59.19 | 4.25 | 23 | 65.34 | 32150.98 | 139.18 | 1278.8 | 56.01 | 30.43 | 12886.87 | 0.54 | 0.91 | 0.12 | 0.77 | 1 | 10
14 | 130 | CONCLUIDO | 7.5259 | 13.29 | 9.36 | 24.41 | 0.31 | 23 | 259.25 | 59.19 | 4.5 | 21 | 65.55 | 32207.85 | 136.08 | 1278.82 | 51.46 | 30.43 | 10620.13 | 0.59 | 0.92 | 0.12 | 0.64 | 1 | 10
15 | 130 | CONCLUIDO | 7.56 | 13.23 | 9.35 | 25.49 | 0.33 | 22 | 259.71 | 59.19 | 4.75 | 20 | 65.76 | 32264.79 | 134.52 | 1278.82 | 51.1 | 30.43 | 10444.84 | 0.6 | 0.93 | 0.12 | 0.63 | 1 | 10
16 | 130 | CONCLUIDO | 7.6712 | 13.04 | 9.25 | 27.76 | 0.34 | 20 | 260.17 | 59.19 | 5 | 18 | 65.98 | 32321.82 | 131.71 | 1278.84 | 48.02 | 30.43 | 8913.01 | 0.63 | 0.93 | 0.11 | 0.53 | 1 | 10
17 | 130 | CONCLUIDO | 7.7157 | 12.96 | 9.23 | 29.14 | 0.36 | 19 | 260.63 | 59.19 | 5.25 | 17 | 66.19 | 32378.93 | 130.21 | 1278.77 | 47.18 | 30.43 | 8497.75 | 0.65 | 0.94 | 0.11 | 0.51 | 1 | 10
18 | 130 | CONCLUIDO | 7.7473 | 12.91 | 9.22 | 30.74 | 0.37 | 18 | 261.1 | 59.19 | 5.5 | 16 | 66.4 | 32436.11 | 129.27 | 1278.77 | 47.01 | 30.43 | 8421.7 | 0.65 | 0.94 | 0.11 | 0.5 | 1 | 10
19 | 130 | CONCLUIDO | 7.8093 | 12.81 | 9.17 | 32.36 | 0.39 | 17 | 261.56 | 59.19 | 5.75 | 15 | 66.62 | 32493.38 | 127.18 | 1278.73 | 45.13 | 30.43 | 7485.35 | 0.67 | 0.94 | 0.11 | 0.45 | 1 | 10
20 | 130 | CONCLUIDO | 7.849 | 12.74 | 9.15 | 34.33 | 0.41 | 16 | 262.03 | 59.19 | 6 | 14 | 66.83 | 32550.72 | 125.14 | 1278.79 | 44.79 | 30.43 | 7318.32 | 0.68 | 0.94 | 0.11 | 0.43 | 1 | 10
21 | 130 | CONCLUIDO | 7.8565 | 12.73 | 9.14 | 34.28 | 0.42 | 16 | 262.49 | 59.19 | 6.25 | 14 | 67.05 | 32608.15 | 123.35 | 1278.85 | 44.21 | 30.43 | 7027.56 | 0.69 | 0.95 | 0.11 | 0.42 | 1 | 10
22 | 130 | CONCLUIDO | 7.9022 | 12.65 | 9.12 | 36.47 | 0.44 | 15 | 262.96 | 59.19 | 6.5 | 13 | 67.26 | 32665.66 | 122.17 | 1278.73 | 43.49 | 30.43 | 6676.49 | 0.7 | 0.95 | 0.11 | 0.4 | 1 | 10
23 | 130 | CONCLUIDO | 8.0134 | 12.48 | 8.99 | 38.53 | 0.46 | 14 | 263.42 | 59.19 | 6.75 | 12 | 67.48 | 32723.25 | 118.67 | 1278.73 | 39.37 | 30.43 | 4619.44 | 0.77 | 0.96 | 0.09 | 0.27 | 1 | 10
24 | 130 | CONCLUIDO | 7.9161 | 12.63 | 9.14 | 39.18 | 0.47 | 14 | 263.89 | 59.19 | 7 | 12 | 67.7 | 32780.92 | 119.66 | 1278.73 | 44.7 | 30.43 | 7282.87 | 0.68 | 0.95 | 0.1 | 0.42 | 1 | 10
25 | 130 | CONCLUIDO | 7.9917 | 12.51 | 9.07 | 41.87 | 0.49 | 13 | 264.36 | 59.19 | 7.25 | 11 | 67.92 | 32838.68 | 117.76 | 1278.73 | 42.1 | 30.43 | 5990.63 | 0.72 | 0.95 | 0.1 | 0.35 | 1 | 10
26 | 130 | CONCLUIDO | 8.0508 | 12.42 | 9.03 | 45.15 | 0.5 | 12 | 264.83 | 59.19 | 7.5 | 10 | 68.14 | 32896.51 | 114.14 | 1278.83 | 40.66 | 30.43 | 5276.28 | 0.75 | 0.96 | 0.1 | 0.31 | 1 | 10
27 | 130 | CONCLUIDO | 8.0465 | 12.43 | 9.04 | 45.18 | 0.52 | 12 | 265.3 | 59.19 | 7.75 | 7 | 68.36 | 32954.43 | 114.41 | 1278.78 | 40.77 | 30.43 | 5331.35 | 0.75 | 0.96 | 0.1 | 0.32 | 1 | 10
28 | 130 | CONCLUIDO | 8.0341 | 12.45 | 9.06 | 45.28 | 0.54 | 12 | 265.77 | 59.19 | 8 | 6 | 68.58 | 33012.44 | 112.54 | 1278.73 | 41.47 | 30.43 | 5681.91 | 0.73 | 0.95 | 0.1 | 0.34 | 1 | 10
29 | 130 | CONCLUIDO | 8.1046 | 12.34 | 9 | 49.07 | 0.55 | 11 | 266.24 | 59.19 | 8.25 | 3 | 68.8 | 33070.52 | 111.25 | 1278.73 | 39.25 | 30.43 | 4577.45 | 0.78 | 0.96 | 0.11 | 0.28 | 1 | 10
30 | 130 | CONCLUIDO | 8.0972 | 12.35 | 9.01 | 49.13 | 0.57 | 11 | 266.71 | 59.19 | 8.5 | 0 | 69.02 | 33128.7 | 111.6 | 1278.79 | 39.51 | 30.43 | 4704.32 | 0.77 | 0.96 | 0.11 | 0.29 | 1 | 10
0 | 75 | CONCLUIDO | 5.9958 | 16.68 | 11.5 | 7.26 | 0.12 | 95 | 150.44 | 49.1 | 1 | 93 | 25.34 | 18787.76 | 129.48 | 1279.04 | 121.4 | 30.43 | 45229.12 | 0.25 | 0.75 | 0.23 | 2.78 | 1 | 10
1 | 75 | CONCLUIDO | 6.6335 | 15.08 | 10.69 | 9.3 | 0.15 | 69 | 150.78 | 49.1 | 1.25 | 67 | 25.44 | 18830.65 | 118.08 | 1278.92 | 94.86 | 30.43 | 32088.75 | 0.32 | 0.81 | 0.19 | 1.97 | 1 | 10
2 | 75 | CONCLUIDO | 7.0238 | 14.24 | 10.28 | 11.21 | 0.18 | 55 | 151.13 | 49.1 | 1.5 | 53 | 25.54 | 18873.58 | 111.41 | 1279 | 81.59 | 30.43 | 25522.62 | 0.37 | 0.84 | 0.16 | 1.56 | 1 | 10
3 | 75 | CONCLUIDO | 7.3387 | 13.63 | 9.97 | 13.3 | 0.2 | 45 | 151.48 | 49.1 | 1.75 | 43 | 25.64 | 18916.54 | 105.89 | 1278.86 | 71.64 | 30.43 | 20601.66 | 0.42 | 0.87 | 0.15 | 1.25 | 1 | 10
4 | 75 | CONCLUIDO | 7.5673 | 13.21 | 9.78 | 15.44 | 0.23 | 38 | 151.83 | 49.1 | 2 | 36 | 25.73 | 18959.54 | 101.45 | 1278.89 | 65.01 | 30.43 | 17319.23 | 0.47 | 0.88 | 0.14 | 1.06 | 1 | 10
5 | 75 | CONCLUIDO | 7.7875 | 12.84 | 9.59 | 17.98 | 0.26 | 32 | 152.18 | 49.1 | 2.25 | 30 | 25.83 | 19002.56 | 96.86 | 1278.78 | 58.86 | 30.43 | 14273.59 | 0.52 | 0.9 | 0.13 | 0.87 | 1 | 10
6 | 75 | CONCLUIDO | 8.0126 | 12.48 | 9.35 | 20.03 | 0.29 | 28 | 152.53 | 49.1 | 2.5 | 26 | 25.93 | 19045.63 | 91.78 | 1278.91 | 50.77 | 30.43 | 10251.51 | 0.6 | 0.93 | 0.12 | 0.63 | 1 | 10
7 | 75 | CONCLUIDO | 8.0023 | 12.5 | 9.46 | 22.69 | 0.32 | 25 | 152.88 | 49.1 | 2.75 | 23 | 26.03 | 19088.72 | 90.81 | 1278.76 | 54.93 | 30.43 | 12346.04 | 0.55 | 0.91 | 0.12 | 0.74 | 1 | 10
8 | 75 | CONCLUIDO | 8.1496 | 12.27 | 9.32 | 25.42 | 0.35 | 22 | 153.23 | 49.1 | 3 | 20 | 26.13 | 19131.85 | 86.95 | 1278.8 | 50.29 | 30.43 | 10037.97 | 0.61 | 0.93 | 0.11 | 0.6 | 1 | 10
9 | 75 | CONCLUIDO | 8.2154 | 12.17 | 9.28 | 27.85 | 0.37 | 20 | 153.58 | 49.1 | 3.25 | 14 | 26.23 | 19175.02 | 83.69 | 1278.79 | 48.9 | 30.43 | 9352.93 | 0.62 | 0.93 | 0.12 | 0.56 | 1 | 10
10 | 75 | CONCLUIDO | 8.2567 | 12.11 | 9.25 | 29.22 | 0.4 | 19 | 153.93 | 49.1 | 3.5 | 4 | 26.33 | 19218.22 | 82.19 | 1278.76 | 47.45 | 30.43 | 8636.84 | 0.64 | 0.93 | 0.13 | 0.53 | 1 | 10
11 | 75 | CONCLUIDO | 8.2429 | 12.13 | 9.27 | 29.29 | 0.43 | 19 | 154.28 | 49.1 | 3.75 | 0 | 26.43 | 19261.45 | 82.09 | 1278.87 | 48 | 30.43 | 8911.89 | 0.63 | 0.93 | 0.13 | 0.55 | 1 | 10
0 | 95 | CONCLUIDO | 5.2837 | 18.93 | 12.14 | 6.28 | 0.1 | 116 | 185.69 | 53.44 | 1 | 114 | 36.26 | 23136.14 | 159.14 | 1279.09 | 142.48 | 30.43 | 55664.1 | 0.21 | 0.71 | 0.27 | 3.42 | 1 | 10
1 | 95 | CONCLUIDO | 5.9508 | 16.8 | 11.17 | 7.89 | 0.12 | 85 | 186.07 | 53.44 | 1.25 | 83 | 36.39 | 23182.76 | 144.63 | 1279.13 | 110.62 | 30.43 | 39888.44 | 0.28 | 0.77 | 0.22 | 2.45 | 1 | 10
2 | 95 | CONCLUIDO | 6.4059 | 15.61 | 10.65 | 9.54 | 0.14 | 67 | 186.45 | 53.44 | 1.5 | 65 | 36.51 | 23229.42 | 136.21 | 1279.07 | 93.4 | 30.43 | 31372.13 | 0.33 | 0.81 | 0.19 | 1.93 | 1 | 10
3 | 95 | CONCLUIDO | 6.7562 | 14.8 | 10.29 | 11.22 | 0.17 | 55 | 186.83 | 53.44 | 1.75 | 53 | 36.64 | 23276.13 | 129.75 | 1278.94 | 81.68 | 30.43 | 25572.29 | 0.37 | 0.84 | 0.17 | 1.56 | 1 | 10
4 | 95 | CONCLUIDO | 7.0451 | 14.19 | 10.01 | 13.06 | 0.19 | 46 | 187.21 | 53.44 | 2 | 44 | 36.77 | 23322.88 | 124.53 | 1278.92 | 72.83 | 30.43 | 21188.22 | 0.42 | 0.86 | 0.15 | 1.29 | 1 | 10
5 | 95 | CONCLUIDO | 7.2535 | 13.79 | 9.83 | 14.74 | 0.21 | 40 | 187.59 | 53.44 | 2.25 | 38 | 36.9 | 23369.68 | 120.65 | 1278.75 | 66.78 | 30.43 | 18193.74 | 0.46 | 0.88 | 0.14 | 1.11 | 1 | 10
6 | 95 | CONCLUIDO | 7.4329 | 13.45 | 9.68 | 16.6 | 0.24 | 35 | 187.97 | 53.44 | 2.5 | 33 | 37.03 | 23416.52 | 117.31 | 1278.99 | 61.88 | 30.43 | 15768.19 | 0.49 | 0.89 | 0.14 | 0.96 | 1 | 10
7 | 95 | CONCLUIDO | 7.5869 | 13.18 | 9.56 | 18.5 | 0.26 | 31 | 188.35 | 53.44 | 2.75 | 29 | 37.16 | 23463.4 | 113.94 | 1278.83 | 57.81 | 30.43 | 13755.26 | 0.53 | 0.9 | 0.13 | 0.84 | 1 | 10
8 | 95 | CONCLUIDO | 7.8181 | 12.79 | 9.32 | 20.7 | 0.28 | 27 | 188.73 | 53.44 | 3 | 25 | 37.29 | 23510.33 | 108.76 | 1278.92 | 49.67 | 30.43 | 9704.09 | 0.61 | 0.93 | 0.12 | 0.6 | 1 | 10
9 | 95 | CONCLUIDO | 7.65 | 13.07 | 9.64 | 22.24 | 0.3 | 26 | 189.11 | 53.44 | 3.25 | 24 | 37.42 | 23557.3 | 111.56 | 1278.88 | 61.42 | 30.43 | 15584.53 | 0.5 | 0.9 | 0.11 | 0.91 | 1 | 10
10 | 95 | CONCLUIDO | 7.8852 | 12.68 | 9.36 | 24.41 | 0.33 | 23 | 189.49 | 53.44 | 3.5 | 21 | 37.55 | 23604.32 | 106 | 1278.75 | 51.41 | 30.43 | 10593.56 | 0.59 | 0.92 | 0.12 | 0.64 | 1 | 10
11 | 95 | CONCLUIDO | 7.9676 | 12.55 | 9.3 | 26.57 | 0.35 | 21 | 189.87 | 53.44 | 3.75 | 19 | 37.69 | 23651.38 | 103.43 | 1278.79 | 49.63 | 30.43 | 9715.34 | 0.61 | 0.93 | 0.11 | 0.58 | 1 | 10
12 | 95 | CONCLUIDO | 8.0587 | 12.41 | 9.23 | 29.16 | 0.37 | 19 | 190.25 | 53.44 | 4 | 17 | 37.82 | 23698.48 | 100.29 | 1278.73 | 47.35 | 30.43 | 8586.86 | 0.64 | 0.94 | 0.11 | 0.51 | 1 | 10
13 | 95 | CONCLUIDO | 8.1045 | 12.34 | 9.2 | 30.67 | 0.4 | 18 | 190.63 | 53.44 | 4.25 | 16 | 37.95 | 23745.63 | 98 | 1278.73 | 46.2 | 30.43 | 8013.27 | 0.66 | 0.94 | 0.11 | 0.48 | 1 | 10
14 | 95 | CONCLUIDO | 8.198 | 12.2 | 9.13 | 34.25 | 0.42 | 16 | 191.02 | 53.44 | 4.5 | 13 | 38.08 | 23792.83 | 94.2 | 1278.78 | 44.07 | 30.43 | 6959.35 | 0.69 | 0.95 | 0.11 | 0.41 | 1 | 10
15 | 95 | CONCLUIDO | 8.1874 | 12.21 | 9.15 | 34.31 | 0.44 | 16 | 191.4 | 53.44 | 4.75 | 9 | 38.22 | 23840.07 | 93.27 | 1278.77 | 44.38 | 30.43 | 7115.06 | 0.69 | 0.95 | 0.11 | 0.43 | 1 | 10
16 | 95 | CONCLUIDO | 8.2374 | 12.14 | 9.11 | 36.45 | 0.46 | 15 | 191.78 | 53.44 | 5 | 2 | 38.35 | 23887.36 | 92.21 | 1278.78 | 42.83 | 30.43 | 6342.86 | 0.71 | 0.95 | 0.12 | 0.39 | 1 | 10
17 | 95 | CONCLUIDO | 8.2256 | 12.16 | 9.13 | 36.52 | 0.48 | 15 | 192.17 | 53.44 | 5.25 | 0 | 38.48 | 23934.69 | 92.38 | 1278.76 | 43.36 | 30.43 | 6609.6 | 0.7 | 0.95 | 0.12 | 0.41 | 1 | 10
0 | 55 | CONCLUIDO | 6.8258 | 14.65 | 10.82 | 8.89 | 0.15 | 73 | 116.05 | 43.4 | 1 | 71 | 16.65 | 14546.17 | 99.26 | 1279.13 | 99.39 | 30.43 | 34336.69 | 0.31 | 0.8 | 0.19 | 2.1 | 1 | 10
1 | 55 | CONCLUIDO | 7.3266 | 13.65 | 10.27 | 11.42 | 0.19 | 54 | 116.37 | 43.4 | 1.25 | 52 | 16.72 | 14585.96 | 91.17 | 1279.03 | 81.2 | 30.43 | 25332.61 | 0.37 | 0.84 | 0.17 | 1.55 | 1 | 10
2 | 55 | CONCLUIDO | 7.7063 | 12.98 | 9.89 | 14.13 | 0.23 | 42 | 116.69 | 43.4 | 1.5 | 40 | 16.79 | 14625.77 | 84.78 | 1279.06 | 68.6 | 30.43 | 19092.77 | 0.44 | 0.87 | 0.15 | 1.17 | 1 | 10
3 | 55 | CONCLUIDO | 7.9768 | 12.54 | 9.64 | 17.01 | 0.26 | 34 | 117.01 | 43.4 | 1.75 | 32 | 16.86 | 14665.62 | 79.2 | 1278.88 | 60.46 | 30.43 | 15063.3 | 0.5 | 0.9 | 0.14 | 0.92 | 1 | 10
4 | 55 | CONCLUIDO | 8.2995 | 12.05 | 9.32 | 20.71 | 0.3 | 27 | 117.34 | 43.4 | 2 | 24 | 16.94 | 14705.49 | 72.5 | 1278.95 | 49.68 | 30.43 | 9710.02 | 0.61 | 0.93 | 0.12 | 0.6 | 1 | 10
5 | 55 | CONCLUIDO | 8.2469 | 12.13 | 9.44 | 22.67 | 0.34 | 25 | 117.66 | 43.4 | 2.25 | 5 | 17.01 | 14745.39 | 71.8 | 1278.94 | 53.61 | 30.43 | 11683.39 | 0.57 | 0.92 | 0.14 | 0.72 | 1 | 10
6 | 55 | CONCLUIDO | 8.2151 | 12.17 | 9.49 | 22.78 | 0.37 | 25 | 117.98 | 43.4 | 2.5 | 0 | 17.08 | 14785.31 | 71.7 | 1278.77 | 54.93 | 30.43 | 12345.06 | 0.55 | 0.91 | 0.15 | 0.77 | 1 | 10

## gráficos
Selecione o eixo X:
Selecione o eixo Y:
Selecione o eixo Z:
Eixo X | Eixo Y | Eixo Z
0 | 0 | 0
0 | 0 | 0
0 | 0 | 0
0 | 0 | 0
0 | 0 | 0
0 | 0 | 0
0 | 0 | 0
0 | 0 | 0
0 | 0 | 0
0 | 0 | 0
0 | 0 | 0
0 | 0 | 0
0 | 0 | 0
0 | 0 | 0
0 | 0 | 0
0 | 0 | 0
0 | 0 | 0
0 | 0 | 0
0 | 0 | 0
0 | 0 | 0
0 | 0 | 0
0 | 0 | 0
0 | 0 | 0
0 | 0 | 0
0 | 0 | 0
0 | 0 | 0
0 | 0 | 0
0 | 0 | 0
0 | 0 | 0
0 | 0 | 0
0 | 0 | 0
0 | 0 | 0
0 | 0 | 0
0 | 0 | 0
0 | 0 | 0
0 | 0 | 0
0 | 0 | 0
0 | 0 | 0
0 | 0 | 0
0 | 0 | 0
0 | 0 | 0
0 | 0 | 0
0 | 0 | 0
0 | 0 | 0
0 | 0 | 0
0 | 0 | 0
0 | 0 | 0
0 | 0 | 0
0 | 0 | 0
0 | 0 | 0
0 | 0 | 0
0 | 0 | 0
0 | 0 | 0
0 | 0 | 0
0 | 0 | 0
0 | 0 | 0
0 | 0 | 0
0 | 0 | 0
0 | 0 | 0
0 | 0 | 0
0 | 0 | 0
0 | 0 | 0
0 | 0 | 0
0 | 0 | 0
0 | 0 | 0
0 | 0 | 0
0 | 0 | 0
0 | 0 | 0
0 | 0 | 0
0 | 0 | 0
0 | 0 | 0
0 | 0 | 0
0 | 0 | 0
0 | 0 | 0
0 | 0 | 0
0 | 0 | 0
0 | 0 | 0
0 | 0 | 0
0 | 0 | 0
0 | 0 | 0
0 | 0 | 0
0 | 0 | 0
0 | 0 | 0
0 | 0 | 0
0 | 0 | 0
0 | 0 | 0
0 | 0 | 0
0 | 0 | 0
0 | 0 | 0
0 | 0 | 0
0 | 0 | 0
0 | 0 | 0
0 | 0 | 0
0 | 0 | 0
0 | 0 | 0
0 | 0 | 0
0 | 0 | 0
0 | 0 | 0
0 | 0 | 0
0 | 0 | 0
0 | 0 | 0
0 | 0 | 0
0 | 0 | 0
0 | 0 | 0
0 | 0 | 0
0 | 0 | 0
0 | 0 | 0
0 | 0 | 0
0 | 0 | 0
0 | 0 | 0
0 | 0 | 0
0 | 0 | 0
0 | 0 | 0
0 | 0 | 0
0 | 0 | 0
0 | 0 | 0
0 | 0 | 0
0 | 0 | 0
0 | 0 | 0
0 | 0 | 0
0 | 0 | 0
0 | 0 | 0
0 | 0 | 0
0 | 0 | 0
0 | 0 | 0
0 | 0 | 0
0 | 0 | 0
0 | 0 | 0
0 | 0 | 0
0 | 0 | 0
0 | 0 | 0
0 | 0 | 0
0 | 0 | 0
0 | 0 | 0
0 | 0 | 0
0 | 0 | 0
0 | 0 | 0
0 | 0 | 0
0 | 0 | 0
0 | 0 | 0
0 | 0 | 0
0 | 0 | 0
0 | 0 | 0
0 | 0 | 0
0 | 0 | 0
0 | 0 | 0
0 | 0 | 0
0 | 0 | 0
0 | 0 | 0
0 | 0 | 0
0 | 0 | 0
0 | 0 | 0
0 | 0 | 0
0 | 0 | 0
0 | 0 | 0
0 | 0 | 0
0 | 0 | 0
0 | 0 | 0
0 | 0 | 0
0 | 0 | 0
0 | 0 | 0
0 | 0 | 0
0 | 0 | 0
0 | 0 | 0
0 | 0 | 0
0 | 0 | 0
0 | 0 | 0
0 | 0 | 0
0 | 0 | 0
0 | 0 | 0
0 | 0 | 0
0 | 0 | 0
0 | 0 | 0
0 | 0 | 0
0 | 0 | 0
0 | 0 | 0
0 | 0 | 0
0 | 0 | 0
0 | 0 | 0
0 | 0 | 0
0 | 0 | 0
0 | 0 | 0
0 | 0 | 0
0 | 0 | 0
0 | 0 | 0
0 | 0 | 0
0 | 0 | 0
0 | 0 | 0
0 | 0 | 0
0 | 0 | 0
0 | 0 | 0
0 | 0 | 0
0 | 0 | 0
0 | 0 | 0
0 | 0 | 0
0 | 0 | 0
0 | 0 | 0
0 | 0 | 0
0 | 0 | 0
0 | 0 | 0
0 | 0 | 0
0 | 0 | 0
0 | 0 | 0
0 | 0 | 0
0 | 0 | 0
0 | 0 | 0
0 | 0 | 0
0 | 0 | 0
0 | 0 | 0
0 | 0 | 0
0 | 0 | 0
0 | 0 | 0
0 | 0 | 0
0 | 0 | 0
0 | 0 | 0
0 | 0 | 0
0 | 0 | 0
0 | 0 | 0
0 | 0 | 0
0 | 0 | 0
0 | 0 | 0
0 | 0 | 0
0 | 0 | 0
0 | 0 | 0
0 | 0 | 0
0 | 0 | 0
0 | 0 | 0
0 | 0 | 0
0 | 0 | 0
0 | 0 | 0
0 | 0 | 0
0 | 0 | 0
0 | 0 | 0
0 | 0 | 0
0 | 0 | 0
0 | 0 | 0
0 | 0 | 0
0 | 0 | 0
0 | 0 | 0
0 | 0 | 0
0 | 0 | 0
0 | 0 | 0
0 | 0 | 0
0 | 0 | 0
0 | 0 | 0
0 | 0 | 0
0 | 0 | 0
0 | 0 | 0
0 | 0 | 0
0 | 0 | 0
0 | 0 | 0
0 | 0 | 0
0 | 0 | 0
0 | 0 | 0
0 | 0 | 0
0 | 0 | 0
0 | 0 | 0
0 | 0 | 0
0 | 0 | 0
0 | 0 | 0
0 | 0 | 0
0 | 0 | 0
0 | 0 | 0
0 | 0 | 0
0 | 0 | 0
0 | 0 | 0
0 | 0 | 0
0 | 0 | 0
0 | 0 | 0
0 | 0 | 0
0 | 0 | 0
0 | 0 | 0
0 | 0 | 0
0 | 0 | 0
0 | 0 | 0
0 | 0 | 0
0 | 0 | 0
0 | 0 | 0
0 | 0 | 0
0 | 0 | 0
0 | 0 | 0
0 | 0 | 0
0 | 0 | 0
0 | 0 | 0
0 | 0 | 0
0 | 0 | 0
0 | 0 | 0
0 | 0 | 0
0 | 0 | 0
0 | 0 | 0
0 | 0 | 0
0 | 0 | 0
0 | 0 | 0
0 | 0 | 0
0 | 0 | 0
0 | 0 | 0
0 | 0 | 0
0 | 0 | 0
0 | 0 | 0
0 | 0 | 0
0 | 0 | 0
0 | 0 | 0
0 | 0 | 0
0 | 0 | 0
0 | 0 | 0
0 | 0 | 0
0 | 0 | 0
0 | 0 | 0
0 | 0 | 0
0 | 0 | 0
0 | 0 | 0
0 | 0 | 0
0 | 0 | 0
0 | 0 | 0
0 | 0 | 0
0 | 0 | 0
0 | 0 | 0
0 | 0 | 0
0 | 0 | 0
0 | 0 | 0
0 | 0 | 0
0 | 0 | 0
0 | 0 | 0
0 | 0 | 0
0 | 0 | 0
0 | 0 | 0
0 | 0 | 0
0 | 0 | 0
0 | 0 | 0
0 | 0 | 0
0 | 0 | 0
0 | 0 | 0
0 | 0 | 0
0 | 0 | 0
0 | 0 | 0
0 | 0 | 0
0 | 0 | 0
0 | 0 | 0
0 | 0 | 0
0 | 0 | 0
0 | 0 | 0
0 | 0 | 0
0 | 0 | 0
0 | 0 | 0
0 | 0 | 0
0 | 0 | 0
0 | 0 | 0
0 | 0 | 0
0 | 0 | 0
0 | 0 | 0
0 | 0 | 0
0 | 0 | 0
0 | 0 | 0
0 | 0 | 0
0 | 0 | 0
0 | 0 | 0
0 | 0 | 0
0 | 0 | 0
0 | 0 | 0
0 | 0 | 0
0 | 0 | 0
0 | 0 | 0
0 | 0 | 0
0 | 0 | 0
0 | 0 | 0
0 | 0 | 0
0 | 0 | 0
0 | 0 | 0
0 | 0 | 0
0 | 0 | 0
0 | 0 | 0
0 | 0 | 0
0 | 0 | 0
0 | 0 | 0
0 | 0 | 0
0 | 0 | 0
0 | 0 | 0
0 | 0 | 0
0 | 0 | 0
0 | 0 | 0
0 | 0 | 0
0 | 0 | 0
0 | 0 | 0
0 | 0 | 0
0 | 0 | 0
0 | 0 | 0
0 | 0 | 0
0 | 0 | 0
0 | 0 | 0
0 | 0 | 0
0 | 0 | 0
0 | 0 | 0
0 | 0 | 0
0 | 0 | 0
0 | 0 | 0
0 | 0 | 0
0 | 0 | 0
0 | 0 | 0
0 | 0 | 0
0 | 0 | 0
0 | 0 | 0
0 | 0 | 0
0 | 0 | 0
0 | 0 | 0
0 | 0 | 0
0 | 0 | 0
0 | 0 | 0
0 | 0 | 0
0 | 0 | 0
0 | 0 | 0
0 | 0 | 0
0 | 0 | 0
0 | 0 | 0
0 | 0 | 0
0 | 0 | 0
0 | 0 | 0
0 | 0 | 0
0 | 0 | 0
0 | 0 | 0
0 | 0 | 0
0 | 0 | 0
0 | 0 | 0
0 | 0 | 0
0 | 0 | 0
0 | 0 | 0
0 | 0 | 0
0 | 0 | 0
0 | 0 | 0
0 | 0 | 0
0 | 0 | 0
0 | 0 | 0
0 | 0 | 0
0 | 0 | 0
0 | 0 | 0
0 | 0 | 0
0 | 0 | 0
0 | 0 | 0
0 | 0 | 0
0 | 0 | 0
0 | 0 | 0
0 | 0 | 0
0 | 0 | 0
0 | 0 | 0
0 | 0 | 0
0 | 0 | 0
0 | 0 | 0
0 | 0 | 0
0 | 0 | 0
0 | 0 | 0
0 | 0 | 0
0 | 0 | 0
0 | 0 | 0
0 | 0 | 0
0 | 0 | 0
0 | 0 | 0
0 | 0 | 0
0 | 0 | 0
0 | 0 | 0
0 | 0 | 0
0 | 0 | 0
0 | 0 | 0
0 | 0 | 0
0 | 0 | 0

## hidden (hidden)
Unnamed: 0
Volume de calda [L]
STATUS
Capacidade operacional [ha/h]
Tempo de missao [h]
Tempo util [h]
Tempo por voo [min]
Autonomia Projetada [h]
N° Voos
MTOW [kg]
Massa Estrutura [kg]
Combustível [kg]
Abastecimentos
Massa gerador
Potência gerador [W]
Combustível consumido [L]
Calda cons [L]
Distância percorrida [km]
Distância Pulverizando [km]
RTL ACUMULADO[m]
EOC [km/km]
EOC [h/h]
Tempo de manobra [h]
Tempo rtl_rtw [h]
V pulv [m/s]
V desloc [m/s]