## RESULTADOS_18
Unnamed: 0 | Volume de calda [L] | STATUS | Capacidade operacional [ha/h] | Tempo de missao [h] | Tempo util [h] | Tempo por voo [min] | Autonomia Projetada [h] | N° Voos | MTOW [kg] | Massa Estrutura [kg] | Combustível [kg] | Abastecimentos | Massa gerador | Potência gerador [W] | Combustível consumido [L] | Calda cons [L] | Distância percorrida [km] | Distância Pulverizando [km] | RTL ACUMULADO[m] | EOC [km/km] | EOC [h/h] | Tempo de manobra [h] | Tempo rtl_rtw [h] | V pulv [m/s] | V desloc [m/s]
0 | 100 | CONCLUIDO | 2.7636 | 36.19 | 24.65 | 6.37 | 0.09 | 232 | 194.77 | 54.38 | 1 | 230 | 39.4 | 24256.19 | 317.1 | 6576.88 | 364.05 | 54.2 | 154235 | 0.15 | 0.62 | 0.49 | 9.23 | 1 | 10
1 | 100 | CONCLUIDO | 4.297 | 23.27 | 18.03 | 15.46 | 0.18 | 70 | 196.32 | 54.38 | 2 | 29 | 39.95 | 24447.22 | 186.32 | 6575.34 | 140.19 | 54.2 | 43118.24 | 0.39 | 0.85 | 0.27 | 2.62 | 1 | 10
2 | 100 | CONCLUIDO | 4.3355 | 23.07 | 17.94 | 16.07 | 0.27 | 67 | 197.88 | 54.38 | 3 | 0 | 40.5 | 24639 | 184.93 | 6575.26 | 136.07 | 54.2 | 41072.48 | 0.4 | 0.85 | 0.3 | 2.53 | 1 | 10

## RESULTADOS_6
Unnamed: 0 | Volume de calda [L] | STATUS | Capacidade operacional [ha/h] | Tempo de missao [h] | Tempo util [h] | Tempo por voo [min] | Autonomia Projetada [h] | N° Voos | MTOW [kg] | Massa Estrutura [kg] | Combustível [kg] | Abastecimentos | Massa gerador | Potência gerador [W] | Combustível consumido [L] | Calda cons [L] | Distância percorrida [km] | Distância Pulverizando [km] | RTL ACUMULADO[m] | EOC [km/km] | EOC [h/h] | Tempo de manobra [h] | Tempo rtl_rtw [h] | V pulv [m/s] | V desloc [m/s]
0 | 40 | CONCLUIDO | 3.7221 | 26.87 | 21.79 | 7.88 | 0.2 | 166 | 89.87 | 37.55 | 1 | 0 | 11.32 | 11317.98 | 142.26 | 6576.5 | 260 | 54.2 | 102541.78 | 0.21 | 0.7 | 0.59 | 6.38 | 1 | 10

## RESULTADOS_4
Unnamed: 0 | Volume de calda [L] | STATUS | Capacidade operacional [ha/h] | Tempo de missao [h] | Tempo util [h] | Tempo por voo [min] | Autonomia Projetada [h] | N° Voos | MTOW [kg] | Massa Estrutura [kg] | Combustível [kg] | Abastecimentos | Massa gerador | Potência gerador [W] | Combustível consumido [L] | Calda cons [L] | Distância percorrida [km] | Distância Pulverizando [km] | RTL ACUMULADO[m] | EOC [km/km] | EOC [h/h] | Tempo de manobra [h] | Tempo rtl_rtw [h] | V pulv [m/s] | V desloc [m/s]
0 | 30 | CONCLUIDO | 3.4348 | 29.11 | 23.85 | 6.5 | 0.24 | 220 | 71.52 | 32.27 | 1 | 0 | 8.25 | 9054.6 | 136.16 | 6575.9 | 326.41 | 54.2 | 135475.67 | 0.17 | 0.64 | 0.75 | 8.44 | 1 | 10

## RESULTADOS_1
Unnamed: 0 | Volume de calda [L] | STATUS | Capacidade operacional [ha/h] | Tempo de missao [h] | Tempo util [h] | Tempo por voo [min] | Autonomia Projetada [h] | N° Voos | MTOW [kg] | Massa Estrutura [kg] | Combustível [kg] | Abastecimentos | Massa gerador | Potência gerador [W] | Combustível consumido [L] | Calda cons [L] | Distância percorrida [km] | Distância Pulverizando [km] | RTL ACUMULADO[m] | EOC [km/km] | EOC [h/h] | Tempo de manobra [h] | Tempo rtl_rtw [h] | V pulv [m/s] | V desloc [m/s]
0 | 15 | CONCLUIDO | 2.5769 | 38.81 | 32.24 | 4.42 | 0.43 | 438 | 39.78 | 19.54 | 1 | 0 | 4.24 | 5140 | 126.48 | 6578.36 | 597.02 | 54.2 | 269691.2 | 0.09 | 0.48 | 1.38 | 16.82 | 1 | 10

## RESULTADOS_12
Unnamed: 0 | Volume de calda [L] | STATUS | Capacidade operacional [ha/h] | Tempo de missao [h] | Tempo util [h] | Tempo por voo [min] | Autonomia Projetada [h] | N° Voos | MTOW [kg] | Massa Estrutura [kg] | Combustível [kg] | Abastecimentos | Massa gerador | Potência gerador [W] | Combustível consumido [L] | Calda cons [L] | Distância percorrida [km] | Distância Pulverizando [km] | RTL ACUMULADO[m] | EOC [km/km] | EOC [h/h] | Tempo de manobra [h] | Tempo rtl_rtw [h] | V pulv [m/s] | V desloc [m/s]
0 | 70 | CONCLUIDO | 3.651 | 27.39 | 21 | 8.75 | 0.12 | 144 | 141.81 | 47.83 | 1 | 142 | 22.98 | 17723.39 | 197.65 | 6576.39 | 241.62 | 54.2 | 93462.66 | 0.22 | 0.73 | 0.34 | 5.59 | 1 | 10
1 | 70 | CONCLUIDO | 4.1674 | 24 | 19.02 | 12.01 | 0.25 | 95 | 143.17 | 47.83 | 2 | 0 | 23.34 | 17891.86 | 162 | 6576.16 | 170.83 | 54.2 | 58311.09 | 0.32 | 0.81 | 0.39 | 3.61 | 1 | 10

## RESULTADOS_16
Unnamed: 0 | Volume de calda [L] | STATUS | Capacidade operacional [ha/h] | Tempo de missao [h] | Tempo util [h] | Tempo por voo [min] | Autonomia Projetada [h] | N° Voos | MTOW [kg] | Massa Estrutura [kg] | Combustível [kg] | Abastecimentos | Massa gerador | Potência gerador [W] | Combustível consumido [L] | Calda cons [L] | Distância percorrida [km] | Distância Pulverizando [km] | RTL ACUMULADO[m] | EOC [km/km] | EOC [h/h] | Tempo de manobra [h] | Tempo rtl_rtw [h] | V pulv [m/s] | V desloc [m/s]
0 | 90 | CONCLUIDO | 3.0319 | 32.98 | 23.38 | 6.94 | 0.1 | 202 | 176.73 | 52.44 | 1 | 200 | 33.29 | 22031.19 | 276.21 | 6577.37 | 321.79 | 54.2 | 133253.77 | 0.17 | 0.66 | 0.42 | 7.96 | 1 | 10
1 | 90 | CONCLUIDO | 4.2967 | 23.27 | 18.22 | 14.77 | 0.2 | 74 | 178.21 | 52.44 | 2 | 0 | 33.77 | 22213.89 | 175.53 | 6574.99 | 145.14 | 54.2 | 45572.93 | 0.37 | 0.84 | 0.32 | 2.81 | 1 | 10

## RESULTADOS_0
Unnamed: 0 | Volume de calda [L] | STATUS | Capacidade operacional [ha/h] | Tempo de missao [h] | Tempo util [h] | Tempo por voo [min] | Autonomia Projetada [h] | N° Voos | MTOW [kg] | Massa Estrutura [kg] | Combustível [kg] | Abastecimentos | Massa gerador | Potência gerador [W] | Combustível consumido [L] | Calda cons [L] | Distância percorrida [km] | Distância Pulverizando [km] | RTL ACUMULADO[m] | EOC [km/km] | EOC [h/h] | Tempo de manobra [h] | Tempo rtl_rtw [h] | V pulv [m/s] | V desloc [m/s]
0 | 10 | CONCLUIDO | 2.0191 | 49.53 | 40.6 | 3.72 | 0.64 | 655 | 26.11 | 12.1 | 1 | 0 | 3.01 | 3454.41 | 117.19 | 6582.08 | 865.79 | 54.2 | 402991.01 | 0.06 | 0.38 | 2.02 | 25.18 | 1 | 10

## RESULTADOS_7
Unnamed: 0 | Volume de calda [L] | STATUS | Capacidade operacional [ha/h] | Tempo de missao [h] | Tempo util [h] | Tempo por voo [min] | Autonomia Projetada [h] | N° Voos | MTOW [kg] | Massa Estrutura [kg] | Combustível [kg] | Abastecimentos | Massa gerador | Potência gerador [W] | Combustível consumido [L] | Calda cons [L] | Distância percorrida [km] | Distância Pulverizando [km] | RTL ACUMULADO[m] | EOC [km/km] | EOC [h/h] | Tempo de manobra [h] | Tempo rtl_rtw [h] | V pulv [m/s] | V desloc [m/s]
0 | 45 | CONCLUIDO | 3.8398 | 26.04 | 21.03 | 8.59 | 0.18 | 147 | 98.71 | 39.72 | 1 | 0 | 12.99 | 12407.75 | 144.71 | 6575.72 | 235.63 | 54.2 | 90451.79 | 0.23 | 0.73 | 0.54 | 5.62 | 1 | 10

## RESULTADOS_10
Unnamed: 0 | Volume de calda [L] | STATUS | Capacidade operacional [ha/h] | Tempo de missao [h] | Tempo util [h] | Tempo por voo [min] | Autonomia Projetada [h] | N° Voos | MTOW [kg] | Massa Estrutura [kg] | Combustível [kg] | Abastecimentos | Massa gerador | Potência gerador [W] | Combustível consumido [L] | Calda cons [L] | Distância percorrida [km] | Distância Pulverizando [km] | RTL ACUMULADO[m] | EOC [km/km] | EOC [h/h] | Tempo de manobra [h] | Tempo rtl_rtw [h] | V pulv [m/s] | V desloc [m/s]
0 | 60 | CONCLUIDO | 3.9602 | 25.25 | 20.05 | 10.03 | 0.14 | 120 | 124.63 | 45 | 1 | 67 | 18.64 | 15605.44 | 160.65 | 6574.82 | 207.63 | 54.2 | 76583.72 | 0.26 | 0.76 | 0.37 | 4.64 | 1 | 10
1 | 60 | CONCLUIDO | 4.0607 | 24.63 | 19.66 | 10.63 | 0.28 | 111 | 125.95 | 45 | 2 | 0 | 18.95 | 15767.7 | 155.99 | 6576.04 | 191.32 | 54.2 | 68473.68 | 0.28 | 0.78 | 0.43 | 4.25 | 1 | 10

## RESULTADOS_14
Unnamed: 0 | Volume de calda [L] | STATUS | Capacidade operacional [ha/h] | Tempo de missao [h] | Tempo util [h] | Tempo por voo [min] | Autonomia Projetada [h] | N° Voos | MTOW [kg] | Massa Estrutura [kg] | Combustível [kg] | Abastecimentos | Massa gerador | Potência gerador [W] | Combustível consumido [L] | Calda cons [L] | Distância percorrida [km] | Distância Pulverizando [km] | RTL ACUMULADO[m] | EOC [km/km] | EOC [h/h] | Tempo de manobra [h] | Tempo rtl_rtw [h] | V pulv [m/s] | V desloc [m/s]
0 | 80 | CONCLUIDO | 3.3235 | 30.09 | 22.19 | 7.7 | 0.11 | 173 | 159.12 | 50.28 | 1 | 171 | 27.84 | 19859.16 | 236.93 | 6576.78 | 281.59 | 54.2 | 113303.34 | 0.19 | 0.69 | 0.39 | 6.78 | 1 | 10
1 | 80 | CONCLUIDO | 4.2267 | 23.66 | 18.63 | 13.31 | 0.22 | 84 | 160.54 | 50.28 | 2 | 0 | 28.26 | 20034.4 | 169.46 | 6575.15 | 158.2 | 54.2 | 52052.97 | 0.34 | 0.82 | 0.35 | 3.22 | 1 | 10

## RESULTADOS_5
Unnamed: 0 | Volume de calda [L] | STATUS | Capacidade operacional [ha/h] | Tempo de missao [h] | Tempo util [h] | Tempo por voo [min] | Autonomia Projetada [h] | N° Voos | MTOW [kg] | Massa Estrutura [kg] | Combustível [kg] | Abastecimentos | Massa gerador | Potência gerador [W] | Combustível consumido [L] | Calda cons [L] | Distância percorrida [km] | Distância Pulverizando [km] | RTL ACUMULADO[m] | EOC [km/km] | EOC [h/h] | Tempo de manobra [h] | Tempo rtl_rtw [h] | V pulv [m/s] | V desloc [m/s]
0 | 35 | CONCLUIDO | 3.5964 | 27.81 | 22.66 | 7.19 | 0.22 | 189 | 80.84 | 35.1 | 1 | 0 | 9.74 | 10204.21 | 139.08 | 6577.4 | 287.93 | 54.2 | 116389.41 | 0.19 | 0.68 | 0.66 | 7.24 | 1 | 10

## RESULTADOS_8
Unnamed: 0 | Volume de calda [L] | STATUS | Capacidade operacional [ha/h] | Tempo de missao [h] | Tempo util [h] | Tempo por voo [min] | Autonomia Projetada [h] | N° Voos | MTOW [kg] | Massa Estrutura [kg] | Combustível [kg] | Abastecimentos | Massa gerador | Potência gerador [W] | Combustível consumido [L] | Calda cons [L] | Distância percorrida [km] | Distância Pulverizando [km] | RTL ACUMULADO[m] | EOC [km/km] | EOC [h/h] | Tempo de manobra [h] | Tempo rtl_rtw [h] | V pulv [m/s] | V desloc [m/s]
0 | 50 | CONCLUIDO | 3.9257 | 25.47 | 20.48 | 9.24 | 0.16 | 133 | 107.41 | 41.65 | 1 | 0 | 14.77 | 13481.73 | 147.8 | 6575.96 | 218.05 | 54.2 | 81728.86 | 0.25 | 0.75 | 0.49 | 5.07 | 1 | 10

## RESULTADOS_3
Unnamed: 0 | Volume de calda [L] | STATUS | Capacidade operacional [ha/h] | Tempo de missao [h] | Tempo util [h] | Tempo por voo [min] | Autonomia Projetada [h] | N° Voos | MTOW [kg] | Massa Estrutura [kg] | Combustível [kg] | Abastecimentos | Massa gerador | Potência gerador [W] | Combustível consumido [L] | Calda cons [L] | Distância percorrida [km] | Distância Pulverizando [km] | RTL ACUMULADO[m] | EOC [km/km] | EOC [h/h] | Tempo de manobra [h] | Tempo rtl_rtw [h] | V pulv [m/s] | V desloc [m/s]
0 | 25 | CONCLUIDO | 3.2242 | 31.02 | 25.55 | 5.81 | 0.28 | 264 | 61.76 | 28.92 | 1 | 0 | 6.84 | 7851.41 | 133.63 | 6577.63 | 381.22 | 54.2 | 162661.72 | 0.14 | 0.6 | 0.88 | 10.14 | 1 | 10

## RESULTADOS_15
Unnamed: 0 | Volume de calda [L] | STATUS | Capacidade operacional [ha/h] | Tempo de missao [h] | Tempo util [h] | Tempo por voo [min] | Autonomia Projetada [h] | N° Voos | MTOW [kg] | Massa Estrutura [kg] | Combustível [kg] | Abastecimentos | Massa gerador | Potência gerador [W] | Combustível consumido [L] | Calda cons [L] | Distância percorrida [km] | Distância Pulverizando [km] | RTL ACUMULADO[m] | EOC [km/km] | EOC [h/h] | Tempo de manobra [h] | Tempo rtl_rtw [h] | V pulv [m/s] | V desloc [m/s]
0 | 85 | CONCLUIDO | 3.1674 | 31.57 | 22.83 | 7.29 | 0.11 | 188 | 167.88 | 51.39 | 1 | 186 | 30.49 | 20939.59 | 257.18 | 6576 | 303.08 | 54.2 | 123971.13 | 0.18 | 0.67 | 0.41 | 7.42 | 1 | 10
1 | 85 | CONCLUIDO | 4.2583 | 23.48 | 18.43 | 14 | 0.21 | 79 | 169.33 | 51.39 | 2 | 0 | 30.94 | 21118.46 | 173.06 | 6575.08 | 151.97 | 54.2 | 48959.23 | 0.36 | 0.83 | 0.34 | 3.02 | 1 | 10

## RESULTADOS_2
Unnamed: 0 | Volume de calda [L] | STATUS | Capacidade operacional [ha/h] | Tempo de missao [h] | Tempo util [h] | Tempo por voo [min] | Autonomia Projetada [h] | N° Voos | MTOW [kg] | Massa Estrutura [kg] | Combustível [kg] | Abastecimentos | Massa gerador | Potência gerador [W] | Combustível consumido [L] | Calda cons [L] | Distância percorrida [km] | Distância Pulverizando [km] | RTL ACUMULADO[m] | EOC [km/km] | EOC [h/h] | Tempo de manobra [h] | Tempo rtl_rtw [h] | V pulv [m/s] | V desloc [m/s]
0 | 20 | CONCLUIDO | 2.957 | 33.82 | 28.05 | 5.12 | 0.34 | 329 | 51.33 | 24.83 | 1 | 0 | 5.51 | 6564.78 | 130.49 | 6578.02 | 461.62 | 54.2 | 202535.56 | 0.12 | 0.55 | 1.07 | 12.63 | 1 | 10

## RESULTADOS_11
Unnamed: 0 | Volume de calda [L] | STATUS | Capacidade operacional [ha/h] | Tempo de missao [h] | Tempo util [h] | Tempo por voo [min] | Autonomia Projetada [h] | N° Voos | MTOW [kg] | Massa Estrutura [kg] | Combustível [kg] | Abastecimentos | Massa gerador | Potência gerador [W] | Combustível consumido [L] | Calda cons [L] | Distância percorrida [km] | Distância Pulverizando [km] | RTL ACUMULADO[m] | EOC [km/km] | EOC [h/h] | Tempo de manobra [h] | Tempo rtl_rtw [h] | V pulv [m/s] | V desloc [m/s]
0 | 65 | CONCLUIDO | 3.822 | 26.16 | 20.45 | 9.44 | 0.13 | 130 | 133.21 | 46.47 | 1 | 120 | 20.75 | 16663.42 | 177.99 | 6575.46 | 222.73 | 54.2 | 84087.2 | 0.24 | 0.75 | 0.33 | 5.03 | 1 | 10
1 | 65 | CONCLUIDO | 4.108 | 24.34 | 19.36 | 11.28 | 0.26 | 103 | 134.55 | 46.47 | 2 | 0 | 21.09 | 16828.84 | 158.99 | 6575.17 | 181.86 | 54.2 | 63787.24 | 0.3 | 0.79 | 0.4 | 3.95 | 1 | 10

## RESULTADOS_13
Unnamed: 0 | Volume de calda [L] | STATUS | Capacidade operacional [ha/h] | Tempo de missao [h] | Tempo util [h] | Tempo por voo [min] | Autonomia Projetada [h] | N° Voos | MTOW [kg] | Massa Estrutura [kg] | Combustível [kg] | Abastecimentos | Massa gerador | Potência gerador [W] | Combustível consumido [L] | Calda cons [L] | Distância percorrida [km] | Distância Pulverizando [km] | RTL ACUMULADO[m] | EOC [km/km] | EOC [h/h] | Tempo de manobra [h] | Tempo rtl_rtw [h] | V pulv [m/s] | V desloc [m/s]
0 | 75 | CONCLUIDO | 3.4772 | 28.76 | 21.62 | 8.16 | 0.12 | 159 | 150.44 | 49.1 | 1 | 157 | 25.34 | 18787.76 | 217.88 | 6575.66 | 262.49 | 54.2 | 103823.06 | 0.21 | 0.71 | 0.36 | 6.21 | 1 | 10
1 | 75 | CONCLUIDO | 4.2006 | 23.81 | 18.81 | 12.68 | 0.23 | 89 | 151.83 | 49.1 | 2 | 0 | 25.73 | 18959.54 | 165.55 | 6575.48 | 164.14 | 54.2 | 54995.03 | 0.33 | 0.81 | 0.36 | 3.4 | 1 | 10

## RESULTADOS_17
Unnamed: 0 | Volume de calda [L] | STATUS | Capacidade operacional [ha/h] | Tempo de missao [h] | Tempo util [h] | Tempo por voo [min] | Autonomia Projetada [h] | N° Voos | MTOW [kg] | Massa Estrutura [kg] | Combustível [kg] | Abastecimentos | Massa gerador | Potência gerador [W] | Combustível consumido [L] | Calda cons [L] | Distância percorrida [km] | Distância Pulverizando [km] | RTL ACUMULADO[m] | EOC [km/km] | EOC [h/h] | Tempo de manobra [h] | Tempo rtl_rtw [h] | V pulv [m/s] | V desloc [m/s]
0 | 95 | CONCLUIDO | 2.8929 | 34.57 | 24.02 | 6.64 | 0.1 | 217 | 185.69 | 53.44 | 1 | 215 | 36.26 | 23136.14 | 296.62 | 6576.34 | 343.36 | 54.2 | 143964.68 | 0.16 | 0.64 | 0.45 | 8.61 | 1 | 10
1 | 95 | CONCLUIDO | 4.3077 | 23.21 | 18.1 | 15.3 | 0.19 | 71 | 187.21 | 53.44 | 2 | 6 | 36.77 | 23322.88 | 180.33 | 6574.72 | 141.63 | 54.2 | 43833.15 | 0.38 | 0.85 | 0.3 | 2.69 | 1 | 10
2 | 95 | CONCLUIDO | 4.3048 | 23.23 | 18.12 | 15.31 | 0.28 | 71 | 188.73 | 53.44 | 3 | 0 | 37.29 | 23510.33 | 181.68 | 6575.16 | 141.88 | 54.2 | 43958.01 | 0.38 | 0.85 | 0.31 | 2.71 | 1 | 10

## RESULTADOS_9
Unnamed: 0 | Volume de calda [L] | STATUS | Capacidade operacional [ha/h] | Tempo de missao [h] | Tempo util [h] | Tempo por voo [min] | Autonomia Projetada [h] | N° Voos | MTOW [kg] | Massa Estrutura [kg] | Combustível [kg] | Abastecimentos | Massa gerador | Potência gerador [W] | Combustível consumido [L] | Calda cons [L] | Distância percorrida [km] | Distância Pulverizando [km] | RTL ACUMULADO[m] | EOC [km/km] | EOC [h/h] | Tempo de manobra [h] | Tempo rtl_rtw [h] | V pulv [m/s] | V desloc [m/s]
0 | 55 | CONCLUIDO | 3.9872 | 25.08 | 20.08 | 9.88 | 0.15 | 122 | 116.05 | 43.4 | 1 | 12 | 16.65 | 14546.17 | 151.88 | 6576.85 | 205.57 | 54.2 | 75546.96 | 0.26 | 0.76 | 0.45 | 4.67 | 1 | 10
1 | 55 | CONCLUIDO | 3.9978 | 25.01 | 20.04 | 9.94 | 0.3 | 121 | 117.34 | 43.4 | 2 | 0 | 16.94 | 14705.49 | 152.77 | 6576.55 | 203.75 | 54.2 | 74638.94 | 0.27 | 0.76 | 0.46 | 4.63 | 1 | 10

## resultados
Unnamed: 0 | Volume de calda [L] | STATUS | Capacidade operacional [ha/h] | Tempo de missao [h] | Tempo util [h] | Tempo por voo [min] | Autonomia Projetada [h] | N° Voos | MTOW [kg] | Massa Estrutura [kg] | Combustível [kg] | Abastecimentos | Massa gerador | Potência gerador [W] | Combustível consumido [L] | Calda cons [L] | Distância percorrida [km] | Distância Pulverizando [km] | RTL ACUMULADO[m] | EOC [km/km] | EOC [h/h] | Tempo de manobra [h] | Tempo rtl_rtw [h] | V pulv [m/s] | V desloc [m/s]
0 | 100 | CONCLUIDO | 2.7636 | 36.19 | 24.65 | 6.37 | 0.09 | 232 | 194.77 | 54.38 | 1 | 230 | 39.4 | 24256.19 | 317.1 | 6576.88 | 364.05 | 54.2 | 154235 | 0.15 | 0.62 | 0.49 | 9.23 | 1 | 10
1 | 100 | CONCLUIDO | 4.297 | 23.27 | 18.03 | 15.46 | 0.18 | 70 | 196.32 | 54.38 | 2 | 29 | 39.95 | 24447.22 | 186.32 | 6575.34 | 140.19 | 54.2 | 43118.24 | 0.39 | 0.85 | 0.27 | 2.62 | 1 | 10
2 | 100 | CONCLUIDO | 4.3355 | 23.07 | 17.94 | 16.07 | 0.27 | 67 | 197.88 | 54.38 | 3 | 0 | 40.5 | 24639 | 184.93 | 6575.26 | 136.07 | 54.2 | 41072.48 | 0.4 | 0.85 | 0.3 | 2.53 | 1 | 10
0 | 40 | CONCLUIDO | 3.7221 | 26.87 | 21.79 | 7.88 | 0.2 | 166 | 89.87 | 37.55 | 1 | 0 | 11.32 | 11317.98 | 142.26 | 6576.5 | 260 | 54.2 | 102541.78 | 0.21 | 0.7 | 0.59 | 6.38 | 1 | 10
0 | 30 | CONCLUIDO | 3.4348 | 29.11 | 23.85 | 6.5 | 0.24 | 220 | 71.52 | 32.27 | 1 | 0 | 8.25 | 9054.6 | 136.16 | 6575.9 | 326.41 | 54.2 | 135475.67 | 0.17 | 0.64 | 0.75 | 8.44 | 1 | 10
0 | 15 | CONCLUIDO | 2.5769 | 38.81 | 32.24 | 4.42 | 0.43 | 438 | 39.78 | 19.54 | 1 | 0 | 4.24 | 5140 | 126.48 | 6578.36 | 597.02 | 54.2 | 269691.2 | 0.09 | 0.48 | 1.38 | 16.82 | 1 | 10
0 | 70 | CONCLUIDO | 3.651 | 27.39 | 21 | 8.75 | 0.12 | 144 | 141.81 | 47.83 | 1 | 142 | 22.98 | 17723.39 | 197.65 | 6576.39 | 241.62 | 54.2 | 93462.66 | 0.22 | 0.73 | 0.34 | 5.59 | 1 | 10
1 | 70 | CONCLUIDO | 4.1674 | 24 | 19.02 | 12.01 | 0.25 | 95 | 143.17 | 47.83 | 2 | 0 | 23.34 | 17891.86 | 162 | 6576.16 | 170.83 | 54.2 | 58311.09 | 0.32 | 0.81 | 0.39 | 3.61 | 1 | 10
0 | 90 | CONCLUIDO | 3.0319 | 32.98 | 23.38 | 6.94 | 0.1 | 202 | 176.73 | 52.44 | 1 | 200 | 33.29 | 22031.19 | 276.21 | 6577.37 | 321.79 | 54.2 | 133253.77 | 0.17 | 0.66 | 0.42 | 7.96 | 1 | 10
1 | 90 | CONCLUIDO | 4.2967 | 23.27 | 18.22 | 14.77 | 0.2 | 74 | 178.21 | 52.44 | 2 | 0 | 33.77 | 22213.89 | 175.53 | 6574.99 | 145.14 | 54.2 | 45572.93 | 0.37 | 0.84 | 0.32 | 2.81 | 1 | 10
0 | 10 | CONCLUIDO | 2.0191 | 49.53 | 40.6 | 3.72 | 0.64 | 655 | 26.11 | 12.1 | 1 | 0 | 3.01 | 3454.41 | 117.19 | 6582.08 | 865.79 | 54.2 | 402991.01 | 0.06 | 0.38 | 2.02 | 25.18 | 1 | 10
0 | 45 | CONCLUIDO | 3.8398 | 26.04 | 21.03 | 8.59 | 0.18 | 147 | 98.71 | 39.72 | 1 | 0 | 12.99 | 12407.75 | 144.71 | 6575.72 | 235.63 | 54.2 | 90451.79 | 0.23 | 0.73 | 0.54 | 5.62 | 1 | 10
0 | 60 | CONCLUIDO | 3.9602 | 25.25 | 20.05 | 10.03 | 0.14 | 120 | 124.63 | 45 | 1 | 67 | 18.64 | 15605.44 | 160.65 | 6574.82 | 207.63 | 54.2 | 76583.72 | 0.26 | 0.76 | 0.37 | 4.64 | 1 | 10
1 | 60 | CONCLUIDO | 4.0607 | 24.63 | 19.66 | 10.63 | 0.28 | 111 | 125.95 | 45 | 2 | 0 | 18.95 | 15767.7 | 155.99 | 6576.04 | 191.32 | 54.2 | 68473.68 | 0.28 | 0.78 | 0.43 | 4.25 | 1 | 10
0 | 80 | CONCLUIDO | 3.3235 | 30.09 | 22.19 | 7.7 | 0.11 | 173 | 159.12 | 50.28 | 1 | 171 | 27.84 | 19859.16 | 236.93 | 6576.78 | 281.59 | 54.2 | 113303.34 | 0.19 | 0.69 | 0.39 | 6.78 | 1 | 10
1 | 80 | CONCLUIDO | 4.2267 | 23.66 | 18.63 | 13.31 | 0.22 | 84 | 160.54 | 50.28 | 2 | 0 | 28.26 | 20034.4 | 169.46 | 6575.15 | 158.2 | 54.2 | 52052.97 | 0.34 | 0.82 | 0.35 | 3.22 | 1 | 10
0 | 35 | CONCLUIDO | 3.5964 | 27.81 | 22.66 | 7.19 | 0.22 | 189 | 80.84 | 35.1 | 1 | 0 | 9.74 | 10204.21 | 139.08 | 6577.4 | 287.93 | 54.2 | 116389.41 | 0.19 | 0.68 | 0.66 | 7.24 | 1 | 10
0 | 50 | CONCLUIDO | 3.9257 | 25.47 | 20.48 | 9.24 | 0.16 | 133 | 107.41 | 41.65 | 1 | 0 | 14.77 | 13481.73 | 147.8 | 6575.96 | 218.05 | 54.2 | 81728.86 | 0.25 | 0.75 | 0.49 | 5.07 | 1 | 10
0 | 25 | CONCLUIDO | 3.2242 | 31.02 | 25.55 | 5.81 | 0.28 | 264 | 61.76 | 28.92 | 1 | 0 | 6.84 | 7851.41 | 133.63 | 6577.63 | 381.22 | 54.2 | 162661.72 | 0.14 | 0.6 | 0.88 | 10.14 | 1 | 10
0 | 85 | CONCLUIDO | 3.1674 | 31.57 | 22.83 | 7.29 | 0.11 | 188 | 167.88 | 51.39 | 1 | 186 | 30.49 | 20939.59 | 257.18 | 6576 | 303.08 | 54.2 | 123971.13 | 0.18 | 0.67 | 0.41 | 7.42 | 1 | 10
1 | 85 | CONCLUIDO | 4.2583 | 23.48 | 18.43 | 14 | 0.21 | 79 | 169.33 | 51.39 | 2 | 0 | 30.94 | 21118.46 | 173.06 | 6575.08 | 151.97 | 54.2 | 48959.23 | 0.36 | 0.83 | 0.34 | 3.02 | 1 | 10
0 | 20 | CONCLUIDO | 2.957 | 33.82 | 28.05 | 5.12 | 0.34 | 329 | 51.33 | 24.83 | 1 | 0 | 5.51 | 6564.78 | 130.49 | 6578.02 | 461.62 | 54.2 | 202535.56 | 0.12 | 0.55 | 1.07 | 12.63 | 1 | 10
0 | 65 | CONCLUIDO | 3.822 | 26.16 | 20.45 | 9.44 | 0.13 | 130 | 133.21 | 46.47 | 1 | 120 | 20.75 | 16663.42 | 177.99 | 6575.46 | 222.73 | 54.2 | 84087.2 | 0.24 | 0.75 | 0.33 | 5.03 | 1 | 10
1 | 65 | CONCLUIDO | 4.108 | 24.34 | 19.36 | 11.28 | 0.26 | 103 | 134.55 | 46.47 | 2 | 0 | 21.09 | 16828.84 | 158.99 | 6575.17 | 181.86 | 54.2 | 63787.24 | 0.3 | 0.79 | 0.4 | 3.95 | 1 | 10
0 | 75 | CONCLUIDO | 3.4772 | 28.76 | 21.62 | 8.16 | 0.12 | 159 | 150.44 | 49.1 | 1 | 157 | 25.34 | 18787.76 | 217.88 | 6575.66 | 262.49 | 54.2 | 103823.06 | 0.21 | 0.71 | 0.36 | 6.21 | 1 | 10
1 | 75 | CONCLUIDO | 4.2006 | 23.81 | 18.81 | 12.68 | 0.23 | 89 | 151.83 | 49.1 | 2 | 0 | 25.73 | 18959.54 | 165.55 | 6575.48 | 164.14 | 54.2 | 54995.03 | 0.33 | 0.81 | 0.36 | 3.4 | 1 | 10
0 | 95 | CONCLUIDO | 2.8929 | 34.57 | 24.02 | 6.64 | 0.1 | 217 | 185.69 | 53.44 | 1 | 215 | 36.26 | 23136.14 | 296.62 | 6576.34 | 343.36 | 54.2 | 143964.68 | 0.16 | 0.64 | 0.45 | 8.61 | 1 | 10
1 | 95 | CONCLUIDO | 4.3077 | 23.21 | 18.1 | 15.3 | 0.19 | 71 | 187.21 | 53.44 | 2 | 6 | 36.77 | 23322.88 | 180.33 | 6574.72 | 141.63 | 54.2 | 43833.15 | 0.38 | 0.85 | 0.3 | 2.69 | 1 | 10
2 | 95 | CONCLUIDO | 4.3048 | 23.23 | 18.12 | 15.31 | 0.28 | 71 | 188.73 | 53.44 | 3 | 0 | 37.29 | 23510.33 | 181.68 | 6575.16 | 141.88 | 54.2 | 43958.01 | 0.38 | 0.85 | 0.31 | 2.71 | 1 | 10
0 | 55 | CONCLUIDO | 3.9872 | 25.08 | 20.08 | 9.88 | 0.15 | 122 | 116.05 | 43.4 | 1 | 12 | 16.65 | 14546.17 | 151.88 | 6576.85 | 205.57 | 54.2 | 75546.96 | 0.26 | 0.76 | 0.45 | 4.67 | 1 | 10
1 | 55 | CONCLUIDO | 3.9978 | 25.01 | 20.04 | 9.94 | 0.3 | 121 | 117.34 | 43.4 | 2 | 0 | 16.94 | 14705.49 | 152.77 | 6576.55 | 203.75 | 54.2 | 74638.94 | 0.27 | 0.76 | 0.46 | 4.63 | 1 | 10

## gráficos
Selecione o eixo X:
Selecione o eixo Y:
Selecione o eixo Z:
Eixo X | Eixo Y | Eixo Z
0 | 0 | 0
0 | 0 | 0
0 | 0 | 0
0 | 0 | 0
0 | 0 | 0
0 | 0 | 0
0 | 0 | 0
0 | 0 | 0
0 | 0 | 0
0 | 0 | 0
0 | 0 | 0
0 | 0 | 0
0 | 0 | 0
0 | 0 | 0
0 | 0 | 0
0 | 0 | 0
0 | 0 | 0
0 | 0 | 0
0 | 0 | 0
0 | 0 | 0
0 | 0 | 0
0 | 0 | 0
0 | 0 | 0
0 | 0 | 0
0 | 0 | 0
0 | 0 | 0
0 | 0 | 0
0 | 0 | 0
0 | 0 | 0
0 | 0 | 0
0 | 0 | 0

## hidden (hidden)
Unnamed: 0
Volume de calda [L]
STATUS
Capacidade operacional [ha/h]
Tempo de missao [h]
Tempo util [h]
Tempo por voo [min]
Autonomia Projetada [h]
N° Voos
MTOW [kg]
Massa Estrutura [kg]
Combustível [kg]
Abastecimentos
Massa gerador
Potência gerador [W]
Combustível consumido [L]
Calda cons [L]
Distância percorrida [km]
Distância Pulverizando [km]
RTL ACUMULADO[m]
EOC [km/km]
EOC [h/h]
Tempo de manobra [h]
Tempo rtl_rtw [h]
V pulv [m/s]
V desloc [m/s]