## RESULTADOS_18
Unnamed: 0 | Volume de calda [L] | STATUS | Capacidade operacional [ha/h] | Tempo de missao [h] | Tempo util [h] | Tempo por voo [min] | Autonomia Projetada [h] | N° Voos | MTOW [kg] | Massa Estrutura [kg] | Combustível [kg] | Abastecimentos | Massa gerador | Potência gerador [W] | Combustível consumido [L] | Calda cons [L] | Distância percorrida [km] | Distância Pulverizando [km] | RTL ACUMULADO[m] | EOC [km/km] | EOC [h/h] | Tempo de manobra [h] | Tempo rtl_rtw [h] | V pulv [m/s] | V desloc [m/s]
0 | 100 | CONCLUIDO | 0.4518 | 221.31 | 156.22 | 5.83 | 0.09 | 1609 | 194.77 | 54.38 | 1 | 1607 | 39.4 | 24256.19 | 2205.76 | 2353.04 | 2342.19 | 183.69 | 1069421.51 | 0.08 | 0.54 | 38.97 | 64.27 | 1 | 10
1 | 100 | CONCLUIDO | 0.7189 | 139.11 | 113.99 | 11.77 | 0.18 | 581 | 196.32 | 54.38 | 2 | 579 | 39.95 | 24447.22 | 1608.05 | 2348.19 | 927.93 | 183.69 | 367430.39 | 0.2 | 0.73 | 37.26 | 22.14 | 1 | 10
2 | 100 | CONCLUIDO | 0.8224 | 121.6 | 105.24 | 17.74 | 0.27 | 356 | 197.88 | 54.38 | 3 | 354 | 40.5 | 24639 | 1479.42 | 2347.01 | 635.9 | 183.69 | 222540.65 | 0.29 | 0.79 | 36.9 | 13.41 | 1 | 10
3 | 100 | CONCLUIDO | 0.8782 | 113.87 | 101.39 | 23.76 | 0.36 | 256 | 199.44 | 54.38 | 4 | 254 | 41.06 | 24831.54 | 1419.82 | 2346.61 | 507.99 | 183.69 | 159089.15 | 0.36 | 0.82 | 36.72 | 9.58 | 1 | 10
4 | 100 | CONCLUIDO | 0.9127 | 109.56 | 99.27 | 29.78 | 0.44 | 200 | 201.01 | 54.38 | 5 | 198 | 41.63 | 25024.84 | 1384.14 | 2346.58 | 436.76 | 183.69 | 123750.9 | 0.42 | 0.84 | 36.64 | 7.45 | 1 | 10
5 | 100 | CONCLUIDO | 0.9361 | 106.83 | 97.93 | 35.83 | 0.53 | 164 | 202.58 | 54.38 | 6 | 162 | 42.2 | 25218.93 | 1359.9 | 2346.13 | 392.18 | 183.69 | 101640.49 | 0.47 | 0.85 | 36.59 | 6.13 | 1 | 10
6 | 100 | CONCLUIDO | 0.9535 | 104.87 | 96.95 | 41.85 | 0.61 | 139 | 204.16 | 54.38 | 7 | 137 | 42.78 | 25413.94 | 1339.88 | 2346.04 | 359.77 | 183.69 | 85562.89 | 0.51 | 0.86 | 36.54 | 5.15 | 1 | 10
7 | 100 | CONCLUIDO | 0.9666 | 103.45 | 96.27 | 48.13 | 0.69 | 120 | 205.75 | 54.38 | 8 | 118 | 43.37 | 25609.61 | 1324.62 | 2345.89 | 337.25 | 183.69 | 74396.91 | 0.54 | 0.87 | 36.51 | 4.47 | 1 | 10
8 | 100 | CONCLUIDO | 0.9768 | 102.37 | 95.73 | 54.19 | 0.77 | 106 | 207.34 | 54.38 | 9 | 104 | 43.96 | 25806.1 | 1311.58 | 2345.87 | 319.42 | 183.69 | 65552.03 | 0.58 | 0.87 | 36.48 | 3.94 | 1 | 10
9 | 100 | CONCLUIDO | 0.9858 | 101.44 | 95.27 | 60.81 | 0.85 | 94 | 208.94 | 54.38 | 10 | 92 | 44.56 | 26003.41 | 1298.79 | 2345.79 | 303.58 | 183.69 | 57692.5 | 0.61 | 0.88 | 36.47 | 3.47 | 1 | 10
10 | 100 | CONCLUIDO | 0.9928 | 100.72 | 94.9 | 66.99 | 0.93 | 85 | 210.55 | 54.38 | 11 | 83 | 45.17 | 26201.54 | 1287.84 | 2345.77 | 291.54 | 183.69 | 51715.74 | 0.63 | 0.88 | 36.45 | 3.1 | 1 | 10
11 | 100 | CONCLUIDO | 0.9978 | 100.22 | 94.67 | 72.83 | 1 | 78 | 212.16 | 54.38 | 12 | 76 | 45.78 | 26400.51 | 1278.65 | 2345.74 | 283.67 | 183.69 | 47817.5 | 0.65 | 0.88 | 36.45 | 2.88 | 1 | 10
12 | 100 | CONCLUIDO | 1.0034 | 99.66 | 94.39 | 79.76 | 1.08 | 71 | 213.78 | 54.38 | 13 | 69 | 46.4 | 26600.32 | 1268.92 | 2345.72 | 274.34 | 183.69 | 43186.43 | 0.67 | 0.88 | 36.43 | 2.59 | 1 | 10
13 | 100 | CONCLUIDO | 1.0072 | 99.28 | 94.2 | 85.63 | 1.15 | 66 | 215.41 | 54.38 | 14 | 64 | 47.03 | 26801 | 1260.07 | 2345.67 | 267.95 | 183.69 | 40015.35 | 0.69 | 0.89 | 36.42 | 2.4 | 1 | 10
14 | 100 | CONCLUIDO | 1.0115 | 98.86 | 93.97 | 92.43 | 1.23 | 61 | 217.04 | 54.38 | 15 | 59 | 47.66 | 27002.55 | 1251.11 | 2345.66 | 260.28 | 183.69 | 36205.67 | 0.71 | 0.89 | 36.42 | 2.18 | 1 | 10
15 | 100 | CONCLUIDO | 1.0138 | 98.63 | 93.9 | 98.84 | 1.3 | 57 | 218.68 | 54.38 | 16 | 55 | 48.31 | 27204.98 | 1244.23 | 2345.59 | 258.51 | 183.69 | 35341.92 | 0.71 | 0.89 | 36.4 | 2.11 | 1 | 10
16 | 100 | CONCLUIDO | 1.0171 | 98.32 | 93.74 | 106.12 | 1.37 | 53 | 220.33 | 54.38 | 17 | 51 | 48.95 | 27408.3 | 1235.07 | 2345.67 | 253.07 | 183.69 | 32643.71 | 0.73 | 0.89 | 36.39 | 1.94 | 1 | 10
17 | 100 | CONCLUIDO | 1.0197 | 98.07 | 93.61 | 112.33 | 1.44 | 50 | 221.99 | 54.38 | 18 | 48 | 49.61 | 27612.53 | 1228.3 | 2345.63 | 248.59 | 183.69 | 30416.1 | 0.74 | 0.89 | 36.39 | 1.81 | 1 | 10
18 | 100 | CONCLUIDO | 1.0221 | 97.84 | 93.49 | 119.35 | 1.51 | 47 | 223.65 | 54.38 | 19 | 45 | 50.27 | 27817.81 | 1218.68 | 2345.71 | 244.27 | 183.69 | 28273.4 | 0.75 | 0.89 | 36.4 | 1.69 | 1 | 10
19 | 100 | CONCLUIDO | 1.0236 | 97.69 | 93.43 | 124.57 | 1.58 | 45 | 225.32 | 54.38 | 20 | 43 | 50.95 | 28023.89 | 1213.22 | 2345.66 | 242.42 | 183.69 | 27359.66 | 0.76 | 0.89 | 36.38 | 1.63 | 1 | 10
20 | 100 | CONCLUIDO | 1.025 | 97.56 | 93.38 | 130.29 | 1.64 | 43 | 227 | 54.38 | 21 | 41 | 51.62 | 28230.92 | 1206.71 | 2345.56 | 240.64 | 183.69 | 26478.64 | 0.76 | 0.89 | 36.39 | 1.58 | 1 | 10
21 | 100 | CONCLUIDO | 1.0276 | 97.32 | 93.25 | 139.87 | 1.71 | 40 | 228.69 | 54.38 | 22 | 38 | 52.31 | 28438.91 | 1197.76 | 2345.58 | 236.37 | 183.69 | 24359.66 | 0.78 | 0.9 | 36.38 | 1.45 | 1 | 10
22 | 100 | CONCLUIDO | 1.0293 | 97.16 | 93.16 | 147.1 | 1.77 | 38 | 230.38 | 54.38 | 23 | 36 | 53 | 28647.87 | 1189.65 | 2345.6 | 233.71 | 183.69 | 23035.55 | 0.79 | 0.9 | 36.37 | 1.37 | 1 | 10
23 | 100 | CONCLUIDO | 1.0298 | 97.1 | 93.15 | 151.05 | 1.84 | 37 | 232.08 | 54.38 | 24 | 35 | 53.71 | 28857.81 | 1184.84 | 2345.74 | 233.09 | 183.69 | 22731.62 | 0.79 | 0.9 | 36.38 | 1.35 | 1 | 10
24 | 100 | CONCLUIDO | 1.0316 | 96.94 | 93.06 | 159.53 | 1.9 | 35 | 233.79 | 54.38 | 25 | 33 | 54.42 | 29068.74 | 1178.89 | 2345.57 | 230.5 | 183.69 | 21445.78 | 0.8 | 0.9 | 36.36 | 1.27 | 1 | 10
25 | 100 | CONCLUIDO | 1.0323 | 96.87 | 93.03 | 164.17 | 1.96 | 34 | 235.51 | 54.38 | 26 | 32 | 55.14 | 29280.69 | 1169.73 | 2345.5 | 229.33 | 183.69 | 20866.57 | 0.8 | 0.9 | 36.37 | 1.24 | 1 | 10
26 | 100 | CONCLUIDO | 1.034 | 96.71 | 92.95 | 174.29 | 2.02 | 32 | 237.24 | 54.38 | 27 | 30 | 55.86 | 29493.67 | 1163.95 | 2345.63 | 226.65 | 183.69 | 19539.33 | 0.81 | 0.9 | 36.37 | 1.16 | 1 | 10
27 | 100 | CONCLUIDO | 1.035 | 96.62 | 92.9 | 179.81 | 2.08 | 31 | 238.97 | 54.38 | 28 | 29 | 56.6 | 29707.68 | 1157.78 | 2345.62 | 224.84 | 183.69 | 18639.39 | 0.82 | 0.9 | 36.36 | 1.1 | 1 | 10
28 | 100 | CONCLUIDO | 1.0355 | 96.57 | 92.88 | 185.77 | 2.14 | 30 | 240.72 | 54.38 | 29 | 28 | 57.34 | 29922.88 | 1151.74 | 2345.51 | 224.46 | 183.69 | 18454.15 | 0.82 | 0.9 | 36.36 | 1.09 | 1 | 10
29 | 100 | CONCLUIDO | 1.0365 | 96.47 | 92.83 | 192.06 | 2.2 | 29 | 242.47 | 54.38 | 30 | 27 | 58.1 | 30139.04 | 1144.89 | 2345.56 | 222.69 | 183.69 | 17570.3 | 0.82 | 0.9 | 36.36 | 1.04 | 1 | 10
30 | 100 | CONCLUIDO | 1.0373 | 96.4 | 92.8 | 198.85 | 2.26 | 28 | 244.23 | 54.38 | 31 | 26 | 58.86 | 30356.28 | 1136.77 | 2345.6 | 221.14 | 183.69 | 16802.92 | 0.83 | 0.9 | 36.37 | 1 | 1 | 10
31 | 100 | CONCLUIDO | 1.0381 | 96.33 | 92.77 | 206.15 | 2.31 | 27 | 246 | 54.38 | 32 | 24 | 59.63 | 30574.64 | 1127.52 | 2345.51 | 220.61 | 183.69 | 16542.85 | 0.83 | 0.9 | 36.36 | 0.97 | 1 | 10
32 | 100 | CONCLUIDO | 1.039 | 96.24 | 92.72 | 213.96 | 2.37 | 26 | 247.78 | 54.38 | 33 | 19 | 60.41 | 30794.11 | 1124.81 | 2345.61 | 218.82 | 183.69 | 15654.53 | 0.84 | 0.9 | 36.35 | 0.92 | 1 | 10
33 | 100 | CONCLUIDO | 1.0397 | 96.18 | 92.69 | 222.46 | 2.42 | 25 | 249.57 | 54.38 | 34 | 9 | 61.2 | 31014.73 | 1122.1 | 2345.66 | 217.35 | 183.69 | 14923.01 | 0.85 | 0.9 | 36.37 | 0.9 | 1 | 10
34 | 100 | CONCLUIDO | 1.0394 | 96.2 | 92.72 | 222.52 | 2.48 | 25 | 251.37 | 54.38 | 35 | 4 | 61.99 | 31236.5 | 1125.97 | 2345.64 | 218.11 | 183.69 | 15303.14 | 0.84 | 0.9 | 36.37 | 0.92 | 1 | 10
35 | 100 | CONCLUIDO | 1.0395 | 96.2 | 92.71 | 222.51 | 2.53 | 25 | 253.18 | 54.38 | 36 | 0 | 62.8 | 31459.45 | 1131.42 | 2345.74 | 217.7 | 183.69 | 15099.94 | 0.84 | 0.9 | 36.38 | 0.92 | 1 | 10

## RESULTADOS_6
Unnamed: 0 | Volume de calda [L] | STATUS | Capacidade operacional [ha/h] | Tempo de missao [h] | Tempo util [h] | Tempo por voo [min] | Autonomia Projetada [h] | N° Voos | MTOW [kg] | Massa Estrutura [kg] | Combustível [kg] | Abastecimentos | Massa gerador | Potência gerador [W] | Combustível consumido [L] | Calda cons [L] | Distância percorrida [km] | Distância Pulverizando [km] | RTL ACUMULADO[m] | EOC [km/km] | EOC [h/h] | Tempo de manobra [h] | Tempo rtl_rtw [h] | V pulv [m/s] | V desloc [m/s]
0 | 40 | CONCLUIDO | 0.7352 | 136.01 | 120.15 | 9.78 | 0.2 | 737 | 89.87 | 37.55 | 1 | 735 | 11.32 | 11317.98 | 1018.33 | 2348.68 | 1133.55 | 183.69 | 469461.34 | 0.16 | 0.7 | 37.52 | 28.28 | 1 | 10
1 | 40 | CONCLUIDO | 0.8983 | 111.32 | 103.5 | 19.97 | 0.39 | 311 | 91.1 | 37.55 | 2 | 309 | 11.54 | 11468.97 | 860.88 | 2346.89 | 577.71 | 183.69 | 193673.35 | 0.32 | 0.81 | 36.82 | 11.68 | 1 | 10
2 | 40 | CONCLUIDO | 0.9555 | 104.66 | 99.05 | 30.63 | 0.57 | 194 | 92.32 | 37.55 | 3 | 192 | 11.77 | 11620.34 | 805.54 | 2346.34 | 430.15 | 183.69 | 120478.81 | 0.43 | 0.84 | 36.62 | 7.24 | 1 | 10
3 | 40 | CONCLUIDO | 0.985 | 101.52 | 96.95 | 41.85 | 0.75 | 139 | 93.55 | 37.55 | 4 | 137 | 12 | 11772.07 | 769.59 | 2346.16 | 359.43 | 183.69 | 85392.84 | 0.51 | 0.86 | 36.55 | 5.15 | 1 | 10
4 | 40 | CONCLUIDO | 1.002 | 99.8 | 95.82 | 53.23 | 0.93 | 108 | 94.79 | 37.55 | 5 | 106 | 12.23 | 11924.18 | 741.33 | 2345.97 | 321.88 | 183.69 | 66773.28 | 0.57 | 0.87 | 36.5 | 4.02 | 1 | 10
5 | 40 | CONCLUIDO | 1.0143 | 98.59 | 95.01 | 65.52 | 1.1 | 87 | 96.02 | 37.55 | 6 | 85 | 12.47 | 12076.67 | 714.57 | 2345.92 | 295.35 | 183.69 | 53612.26 | 0.62 | 0.88 | 36.45 | 3.21 | 1 | 10
6 | 40 | CONCLUIDO | 1.0233 | 97.72 | 94.42 | 78.68 | 1.27 | 72 | 97.26 | 37.55 | 7 | 70 | 12.71 | 12229.54 | 687.77 | 2345.66 | 275.68 | 183.69 | 43853.58 | 0.67 | 0.88 | 36.42 | 2.62 | 1 | 10
7 | 40 | CONCLUIDO | 1.029 | 97.18 | 94.07 | 91.03 | 1.43 | 62 | 98.5 | 37.55 | 8 | 37 | 12.95 | 12382.79 | 667.04 | 2345.82 | 262.6 | 183.69 | 37363.13 | 0.7 | 0.89 | 36.44 | 2.27 | 1 | 10
8 | 40 | CONCLUIDO | 1.029 | 97.18 | 94.11 | 94.11 | 1.59 | 60 | 99.75 | 37.55 | 9 | 0 | 13.2 | 12536.43 | 669.51 | 2346.1 | 262.28 | 183.69 | 37210.51 | 0.7 | 0.89 | 36.5 | 2.31 | 1 | 10

## RESULTADOS_4
Unnamed: 0 | Volume de calda [L] | STATUS | Capacidade operacional [ha/h] | Tempo de missao [h] | Tempo util [h] | Tempo por voo [min] | Autonomia Projetada [h] | N° Voos | MTOW [kg] | Massa Estrutura [kg] | Combustível [kg] | Abastecimentos | Massa gerador | Potência gerador [W] | Combustível consumido [L] | Calda cons [L] | Distância percorrida [km] | Distância Pulverizando [km] | RTL ACUMULADO[m] | EOC [km/km] | EOC [h/h] | Tempo de manobra [h] | Tempo rtl_rtw [h] | V pulv [m/s] | V desloc [m/s]
0 | 30 | CONCLUIDO | 0.7959 | 125.64 | 114.53 | 11.53 | 0.24 | 596 | 71.52 | 32.27 | 1 | 594 | 8.25 | 9054.6 | 823.62 | 2348.19 | 947.21 | 183.69 | 376998.17 | 0.19 | 0.73 | 37.25 | 22.68 | 1 | 10
1 | 30 | CONCLUIDO | 0.933 | 107.18 | 101.37 | 23.85 | 0.48 | 255 | 72.7 | 32.27 | 2 | 253 | 8.43 | 9200.25 | 706.52 | 2346.61 | 506.58 | 183.69 | 158385.97 | 0.36 | 0.82 | 36.74 | 9.56 | 1 | 10
2 | 30 | CONCLUIDO | 0.9805 | 101.99 | 97.69 | 37.1 | 0.71 | 158 | 73.88 | 32.27 | 3 | 156 | 8.61 | 9346.23 | 655.92 | 2345.97 | 384.42 | 183.69 | 97793.85 | 0.48 | 0.85 | 36.57 | 5.88 | 1 | 10
3 | 30 | CONCLUIDO | 1.0049 | 99.51 | 95.92 | 51.39 | 0.93 | 112 | 75.07 | 32.27 | 4 | 110 | 8.8 | 9492.55 | 617.9 | 2346.08 | 325.63 | 183.69 | 68627.6 | 0.56 | 0.87 | 36.49 | 4.12 | 1 | 10
4 | 30 | CONCLUIDO | 1.0195 | 98.08 | 94.92 | 67 | 1.15 | 85 | 76.26 | 32.27 | 5 | 72 | 8.99 | 9639.2 | 583.57 | 2345.91 | 291.7 | 183.69 | 51795.56 | 0.63 | 0.88 | 36.46 | 3.12 | 1 | 10
5 | 30 | CONCLUIDO | 1.0212 | 97.92 | 94.83 | 71.13 | 1.36 | 80 | 77.45 | 32.27 | 6 | 0 | 9.18 | 9786.19 | 580.57 | 2346.35 | 285.8 | 183.69 | 48871.74 | 0.64 | 0.88 | 36.54 | 3.03 | 1 | 10

## RESULTADOS_1
Unnamed: 0 | Volume de calda [L] | STATUS | Capacidade operacional [ha/h] | Tempo de missao [h] | Tempo util [h] | Tempo por voo [min] | Autonomia Projetada [h] | N° Voos | MTOW [kg] | Massa Estrutura [kg] | Combustível [kg] | Abastecimentos | Massa gerador | Potência gerador [W] | Combustível consumido [L] | Calda cons [L] | Distância percorrida [km] | Distância Pulverizando [km] | RTL ACUMULADO[m] | EOC [km/km] | EOC [h/h] | Tempo de manobra [h] | Tempo rtl_rtw [h] | V pulv [m/s] | V desloc [m/s]
0 | 15 | CONCLUIDO | 0.9106 | 109.82 | 104.4 | 18.7 | 0.43 | 335 | 39.78 | 19.54 | 1 | 333 | 4.24 | 5140 | 463.9 | 2346.79 | 608.53 | 183.69 | 208963.65 | 0.3 | 0.8 | 36.84 | 12.58 | 1 | 10
1 | 15 | CONCLUIDO | 0.9873 | 101.29 | 97.84 | 37.15 | 0.84 | 158 | 40.89 | 19.54 | 2 | 10 | 4.35 | 5277.26 | 395.17 | 2346.92 | 382.62 | 183.69 | 96894.85 | 0.48 | 0.85 | 36.76 | 6.03 | 1 | 10
2 | 15 | CONCLUIDO | 0.9873 | 101.29 | 97.83 | 37.15 | 1.22 | 158 | 42.01 | 19.54 | 3 | 0 | 4.46 | 5414.79 | 405.18 | 2347.17 | 381.84 | 183.69 | 96502.21 | 0.48 | 0.85 | 36.78 | 6.02 | 1 | 10

## RESULTADOS_12
Unnamed: 0 | Volume de calda [L] | STATUS | Capacidade operacional [ha/h] | Tempo de missao [h] | Tempo util [h] | Tempo por voo [min] | Autonomia Projetada [h] | N° Voos | MTOW [kg] | Massa Estrutura [kg] | Combustível [kg] | Abastecimentos | Massa gerador | Potência gerador [W] | Combustível consumido [L] | Calda cons [L] | Distância percorrida [km] | Distância Pulverizando [km] | RTL ACUMULADO[m] | EOC [km/km] | EOC [h/h] | Tempo de manobra [h] | Tempo rtl_rtw [h] | V pulv [m/s] | V desloc [m/s]
0 | 70 | CONCLUIDO | 0.5813 | 172.03 | 136.73 | 7.16 | 0.12 | 1145 | 141.81 | 47.83 | 1 | 1143 | 22.98 | 17723.39 | 1575.43 | 2351.08 | 1687.67 | 183.69 | 744481.28 | 0.11 | 0.61 | 38.2 | 44.81 | 1 | 10
1 | 70 | CONCLUIDO | 0.8057 | 124.12 | 108.89 | 14.52 | 0.25 | 450 | 143.17 | 47.83 | 2 | 448 | 23.34 | 17891.86 | 1247.55 | 2347.67 | 756.65 | 183.69 | 282449.7 | 0.24 | 0.77 | 37.07 | 17.05 | 1 | 10
2 | 70 | CONCLUIDO | 0.8881 | 112.6 | 102.29 | 21.92 | 0.37 | 280 | 144.54 | 47.83 | 3 | 278 | 23.71 | 18060.85 | 1162.53 | 2346.57 | 537.54 | 183.69 | 173743.86 | 0.34 | 0.82 | 36.77 | 10.47 | 1 | 10
3 | 70 | CONCLUIDO | 0.9314 | 107.37 | 99.3 | 29.5 | 0.49 | 202 | 145.92 | 47.83 | 4 | 200 | 24.09 | 18230.35 | 1118.83 | 2346.35 | 438.34 | 183.69 | 124533.77 | 0.42 | 0.84 | 36.63 | 7.49 | 1 | 10
4 | 70 | CONCLUIDO | 0.9574 | 104.45 | 97.66 | 37.08 | 0.6 | 158 | 147.3 | 47.83 | 5 | 156 | 24.47 | 18400.38 | 1090.02 | 2346.11 | 383.05 | 183.69 | 97109.1 | 0.48 | 0.85 | 36.58 | 5.85 | 1 | 10
5 | 70 | CONCLUIDO | 0.9756 | 102.5 | 96.54 | 44.9 | 0.71 | 129 | 148.68 | 47.83 | 6 | 127 | 24.85 | 18570.94 | 1066.79 | 2346.16 | 346.66 | 183.69 | 79057.95 | 0.53 | 0.86 | 36.51 | 4.74 | 1 | 10
6 | 70 | CONCLUIDO | 0.9879 | 101.23 | 95.85 | 52.76 | 0.83 | 109 | 150.07 | 47.83 | 7 | 107 | 25.24 | 18742.03 | 1049.57 | 2345.92 | 322.91 | 183.69 | 67281.41 | 0.57 | 0.87 | 36.49 | 4.05 | 1 | 10
7 | 70 | CONCLUIDO | 0.9976 | 100.25 | 95.3 | 60.83 | 0.94 | 94 | 151.46 | 47.83 | 8 | 92 | 25.63 | 18913.66 | 1032.49 | 2345.84 | 304.46 | 183.69 | 58130.61 | 0.6 | 0.88 | 36.48 | 3.5 | 1 | 10
8 | 70 | CONCLUIDO | 1.0062 | 99.38 | 94.79 | 69.36 | 1.04 | 82 | 152.85 | 47.83 | 9 | 80 | 26.03 | 19085.83 | 1016.77 | 2345.78 | 287.69 | 183.69 | 49807.02 | 0.64 | 0.88 | 36.45 | 2.99 | 1 | 10
9 | 70 | CONCLUIDO | 1.0123 | 98.79 | 94.45 | 77.63 | 1.15 | 73 | 154.25 | 47.83 | 10 | 71 | 26.43 | 19258.55 | 1001.95 | 2345.76 | 276.59 | 183.69 | 44302.88 | 0.66 | 0.88 | 36.43 | 2.65 | 1 | 10
10 | 70 | CONCLUIDO | 1.0168 | 98.35 | 94.22 | 85.65 | 1.25 | 66 | 155.66 | 47.83 | 11 | 64 | 26.83 | 19431.82 | 987.58 | 2345.64 | 268.91 | 183.69 | 40498.42 | 0.68 | 0.89 | 36.42 | 2.42 | 1 | 10
11 | 70 | CONCLUIDO | 1.0208 | 97.96 | 94 | 94 | 1.35 | 60 | 157.07 | 47.83 | 12 | 58 | 27.24 | 19605.66 | 974.65 | 2345.76 | 261.34 | 183.69 | 36743.74 | 0.7 | 0.89 | 36.42 | 2.21 | 1 | 10
12 | 70 | CONCLUIDO | 1.0249 | 97.57 | 93.78 | 104.2 | 1.45 | 54 | 158.48 | 47.83 | 13 | 52 | 27.65 | 19780.06 | 961.17 | 2345.58 | 254.56 | 183.69 | 33380.46 | 0.72 | 0.89 | 36.39 | 1.99 | 1 | 10
13 | 70 | CONCLUIDO | 1.0279 | 97.28 | 93.61 | 112.33 | 1.55 | 50 | 159.9 | 47.83 | 14 | 48 | 28.07 | 19955.16 | 948.97 | 2345.66 | 248.25 | 183.69 | 30245.79 | 0.74 | 0.89 | 36.4 | 1.81 | 1 | 10
14 | 70 | CONCLUIDO | 1.0306 | 97.03 | 93.47 | 121.92 | 1.65 | 46 | 161.32 | 47.83 | 15 | 44 | 28.5 | 20130.71 | 934.47 | 2345.68 | 244.17 | 183.69 | 28228.52 | 0.75 | 0.89 | 36.38 | 1.68 | 1 | 10
15 | 70 | CONCLUIDO | 1.0327 | 96.84 | 93.37 | 130.28 | 1.74 | 43 | 162.75 | 47.83 | 16 | 41 | 28.92 | 20306.85 | 920.95 | 2345.69 | 240.3 | 183.69 | 26306.43 | 0.76 | 0.89 | 36.39 | 1.57 | 1 | 10
16 | 70 | CONCLUIDO | 1.0349 | 96.63 | 93.25 | 139.87 | 1.83 | 40 | 164.19 | 47.83 | 17 | 38 | 29.36 | 20483.57 | 907.04 | 2345.52 | 236.17 | 183.69 | 24258.12 | 0.78 | 0.9 | 36.39 | 1.45 | 1 | 10
17 | 70 | CONCLUIDO | 1.037 | 96.43 | 93.14 | 151.03 | 1.93 | 37 | 165.62 | 47.83 | 18 | 30 | 29.8 | 20660.89 | 894.71 | 2345.7 | 232.62 | 183.69 | 22498.36 | 0.79 | 0.9 | 36.38 | 1.34 | 1 | 10
18 | 70 | CONCLUIDO | 1.0382 | 96.32 | 93.08 | 159.56 | 2.02 | 35 | 167.07 | 47.83 | 19 | 13 | 30.24 | 20838.81 | 885.99 | 2345.55 | 230.28 | 183.69 | 21336.62 | 0.8 | 0.9 | 36.39 | 1.28 | 1 | 10
19 | 70 | CONCLUIDO | 1.038 | 96.34 | 93.1 | 159.59 | 2.1 | 35 | 168.51 | 47.83 | 20 | 1 | 30.69 | 21017.33 | 892.87 | 2345.64 | 229.79 | 183.69 | 21094.18 | 0.8 | 0.9 | 36.42 | 1.3 | 1 | 10
20 | 70 | CONCLUIDO | 1.0381 | 96.33 | 93.09 | 159.59 | 2.19 | 35 | 169.97 | 47.83 | 21 | 0 | 31.14 | 21196.47 | 899.53 | 2345.76 | 229.73 | 183.69 | 21061.01 | 0.8 | 0.9 | 36.42 | 1.3 | 1 | 10

## RESULTADOS_16
Unnamed: 0 | Volume de calda [L] | STATUS | Capacidade operacional [ha/h] | Tempo de missao [h] | Tempo util [h] | Tempo por voo [min] | Autonomia Projetada [h] | N° Voos | MTOW [kg] | Massa Estrutura [kg] | Combustível [kg] | Abastecimentos | Massa gerador | Potência gerador [W] | Combustível consumido [L] | Calda cons [L] | Distância percorrida [km] | Distância Pulverizando [km] | RTL ACUMULADO[m] | EOC [km/km] | EOC [h/h] | Tempo de manobra [h] | Tempo rtl_rtw [h] | V pulv [m/s] | V desloc [m/s]
0 | 90 | CONCLUIDO | 0.4931 | 202.8 | 149.11 | 6.2 | 0.1 | 1442 | 176.73 | 52.44 | 1 | 1440 | 33.29 | 22031.19 | 1979.53 | 2351.65 | 2103.02 | 183.69 | 950672.64 | 0.09 | 0.56 | 38.69 | 57.17 | 1 | 10
1 | 90 | CONCLUIDO | 0.7474 | 133.79 | 112.28 | 12.55 | 0.2 | 537 | 178.21 | 52.44 | 2 | 535 | 33.77 | 22213.89 | 1487.46 | 2347.8 | 869.59 | 183.69 | 338484.96 | 0.21 | 0.74 | 37.22 | 20.43 | 1 | 10
2 | 90 | CONCLUIDO | 0.8441 | 118.47 | 104.28 | 18.9 | 0.3 | 331 | 179.7 | 52.44 | 3 | 329 | 34.26 | 22397.24 | 1375.23 | 2347.17 | 603.56 | 183.69 | 206495.69 | 0.3 | 0.8 | 36.86 | 12.45 | 1 | 10
3 | 90 | CONCLUIDO | 0.8955 | 111.67 | 100.75 | 25.29 | 0.39 | 239 | 181.19 | 52.44 | 4 | 237 | 34.75 | 22581.25 | 1321.67 | 2346.32 | 485.88 | 183.69 | 148116.22 | 0.38 | 0.83 | 36.71 | 8.94 | 1 | 10
4 | 90 | CONCLUIDO | 0.928 | 107.76 | 98.72 | 31.85 | 0.49 | 186 | 182.69 | 52.44 | 5 | 184 | 35.25 | 22766.06 | 1288.33 | 2346.25 | 418.65 | 183.69 | 114765.32 | 0.44 | 0.85 | 36.62 | 6.91 | 1 | 10
5 | 90 | CONCLUIDO | 0.9502 | 105.24 | 97.41 | 38.45 | 0.58 | 152 | 184.19 | 52.44 | 6 | 150 | 35.75 | 22951.43 | 1263.52 | 2346.15 | 375.03 | 183.69 | 93129.34 | 0.49 | 0.86 | 36.56 | 5.61 | 1 | 10
6 | 90 | CONCLUIDO | 0.9656 | 103.56 | 96.56 | 44.91 | 0.67 | 129 | 185.7 | 52.44 | 7 | 127 | 36.26 | 23137.49 | 1244.91 | 2346.09 | 346.36 | 183.69 | 78907.58 | 0.53 | 0.86 | 36.53 | 4.75 | 1 | 10
7 | 90 | CONCLUIDO | 0.9771 | 102.34 | 95.94 | 51.4 | 0.76 | 112 | 187.22 | 52.44 | 8 | 110 | 36.78 | 23324.24 | 1230.3 | 2345.97 | 325.63 | 183.69 | 68629.04 | 0.56 | 0.87 | 36.5 | 4.13 | 1 | 10
8 | 90 | CONCLUIDO | 0.987 | 101.32 | 95.42 | 58.42 | 0.85 | 98 | 188.74 | 52.44 | 9 | 96 | 37.3 | 23511.69 | 1216.67 | 2345.87 | 308.92 | 183.69 | 60343.8 | 0.59 | 0.87 | 36.47 | 3.62 | 1 | 10
9 | 90 | CONCLUIDO | 0.9943 | 100.57 | 95.02 | 64.79 | 0.93 | 88 | 190.26 | 52.44 | 10 | 86 | 37.82 | 23699.85 | 1203.6 | 2345.93 | 295.79 | 183.69 | 53827.31 | 0.62 | 0.88 | 36.44 | 3.22 | 1 | 10
10 | 90 | CONCLUIDO | 1.0008 | 99.92 | 94.69 | 71.92 | 1.02 | 79 | 191.79 | 52.44 | 11 | 77 | 38.35 | 23888.73 | 1192.16 | 2345.64 | 284.87 | 183.69 | 48411.72 | 0.64 | 0.88 | 36.44 | 2.9 | 1 | 10
11 | 90 | CONCLUIDO | 1.006 | 99.4 | 94.42 | 78.69 | 1.1 | 72 | 193.33 | 52.44 | 12 | 70 | 38.89 | 24078.33 | 1181.9 | 2345.83 | 275.36 | 183.69 | 43690.25 | 0.67 | 0.88 | 36.43 | 2.62 | 1 | 10
12 | 90 | CONCLUIDO | 1.0102 | 98.99 | 94.23 | 85.66 | 1.18 | 66 | 194.88 | 52.44 | 13 | 64 | 39.43 | 24268.67 | 1172.03 | 2345.73 | 269 | 183.69 | 40542.04 | 0.68 | 0.89 | 36.43 | 2.43 | 1 | 10
13 | 90 | CONCLUIDO | 1.0143 | 98.59 | 94 | 92.46 | 1.27 | 61 | 196.42 | 52.44 | 14 | 59 | 39.98 | 24459.75 | 1161.6 | 2345.92 | 261.57 | 183.69 | 36853.44 | 0.7 | 0.89 | 36.41 | 2.21 | 1 | 10
14 | 90 | CONCLUIDO | 1.0179 | 98.24 | 93.83 | 100.53 | 1.35 | 56 | 197.98 | 52.44 | 15 | 54 | 40.54 | 24651.58 | 1151.51 | 2345.67 | 255.66 | 183.69 | 33921.2 | 0.72 | 0.89 | 36.41 | 2.03 | 1 | 10
15 | 90 | CONCLUIDO | 1.0199 | 98.05 | 93.74 | 106.13 | 1.42 | 53 | 199.54 | 52.44 | 16 | 51 | 41.1 | 24844.17 | 1142.29 | 2345.69 | 253.37 | 183.69 | 32791.41 | 0.73 | 0.89 | 36.39 | 1.95 | 1 | 10
16 | 90 | CONCLUIDO | 1.023 | 97.75 | 93.59 | 114.6 | 1.5 | 49 | 201.11 | 52.44 | 17 | 47 | 41.67 | 25037.53 | 1133.78 | 2345.67 | 247.9 | 183.69 | 30076.35 | 0.74 | 0.89 | 36.39 | 1.79 | 1 | 10
17 | 90 | CONCLUIDO | 1.0254 | 97.52 | 93.47 | 121.91 | 1.58 | 46 | 202.68 | 52.44 | 18 | 44 | 42.24 | 25231.66 | 1124.58 | 2345.59 | 243.41 | 183.69 | 27848.13 | 0.75 | 0.89 | 36.4 | 1.67 | 1 | 10
18 | 90 | CONCLUIDO | 1.0276 | 97.31 | 93.36 | 130.27 | 1.65 | 43 | 204.26 | 52.44 | 19 | 41 | 42.82 | 25426.72 | 1114.69 | 2345.6 | 240.18 | 183.69 | 26247.03 | 0.76 | 0.89 | 36.39 | 1.57 | 1 | 10
19 | 90 | CONCLUIDO | 1.029 | 97.18 | 93.31 | 136.55 | 1.73 | 41 | 205.85 | 52.44 | 20 | 39 | 43.41 | 25622.45 | 1107.64 | 2345.58 | 238.44 | 183.69 | 25387.01 | 0.77 | 0.89 | 36.38 | 1.51 | 1 | 10
20 | 90 | CONCLUIDO | 1.0307 | 97.02 | 93.21 | 143.4 | 1.8 | 39 | 207.45 | 52.44 | 21 | 37 | 44 | 25818.99 | 1099.45 | 2345.64 | 235.59 | 183.69 | 23975.12 | 0.78 | 0.9 | 36.37 | 1.42 | 1 | 10
21 | 90 | CONCLUIDO | 1.0323 | 96.87 | 93.14 | 151.03 | 1.87 | 37 | 209.05 | 52.44 | 22 | 35 | 44.6 | 26016.35 | 1088.83 | 2345.6 | 233.16 | 183.69 | 22767.57 | 0.79 | 0.9 | 36.36 | 1.34 | 1 | 10
22 | 90 | CONCLUIDO | 1.0339 | 96.73 | 93.06 | 159.53 | 1.94 | 35 | 210.65 | 52.44 | 23 | 33 | 45.21 | 26214.54 | 1082.24 | 2345.53 | 230.31 | 183.69 | 21354.44 | 0.8 | 0.9 | 36.37 | 1.27 | 1 | 10
23 | 90 | CONCLUIDO | 1.0354 | 96.58 | 92.98 | 169.06 | 2.01 | 33 | 212.27 | 52.44 | 24 | 31 | 45.82 | 26413.56 | 1069.9 | 2345.6 | 227.87 | 183.69 | 20140.82 | 0.81 | 0.9 | 36.36 | 1.19 | 1 | 10
24 | 90 | CONCLUIDO | 1.0363 | 96.5 | 92.94 | 174.26 | 2.08 | 32 | 213.89 | 52.44 | 25 | 30 | 46.44 | 26613.43 | 1062.81 | 2345.61 | 226.37 | 183.69 | 19399.35 | 0.81 | 0.9 | 36.36 | 1.14 | 1 | 10
25 | 90 | CONCLUIDO | 1.0378 | 96.35 | 92.87 | 185.73 | 2.14 | 30 | 215.51 | 52.44 | 26 | 28 | 47.07 | 26814.17 | 1052.58 | 2345.53 | 223.95 | 183.69 | 18200.09 | 0.82 | 0.9 | 36.36 | 1.07 | 1 | 10
26 | 90 | CONCLUIDO | 1.0386 | 96.28 | 92.83 | 192.06 | 2.21 | 29 | 217.15 | 52.44 | 27 | 23 | 47.71 | 27015.77 | 1044.68 | 2345.56 | 222.55 | 183.69 | 17502.83 | 0.83 | 0.9 | 36.36 | 1.03 | 1 | 10
27 | 90 | CONCLUIDO | 1.0392 | 96.23 | 92.81 | 198.88 | 2.27 | 28 | 218.79 | 52.44 | 28 | 17 | 48.35 | 27218.26 | 1040.46 | 2345.67 | 221.35 | 183.69 | 16908.87 | 0.83 | 0.9 | 36.38 | 1.02 | 1 | 10
28 | 90 | CONCLUIDO | 1.039 | 96.24 | 92.83 | 198.91 | 2.34 | 28 | 220.44 | 52.44 | 29 | 6 | 49 | 27421.64 | 1039.63 | 2345.62 | 221.5 | 183.69 | 16982.51 | 0.83 | 0.9 | 36.39 | 1.03 | 1 | 10
29 | 90 | CONCLUIDO | 1.0391 | 96.24 | 92.83 | 198.91 | 2.4 | 28 | 222.1 | 52.44 | 30 | 1 | 49.65 | 27625.93 | 1044.66 | 2345.66 | 221.29 | 183.69 | 16875.77 | 0.83 | 0.9 | 36.39 | 1.03 | 1 | 10
30 | 90 | CONCLUIDO | 1.0391 | 96.24 | 92.82 | 198.9 | 2.46 | 28 | 223.76 | 52.44 | 31 | 0 | 50.32 | 27831.27 | 1051.41 | 2345.67 | 221.19 | 183.69 | 16826.43 | 0.83 | 0.9 | 36.39 | 1.03 | 1 | 10

## RESULTADOS_0
Unnamed: 0 | Volume de calda [L] | STATUS | Capacidade operacional [ha/h] | Tempo de missao [h] | Tempo util [h] | Tempo por voo [min] | Autonomia Projetada [h] | N° Voos | MTOW [kg] | Massa Estrutura [kg] | Combustível [kg] | Abastecimentos | Massa gerador | Potência gerador [W] | Combustível consumido [L] | Calda cons [L] | Distância percorrida [km] | Distância Pulverizando [km] | RTL ACUMULADO[m] | EOC [km/km] | EOC [h/h] | Tempo de manobra [h] | Tempo rtl_rtw [h] | V pulv [m/s] | V desloc [m/s]
0 | 10 | CONCLUIDO | 0.951 | 105.15 | 100.87 | 25.54 | 0.64 | 237 | 26.11 | 12.1 | 1 | 19 | 3.01 | 3454.41 | 292.3 | 2347.63 | 479.7 | 183.69 | 145037.93 | 0.38 | 0.83 | 37.01 | 9.05 | 1 | 10
1 | 10 | CONCLUIDO | 0.9512 | 105.13 | 100.86 | 25.64 | 1.23 | 236 | 27.2 | 12.1 | 2 | 0 | 3.1 | 3588.35 | 303.95 | 2348.02 | 478.88 | 183.69 | 144633.59 | 0.38 | 0.83 | 37.02 | 9.04 | 1 | 10

## RESULTADOS_7
Unnamed: 0 | Volume de calda [L] | STATUS | Capacidade operacional [ha/h] | Tempo de missao [h] | Tempo util [h] | Tempo por voo [min] | Autonomia Projetada [h] | N° Voos | MTOW [kg] | Massa Estrutura [kg] | Combustível [kg] | Abastecimentos | Massa gerador | Potência gerador [W] | Combustível consumido [L] | Calda cons [L] | Distância percorrida [km] | Distância Pulverizando [km] | RTL ACUMULADO[m] | EOC [km/km] | EOC [h/h] | Tempo de manobra [h] | Tempo rtl_rtw [h] | V pulv [m/s] | V desloc [m/s]
0 | 45 | CONCLUIDO | 0.707 | 141.44 | 122.9 | 9.16 | 0.18 | 805 | 98.71 | 39.72 | 1 | 803 | 12.99 | 12407.75 | 1111.75 | 2348.86 | 1224.42 | 183.69 | 514557.26 | 0.15 | 0.68 | 37.65 | 31.02 | 1 | 10
1 | 45 | CONCLUIDO | 0.8824 | 113.33 | 104.43 | 18.65 | 0.35 | 336 | 99.95 | 39.72 | 2 | 334 | 13.24 | 12561.45 | 930.5 | 2346.85 | 608.76 | 183.69 | 209070.13 | 0.3 | 0.8 | 36.86 | 12.61 | 1 | 10
2 | 45 | CONCLUIDO | 0.9436 | 105.98 | 99.67 | 28.48 | 0.52 | 210 | 101.2 | 39.72 | 3 | 208 | 13.49 | 12715.54 | 872.03 | 2346.56 | 450.28 | 183.69 | 130463.5 | 0.41 | 0.84 | 36.66 | 7.86 | 1 | 10
3 | 45 | CONCLUIDO | 0.9757 | 102.49 | 97.4 | 38.7 | 0.69 | 151 | 102.45 | 39.72 | 4 | 149 | 13.74 | 12870.03 | 835.99 | 2346.11 | 374.74 | 183.69 | 92988 | 0.49 | 0.86 | 36.55 | 5.59 | 1 | 10
4 | 45 | CONCLUIDO | 0.9948 | 100.53 | 96.13 | 49.3 | 0.85 | 117 | 103.71 | 39.72 | 5 | 115 | 14 | 13024.91 | 807.78 | 2346.28 | 332.69 | 183.69 | 72133.54 | 0.55 | 0.87 | 36.5 | 4.33 | 1 | 10
5 | 45 | CONCLUIDO | 1.0078 | 99.22 | 95.28 | 60.18 | 1.01 | 95 | 104.97 | 39.72 | 6 | 93 | 14.25 | 13180.19 | 782.49 | 2345.95 | 304.32 | 183.69 | 58055.17 | 0.6 | 0.88 | 36.46 | 3.48 | 1 | 10
6 | 45 | CONCLUIDO | 1.017 | 98.33 | 94.72 | 71.94 | 1.16 | 79 | 106.23 | 39.72 | 7 | 77 | 14.52 | 13335.87 | 759.21 | 2345.8 | 285.13 | 183.69 | 48542.13 | 0.64 | 0.88 | 36.45 | 2.92 | 1 | 10
7 | 45 | CONCLUIDO | 1.0248 | 97.58 | 94.21 | 84.37 | 1.31 | 67 | 107.5 | 39.72 | 8 | 65 | 14.78 | 13491.96 | 735.47 | 2345.68 | 268.82 | 183.69 | 40446.82 | 0.68 | 0.89 | 36.41 | 2.42 | 1 | 10
8 | 45 | CONCLUIDO | 1.0298 | 97.11 | 93.93 | 97.17 | 1.46 | 58 | 108.77 | 39.72 | 9 | 50 | 15.05 | 13648.58 | 713.91 | 2345.77 | 259.3 | 183.69 | 35730.45 | 0.71 | 0.89 | 36.41 | 2.13 | 1 | 10
9 | 45 | CONCLUIDO | 1.0318 | 96.91 | 93.82 | 104.24 | 1.6 | 54 | 110.04 | 39.72 | 10 | 6 | 15.32 | 13805.5 | 705.2 | 2345.87 | 253.56 | 183.69 | 32881.92 | 0.72 | 0.89 | 36.46 | 2.02 | 1 | 10
10 | 45 | CONCLUIDO | 1.0319 | 96.91 | 93.81 | 104.23 | 1.74 | 54 | 111.32 | 39.72 | 11 | 0 | 15.6 | 13962.83 | 710.15 | 2345.98 | 252.73 | 183.69 | 32465.64 | 0.73 | 0.89 | 36.47 | 2.01 | 1 | 10

## RESULTADOS_10
Unnamed: 0 | Volume de calda [L] | STATUS | Capacidade operacional [ha/h] | Tempo de missao [h] | Tempo util [h] | Tempo por voo [min] | Autonomia Projetada [h] | N° Voos | MTOW [kg] | Massa Estrutura [kg] | Combustível [kg] | Abastecimentos | Massa gerador | Potência gerador [W] | Combustível consumido [L] | Calda cons [L] | Distância percorrida [km] | Distância Pulverizando [km] | RTL ACUMULADO[m] | EOC [km/km] | EOC [h/h] | Tempo de manobra [h] | Tempo rtl_rtw [h] | V pulv [m/s] | V desloc [m/s]
0 | 60 | CONCLUIDO | 0.6293 | 158.9 | 131.03 | 7.81 | 0.14 | 1007 | 124.63 | 45 | 1 | 1005 | 18.64 | 15605.44 | 1387.13 | 2349.99 | 1498.16 | 183.69 | 650415.54 | 0.12 | 0.64 | 37.95 | 39.14 | 1 | 10
1 | 60 | CONCLUIDO | 0.8358 | 119.64 | 107.13 | 15.83 | 0.28 | 406 | 125.95 | 45 | 2 | 404 | 18.95 | 15767.7 | 1124.54 | 2347.68 | 699.79 | 183.69 | 254238.85 | 0.26 | 0.78 | 36.95 | 15.3 | 1 | 10
2 | 60 | CONCLUIDO | 0.9102 | 109.87 | 101.27 | 24.02 | 0.42 | 253 | 127.27 | 45 | 3 | 251 | 19.27 | 15930.42 | 1051.68 | 2346.59 | 503.44 | 183.69 | 156825.46 | 0.36 | 0.82 | 36.73 | 9.46 | 1 | 10
3 | 60 | CONCLUIDO | 0.9488 | 105.39 | 98.58 | 32.32 | 0.55 | 183 | 128.59 | 45 | 4 | 181 | 19.59 | 16093.6 | 1011.74 | 2346.15 | 414.7 | 183.69 | 112806.1 | 0.44 | 0.85 | 36.59 | 6.78 | 1 | 10
4 | 60 | CONCLUIDO | 0.9719 | 102.89 | 97.11 | 40.74 | 0.68 | 143 | 129.92 | 45 | 5 | 141 | 19.92 | 16257.24 | 984.5 | 2346.06 | 364.67 | 183.69 | 87991.51 | 0.5 | 0.86 | 36.55 | 5.3 | 1 | 10
5 | 60 | CONCLUIDO | 0.9879 | 101.23 | 96.13 | 49.72 | 0.81 | 116 | 131.25 | 45 | 6 | 114 | 20.25 | 16421.36 | 962.09 | 2346.1 | 331.98 | 183.69 | 71780.54 | 0.55 | 0.87 | 36.52 | 4.33 | 1 | 10
6 | 60 | CONCLUIDO | 0.9994 | 100.06 | 95.43 | 58.42 | 0.93 | 98 | 132.58 | 45 | 7 | 96 | 20.59 | 16585.95 | 942.23 | 2345.85 | 308.65 | 183.69 | 60205.73 | 0.6 | 0.87 | 36.48 | 3.63 | 1 | 10
7 | 60 | CONCLUIDO | 1.0086 | 99.14 | 94.86 | 67.76 | 1.06 | 84 | 133.92 | 45 | 8 | 82 | 20.93 | 16751.02 | 923.55 | 2345.8 | 290.44 | 183.69 | 51172.61 | 0.63 | 0.88 | 36.44 | 3.07 | 1 | 10
8 | 60 | CONCLUIDO | 1.0149 | 98.53 | 94.51 | 76.63 | 1.18 | 74 | 135.27 | 45 | 9 | 72 | 21.27 | 16916.71 | 906.82 | 2345.75 | 278.45 | 183.69 | 45225.78 | 0.66 | 0.88 | 36.44 | 2.71 | 1 | 10
9 | 60 | CONCLUIDO | 1.0207 | 97.97 | 94.18 | 86.93 | 1.29 | 65 | 136.61 | 45 | 10 | 63 | 21.61 | 17082.76 | 890.18 | 2345.73 | 267.58 | 183.69 | 39839.35 | 0.69 | 0.89 | 36.42 | 2.38 | 1 | 10
10 | 60 | CONCLUIDO | 1.0251 | 97.55 | 93.93 | 97.17 | 1.41 | 58 | 137.96 | 45 | 11 | 56 | 21.96 | 17249.3 | 873.56 | 2345.57 | 259.24 | 183.69 | 35703.37 | 0.71 | 0.89 | 36.41 | 2.14 | 1 | 10
11 | 60 | CONCLUIDO | 1.0283 | 97.24 | 93.76 | 106.14 | 1.52 | 53 | 139.32 | 45 | 12 | 51 | 22.32 | 17416.34 | 856.88 | 2345.63 | 253.43 | 183.69 | 32823.9 | 0.72 | 0.89 | 36.4 | 1.96 | 1 | 10
12 | 60 | CONCLUIDO | 1.0318 | 96.92 | 93.56 | 116.95 | 1.63 | 48 | 140.67 | 45 | 13 | 46 | 22.68 | 17583.88 | 840.62 | 2345.64 | 246.8 | 183.69 | 29531.74 | 0.74 | 0.89 | 36.39 | 1.76 | 1 | 10
13 | 60 | CONCLUIDO | 1.0344 | 96.67 | 93.41 | 127.38 | 1.74 | 44 | 142.04 | 45 | 14 | 38 | 23.04 | 17751.93 | 824.4 | 2345.56 | 241.68 | 183.69 | 26992.74 | 0.76 | 0.89 | 36.4 | 1.62 | 1 | 10
14 | 60 | CONCLUIDO | 1.0363 | 96.5 | 93.32 | 136.57 | 1.85 | 41 | 143.4 | 45 | 15 | 15 | 23.41 | 17920.49 | 816.79 | 2345.66 | 237.82 | 183.69 | 25075.86 | 0.77 | 0.89 | 36.41 | 1.53 | 1 | 10
15 | 60 | CONCLUIDO | 1.036 | 96.52 | 93.34 | 136.6 | 1.96 | 41 | 144.77 | 45 | 16 | 1 | 23.78 | 18089.56 | 819.09 | 2345.99 | 237.76 | 183.69 | 25047.99 | 0.77 | 0.89 | 36.44 | 1.55 | 1 | 10
16 | 60 | CONCLUIDO | 1.0361 | 96.52 | 93.34 | 136.59 | 2.06 | 41 | 146.15 | 45 | 17 | 0 | 24.15 | 18259.16 | 825.54 | 2345.85 | 237.5 | 183.69 | 24915.26 | 0.77 | 0.89 | 36.44 | 1.54 | 1 | 10

## RESULTADOS_14
Unnamed: 0 | Volume de calda [L] | STATUS | Capacidade operacional [ha/h] | Tempo de missao [h] | Tempo util [h] | Tempo por voo [min] | Autonomia Projetada [h] | N° Voos | MTOW [kg] | Massa Estrutura [kg] | Combustível [kg] | Abastecimentos | Massa gerador | Potência gerador [W] | Combustível consumido [L] | Calda cons [L] | Distância percorrida [km] | Distância Pulverizando [km] | RTL ACUMULADO[m] | EOC [km/km] | EOC [h/h] | Tempo de manobra [h] | Tempo rtl_rtw [h] | V pulv [m/s] | V desloc [m/s]
0 | 80 | CONCLUIDO | 0.536 | 186.55 | 142.69 | 6.64 | 0.11 | 1289 | 159.12 | 50.28 | 1 | 1287 | 27.84 | 19859.16 | 1771.39 | 2351.54 | 1887.6 | 183.69 | 843728.71 | 0.1 | 0.59 | 38.43 | 50.77 | 1 | 10
1 | 80 | CONCLUIDO | 0.7764 | 128.8 | 110.56 | 13.43 | 0.22 | 494 | 160.54 | 50.28 | 2 | 492 | 28.26 | 20034.4 | 1367.54 | 2347.64 | 813.78 | 183.69 | 310794.09 | 0.23 | 0.76 | 37.1 | 18.72 | 1 | 10
2 | 80 | CONCLUIDO | 0.8657 | 115.51 | 103.32 | 20.26 | 0.33 | 306 | 161.97 | 50.28 | 3 | 304 | 28.69 | 20210.21 | 1270.18 | 2346.62 | 571.71 | 183.69 | 190695.59 | 0.32 | 0.81 | 36.82 | 11.51 | 1 | 10
3 | 80 | CONCLUIDO | 0.9132 | 109.51 | 100.06 | 27.17 | 0.43 | 221 | 163.4 | 50.28 | 4 | 219 | 29.12 | 20386.62 | 1221.92 | 2346.4 | 463.52 | 183.69 | 137028.61 | 0.4 | 0.83 | 36.67 | 8.25 | 1 | 10
4 | 80 | CONCLUIDO | 0.9426 | 106.09 | 98.22 | 34.26 | 0.54 | 172 | 164.83 | 50.28 | 5 | 170 | 29.55 | 20563.61 | 1190.92 | 2346.28 | 401.71 | 183.69 | 106369.19 | 0.46 | 0.85 | 36.6 | 6.42 | 1 | 10
5 | 80 | CONCLUIDO | 0.9621 | 103.94 | 97.08 | 41.31 | 0.64 | 141 | 166.27 | 50.28 | 6 | 139 | 29.99 | 20741.2 | 1168.52 | 2346.08 | 363.43 | 183.69 | 87382.37 | 0.51 | 0.86 | 36.56 | 5.27 | 1 | 10
6 | 80 | CONCLUIDO | 0.9766 | 102.39 | 96.24 | 48.52 | 0.74 | 119 | 167.72 | 50.28 | 7 | 117 | 30.44 | 20919.39 | 1149.77 | 2345.88 | 335.87 | 183.69 | 73713.69 | 0.55 | 0.87 | 36.51 | 4.43 | 1 | 10
7 | 80 | CONCLUIDO | 0.988 | 101.21 | 95.57 | 55.67 | 0.84 | 103 | 169.17 | 50.28 | 8 | 101 | 30.89 | 21098.19 | 1132.82 | 2345.82 | 314.16 | 183.69 | 62936.9 | 0.58 | 0.87 | 36.47 | 3.77 | 1 | 10
8 | 80 | CONCLUIDO | 0.9967 | 100.33 | 95.1 | 63.4 | 0.94 | 90 | 170.62 | 50.28 | 9 | 88 | 31.34 | 21277.6 | 1118.42 | 2345.7 | 298.87 | 183.69 | 55356.16 | 0.61 | 0.88 | 36.44 | 3.31 | 1 | 10
9 | 80 | CONCLUIDO | 1.0031 | 99.69 | 94.76 | 70.19 | 1.03 | 81 | 172.08 | 50.28 | 10 | 79 | 31.8 | 21457.64 | 1105.43 | 2345.83 | 286.63 | 183.69 | 49282.59 | 0.64 | 0.88 | 36.45 | 2.96 | 1 | 10
10 | 80 | CONCLUIDO | 1.0086 | 99.15 | 94.47 | 77.65 | 1.12 | 73 | 173.55 | 50.28 | 11 | 71 | 32.27 | 21638.31 | 1093.91 | 2345.74 | 277.56 | 183.69 | 44786.88 | 0.66 | 0.88 | 36.42 | 2.67 | 1 | 10
11 | 80 | CONCLUIDO | 1.0134 | 98.68 | 94.23 | 85.66 | 1.22 | 66 | 175.02 | 50.28 | 12 | 64 | 32.74 | 21819.6 | 1081.89 | 2345.74 | 268.98 | 183.69 | 40530.37 | 0.68 | 0.89 | 36.42 | 2.43 | 1 | 10
12 | 80 | CONCLUIDO | 1.0177 | 98.26 | 94 | 94 | 1.31 | 60 | 176.49 | 50.28 | 13 | 58 | 33.21 | 22001.54 | 1070.67 | 2345.69 | 261.37 | 183.69 | 36755.93 | 0.7 | 0.89 | 36.42 | 2.21 | 1 | 10
13 | 80 | CONCLUIDO | 1.0206 | 97.98 | 93.85 | 100.55 | 1.4 | 56 | 177.97 | 50.28 | 14 | 54 | 33.69 | 22184.13 | 1057.84 | 2345.65 | 256.33 | 183.69 | 34258.37 | 0.72 | 0.89 | 36.41 | 2.05 | 1 | 10
14 | 80 | CONCLUIDO | 1.0246 | 97.6 | 93.63 | 110.15 | 1.48 | 51 | 179.46 | 50.28 | 15 | 49 | 34.18 | 22367.38 | 1046.54 | 2345.85 | 249.29 | 183.69 | 30760.88 | 0.74 | 0.89 | 36.39 | 1.83 | 1 | 10
15 | 80 | CONCLUIDO | 1.0264 | 97.43 | 93.55 | 116.94 | 1.57 | 48 | 180.95 | 50.28 | 16 | 46 | 34.67 | 22551.28 | 1037.04 | 2345.64 | 246.68 | 183.69 | 29473.83 | 0.74 | 0.89 | 36.39 | 1.76 | 1 | 10
16 | 80 | CONCLUIDO | 1.0286 | 97.22 | 93.45 | 124.6 | 1.65 | 45 | 182.45 | 50.28 | 17 | 43 | 35.17 | 22735.98 | 1025.6 | 2345.55 | 243.03 | 183.69 | 27662.94 | 0.76 | 0.89 | 36.39 | 1.66 | 1 | 10
17 | 80 | CONCLUIDO | 1.0309 | 97 | 93.32 | 133.32 | 1.74 | 42 | 183.95 | 50.28 | 18 | 40 | 35.67 | 22921.24 | 1014.75 | 2345.63 | 238.73 | 183.69 | 25530.1 | 0.77 | 0.89 | 36.39 | 1.53 | 1 | 10
18 | 80 | CONCLUIDO | 1.033 | 96.8 | 93.22 | 143.42 | 1.82 | 39 | 185.46 | 50.28 | 19 | 37 | 36.18 | 23107.19 | 1004.75 | 2345.6 | 235.89 | 183.69 | 24124.28 | 0.78 | 0.9 | 36.37 | 1.43 | 1 | 10
19 | 80 | CONCLUIDO | 1.0346 | 96.66 | 93.14 | 151.04 | 1.9 | 37 | 186.97 | 50.28 | 20 | 35 | 36.69 | 23293.82 | 992.65 | 2345.58 | 233.24 | 183.69 | 22808.65 | 0.79 | 0.9 | 36.37 | 1.35 | 1 | 10
20 | 80 | CONCLUIDO | 1.0362 | 96.51 | 93.06 | 159.52 | 1.98 | 35 | 188.49 | 50.28 | 21 | 33 | 37.21 | 23481.16 | 983.5 | 2345.52 | 229.98 | 183.69 | 21186.71 | 0.8 | 0.9 | 36.37 | 1.26 | 1 | 10
21 | 80 | CONCLUIDO | 1.0375 | 96.39 | 93 | 169.09 | 2.05 | 33 | 190.01 | 50.28 | 22 | 31 | 37.74 | 23669.2 | 972.1 | 2345.54 | 228.05 | 183.69 | 20232.62 | 0.81 | 0.9 | 36.37 | 1.2 | 1 | 10
22 | 80 | CONCLUIDO | 1.0383 | 96.31 | 92.96 | 174.3 | 2.13 | 32 | 191.55 | 50.28 | 23 | 18 | 38.27 | 23857.96 | 962.48 | 2345.79 | 226.37 | 183.69 | 19397.5 | 0.81 | 0.9 | 36.38 | 1.16 | 1 | 10
23 | 80 | CONCLUIDO | 1.0388 | 96.27 | 92.94 | 179.89 | 2.21 | 31 | 193.08 | 50.28 | 24 | 6 | 38.8 | 24047.45 | 963.87 | 2345.79 | 225.17 | 183.69 | 18801.87 | 0.82 | 0.9 | 36.4 | 1.15 | 1 | 10
24 | 80 | CONCLUIDO | 1.0385 | 96.29 | 92.97 | 179.93 | 2.28 | 31 | 194.62 | 50.28 | 25 | 1 | 39.34 | 24237.67 | 969.96 | 2345.71 | 225.81 | 183.69 | 19120.55 | 0.81 | 0.9 | 36.4 | 1.17 | 1 | 10
25 | 80 | CONCLUIDO | 1.0385 | 96.29 | 92.97 | 179.94 | 2.35 | 31 | 196.17 | 50.28 | 26 | 0 | 39.89 | 24428.62 | 976.51 | 2345.69 | 225.71 | 183.69 | 19073.52 | 0.81 | 0.9 | 36.41 | 1.18 | 1 | 10

## RESULTADOS_5
Unnamed: 0 | Volume de calda [L] | STATUS | Capacidade operacional [ha/h] | Tempo de missao [h] | Tempo util [h] | Tempo por voo [min] | Autonomia Projetada [h] | N° Voos | MTOW [kg] | Massa Estrutura [kg] | Combustível [kg] | Abastecimentos | Massa gerador | Potência gerador [W] | Combustível consumido [L] | Calda cons [L] | Distância percorrida [km] | Distância Pulverizando [km] | RTL ACUMULADO[m] | EOC [km/km] | EOC [h/h] | Tempo de manobra [h] | Tempo rtl_rtw [h] | V pulv [m/s] | V desloc [m/s]
0 | 35 | CONCLUIDO | 0.7643 | 130.83 | 117.44 | 10.55 | 0.22 | 668 | 80.84 | 35.1 | 1 | 666 | 9.74 | 10204.21 | 923.46 | 2348.92 | 1042.46 | 183.69 | 424264.84 | 0.18 | 0.71 | 37.42 | 25.57 | 1 | 10
1 | 35 | CONCLUIDO | 0.9153 | 109.26 | 102.47 | 21.65 | 0.43 | 284 | 82.04 | 35.1 | 2 | 282 | 9.94 | 10352.53 | 786.67 | 2346.85 | 544.38 | 183.69 | 177143.32 | 0.34 | 0.81 | 36.76 | 10.66 | 1 | 10
2 | 35 | CONCLUIDO | 0.9676 | 103.35 | 98.41 | 33.36 | 0.63 | 177 | 83.25 | 35.1 | 3 | 175 | 10.15 | 10501.19 | 734.09 | 2346.25 | 408.51 | 183.69 | 109740.97 | 0.45 | 0.85 | 36.6 | 6.6 | 1 | 10
3 | 35 | CONCLUIDO | 0.994 | 100.6 | 96.52 | 45.6 | 0.83 | 127 | 84.46 | 35.1 | 4 | 125 | 10.36 | 10650.22 | 698.43 | 2346.16 | 346.15 | 183.69 | 78810.28 | 0.53 | 0.87 | 36.5 | 4.72 | 1 | 10
4 | 35 | CONCLUIDO | 1.0108 | 98.93 | 95.37 | 58.99 | 1.02 | 97 | 85.67 | 35.1 | 5 | 95 | 10.57 | 10799.59 | 666.67 | 2345.95 | 306.65 | 183.69 | 59214.1 | 0.6 | 0.88 | 36.48 | 3.57 | 1 | 10
5 | 35 | CONCLUIDO | 1.022 | 97.84 | 94.63 | 73.74 | 1.21 | 77 | 86.88 | 35.1 | 6 | 73 | 10.78 | 10949.33 | 636.52 | 2345.73 | 282.49 | 183.69 | 47230.23 | 0.65 | 0.88 | 36.44 | 2.83 | 1 | 10
6 | 35 | CONCLUIDO | 1.0257 | 97.5 | 94.42 | 82.1 | 1.39 | 69 | 88.1 | 35.1 | 7 | 11 | 11 | 11099.43 | 624.79 | 2345.85 | 272.62 | 183.69 | 42337.06 | 0.67 | 0.88 | 36.51 | 2.62 | 1 | 10
7 | 35 | CONCLUIDO | 1.026 | 97.47 | 94.39 | 82.07 | 1.57 | 69 | 89.32 | 35.1 | 8 | 0 | 11.22 | 11249.89 | 630.34 | 2346.16 | 271.32 | 183.69 | 41688.52 | 0.68 | 0.88 | 36.51 | 2.59 | 1 | 10

## RESULTADOS_8
Unnamed: 0 | Volume de calda [L] | STATUS | Capacidade operacional [ha/h] | Tempo de missao [h] | Tempo util [h] | Tempo por voo [min] | Autonomia Projetada [h] | N° Voos | MTOW [kg] | Massa Estrutura [kg] | Combustível [kg] | Abastecimentos | Massa gerador | Potência gerador [W] | Combustível consumido [L] | Calda cons [L] | Distância percorrida [km] | Distância Pulverizando [km] | RTL ACUMULADO[m] | EOC [km/km] | EOC [h/h] | Tempo de manobra [h] | Tempo rtl_rtw [h] | V pulv [m/s] | V desloc [m/s]
0 | 50 | CONCLUIDO | 0.6805 | 146.96 | 125.54 | 8.64 | 0.16 | 872 | 107.41 | 41.65 | 1 | 870 | 14.77 | 13481.73 | 1203.05 | 2349.55 | 1315.19 | 183.69 | 559606.36 | 0.14 | 0.67 | 37.71 | 33.67 | 1 | 10
1 | 50 | CONCLUIDO | 0.8664 | 115.42 | 105.38 | 17.56 | 0.32 | 360 | 108.68 | 41.65 | 2 | 358 | 15.03 | 13638.32 | 997.34 | 2346.9 | 640.57 | 183.69 | 224856.92 | 0.29 | 0.79 | 36.9 | 13.56 | 1 | 10
2 | 50 | CONCLUIDO | 0.9322 | 107.27 | 100.23 | 26.73 | 0.48 | 225 | 109.96 | 41.65 | 3 | 223 | 15.31 | 13795.21 | 934.36 | 2346.4 | 469.31 | 183.69 | 139904.34 | 0.39 | 0.83 | 36.67 | 8.42 | 1 | 10
3 | 50 | CONCLUIDO | 0.9666 | 103.46 | 97.82 | 36.23 | 0.63 | 162 | 111.23 | 41.65 | 4 | 160 | 15.58 | 13952.52 | 897.26 | 2346.31 | 387.97 | 183.69 | 99548.21 | 0.47 | 0.85 | 36.6 | 6.02 | 1 | 10
4 | 50 | CONCLUIDO | 0.9873 | 101.29 | 96.45 | 45.93 | 0.78 | 126 | 112.51 | 41.65 | 5 | 124 | 15.86 | 14110.24 | 869.66 | 2346.12 | 343.13 | 183.69 | 77308.6 | 0.54 | 0.87 | 36.51 | 4.65 | 1 | 10
5 | 50 | CONCLUIDO | 1.0014 | 99.86 | 95.55 | 56.21 | 0.93 | 102 | 113.79 | 41.65 | 6 | 100 | 16.14 | 14268.39 | 846.17 | 2345.84 | 313.41 | 183.69 | 62567.03 | 0.59 | 0.87 | 36.47 | 3.75 | 1 | 10
6 | 50 | CONCLUIDO | 1.0111 | 98.9 | 94.96 | 66.25 | 1.07 | 86 | 115.08 | 41.65 | 7 | 84 | 16.43 | 14426.96 | 824.55 | 2345.86 | 293.27 | 183.69 | 52578.28 | 0.63 | 0.88 | 36.45 | 3.15 | 1 | 10
7 | 50 | CONCLUIDO | 1.0194 | 98.1 | 94.44 | 77.62 | 1.21 | 73 | 116.37 | 41.65 | 8 | 71 | 16.72 | 14585.96 | 803.05 | 2345.68 | 276.08 | 183.69 | 44047.5 | 0.67 | 0.88 | 36.43 | 2.64 | 1 | 10
8 | 50 | CONCLUIDO | 1.0242 | 97.64 | 94.18 | 88.29 | 1.35 | 64 | 117.66 | 41.65 | 9 | 62 | 17.01 | 14745.39 | 784.68 | 2345.63 | 267.12 | 183.69 | 39614.73 | 0.69 | 0.89 | 36.43 | 2.38 | 1 | 10
9 | 50 | CONCLUIDO | 1.0296 | 97.12 | 93.84 | 100.54 | 1.48 | 56 | 118.96 | 41.65 | 10 | 54 | 17.31 | 14905.25 | 763.65 | 2345.68 | 256.26 | 183.69 | 34221.32 | 0.72 | 0.89 | 36.41 | 2.05 | 1 | 10
10 | 50 | CONCLUIDO | 1.0333 | 96.77 | 93.63 | 112.35 | 1.61 | 50 | 120.26 | 41.65 | 11 | 34 | 17.61 | 15065.56 | 746.17 | 2345.79 | 248.71 | 183.69 | 30477.38 | 0.74 | 0.89 | 36.41 | 1.83 | 1 | 10
11 | 50 | CONCLUIDO | 1.0342 | 96.69 | 93.59 | 116.99 | 1.74 | 48 | 121.56 | 41.65 | 12 | 1 | 17.91 | 15226.31 | 741.88 | 2345.91 | 245.74 | 183.69 | 29004.68 | 0.75 | 0.89 | 36.45 | 1.79 | 1 | 10
12 | 50 | CONCLUIDO | 1.0342 | 96.69 | 93.59 | 116.99 | 1.87 | 48 | 122.87 | 41.65 | 13 | 0 | 18.22 | 15387.5 | 749.45 | 2346.01 | 245.5 | 183.69 | 28884.08 | 0.75 | 0.89 | 36.46 | 1.79 | 1 | 10

## RESULTADOS_3
Unnamed: 0 | Volume de calda [L] | STATUS | Capacidade operacional [ha/h] | Tempo de missao [h] | Tempo util [h] | Tempo por voo [min] | Autonomia Projetada [h] | N° Voos | MTOW [kg] | Massa Estrutura [kg] | Combustível [kg] | Abastecimentos | Massa gerador | Potência gerador [W] | Combustível consumido [L] | Calda cons [L] | Distância percorrida [km] | Distância Pulverizando [km] | RTL ACUMULADO[m] | EOC [km/km] | EOC [h/h] | Tempo de manobra [h] | Tempo rtl_rtw [h] | V pulv [m/s] | V desloc [m/s]
0 | 25 | CONCLUIDO | 0.8295 | 120.56 | 111.55 | 12.9 | 0.28 | 519 | 61.76 | 28.92 | 1 | 517 | 6.84 | 7851.41 | 718.31 | 2347.86 | 845.66 | 183.69 | 326606.83 | 0.22 | 0.75 | 37.18 | 19.71 | 1 | 10
1 | 25 | CONCLUIDO | 0.9518 | 105.07 | 100.17 | 26.95 | 0.55 | 223 | 62.92 | 28.92 | 2 | 221 | 7 | 7994.37 | 617.61 | 2346.5 | 466.41 | 183.69 | 138461.42 | 0.39 | 0.83 | 36.7 | 8.36 | 1 | 10
2 | 25 | CONCLUIDO | 0.9938 | 100.62 | 96.92 | 42.45 | 0.81 | 137 | 64.08 | 28.92 | 3 | 135 | 7.16 | 8137.65 | 566.61 | 2346.23 | 358.56 | 183.69 | 84965.79 | 0.51 | 0.86 | 36.54 | 5.12 | 1 | 10
3 | 25 | CONCLUIDO | 1.0138 | 98.64 | 95.48 | 58.46 | 1.07 | 98 | 65.25 | 28.92 | 4 | 45 | 7.33 | 8281.25 | 527.81 | 2346.38 | 308.51 | 183.69 | 60136.05 | 0.6 | 0.87 | 36.54 | 3.68 | 1 | 10
4 | 25 | CONCLUIDO | 1.0151 | 98.52 | 95.4 | 60.25 | 1.31 | 95 | 66.42 | 28.92 | 5 | 0 | 7.49 | 8425.16 | 532.86 | 2346.45 | 303.6 | 183.69 | 57695.63 | 0.61 | 0.88 | 36.6 | 3.6 | 1 | 10

## RESULTADOS_15
Unnamed: 0 | Volume de calda [L] | STATUS | Capacidade operacional [ha/h] | Tempo de missao [h] | Tempo util [h] | Tempo por voo [min] | Autonomia Projetada [h] | N° Voos | MTOW [kg] | Massa Estrutura [kg] | Combustível [kg] | Abastecimentos | Massa gerador | Potência gerador [W] | Combustível consumido [L] | Calda cons [L] | Distância percorrida [km] | Distância Pulverizando [km] | RTL ACUMULADO[m] | EOC [km/km] | EOC [h/h] | Tempo de manobra [h] | Tempo rtl_rtw [h] | V pulv [m/s] | V desloc [m/s]
0 | 85 | CONCLUIDO | 0.5144 | 194.4 | 145.81 | 6.41 | 0.11 | 1364 | 167.88 | 51.39 | 1 | 1362 | 30.49 | 20939.59 | 1873.32 | 2351.83 | 1992.98 | 183.69 | 896044.06 | 0.09 | 0.57 | 38.53 | 53.87 | 1 | 10
1 | 85 | CONCLUIDO | 0.7614 | 131.34 | 111.48 | 12.96 | 0.21 | 516 | 169.33 | 51.39 | 2 | 514 | 30.94 | 21118.46 | 1428.21 | 2348.07 | 843.21 | 183.69 | 325399.37 | 0.22 | 0.75 | 37.17 | 19.63 | 1 | 10
2 | 85 | CONCLUIDO | 0.8552 | 116.93 | 103.78 | 19.58 | 0.31 | 318 | 170.79 | 51.39 | 3 | 316 | 31.4 | 21297.94 | 1322.64 | 2346.96 | 587.22 | 183.69 | 198390.43 | 0.31 | 0.8 | 36.83 | 11.96 | 1 | 10
3 | 85 | CONCLUIDO | 0.9043 | 110.58 | 100.41 | 26.2 | 0.41 | 230 | 172.25 | 51.39 | 4 | 228 | 31.86 | 21478.05 | 1272.19 | 2346.14 | 474.4 | 183.69 | 142423.54 | 0.39 | 0.83 | 36.71 | 8.61 | 1 | 10
4 | 85 | CONCLUIDO | 0.9354 | 106.91 | 98.47 | 33.01 | 0.51 | 179 | 173.71 | 51.39 | 5 | 177 | 32.32 | 21658.78 | 1239.63 | 2346.42 | 410.61 | 183.69 | 110780.75 | 0.45 | 0.85 | 36.59 | 6.66 | 1 | 10
5 | 85 | CONCLUIDO | 0.9557 | 104.64 | 97.29 | 39.71 | 0.61 | 147 | 175.18 | 51.39 | 6 | 145 | 32.79 | 21840.16 | 1217.26 | 2346.06 | 370.57 | 183.69 | 90924.32 | 0.5 | 0.86 | 36.56 | 5.48 | 1 | 10
6 | 85 | CONCLUIDO | 0.9714 | 102.94 | 96.37 | 46.63 | 0.7 | 124 | 176.66 | 51.39 | 7 | 122 | 33.27 | 22022.17 | 1197.17 | 2346.01 | 340.22 | 183.69 | 75862.13 | 0.54 | 0.87 | 36.51 | 4.56 | 1 | 10
7 | 85 | CONCLUIDO | 0.9827 | 101.76 | 95.76 | 53.7 | 0.8 | 107 | 178.14 | 51.39 | 8 | 105 | 33.75 | 22204.83 | 1182.54 | 2345.88 | 320.19 | 183.69 | 65931.48 | 0.57 | 0.87 | 36.48 | 3.96 | 1 | 10
8 | 85 | CONCLUIDO | 0.9919 | 100.82 | 95.26 | 60.8 | 0.89 | 94 | 179.63 | 51.39 | 9 | 92 | 34.24 | 22388.15 | 1168.29 | 2345.85 | 303.6 | 183.69 | 57701.85 | 0.61 | 0.88 | 36.47 | 3.46 | 1 | 10
9 | 85 | CONCLUIDO | 0.999 | 100.1 | 94.88 | 67.77 | 0.98 | 84 | 181.12 | 51.39 | 10 | 82 | 34.73 | 22572.13 | 1155.08 | 2345.8 | 290.54 | 183.69 | 51223.4 | 0.63 | 0.88 | 36.46 | 3.08 | 1 | 10
10 | 85 | CONCLUIDO | 1.0046 | 99.54 | 94.59 | 74.68 | 1.07 | 76 | 182.62 | 51.39 | 11 | 74 | 35.22 | 22756.91 | 1143.97 | 2345.75 | 281.19 | 183.69 | 46589.77 | 0.65 | 0.88 | 36.44 | 2.8 | 1 | 10
11 | 85 | CONCLUIDO | 1.0093 | 99.08 | 94.37 | 82.06 | 1.16 | 69 | 184.12 | 51.39 | 12 | 67 | 35.73 | 22942.24 | 1134.1 | 2345.59 | 273.82 | 183.69 | 42940.07 | 0.67 | 0.88 | 36.43 | 2.58 | 1 | 10
12 | 85 | CONCLUIDO | 1.014 | 98.62 | 94.11 | 89.63 | 1.24 | 63 | 185.63 | 51.39 | 13 | 61 | 36.24 | 23128.27 | 1121.7 | 2345.66 | 265.57 | 183.69 | 38840.26 | 0.69 | 0.89 | 36.41 | 2.32 | 1 | 10
13 | 85 | CONCLUIDO | 1.0176 | 98.27 | 93.93 | 97.17 | 1.33 | 58 | 187.14 | 51.39 | 14 | 56 | 36.75 | 23314.98 | 1110.91 | 2345.67 | 259.64 | 183.69 | 35902.19 | 0.71 | 0.89 | 36.4 | 2.14 | 1 | 10
14 | 85 | CONCLUIDO | 1.0209 | 97.95 | 93.75 | 104.16 | 1.41 | 54 | 188.66 | 51.39 | 15 | 52 | 37.27 | 23502.4 | 1100.48 | 2345.62 | 253.18 | 183.69 | 32693.41 | 0.73 | 0.89 | 36.4 | 1.95 | 1 | 10
15 | 85 | CONCLUIDO | 1.0238 | 97.68 | 93.61 | 112.34 | 1.49 | 50 | 190.19 | 51.39 | 16 | 48 | 37.79 | 23690.52 | 1090.86 | 2345.65 | 248.58 | 183.69 | 30410.41 | 0.74 | 0.89 | 36.39 | 1.82 | 1 | 10
16 | 85 | CONCLUIDO | 1.026 | 97.47 | 93.5 | 119.36 | 1.57 | 47 | 191.72 | 51.39 | 17 | 45 | 38.33 | 23879.37 | 1080.53 | 2345.75 | 244.92 | 183.69 | 28598.5 | 0.75 | 0.89 | 36.39 | 1.71 | 1 | 10
17 | 85 | CONCLUIDO | 1.0281 | 97.27 | 93.41 | 127.37 | 1.65 | 44 | 193.26 | 51.39 | 18 | 42 | 38.86 | 24068.93 | 1071.08 | 2345.72 | 241.98 | 183.69 | 27144.82 | 0.76 | 0.89 | 36.38 | 1.61 | 1 | 10
18 | 85 | CONCLUIDO | 1.0303 | 97.06 | 93.3 | 136.53 | 1.73 | 41 | 194.8 | 51.39 | 19 | 39 | 39.41 | 24259.23 | 1060.19 | 2345.7 | 238.27 | 183.69 | 25304.42 | 0.77 | 0.89 | 36.38 | 1.5 | 1 | 10
19 | 85 | CONCLUIDO | 1.0318 | 96.92 | 93.23 | 143.42 | 1.81 | 39 | 196.35 | 51.39 | 20 | 37 | 39.96 | 24450.27 | 1054.07 | 2345.64 | 235.77 | 183.69 | 24063.83 | 0.78 | 0.9 | 36.38 | 1.43 | 1 | 10
20 | 85 | CONCLUIDO | 1.0333 | 96.78 | 93.15 | 151.05 | 1.88 | 37 | 197.9 | 51.39 | 21 | 35 | 40.51 | 24642.07 | 1040.82 | 2345.56 | 233.3 | 183.69 | 22836.44 | 0.79 | 0.9 | 36.37 | 1.36 | 1 | 10
21 | 85 | CONCLUIDO | 1.0352 | 96.6 | 93.04 | 159.5 | 1.96 | 35 | 199.46 | 51.39 | 22 | 33 | 41.07 | 24834.62 | 1032.25 | 2345.64 | 229.82 | 183.69 | 21108.74 | 0.8 | 0.9 | 36.36 | 1.25 | 1 | 10
22 | 85 | CONCLUIDO | 1.0364 | 96.49 | 92.99 | 169.08 | 2.03 | 33 | 201.03 | 51.39 | 23 | 31 | 41.64 | 25027.94 | 1021.6 | 2345.61 | 227.99 | 183.69 | 20200.38 | 0.81 | 0.9 | 36.37 | 1.2 | 1 | 10
23 | 85 | CONCLUIDO | 1.0373 | 96.4 | 92.95 | 174.27 | 2.1 | 32 | 202.61 | 51.39 | 24 | 30 | 42.21 | 25222.04 | 1009.6 | 2345.58 | 226.47 | 183.69 | 19449.75 | 0.81 | 0.9 | 36.37 | 1.15 | 1 | 10
24 | 85 | CONCLUIDO | 1.0389 | 96.26 | 92.87 | 185.74 | 2.17 | 30 | 204.19 | 51.39 | 25 | 21 | 42.79 | 25417.05 | 1004.36 | 2345.61 | 223.5 | 183.69 | 17970.17 | 0.82 | 0.9 | 36.37 | 1.07 | 1 | 10
25 | 85 | CONCLUIDO | 1.0395 | 96.2 | 92.85 | 192.09 | 2.24 | 29 | 205.77 | 51.39 | 26 | 9 | 43.38 | 25612.75 | 997.52 | 2345.63 | 222.39 | 183.69 | 17420.5 | 0.83 | 0.9 | 36.38 | 1.05 | 1 | 10
26 | 85 | CONCLUIDO | 1.0392 | 96.23 | 92.87 | 192.15 | 2.31 | 29 | 207.37 | 51.39 | 27 | 2 | 43.97 | 25809.25 | 1003.52 | 2345.84 | 222.86 | 183.69 | 17659.15 | 0.82 | 0.9 | 36.4 | 1.08 | 1 | 10
27 | 85 | CONCLUIDO | 1.0392 | 96.23 | 92.87 | 192.15 | 2.38 | 29 | 208.97 | 51.39 | 28 | 0 | 44.57 | 26006.56 | 1010.29 | 2345.74 | 222.64 | 183.69 | 17548 | 0.83 | 0.9 | 36.4 | 1.08 | 1 | 10

## RESULTADOS_2
Unnamed: 0 | Volume de calda [L] | STATUS | Capacidade operacional [ha/h] | Tempo de missao [h] | Tempo util [h] | Tempo por voo [min] | Autonomia Projetada [h] | N° Voos | MTOW [kg] | Massa Estrutura [kg] | Combustível [kg] | Abastecimentos | Massa gerador | Potência gerador [W] | Combustível consumido [L] | Calda cons [L] | Distância percorrida [km] | Distância Pulverizando [km] | RTL ACUMULADO[m] | EOC [km/km] | EOC [h/h] | Tempo de manobra [h] | Tempo rtl_rtw [h] | V pulv [m/s] | V desloc [m/s]
0 | 20 | CONCLUIDO | 0.8669 | 115.35 | 108.29 | 14.94 | 0.34 | 435 | 51.33 | 24.83 | 1 | 433 | 5.51 | 6564.78 | 601.8 | 2347.71 | 737.9 | 183.69 | 273148.98 | 0.25 | 0.77 | 37 | 16.45 | 1 | 10
1 | 20 | CONCLUIDO | 0.9734 | 102.74 | 98.73 | 32.02 | 0.66 | 185 | 52.47 | 24.83 | 2 | 183 | 5.64 | 6705.1 | 512.81 | 2346.16 | 418.93 | 183.69 | 114912.56 | 0.44 | 0.85 | 36.62 | 6.92 | 1 | 10
2 | 20 | CONCLUIDO | 1.0039 | 99.61 | 96.4 | 48.2 | 0.97 | 120 | 53.61 | 24.83 | 3 | 22 | 5.78 | 6845.59 | 468.68 | 2346.52 | 336.91 | 183.69 | 74228.86 | 0.55 | 0.87 | 36.64 | 4.59 | 1 | 10
3 | 20 | CONCLUIDO | 1.0045 | 99.55 | 96.35 | 48.58 | 1.27 | 119 | 54.75 | 24.83 | 4 | 0 | 5.92 | 6986.39 | 476.69 | 2346.81 | 334.21 | 183.69 | 72882.53 | 0.55 | 0.87 | 36.67 | 4.54 | 1 | 10

## RESULTADOS_11
Unnamed: 0 | Volume de calda [L] | STATUS | Capacidade operacional [ha/h] | Tempo de missao [h] | Tempo util [h] | Tempo por voo [min] | Autonomia Projetada [h] | N° Voos | MTOW [kg] | Massa Estrutura [kg] | Combustível [kg] | Abastecimentos | Massa gerador | Potência gerador [W] | Combustível consumido [L] | Calda cons [L] | Distância percorrida [km] | Distância Pulverizando [km] | RTL ACUMULADO[m] | EOC [km/km] | EOC [h/h] | Tempo de manobra [h] | Tempo rtl_rtw [h] | V pulv [m/s] | V desloc [m/s]
0 | 65 | CONCLUIDO | 0.6051 | 165.26 | 133.82 | 7.47 | 0.13 | 1075 | 133.21 | 46.47 | 1 | 1073 | 20.75 | 16663.42 | 1480.11 | 2351.13 | 1591.11 | 183.69 | 696554.22 | 0.12 | 0.62 | 38.06 | 41.91 | 1 | 10
1 | 65 | CONCLUIDO | 0.8206 | 121.86 | 108.03 | 15.14 | 0.26 | 428 | 134.55 | 46.47 | 2 | 426 | 21.09 | 16828.84 | 1186.65 | 2347.36 | 728.57 | 183.69 | 268519.9 | 0.25 | 0.77 | 37.03 | 16.2 | 1 | 10
2 | 65 | CONCLUIDO | 0.8986 | 111.29 | 101.84 | 22.89 | 0.39 | 267 | 135.9 | 46.47 | 3 | 265 | 21.43 | 16994.64 | 1108.43 | 2346.75 | 522.71 | 183.69 | 166391.26 | 0.35 | 0.82 | 36.75 | 10.03 | 1 | 10
3 | 65 | CONCLUIDO | 0.9399 | 106.39 | 98.96 | 30.76 | 0.52 | 193 | 137.25 | 46.47 | 4 | 191 | 21.78 | 17160.92 | 1065.92 | 2346.4 | 427.26 | 183.69 | 119037.12 | 0.43 | 0.84 | 36.6 | 7.15 | 1 | 10
4 | 65 | CONCLUIDO | 0.9649 | 103.64 | 97.37 | 38.95 | 0.64 | 150 | 138.6 | 46.47 | 5 | 148 | 22.13 | 17327.69 | 1037.99 | 2345.94 | 373.74 | 183.69 | 92491.81 | 0.49 | 0.86 | 36.56 | 5.57 | 1 | 10
5 | 65 | CONCLUIDO | 0.9816 | 101.88 | 96.35 | 47 | 0.76 | 123 | 139.95 | 46.47 | 6 | 121 | 22.49 | 17494.97 | 1016.1 | 2345.93 | 339.42 | 183.69 | 75467.58 | 0.54 | 0.87 | 36.52 | 4.55 | 1 | 10
6 | 65 | CONCLUIDO | 0.9942 | 100.58 | 95.6 | 55.69 | 0.88 | 103 | 141.31 | 46.47 | 7 | 101 | 22.85 | 17662.75 | 996.38 | 2345.77 | 314.93 | 183.69 | 63324.84 | 0.58 | 0.87 | 36.47 | 3.8 | 1 | 10
7 | 65 | CONCLUIDO | 1.0033 | 99.67 | 95.07 | 64.09 | 0.99 | 89 | 142.68 | 46.47 | 8 | 87 | 23.21 | 17831.04 | 979.61 | 2345.95 | 297.14 | 183.69 | 54497.5 | 0.62 | 0.88 | 36.46 | 3.27 | 1 | 10
8 | 65 | CONCLUIDO | 1.0106 | 98.95 | 94.65 | 72.81 | 1.11 | 78 | 144.05 | 46.47 | 9 | 76 | 23.58 | 17999.83 | 963.22 | 2345.83 | 283.35 | 183.69 | 47658.58 | 0.65 | 0.88 | 36.43 | 2.85 | 1 | 10
9 | 65 | CONCLUIDO | 1.0163 | 98.4 | 94.34 | 82.03 | 1.22 | 69 | 145.42 | 46.47 | 10 | 67 | 23.95 | 18169.15 | 947.48 | 2345.73 | 272.93 | 183.69 | 42493.34 | 0.67 | 0.88 | 36.42 | 2.54 | 1 | 10
10 | 65 | CONCLUIDO | 1.0211 | 97.93 | 94.06 | 91.03 | 1.33 | 62 | 146.8 | 46.47 | 11 | 60 | 24.33 | 18338.99 | 932.35 | 2345.76 | 263.31 | 183.69 | 37715.5 | 0.7 | 0.89 | 36.42 | 2.26 | 1 | 10
11 | 65 | CONCLUIDO | 1.0252 | 97.54 | 93.83 | 100.54 | 1.43 | 56 | 148.18 | 46.47 | 12 | 54 | 24.71 | 18509.36 | 918.07 | 2345.62 | 255.88 | 183.69 | 34033.72 | 0.72 | 0.89 | 36.41 | 2.04 | 1 | 10
12 | 65 | CONCLUIDO | 1.0286 | 97.22 | 93.65 | 110.17 | 1.54 | 51 | 149.56 | 46.47 | 13 | 49 | 25.1 | 18680.25 | 902.59 | 2345.8 | 250.07 | 183.69 | 31154.69 | 0.73 | 0.89 | 36.39 | 1.85 | 1 | 10
13 | 65 | CONCLUIDO | 1.0311 | 96.98 | 93.52 | 119.39 | 1.64 | 47 | 150.95 | 46.47 | 14 | 45 | 25.49 | 18851.69 | 888.73 | 2345.74 | 245.52 | 183.69 | 28898.08 | 0.75 | 0.89 | 36.39 | 1.73 | 1 | 10
14 | 65 | CONCLUIDO | 1.0341 | 96.7 | 93.35 | 130.25 | 1.74 | 43 | 152.35 | 46.47 | 15 | 41 | 25.88 | 19023.66 | 873.68 | 2345.58 | 240.12 | 183.69 | 26215.96 | 0.77 | 0.89 | 36.37 | 1.55 | 1 | 10
15 | 65 | CONCLUIDO | 1.0359 | 96.54 | 93.27 | 139.9 | 1.84 | 40 | 153.75 | 46.47 | 16 | 33 | 26.28 | 19196.18 | 858.9 | 2345.6 | 236.74 | 183.69 | 24543.56 | 0.78 | 0.9 | 36.39 | 1.47 | 1 | 10
16 | 65 | CONCLUIDO | 1.0374 | 96.4 | 93.18 | 147.13 | 1.94 | 38 | 155.15 | 46.47 | 17 | 14 | 26.68 | 19369.26 | 852.03 | 2345.73 | 233.31 | 183.69 | 22839.13 | 0.79 | 0.9 | 36.4 | 1.39 | 1 | 10
17 | 65 | CONCLUIDO | 1.037 | 96.43 | 93.22 | 147.19 | 2.04 | 38 | 156.56 | 46.47 | 18 | 1 | 27.09 | 19542.89 | 855.78 | 2345.84 | 233.97 | 183.69 | 23168.3 | 0.79 | 0.9 | 36.42 | 1.42 | 1 | 10
18 | 65 | CONCLUIDO | 1.037 | 96.43 | 93.22 | 147.19 | 2.13 | 38 | 157.97 | 46.47 | 19 | 0 | 27.5 | 19717.08 | 862.52 | 2345.8 | 233.8 | 183.69 | 23084.18 | 0.79 | 0.9 | 36.42 | 1.42 | 1 | 10

## RESULTADOS_13
Unnamed: 0 | Volume de calda [L] | STATUS | Capacidade operacional [ha/h] | Tempo de missao [h] | Tempo util [h] | Tempo por voo [min] | Autonomia Projetada [h] | N° Voos | MTOW [kg] | Massa Estrutura [kg] | Combustível [kg] | Abastecimentos | Massa gerador | Potência gerador [W] | Combustível consumido [L] | Calda cons [L] | Distância percorrida [km] | Distância Pulverizando [km] | RTL ACUMULADO[m] | EOC [km/km] | EOC [h/h] | Tempo de manobra [h] | Tempo rtl_rtw [h] | V pulv [m/s] | V desloc [m/s]
0 | 75 | CONCLUIDO | 0.5584 | 179.09 | 139.66 | 6.89 | 0.12 | 1216 | 150.44 | 49.1 | 1 | 1214 | 25.34 | 18787.76 | 1672.13 | 2351.33 | 1785.25 | 183.69 | 792916.58 | 0.1 | 0.6 | 38.34 | 47.75 | 1 | 10
1 | 75 | CONCLUIDO | 0.791 | 126.43 | 109.73 | 13.95 | 0.23 | 472 | 151.83 | 49.1 | 2 | 470 | 25.73 | 18959.54 | 1307.81 | 2347.43 | 785.66 | 183.69 | 296840.54 | 0.23 | 0.76 | 37.09 | 17.89 | 1 | 10
2 | 75 | CONCLUIDO | 0.8768 | 114.05 | 102.82 | 21.05 | 0.35 | 293 | 153.23 | 49.1 | 3 | 291 | 26.13 | 19131.85 | 1216.87 | 2346.61 | 554.12 | 183.69 | 181969.27 | 0.33 | 0.81 | 36.82 | 11 | 1 | 10
3 | 75 | CONCLUIDO | 0.9226 | 108.39 | 99.67 | 28.34 | 0.46 | 211 | 154.63 | 49.1 | 4 | 209 | 26.53 | 19304.72 | 1170.54 | 2346.41 | 449.6 | 183.69 | 130120.07 | 0.41 | 0.84 | 36.67 | 7.85 | 1 | 10
4 | 75 | CONCLUIDO | 0.9502 | 105.24 | 97.92 | 35.61 | 0.57 | 165 | 156.03 | 49.1 | 5 | 163 | 26.94 | 19478.15 | 1140.94 | 2346.32 | 392.01 | 183.69 | 101550.97 | 0.47 | 0.85 | 36.58 | 6.11 | 1 | 10
5 | 75 | CONCLUIDO | 0.9691 | 103.19 | 96.79 | 43.02 | 0.67 | 135 | 157.44 | 49.1 | 6 | 133 | 27.35 | 19652.13 | 1118.54 | 2346.04 | 354.24 | 183.69 | 82815.6 | 0.52 | 0.86 | 36.54 | 4.99 | 1 | 10
6 | 75 | CONCLUIDO | 0.9827 | 101.76 | 96 | 50.52 | 0.78 | 114 | 158.86 | 49.1 | 7 | 112 | 27.77 | 19826.68 | 1099.13 | 2345.93 | 328.29 | 183.69 | 69945.39 | 0.56 | 0.87 | 36.49 | 4.19 | 1 | 10
7 | 75 | CONCLUIDO | 0.9933 | 100.67 | 95.4 | 58.41 | 0.88 | 98 | 160.28 | 49.1 | 8 | 96 | 28.19 | 20001.93 | 1083.21 | 2345.74 | 308.08 | 183.69 | 59920.15 | 0.6 | 0.88 | 36.47 | 3.6 | 1 | 10
8 | 75 | CONCLUIDO | 1.0012 | 99.88 | 94.97 | 66.26 | 0.99 | 86 | 161.71 | 49.1 | 9 | 84 | 28.61 | 20177.64 | 1068.38 | 2345.9 | 293.86 | 183.69 | 52872.93 | 0.63 | 0.88 | 36.45 | 3.17 | 1 | 10
9 | 75 | CONCLUIDO | 1.0071 | 99.29 | 94.66 | 73.76 | 1.09 | 77 | 163.13 | 49.1 | 10 | 75 | 29.04 | 20353.94 | 1056.29 | 2345.89 | 283.43 | 183.69 | 47704.08 | 0.65 | 0.88 | 36.44 | 2.87 | 1 | 10
10 | 75 | CONCLUIDO | 1.0129 | 98.73 | 94.34 | 82.04 | 1.18 | 69 | 164.57 | 49.1 | 11 | 67 | 29.47 | 20530.82 | 1041.97 | 2345.91 | 272.98 | 183.69 | 42518.67 | 0.67 | 0.88 | 36.42 | 2.55 | 1 | 10
11 | 75 | CONCLUIDO | 1.0167 | 98.36 | 94.15 | 89.67 | 1.28 | 63 | 166.01 | 49.1 | 12 | 61 | 29.91 | 20708.3 | 1030.54 | 2345.8 | 266.82 | 183.69 | 39467.78 | 0.69 | 0.89 | 36.41 | 2.36 | 1 | 10
12 | 75 | CONCLUIDO | 1.0213 | 97.91 | 93.9 | 98.84 | 1.38 | 57 | 167.45 | 49.1 | 13 | 55 | 30.36 | 20886.38 | 1016.33 | 2345.62 | 257.74 | 183.69 | 34957.34 | 0.71 | 0.89 | 36.41 | 2.1 | 1 | 10
13 | 75 | CONCLUIDO | 1.0243 | 97.63 | 93.73 | 106.11 | 1.47 | 53 | 168.9 | 49.1 | 14 | 51 | 30.81 | 21065.06 | 1004.41 | 2345.8 | 252.68 | 183.69 | 32447.1 | 0.73 | 0.89 | 36.4 | 1.94 | 1 | 10
14 | 75 | CONCLUIDO | 1.0272 | 97.35 | 93.58 | 114.59 | 1.56 | 49 | 170.35 | 49.1 | 15 | 47 | 31.26 | 21244.37 | 991.08 | 2345.69 | 247.52 | 183.69 | 29885.65 | 0.74 | 0.89 | 36.39 | 1.78 | 1 | 10
15 | 75 | CONCLUIDO | 1.0301 | 97.08 | 93.43 | 124.57 | 1.65 | 45 | 171.81 | 49.1 | 16 | 43 | 31.72 | 21424.29 | 980.8 | 2345.7 | 242.39 | 183.69 | 27343.75 | 0.76 | 0.89 | 36.39 | 1.63 | 1 | 10
16 | 75 | CONCLUIDO | 1.0323 | 96.87 | 93.31 | 133.3 | 1.74 | 42 | 173.28 | 49.1 | 17 | 40 | 32.18 | 21604.83 | 967.32 | 2345.63 | 238.58 | 183.69 | 25453.6 | 0.77 | 0.89 | 36.38 | 1.51 | 1 | 10
17 | 75 | CONCLUIDO | 1.0344 | 96.68 | 93.21 | 143.4 | 1.83 | 39 | 174.75 | 49.1 | 18 | 37 | 32.65 | 21786.02 | 955.21 | 2345.68 | 235.22 | 183.69 | 23785.75 | 0.78 | 0.9 | 36.37 | 1.41 | 1 | 10
18 | 75 | CONCLUIDO | 1.0357 | 96.55 | 93.14 | 151.04 | 1.91 | 37 | 176.22 | 49.1 | 19 | 35 | 33.13 | 21967.84 | 943.41 | 2345.5 | 233.38 | 183.69 | 22875.41 | 0.79 | 0.9 | 36.36 | 1.35 | 1 | 10
19 | 75 | CONCLUIDO | 1.0372 | 96.41 | 93.07 | 159.55 | 2 | 35 | 177.7 | 49.1 | 20 | 32 | 33.61 | 22150.3 | 931.87 | 2345.64 | 230.49 | 183.69 | 21441.84 | 0.8 | 0.9 | 36.37 | 1.27 | 1 | 10
20 | 75 | CONCLUIDO | 1.0385 | 96.29 | 93 | 169.1 | 2.08 | 33 | 179.18 | 49.1 | 21 | 16 | 34.09 | 22333.43 | 924.03 | 2345.79 | 227.91 | 183.69 | 20163.46 | 0.81 | 0.9 | 36.38 | 1.21 | 1 | 10
21 | 75 | CONCLUIDO | 1.0382 | 96.32 | 93.04 | 169.16 | 2.16 | 33 | 180.67 | 49.1 | 22 | 2 | 34.58 | 22517.21 | 928.65 | 2345.87 | 228.1 | 183.69 | 20258.53 | 0.81 | 0.9 | 36.41 | 1.24 | 1 | 10
22 | 75 | CONCLUIDO | 1.0384 | 96.3 | 93.02 | 169.13 | 2.24 | 33 | 182.17 | 49.1 | 23 | 0 | 35.08 | 22701.78 | 934.65 | 2345.92 | 227.34 | 183.69 | 19875.6 | 0.81 | 0.9 | 36.41 | 1.22 | 1 | 10

## RESULTADOS_17
Unnamed: 0 | Volume de calda [L] | STATUS | Capacidade operacional [ha/h] | Tempo de missao [h] | Tempo util [h] | Tempo por voo [min] | Autonomia Projetada [h] | N° Voos | MTOW [kg] | Massa Estrutura [kg] | Combustível [kg] | Abastecimentos | Massa gerador | Potência gerador [W] | Combustível consumido [L] | Calda cons [L] | Distância percorrida [km] | Distância Pulverizando [km] | RTL ACUMULADO[m] | EOC [km/km] | EOC [h/h] | Tempo de manobra [h] | Tempo rtl_rtw [h] | V pulv [m/s] | V desloc [m/s]
0 | 95 | CONCLUIDO | 0.4722 | 211.8 | 152.6 | 6.01 | 0.1 | 1524 | 185.69 | 53.44 | 1 | 1522 | 36.26 | 23136.14 | 2090.51 | 2353.44 | 2221.09 | 183.69 | 1009296.18 | 0.08 | 0.55 | 38.78 | 60.64 | 1 | 10
1 | 95 | CONCLUIDO | 0.733 | 136.42 | 113.14 | 12.14 | 0.19 | 559 | 187.21 | 53.44 | 2 | 557 | 36.77 | 23322.88 | 1547.72 | 2347.63 | 898.36 | 183.69 | 352758.23 | 0.2 | 0.74 | 37.26 | 21.3 | 1 | 10
2 | 95 | CONCLUIDO | 0.8337 | 119.94 | 104.71 | 18.32 | 0.28 | 343 | 188.73 | 53.44 | 3 | 341 | 37.29 | 23510.33 | 1426.66 | 2347.23 | 617.97 | 183.69 | 213640.85 | 0.3 | 0.8 | 36.87 | 12.88 | 1 | 10
3 | 95 | CONCLUIDO | 0.8871 | 112.72 | 101.06 | 24.55 | 0.37 | 247 | 190.25 | 53.44 | 4 | 245 | 37.82 | 23698.48 | 1370.51 | 2346.78 | 496.5 | 183.69 | 153389.74 | 0.37 | 0.83 | 36.71 | 9.24 | 1 | 10
4 | 95 | CONCLUIDO | 0.9201 | 108.68 | 99.03 | 30.79 | 0.46 | 193 | 191.78 | 53.44 | 5 | 191 | 38.35 | 23887.36 | 1336.81 | 2346.1 | 429.47 | 183.69 | 120144.2 | 0.43 | 0.84 | 36.62 | 7.22 | 1 | 10
5 | 95 | CONCLUIDO | 0.9431 | 106.04 | 97.69 | 37.1 | 0.55 | 158 | 193.32 | 53.44 | 6 | 156 | 38.89 | 24076.95 | 1312.09 | 2345.95 | 384.08 | 183.69 | 97621.14 | 0.48 | 0.85 | 36.58 | 5.88 | 1 | 10
6 | 95 | CONCLUIDO | 0.9596 | 104.21 | 96.76 | 43.32 | 0.64 | 134 | 194.86 | 53.44 | 7 | 132 | 39.43 | 24267.28 | 1292.7 | 2346.17 | 352.89 | 183.69 | 82146.75 | 0.52 | 0.86 | 36.54 | 4.95 | 1 | 10
7 | 95 | CONCLUIDO | 0.9718 | 102.9 | 96.12 | 49.72 | 0.72 | 116 | 196.41 | 53.44 | 8 | 114 | 39.98 | 24458.36 | 1277.65 | 2346.09 | 331.8 | 183.69 | 71690.96 | 0.55 | 0.87 | 36.5 | 4.31 | 1 | 10
8 | 95 | CONCLUIDO | 0.9821 | 101.82 | 95.56 | 56.21 | 0.81 | 102 | 197.97 | 53.44 | 9 | 100 | 40.53 | 24650.18 | 1264.05 | 2345.93 | 313.77 | 183.69 | 62748.18 | 0.59 | 0.87 | 36.47 | 3.76 | 1 | 10
9 | 95 | CONCLUIDO | 0.9901 | 101 | 95.15 | 62.73 | 0.89 | 91 | 199.53 | 53.44 | 10 | 89 | 41.1 | 24842.77 | 1251.76 | 2345.69 | 299.68 | 183.69 | 55757.57 | 0.61 | 0.88 | 36.46 | 3.35 | 1 | 10
10 | 95 | CONCLUIDO | 0.9969 | 100.32 | 94.8 | 69.36 | 0.97 | 82 | 201.1 | 53.44 | 11 | 80 | 41.66 | 25036.12 | 1240.76 | 2345.91 | 287.76 | 183.69 | 49841.38 | 0.64 | 0.88 | 36.45 | 2.99 | 1 | 10
11 | 95 | CONCLUIDO | 1.002 | 99.8 | 94.54 | 75.63 | 1.05 | 75 | 202.67 | 53.44 | 12 | 73 | 42.24 | 25230.25 | 1230.4 | 2345.85 | 279.94 | 183.69 | 45968.46 | 0.66 | 0.88 | 36.42 | 2.74 | 1 | 10
12 | 95 | CONCLUIDO | 1.0064 | 99.37 | 94.33 | 82.03 | 1.13 | 69 | 204.25 | 53.44 | 13 | 67 | 42.82 | 25425.3 | 1222.11 | 2345.72 | 272.68 | 183.69 | 42369.51 | 0.67 | 0.89 | 36.42 | 2.53 | 1 | 10
13 | 95 | CONCLUIDO | 1.0109 | 98.92 | 94.11 | 89.63 | 1.21 | 63 | 205.84 | 53.44 | 14 | 61 | 43.4 | 25621.03 | 1211.27 | 2345.75 | 265.2 | 183.69 | 38656.54 | 0.69 | 0.89 | 36.41 | 2.31 | 1 | 10
14 | 95 | CONCLUIDO | 1.0136 | 98.66 | 93.99 | 95.59 | 1.28 | 59 | 207.43 | 53.44 | 15 | 57 | 44 | 25817.56 | 1203.42 | 2345.66 | 261.22 | 183.69 | 36685.79 | 0.7 | 0.89 | 36.42 | 2.2 | 1 | 10
15 | 95 | CONCLUIDO | 1.0169 | 98.34 | 93.82 | 102.35 | 1.36 | 55 | 209.03 | 53.44 | 16 | 53 | 44.6 | 26014.91 | 1194.49 | 2345.59 | 256.06 | 183.69 | 34125.33 | 0.72 | 0.89 | 36.39 | 2.03 | 1 | 10
16 | 95 | CONCLUIDO | 1.0204 | 98 | 93.63 | 110.16 | 1.43 | 51 | 210.64 | 53.44 | 17 | 49 | 45.21 | 26213.09 | 1184.57 | 2345.63 | 249.3 | 183.69 | 30768.19 | 0.74 | 0.89 | 36.4 | 1.84 | 1 | 10
17 | 95 | CONCLUIDO | 1.0223 | 97.82 | 93.56 | 116.95 | 1.51 | 48 | 212.25 | 53.44 | 18 | 46 | 45.82 | 26412.11 | 1177.62 | 2345.62 | 246.86 | 183.69 | 29561.15 | 0.74 | 0.89 | 36.39 | 1.76 | 1 | 10
18 | 95 | CONCLUIDO | 1.0241 | 97.65 | 93.47 | 121.91 | 1.58 | 46 | 213.87 | 53.44 | 19 | 44 | 46.44 | 26611.98 | 1169.37 | 2345.7 | 244 | 183.69 | 28145.08 | 0.75 | 0.89 | 36.38 | 1.67 | 1 | 10
19 | 95 | CONCLUIDO | 1.0266 | 97.41 | 93.34 | 130.25 | 1.65 | 43 | 215.5 | 53.44 | 20 | 41 | 47.07 | 26812.71 | 1160.83 | 2345.63 | 239.74 | 183.69 | 26029.44 | 0.77 | 0.89 | 36.38 | 1.55 | 1 | 10
20 | 95 | CONCLUIDO | 1.028 | 97.28 | 93.29 | 136.52 | 1.72 | 41 | 217.14 | 53.44 | 21 | 39 | 47.7 | 27014.3 | 1152.51 | 2345.68 | 237.66 | 183.69 | 24996.41 | 0.77 | 0.89 | 36.38 | 1.49 | 1 | 10
21 | 95 | CONCLUIDO | 1.0295 | 97.14 | 93.22 | 143.41 | 1.79 | 39 | 218.78 | 53.44 | 22 | 37 | 48.34 | 27216.79 | 1143.78 | 2345.7 | 235.44 | 183.69 | 23895.55 | 0.78 | 0.9 | 36.38 | 1.42 | 1 | 10
22 | 95 | CONCLUIDO | 1.0312 | 96.98 | 93.13 | 151.02 | 1.85 | 37 | 220.43 | 53.44 | 23 | 35 | 48.99 | 27420.16 | 1136.56 | 2345.56 | 232.76 | 183.69 | 22570 | 0.79 | 0.9 | 36.37 | 1.34 | 1 | 10
23 | 95 | CONCLUIDO | 1.0328 | 96.82 | 93.05 | 159.52 | 1.92 | 35 | 222.08 | 53.44 | 24 | 33 | 49.65 | 27624.44 | 1130.34 | 2345.54 | 229.96 | 183.69 | 21177.59 | 0.8 | 0.9 | 36.37 | 1.26 | 1 | 10
24 | 95 | CONCLUIDO | 1.0342 | 96.69 | 92.99 | 169.08 | 1.99 | 33 | 223.75 | 53.44 | 25 | 31 | 50.31 | 27829.77 | 1117.44 | 2345.64 | 227.72 | 183.69 | 20067.31 | 0.81 | 0.9 | 36.38 | 1.2 | 1 | 10
25 | 95 | CONCLUIDO | 1.0353 | 96.59 | 92.93 | 174.25 | 2.05 | 32 | 225.42 | 53.44 | 26 | 30 | 50.98 | 28035.92 | 1114.61 | 2345.61 | 226.18 | 183.69 | 19301.72 | 0.81 | 0.9 | 36.36 | 1.14 | 1 | 10
26 | 95 | CONCLUIDO | 1.0358 | 96.54 | 92.92 | 179.84 | 2.11 | 31 | 227.1 | 53.44 | 27 | 29 | 51.66 | 28243 | 1106.18 | 2345.5 | 225.63 | 183.69 | 19033.4 | 0.81 | 0.9 | 36.36 | 1.12 | 1 | 10
27 | 95 | CONCLUIDO | 1.0375 | 96.38 | 92.83 | 192.07 | 2.18 | 29 | 228.79 | 53.44 | 28 | 27 | 52.35 | 28451.04 | 1094.21 | 2345.56 | 222.74 | 183.69 | 17596.36 | 0.82 | 0.9 | 36.36 | 1.04 | 1 | 10
28 | 95 | CONCLUIDO | 1.0386 | 96.28 | 92.77 | 198.8 | 2.24 | 28 | 230.48 | 53.44 | 29 | 26 | 53.05 | 28660.06 | 1088.97 | 2345.6 | 220.62 | 183.69 | 16542.54 | 0.83 | 0.9 | 36.36 | 0.98 | 1 | 10
29 | 95 | CONCLUIDO | 1.039 | 96.24 | 92.77 | 206.16 | 2.3 | 27 | 232.18 | 53.44 | 30 | 20 | 53.75 | 28870.05 | 1083.67 | 2345.67 | 220.46 | 183.69 | 16468.65 | 0.83 | 0.9 | 36.36 | 0.98 | 1 | 10
30 | 95 | CONCLUIDO | 1.039 | 96.25 | 92.77 | 206.17 | 2.36 | 27 | 233.89 | 53.44 | 31 | 14 | 54.46 | 29081.05 | 1079.47 | 2345.63 | 220.28 | 183.69 | 16379.57 | 0.83 | 0.9 | 36.37 | 0.98 | 1 | 10
31 | 95 | CONCLUIDO | 1.0397 | 96.18 | 92.74 | 214.02 | 2.41 | 26 | 235.61 | 53.44 | 32 | 5 | 55.18 | 29293.06 | 1081.24 | 2345.66 | 219.04 | 183.69 | 15764.73 | 0.84 | 0.9 | 36.37 | 0.95 | 1 | 10
32 | 95 | CONCLUIDO | 1.0396 | 96.19 | 92.76 | 214.06 | 2.47 | 26 | 237.34 | 53.44 | 33 | 1 | 55.91 | 29506.09 | 1087.64 | 2345.77 | 219.18 | 183.69 | 15833.91 | 0.84 | 0.9 | 36.38 | 0.96 | 1 | 10
33 | 95 | CONCLUIDO | 1.0394 | 96.21 | 92.77 | 214.1 | 2.53 | 26 | 239.08 | 53.44 | 34 | 0 | 56.64 | 29720.17 | 1095.07 | 2345.69 | 219.39 | 183.69 | 15936.63 | 0.84 | 0.9 | 36.4 | 0.98 | 1 | 10

## RESULTADOS_9
Unnamed: 0 | Volume de calda [L] | STATUS | Capacidade operacional [ha/h] | Tempo de missao [h] | Tempo util [h] | Tempo por voo [min] | Autonomia Projetada [h] | N° Voos | MTOW [kg] | Massa Estrutura [kg] | Combustível [kg] | Abastecimentos | Massa gerador | Potência gerador [W] | Combustível consumido [L] | Calda cons [L] | Distância percorrida [km] | Distância Pulverizando [km] | RTL ACUMULADO[m] | EOC [km/km] | EOC [h/h] | Tempo de manobra [h] | Tempo rtl_rtw [h] | V pulv [m/s] | V desloc [m/s]
0 | 55 | CONCLUIDO | 0.6544 | 152.8 | 128.29 | 8.2 | 0.15 | 939 | 116.05 | 43.4 | 1 | 937 | 16.65 | 14546.17 | 1295.05 | 2349.77 | 1405.86 | 183.69 | 604608.12 | 0.13 | 0.65 | 37.86 | 36.41 | 1 | 10
1 | 55 | CONCLUIDO | 0.8509 | 117.53 | 106.29 | 16.65 | 0.3 | 383 | 117.34 | 43.4 | 2 | 381 | 16.94 | 14705.49 | 1062.27 | 2347.13 | 670.53 | 183.69 | 239722.39 | 0.27 | 0.79 | 36.95 | 14.46 | 1 | 10
2 | 55 | CONCLUIDO | 0.9213 | 108.54 | 100.75 | 25.29 | 0.45 | 239 | 118.63 | 43.4 | 3 | 237 | 17.23 | 14865.24 | 994.02 | 2346.46 | 485.73 | 183.69 | 148042.39 | 0.38 | 0.83 | 36.71 | 8.93 | 1 | 10
3 | 55 | CONCLUIDO | 0.9573 | 104.46 | 98.25 | 34.07 | 0.59 | 173 | 119.93 | 43.4 | 4 | 171 | 17.53 | 15025.44 | 956.08 | 2346.55 | 402.93 | 183.69 | 106971.26 | 0.46 | 0.85 | 36.59 | 6.44 | 1 | 10
4 | 55 | CONCLUIDO | 0.98 | 102.04 | 96.76 | 43.32 | 0.73 | 134 | 121.23 | 43.4 | 5 | 132 | 17.83 | 15186.08 | 928.13 | 2346.07 | 352.87 | 183.69 | 82135.34 | 0.52 | 0.86 | 36.54 | 4.95 | 1 | 10
5 | 55 | CONCLUIDO | 0.9945 | 100.55 | 95.84 | 52.28 | 0.86 | 110 | 122.54 | 43.4 | 6 | 108 | 18.14 | 15347.16 | 905.49 | 2345.79 | 322.68 | 183.69 | 67161.58 | 0.57 | 0.87 | 36.49 | 4.04 | 1 | 10
6 | 55 | CONCLUIDO | 1.0053 | 99.47 | 95.19 | 62.08 | 1 | 92 | 123.85 | 43.4 | 7 | 90 | 18.45 | 15508.69 | 885.6 | 2345.92 | 300.9 | 183.69 | 56360.68 | 0.61 | 0.88 | 36.47 | 3.39 | 1 | 10
7 | 55 | CONCLUIDO | 1.0135 | 98.67 | 94.7 | 71.92 | 1.13 | 79 | 125.16 | 43.4 | 8 | 77 | 18.76 | 15670.68 | 865.41 | 2345.7 | 284.89 | 183.69 | 48421.54 | 0.64 | 0.88 | 36.44 | 2.9 | 1 | 10
8 | 55 | CONCLUIDO | 1.0197 | 98.06 | 94.33 | 82.03 | 1.26 | 69 | 126.48 | 43.4 | 9 | 67 | 19.08 | 15833.12 | 848.76 | 2345.85 | 272.53 | 183.69 | 42294.56 | 0.67 | 0.89 | 36.43 | 2.53 | 1 | 10
9 | 55 | CONCLUIDO | 1.0252 | 97.55 | 94 | 92.46 | 1.38 | 61 | 127.8 | 43.4 | 10 | 59 | 19.4 | 15996.02 | 829.27 | 2345.69 | 261.96 | 183.69 | 37048.36 | 0.7 | 0.89 | 36.4 | 2.21 | 1 | 10
10 | 55 | CONCLUIDO | 1.0296 | 97.13 | 93.75 | 104.17 | 1.5 | 54 | 129.13 | 43.4 | 11 | 52 | 19.73 | 16159.39 | 811.28 | 2345.71 | 253.57 | 183.69 | 32889.15 | 0.72 | 0.89 | 36.39 | 1.96 | 1 | 10
11 | 55 | CONCLUIDO | 1.0328 | 96.83 | 93.57 | 114.58 | 1.63 | 49 | 130.45 | 43.4 | 12 | 45 | 20.05 | 16323.22 | 791.24 | 2345.63 | 247.34 | 183.69 | 29799.39 | 0.74 | 0.89 | 36.39 | 1.78 | 1 | 10
12 | 55 | CONCLUIDO | 1.0351 | 96.61 | 93.45 | 124.61 | 1.74 | 45 | 131.79 | 43.4 | 13 | 23 | 20.39 | 16487.53 | 780.81 | 2345.62 | 242.47 | 183.69 | 27384.48 | 0.76 | 0.89 | 36.41 | 1.66 | 1 | 10
13 | 55 | CONCLUIDO | 1.0355 | 96.57 | 93.43 | 127.41 | 1.86 | 44 | 133.12 | 43.4 | 14 | 1 | 20.72 | 16652.31 | 781.84 | 2345.78 | 240.98 | 183.69 | 26641.14 | 0.76 | 0.89 | 36.43 | 1.64 | 1 | 10
14 | 55 | CONCLUIDO | 1.0355 | 96.58 | 93.44 | 127.42 | 1.97 | 44 | 134.46 | 43.4 | 15 | 0 | 21.06 | 16817.7 | 788.78 | 2345.81 | 241.08 | 183.69 | 26690.96 | 0.76 | 0.89 | 36.44 | 1.65 | 1 | 10

## resultados
Unnamed: 0 | Volume de calda [L] | STATUS | Capacidade operacional [ha/h] | Tempo de missao [h] | Tempo util [h] | Tempo por voo [min] | Autonomia Projetada [h] | N° Voos | MTOW [kg] | Massa Estrutura [kg] | Combustível [kg] | Abastecimentos | Massa gerador | Potência gerador [W] | Combustível consumido [L] | Calda cons [L] | Distância percorrida [km] | Distância Pulverizando [km] | RTL ACUMULADO[m] | EOC [km/km] | EOC [h/h] | Tempo de manobra [h] | Tempo rtl_rtw [h] | V pulv [m/s] | V desloc [m/s]
0 | 100 | CONCLUIDO | 0.4518 | 221.31 | 156.22 | 5.83 | 0.09 | 1609 | 194.77 | 54.38 | 1 | 1607 | 39.4 | 24256.19 | 2205.76 | 2353.04 | 2342.19 | 183.69 | 1069421.51 | 0.08 | 0.54 | 38.97 | 64.27 | 1 | 10
1 | 100 | CONCLUIDO | 0.7189 | 139.11 | 113.99 | 11.77 | 0.18 | 581 | 196.32 | 54.38 | 2 | 579 | 39.95 | 24447.22 | 1608.05 | 2348.19 | 927.93 | 183.69 | 367430.39 | 0.2 | 0.73 | 37.26 | 22.14 | 1 | 10
2 | 100 | CONCLUIDO | 0.8224 | 121.6 | 105.24 | 17.74 | 0.27 | 356 | 197.88 | 54.38 | 3 | 354 | 40.5 | 24639 | 1479.42 | 2347.01 | 635.9 | 183.69 | 222540.65 | 0.29 | 0.79 | 36.9 | 13.41 | 1 | 10
3 | 100 | CONCLUIDO | 0.8782 | 113.87 | 101.39 | 23.76 | 0.36 | 256 | 199.44 | 54.38 | 4 | 254 | 41.06 | 24831.54 | 1419.82 | 2346.61 | 507.99 | 183.69 | 159089.15 | 0.36 | 0.82 | 36.72 | 9.58 | 1 | 10
4 | 100 | CONCLUIDO | 0.9127 | 109.56 | 99.27 | 29.78 | 0.44 | 200 | 201.01 | 54.38 | 5 | 198 | 41.63 | 25024.84 | 1384.14 | 2346.58 | 436.76 | 183.69 | 123750.9 | 0.42 | 0.84 | 36.64 | 7.45 | 1 | 10
5 | 100 | CONCLUIDO | 0.9361 | 106.83 | 97.93 | 35.83 | 0.53 | 164 | 202.58 | 54.38 | 6 | 162 | 42.2 | 25218.93 | 1359.9 | 2346.13 | 392.18 | 183.69 | 101640.49 | 0.47 | 0.85 | 36.59 | 6.13 | 1 | 10
6 | 100 | CONCLUIDO | 0.9535 | 104.87 | 96.95 | 41.85 | 0.61 | 139 | 204.16 | 54.38 | 7 | 137 | 42.78 | 25413.94 | 1339.88 | 2346.04 | 359.77 | 183.69 | 85562.89 | 0.51 | 0.86 | 36.54 | 5.15 | 1 | 10
7 | 100 | CONCLUIDO | 0.9666 | 103.45 | 96.27 | 48.13 | 0.69 | 120 | 205.75 | 54.38 | 8 | 118 | 43.37 | 25609.61 | 1324.62 | 2345.89 | 337.25 | 183.69 | 74396.91 | 0.54 | 0.87 | 36.51 | 4.47 | 1 | 10
8 | 100 | CONCLUIDO | 0.9768 | 102.37 | 95.73 | 54.19 | 0.77 | 106 | 207.34 | 54.38 | 9 | 104 | 43.96 | 25806.1 | 1311.58 | 2345.87 | 319.42 | 183.69 | 65552.03 | 0.58 | 0.87 | 36.48 | 3.94 | 1 | 10
9 | 100 | CONCLUIDO | 0.9858 | 101.44 | 95.27 | 60.81 | 0.85 | 94 | 208.94 | 54.38 | 10 | 92 | 44.56 | 26003.41 | 1298.79 | 2345.79 | 303.58 | 183.69 | 57692.5 | 0.61 | 0.88 | 36.47 | 3.47 | 1 | 10
10 | 100 | CONCLUIDO | 0.9928 | 100.72 | 94.9 | 66.99 | 0.93 | 85 | 210.55 | 54.38 | 11 | 83 | 45.17 | 26201.54 | 1287.84 | 2345.77 | 291.54 | 183.69 | 51715.74 | 0.63 | 0.88 | 36.45 | 3.1 | 1 | 10
11 | 100 | CONCLUIDO | 0.9978 | 100.22 | 94.67 | 72.83 | 1 | 78 | 212.16 | 54.38 | 12 | 76 | 45.78 | 26400.51 | 1278.65 | 2345.74 | 283.67 | 183.69 | 47817.5 | 0.65 | 0.88 | 36.45 | 2.88 | 1 | 10
12 | 100 | CONCLUIDO | 1.0034 | 99.66 | 94.39 | 79.76 | 1.08 | 71 | 213.78 | 54.38 | 13 | 69 | 46.4 | 26600.32 | 1268.92 | 2345.72 | 274.34 | 183.69 | 43186.43 | 0.67 | 0.88 | 36.43 | 2.59 | 1 | 10
13 | 100 | CONCLUIDO | 1.0072 | 99.28 | 94.2 | 85.63 | 1.15 | 66 | 215.41 | 54.38 | 14 | 64 | 47.03 | 26801 | 1260.07 | 2345.67 | 267.95 | 183.69 | 40015.35 | 0.69 | 0.89 | 36.42 | 2.4 | 1 | 10
14 | 100 | CONCLUIDO | 1.0115 | 98.86 | 93.97 | 92.43 | 1.23 | 61 | 217.04 | 54.38 | 15 | 59 | 47.66 | 27002.55 | 1251.11 | 2345.66 | 260.28 | 183.69 | 36205.67 | 0.71 | 0.89 | 36.42 | 2.18 | 1 | 10
15 | 100 | CONCLUIDO | 1.0138 | 98.63 | 93.9 | 98.84 | 1.3 | 57 | 218.68 | 54.38 | 16 | 55 | 48.31 | 27204.98 | 1244.23 | 2345.59 | 258.51 | 183.69 | 35341.92 | 0.71 | 0.89 | 36.4 | 2.11 | 1 | 10
16 | 100 | CONCLUIDO | 1.0171 | 98.32 | 93.74 | 106.12 | 1.37 | 53 | 220.33 | 54.38 | 17 | 51 | 48.95 | 27408.3 | 1235.07 | 2345.67 | 253.07 | 183.69 | 32643.71 | 0.73 | 0.89 | 36.39 | 1.94 | 1 | 10
17 | 100 | CONCLUIDO | 1.0197 | 98.07 | 93.61 | 112.33 | 1.44 | 50 | 221.99 | 54.38 | 18 | 48 | 49.61 | 27612.53 | 1228.3 | 2345.63 | 248.59 | 183.69 | 30416.1 | 0.74 | 0.89 | 36.39 | 1.81 | 1 | 10
18 | 100 | CONCLUIDO | 1.0221 | 97.84 | 93.49 | 119.35 | 1.51 | 47 | 223.65 | 54.38 | 19 | 45 | 50.27 | 27817.81 | 1218.68 | 2345.71 | 244.27 | 183.69 | 28273.4 | 0.75 | 0.89 | 36.4 | 1.69 | 1 | 10
19 | 100 | CONCLUIDO | 1.0236 | 97.69 | 93.43 | 124.57 | 1.58 | 45 | 225.32 | 54.38 | 20 | 43 | 50.95 | 28023.89 | 1213.22 | 2345.66 | 242.42 | 183.69 | 27359.66 | 0.76 | 0.89 | 36.38 | 1.63 | 1 | 10
20 | 100 | CONCLUIDO | 1.025 | 97.56 | 93.38 | 130.29 | 1.64 | 43 | 227 | 54.38 | 21 | 41 | 51.62 | 28230.92 | 1206.71 | 2345.56 | 240.64 | 183.69 | 26478.64 | 0.76 | 0.89 | 36.39 | 1.58 | 1 | 10
21 | 100 | CONCLUIDO | 1.0276 | 97.32 | 93.25 | 139.87 | 1.71 | 40 | 228.69 | 54.38 | 22 | 38 | 52.31 | 28438.91 | 1197.76 | 2345.58 | 236.37 | 183.69 | 24359.66 | 0.78 | 0.9 | 36.38 | 1.45 | 1 | 10
22 | 100 | CONCLUIDO | 1.0293 | 97.16 | 93.16 | 147.1 | 1.77 | 38 | 230.38 | 54.38 | 23 | 36 | 53 | 28647.87 | 1189.65 | 2345.6 | 233.71 | 183.69 | 23035.55 | 0.79 | 0.9 | 36.37 | 1.37 | 1 | 10
23 | 100 | CONCLUIDO | 1.0298 | 97.1 | 93.15 | 151.05 | 1.84 | 37 | 232.08 | 54.38 | 24 | 35 | 53.71 | 28857.81 | 1184.84 | 2345.74 | 233.09 | 183.69 | 22731.62 | 0.79 | 0.9 | 36.38 | 1.35 | 1 | 10
24 | 100 | CONCLUIDO | 1.0316 | 96.94 | 93.06 | 159.53 | 1.9 | 35 | 233.79 | 54.38 | 25 | 33 | 54.42 | 29068.74 | 1178.89 | 2345.57 | 230.5 | 183.69 | 21445.78 | 0.8 | 0.9 | 36.36 | 1.27 | 1 | 10
25 | 100 | CONCLUIDO | 1.0323 | 96.87 | 93.03 | 164.17 | 1.96 | 34 | 235.51 | 54.38 | 26 | 32 | 55.14 | 29280.69 | 1169.73 | 2345.5 | 229.33 | 183.69 | 20866.57 | 0.8 | 0.9 | 36.37 | 1.24 | 1 | 10
26 | 100 | CONCLUIDO | 1.034 | 96.71 | 92.95 | 174.29 | 2.02 | 32 | 237.24 | 54.38 | 27 | 30 | 55.86 | 29493.67 | 1163.95 | 2345.63 | 226.65 | 183.69 | 19539.33 | 0.81 | 0.9 | 36.37 | 1.16 | 1 | 10
27 | 100 | CONCLUIDO | 1.035 | 96.62 | 92.9 | 179.81 | 2.08 | 31 | 238.97 | 54.38 | 28 | 29 | 56.6 | 29707.68 | 1157.78 | 2345.62 | 224.84 | 183.69 | 18639.39 | 0.82 | 0.9 | 36.36 | 1.1 | 1 | 10
28 | 100 | CONCLUIDO | 1.0355 | 96.57 | 92.88 | 185.77 | 2.14 | 30 | 240.72 | 54.38 | 29 | 28 | 57.34 | 29922.88 | 1151.74 | 2345.51 | 224.46 | 183.69 | 18454.15 | 0.82 | 0.9 | 36.36 | 1.09 | 1 | 10
29 | 100 | CONCLUIDO | 1.0365 | 96.47 | 92.83 | 192.06 | 2.2 | 29 | 242.47 | 54.38 | 30 | 27 | 58.1 | 30139.04 | 1144.89 | 2345.56 | 222.69 | 183.69 | 17570.3 | 0.82 | 0.9 | 36.36 | 1.04 | 1 | 10
30 | 100 | CONCLUIDO | 1.0373 | 96.4 | 92.8 | 198.85 | 2.26 | 28 | 244.23 | 54.38 | 31 | 26 | 58.86 | 30356.28 | 1136.77 | 2345.6 | 221.14 | 183.69 | 16802.92 | 0.83 | 0.9 | 36.37 | 1 | 1 | 10
31 | 100 | CONCLUIDO | 1.0381 | 96.33 | 92.77 | 206.15 | 2.31 | 27 | 246 | 54.38 | 32 | 24 | 59.63 | 30574.64 | 1127.52 | 2345.51 | 220.61 | 183.69 | 16542.85 | 0.83 | 0.9 | 36.36 | 0.97 | 1 | 10
32 | 100 | CONCLUIDO | 1.039 | 96.24 | 92.72 | 213.96 | 2.37 | 26 | 247.78 | 54.38 | 33 | 19 | 60.41 | 30794.11 | 1124.81 | 2345.61 | 218.82 | 183.69 | 15654.53 | 0.84 | 0.9 | 36.35 | 0.92 | 1 | 10
33 | 100 | CONCLUIDO | 1.0397 | 96.18 | 92.69 | 222.46 | 2.42 | 25 | 249.57 | 54.38 | 34 | 9 | 61.2 | 31014.73 | 1122.1 | 2345.66 | 217.35 | 183.69 | 14923.01 | 0.85 | 0.9 | 36.37 | 0.9 | 1 | 10
34 | 100 | CONCLUIDO | 1.0394 | 96.2 | 92.72 | 222.52 | 2.48 | 25 | 251.37 | 54.38 | 35 | 4 | 61.99 | 31236.5 | 1125.97 | 2345.64 | 218.11 | 183.69 | 15303.14 | 0.84 | 0.9 | 36.37 | 0.92 | 1 | 10
35 | 100 | CONCLUIDO | 1.0395 | 96.2 | 92.71 | 222.51 | 2.53 | 25 | 253.18 | 54.38 | 36 | 0 | 62.8 | 31459.45 | 1131.42 | 2345.74 | 217.7 | 183.69 | 15099.94 | 0.84 | 0.9 | 36.38 | 0.92 | 1 | 10
0 | 40 | CONCLUIDO | 0.7352 | 136.01 | 120.15 | 9.78 | 0.2 | 737 | 89.87 | 37.55 | 1 | 735 | 11.32 | 11317.98 | 1018.33 | 2348.68 | 1133.55 | 183.69 | 469461.34 | 0.16 | 0.7 | 37.52 | 28.28 | 1 | 10
1 | 40 | CONCLUIDO | 0.8983 | 111.32 | 103.5 | 19.97 | 0.39 | 311 | 91.1 | 37.55 | 2 | 309 | 11.54 | 11468.97 | 860.88 | 2346.89 | 577.71 | 183.69 | 193673.35 | 0.32 | 0.81 | 36.82 | 11.68 | 1 | 10
2 | 40 | CONCLUIDO | 0.9555 | 104.66 | 99.05 | 30.63 | 0.57 | 194 | 92.32 | 37.55 | 3 | 192 | 11.77 | 11620.34 | 805.54 | 2346.34 | 430.15 | 183.69 | 120478.81 | 0.43 | 0.84 | 36.62 | 7.24 | 1 | 10
3 | 40 | CONCLUIDO | 0.985 | 101.52 | 96.95 | 41.85 | 0.75 | 139 | 93.55 | 37.55 | 4 | 137 | 12 | 11772.07 | 769.59 | 2346.16 | 359.43 | 183.69 | 85392.84 | 0.51 | 0.86 | 36.55 | 5.15 | 1 | 10
4 | 40 | CONCLUIDO | 1.002 | 99.8 | 95.82 | 53.23 | 0.93 | 108 | 94.79 | 37.55 | 5 | 106 | 12.23 | 11924.18 | 741.33 | 2345.97 | 321.88 | 183.69 | 66773.28 | 0.57 | 0.87 | 36.5 | 4.02 | 1 | 10
5 | 40 | CONCLUIDO | 1.0143 | 98.59 | 95.01 | 65.52 | 1.1 | 87 | 96.02 | 37.55 | 6 | 85 | 12.47 | 12076.67 | 714.57 | 2345.92 | 295.35 | 183.69 | 53612.26 | 0.62 | 0.88 | 36.45 | 3.21 | 1 | 10
6 | 40 | CONCLUIDO | 1.0233 | 97.72 | 94.42 | 78.68 | 1.27 | 72 | 97.26 | 37.55 | 7 | 70 | 12.71 | 12229.54 | 687.77 | 2345.66 | 275.68 | 183.69 | 43853.58 | 0.67 | 0.88 | 36.42 | 2.62 | 1 | 10
7 | 40 | CONCLUIDO | 1.029 | 97.18 | 94.07 | 91.03 | 1.43 | 62 | 98.5 | 37.55 | 8 | 37 | 12.95 | 12382.79 | 667.04 | 2345.82 | 262.6 | 183.69 | 37363.13 | 0.7 | 0.89 | 36.44 | 2.27 | 1 | 10
8 | 40 | CONCLUIDO | 1.029 | 97.18 | 94.11 | 94.11 | 1.59 | 60 | 99.75 | 37.55 | 9 | 0 | 13.2 | 12536.43 | 669.51 | 2346.1 | 262.28 | 183.69 | 37210.51 | 0.7 | 0.89 | 36.5 | 2.31 | 1 | 10
0 | 30 | CONCLUIDO | 0.7959 | 125.64 | 114.53 | 11.53 | 0.24 | 596 | 71.52 | 32.27 | 1 | 594 | 8.25 | 9054.6 | 823.62 | 2348.19 | 947.21 | 183.69 | 376998.17 | 0.19 | 0.73 | 37.25 | 22.68 | 1 | 10
1 | 30 | CONCLUIDO | 0.933 | 107.18 | 101.37 | 23.85 | 0.48 | 255 | 72.7 | 32.27 | 2 | 253 | 8.43 | 9200.25 | 706.52 | 2346.61 | 506.58 | 183.69 | 158385.97 | 0.36 | 0.82 | 36.74 | 9.56 | 1 | 10
2 | 30 | CONCLUIDO | 0.9805 | 101.99 | 97.69 | 37.1 | 0.71 | 158 | 73.88 | 32.27 | 3 | 156 | 8.61 | 9346.23 | 655.92 | 2345.97 | 384.42 | 183.69 | 97793.85 | 0.48 | 0.85 | 36.57 | 5.88 | 1 | 10
3 | 30 | CONCLUIDO | 1.0049 | 99.51 | 95.92 | 51.39 | 0.93 | 112 | 75.07 | 32.27 | 4 | 110 | 8.8 | 9492.55 | 617.9 | 2346.08 | 325.63 | 183.69 | 68627.6 | 0.56 | 0.87 | 36.49 | 4.12 | 1 | 10
4 | 30 | CONCLUIDO | 1.0195 | 98.08 | 94.92 | 67 | 1.15 | 85 | 76.26 | 32.27 | 5 | 72 | 8.99 | 9639.2 | 583.57 | 2345.91 | 291.7 | 183.69 | 51795.56 | 0.63 | 0.88 | 36.46 | 3.12 | 1 | 10
5 | 30 | CONCLUIDO | 1.0212 | 97.92 | 94.83 | 71.13 | 1.36 | 80 | 77.45 | 32.27 | 6 | 0 | 9.18 | 9786.19 | 580.57 | 2346.35 | 285.8 | 183.69 | 48871.74 | 0.64 | 0.88 | 36.54 | 3.03 | 1 | 10
0 | 15 | CONCLUIDO | 0.9106 | 109.82 | 104.4 | 18.7 | 0.43 | 335 | 39.78 | 19.54 | 1 | 333 | 4.24 | 5140 | 463.9 | 2346.79 | 608.53 | 183.69 | 208963.65 | 0.3 | 0.8 | 36.84 | 12.58 | 1 | 10
1 | 15 | CONCLUIDO | 0.9873 | 101.29 | 97.84 | 37.15 | 0.84 | 158 | 40.89 | 19.54 | 2 | 10 | 4.35 | 5277.26 | 395.17 | 2346.92 | 382.62 | 183.69 | 96894.85 | 0.48 | 0.85 | 36.76 | 6.03 | 1 | 10
2 | 15 | CONCLUIDO | 0.9873 | 101.29 | 97.83 | 37.15 | 1.22 | 158 | 42.01 | 19.54 | 3 | 0 | 4.46 | 5414.79 | 405.18 | 2347.17 | 381.84 | 183.69 | 96502.21 | 0.48 | 0.85 | 36.78 | 6.02 | 1 | 10
0 | 70 | CONCLUIDO | 0.5813 | 172.03 | 136.73 | 7.16 | 0.12 | 1145 | 141.81 | 47.83 | 1 | 1143 | 22.98 | 17723.39 | 1575.43 | 2351.08 | 1687.67 | 183.69 | 744481.28 | 0.11 | 0.61 | 38.2 | 44.81 | 1 | 10
1 | 70 | CONCLUIDO | 0.8057 | 124.12 | 108.89 | 14.52 | 0.25 | 450 | 143.17 | 47.83 | 2 | 448 | 23.34 | 17891.86 | 1247.55 | 2347.67 | 756.65 | 183.69 | 282449.7 | 0.24 | 0.77 | 37.07 | 17.05 | 1 | 10
2 | 70 | CONCLUIDO | 0.8881 | 112.6 | 102.29 | 21.92 | 0.37 | 280 | 144.54 | 47.83 | 3 | 278 | 23.71 | 18060.85 | 1162.53 | 2346.57 | 537.54 | 183.69 | 173743.86 | 0.34 | 0.82 | 36.77 | 10.47 | 1 | 10
3 | 70 | CONCLUIDO | 0.9314 | 107.37 | 99.3 | 29.5 | 0.49 | 202 | 145.92 | 47.83 | 4 | 200 | 24.09 | 18230.35 | 1118.83 | 2346.35 | 438.34 | 183.69 | 124533.77 | 0.42 | 0.84 | 36.63 | 7.49 | 1 | 10
4 | 70 | CONCLUIDO | 0.9574 | 104.45 | 97.66 | 37.08 | 0.6 | 158 | 147.3 | 47.83 | 5 | 156 | 24.47 | 18400.38 | 1090.02 | 2346.11 | 383.05 | 183.69 | 97109.1 | 0.48 | 0.85 | 36.58 | 5.85 | 1 | 10
5 | 70 | CONCLUIDO | 0.9756 | 102.5 | 96.54 | 44.9 | 0.71 | 129 | 148.68 | 47.83 | 6 | 127 | 24.85 | 18570.94 | 1066.79 | 2346.16 | 346.66 | 183.69 | 79057.95 | 0.53 | 0.86 | 36.51 | 4.74 | 1 | 10
6 | 70 | CONCLUIDO | 0.9879 | 101.23 | 95.85 | 52.76 | 0.83 | 109 | 150.07 | 47.83 | 7 | 107 | 25.24 | 18742.03 | 1049.57 | 2345.92 | 322.91 | 183.69 | 67281.41 | 0.57 | 0.87 | 36.49 | 4.05 | 1 | 10
7 | 70 | CONCLUIDO | 0.9976 | 100.25 | 95.3 | 60.83 | 0.94 | 94 | 151.46 | 47.83 | 8 | 92 | 25.63 | 18913.66 | 1032.49 | 2345.84 | 304.46 | 183.69 | 58130.61 | 0.6 | 0.88 | 36.48 | 3.5 | 1 | 10
8 | 70 | CONCLUIDO | 1.0062 | 99.38 | 94.79 | 69.36 | 1.04 | 82 | 152.85 | 47.83 | 9 | 80 | 26.03 | 19085.83 | 1016.77 | 2345.78 | 287.69 | 183.69 | 49807.02 | 0.64 | 0.88 | 36.45 | 2.99 | 1 | 10
9 | 70 | CONCLUIDO | 1.0123 | 98.79 | 94.45 | 77.63 | 1.15 | 73 | 154.25 | 47.83 | 10 | 71 | 26.43 | 19258.55 | 1001.95 | 2345.76 | 276.59 | 183.69 | 44302.88 | 0.66 | 0.88 | 36.43 | 2.65 | 1 | 10
10 | 70 | CONCLUIDO | 1.0168 | 98.35 | 94.22 | 85.65 | 1.25 | 66 | 155.66 | 47.83 | 11 | 64 | 26.83 | 19431.82 | 987.58 | 2345.64 | 268.91 | 183.69 | 40498.42 | 0.68 | 0.89 | 36.42 | 2.42 | 1 | 10
11 | 70 | CONCLUIDO | 1.0208 | 97.96 | 94 | 94 | 1.35 | 60 | 157.07 | 47.83 | 12 | 58 | 27.24 | 19605.66 | 974.65 | 2345.76 | 261.34 | 183.69 | 36743.74 | 0.7 | 0.89 | 36.42 | 2.21 | 1 | 10
12 | 70 | CONCLUIDO | 1.0249 | 97.57 | 93.78 | 104.2 | 1.45 | 54 | 158.48 | 47.83 | 13 | 52 | 27.65 | 19780.06 | 961.17 | 2345.58 | 254.56 | 183.69 | 33380.46 | 0.72 | 0.89 | 36.39 | 1.99 | 1 | 10
13 | 70 | CONCLUIDO | 1.0279 | 97.28 | 93.61 | 112.33 | 1.55 | 50 | 159.9 | 47.83 | 14 | 48 | 28.07 | 19955.16 | 948.97 | 2345.66 | 248.25 | 183.69 | 30245.79 | 0.74 | 0.89 | 36.4 | 1.81 | 1 | 10
14 | 70 | CONCLUIDO | 1.0306 | 97.03 | 93.47 | 121.92 | 1.65 | 46 | 161.32 | 47.83 | 15 | 44 | 28.5 | 20130.71 | 934.47 | 2345.68 | 244.17 | 183.69 | 28228.52 | 0.75 | 0.89 | 36.38 | 1.68 | 1 | 10
15 | 70 | CONCLUIDO | 1.0327 | 96.84 | 93.37 | 130.28 | 1.74 | 43 | 162.75 | 47.83 | 16 | 41 | 28.92 | 20306.85 | 920.95 | 2345.69 | 240.3 | 183.69 | 26306.43 | 0.76 | 0.89 | 36.39 | 1.57 | 1 | 10
16 | 70 | CONCLUIDO | 1.0349 | 96.63 | 93.25 | 139.87 | 1.83 | 40 | 164.19 | 47.83 | 17 | 38 | 29.36 | 20483.57 | 907.04 | 2345.52 | 236.17 | 183.69 | 24258.12 | 0.78 | 0.9 | 36.39 | 1.45 | 1 | 10
17 | 70 | CONCLUIDO | 1.037 | 96.43 | 93.14 | 151.03 | 1.93 | 37 | 165.62 | 47.83 | 18 | 30 | 29.8 | 20660.89 | 894.71 | 2345.7 | 232.62 | 183.69 | 22498.36 | 0.79 | 0.9 | 36.38 | 1.34 | 1 | 10
18 | 70 | CONCLUIDO | 1.0382 | 96.32 | 93.08 | 159.56 | 2.02 | 35 | 167.07 | 47.83 | 19 | 13 | 30.24 | 20838.81 | 885.99 | 2345.55 | 230.28 | 183.69 | 21336.62 | 0.8 | 0.9 | 36.39 | 1.28 | 1 | 10
19 | 70 | CONCLUIDO | 1.038 | 96.34 | 93.1 | 159.59 | 2.1 | 35 | 168.51 | 47.83 | 20 | 1 | 30.69 | 21017.33 | 892.87 | 2345.64 | 229.79 | 183.69 | 21094.18 | 0.8 | 0.9 | 36.42 | 1.3 | 1 | 10
20 | 70 | CONCLUIDO | 1.0381 | 96.33 | 93.09 | 159.59 | 2.19 | 35 | 169.97 | 47.83 | 21 | 0 | 31.14 | 21196.47 | 899.53 | 2345.76 | 229.73 | 183.69 | 21061.01 | 0.8 | 0.9 | 36.42 | 1.3 | 1 | 10
0 | 90 | CONCLUIDO | 0.4931 | 202.8 | 149.11 | 6.2 | 0.1 | 1442 | 176.73 | 52.44 | 1 | 1440 | 33.29 | 22031.19 | 1979.53 | 2351.65 | 2103.02 | 183.69 | 950672.64 | 0.09 | 0.56 | 38.69 | 57.17 | 1 | 10
1 | 90 | CONCLUIDO | 0.7474 | 133.79 | 112.28 | 12.55 | 0.2 | 537 | 178.21 | 52.44 | 2 | 535 | 33.77 | 22213.89 | 1487.46 | 2347.8 | 869.59 | 183.69 | 338484.96 | 0.21 | 0.74 | 37.22 | 20.43 | 1 | 10
2 | 90 | CONCLUIDO | 0.8441 | 118.47 | 104.28 | 18.9 | 0.3 | 331 | 179.7 | 52.44 | 3 | 329 | 34.26 | 22397.24 | 1375.23 | 2347.17 | 603.56 | 183.69 | 206495.69 | 0.3 | 0.8 | 36.86 | 12.45 | 1 | 10
3 | 90 | CONCLUIDO | 0.8955 | 111.67 | 100.75 | 25.29 | 0.39 | 239 | 181.19 | 52.44 | 4 | 237 | 34.75 | 22581.25 | 1321.67 | 2346.32 | 485.88 | 183.69 | 148116.22 | 0.38 | 0.83 | 36.71 | 8.94 | 1 | 10
4 | 90 | CONCLUIDO | 0.928 | 107.76 | 98.72 | 31.85 | 0.49 | 186 | 182.69 | 52.44 | 5 | 184 | 35.25 | 22766.06 | 1288.33 | 2346.25 | 418.65 | 183.69 | 114765.32 | 0.44 | 0.85 | 36.62 | 6.91 | 1 | 10
5 | 90 | CONCLUIDO | 0.9502 | 105.24 | 97.41 | 38.45 | 0.58 | 152 | 184.19 | 52.44 | 6 | 150 | 35.75 | 22951.43 | 1263.52 | 2346.15 | 375.03 | 183.69 | 93129.34 | 0.49 | 0.86 | 36.56 | 5.61 | 1 | 10
6 | 90 | CONCLUIDO | 0.9656 | 103.56 | 96.56 | 44.91 | 0.67 | 129 | 185.7 | 52.44 | 7 | 127 | 36.26 | 23137.49 | 1244.91 | 2346.09 | 346.36 | 183.69 | 78907.58 | 0.53 | 0.86 | 36.53 | 4.75 | 1 | 10
7 | 90 | CONCLUIDO | 0.9771 | 102.34 | 95.94 | 51.4 | 0.76 | 112 | 187.22 | 52.44 | 8 | 110 | 36.78 | 23324.24 | 1230.3 | 2345.97 | 325.63 | 183.69 | 68629.04 | 0.56 | 0.87 | 36.5 | 4.13 | 1 | 10
8 | 90 | CONCLUIDO | 0.987 | 101.32 | 95.42 | 58.42 | 0.85 | 98 | 188.74 | 52.44 | 9 | 96 | 37.3 | 23511.69 | 1216.67 | 2345.87 | 308.92 | 183.69 | 60343.8 | 0.59 | 0.87 | 36.47 | 3.62 | 1 | 10
9 | 90 | CONCLUIDO | 0.9943 | 100.57 | 95.02 | 64.79 | 0.93 | 88 | 190.26 | 52.44 | 10 | 86 | 37.82 | 23699.85 | 1203.6 | 2345.93 | 295.79 | 183.69 | 53827.31 | 0.62 | 0.88 | 36.44 | 3.22 | 1 | 10
10 | 90 | CONCLUIDO | 1.0008 | 99.92 | 94.69 | 71.92 | 1.02 | 79 | 191.79 | 52.44 | 11 | 77 | 38.35 | 23888.73 | 1192.16 | 2345.64 | 284.87 | 183.69 | 48411.72 | 0.64 | 0.88 | 36.44 | 2.9 | 1 | 10
11 | 90 | CONCLUIDO | 1.006 | 99.4 | 94.42 | 78.69 | 1.1 | 72 | 193.33 | 52.44 | 12 | 70 | 38.89 | 24078.33 | 1181.9 | 2345.83 | 275.36 | 183.69 | 43690.25 | 0.67 | 0.88 | 36.43 | 2.62 | 1 | 10
12 | 90 | CONCLUIDO | 1.0102 | 98.99 | 94.23 | 85.66 | 1.18 | 66 | 194.88 | 52.44 | 13 | 64 | 39.43 | 24268.67 | 1172.03 | 2345.73 | 269 | 183.69 | 40542.04 | 0.68 | 0.89 | 36.43 | 2.43 | 1 | 10
13 | 90 | CONCLUIDO | 1.0143 | 98.59 | 94 | 92.46 | 1.27 | 61 | 196.42 | 52.44 | 14 | 59 | 39.98 | 24459.75 | 1161.6 | 2345.92 | 261.57 | 183.69 | 36853.44 | 0.7 | 0.89 | 36.41 | 2.21 | 1 | 10
14 | 90 | CONCLUIDO | 1.0179 | 98.24 | 93.83 | 100.53 | 1.35 | 56 | 197.98 | 52.44 | 15 | 54 | 40.54 | 24651.58 | 1151.51 | 2345.67 | 255.66 | 183.69 | 33921.2 | 0.72 | 0.89 | 36.41 | 2.03 | 1 | 10
15 | 90 | CONCLUIDO | 1.0199 | 98.05 | 93.74 | 106.13 | 1.42 | 53 | 199.54 | 52.44 | 16 | 51 | 41.1 | 24844.17 | 1142.29 | 2345.69 | 253.37 | 183.69 | 32791.41 | 0.73 | 0.89 | 36.39 | 1.95 | 1 | 10
16 | 90 | CONCLUIDO | 1.023 | 97.75 | 93.59 | 114.6 | 1.5 | 49 | 201.11 | 52.44 | 17 | 47 | 41.67 | 25037.53 | 1133.78 | 2345.67 | 247.9 | 183.69 | 30076.35 | 0.74 | 0.89 | 36.39 | 1.79 | 1 | 10
17 | 90 | CONCLUIDO | 1.0254 | 97.52 | 93.47 | 121.91 | 1.58 | 46 | 202.68 | 52.44 | 18 | 44 | 42.24 | 25231.66 | 1124.58 | 2345.59 | 243.41 | 183.69 | 27848.13 | 0.75 | 0.89 | 36.4 | 1.67 | 1 | 10
18 | 90 | CONCLUIDO | 1.0276 | 97.31 | 93.36 | 130.27 | 1.65 | 43 | 204.26 | 52.44 | 19 | 41 | 42.82 | 25426.72 | 1114.69 | 2345.6 | 240.18 | 183.69 | 26247.03 | 0.76 | 0.89 | 36.39 | 1.57 | 1 | 10
19 | 90 | CONCLUIDO | 1.029 | 97.18 | 93.31 | 136.55 | 1.73 | 41 | 205.85 | 52.44 | 20 | 39 | 43.41 | 25622.45 | 1107.64 | 2345.58 | 238.44 | 183.69 | 25387.01 | 0.77 | 0.89 | 36.38 | 1.51 | 1 | 10
20 | 90 | CONCLUIDO | 1.0307 | 97.02 | 93.21 | 143.4 | 1.8 | 39 | 207.45 | 52.44 | 21 | 37 | 44 | 25818.99 | 1099.45 | 2345.64 | 235.59 | 183.69 | 23975.12 | 0.78 | 0.9 | 36.37 | 1.42 | 1 | 10
21 | 90 | CONCLUIDO | 1.0323 | 96.87 | 93.14 | 151.03 | 1.87 | 37 | 209.05 | 52.44 | 22 | 35 | 44.6 | 26016.35 | 1088.83 | 2345.6 | 233.16 | 183.69 | 22767.57 | 0.79 | 0.9 | 36.36 | 1.34 | 1 | 10
22 | 90 | CONCLUIDO | 1.0339 | 96.73 | 93.06 | 159.53 | 1.94 | 35 | 210.65 | 52.44 | 23 | 33 | 45.21 | 26214.54 | 1082.24 | 2345.53 | 230.31 | 183.69 | 21354.44 | 0.8 | 0.9 | 36.37 | 1.27 | 1 | 10
23 | 90 | CONCLUIDO | 1.0354 | 96.58 | 92.98 | 169.06 | 2.01 | 33 | 212.27 | 52.44 | 24 | 31 | 45.82 | 26413.56 | 1069.9 | 2345.6 | 227.87 | 183.69 | 20140.82 | 0.81 | 0.9 | 36.36 | 1.19 | 1 | 10
24 | 90 | CONCLUIDO | 1.0363 | 96.5 | 92.94 | 174.26 | 2.08 | 32 | 213.89 | 52.44 | 25 | 30 | 46.44 | 26613.43 | 1062.81 | 2345.61 | 226.37 | 183.69 | 19399.35 | 0.81 | 0.9 | 36.36 | 1.14 | 1 | 10
25 | 90 | CONCLUIDO | 1.0378 | 96.35 | 92.87 | 185.73 | 2.14 | 30 | 215.51 | 52.44 | 26 | 28 | 47.07 | 26814.17 | 1052.58 | 2345.53 | 223.95 | 183.69 | 18200.09 | 0.82 | 0.9 | 36.36 | 1.07 | 1 | 10
26 | 90 | CONCLUIDO | 1.0386 | 96.28 | 92.83 | 192.06 | 2.21 | 29 | 217.15 | 52.44 | 27 | 23 | 47.71 | 27015.77 | 1044.68 | 2345.56 | 222.55 | 183.69 | 17502.83 | 0.83 | 0.9 | 36.36 | 1.03 | 1 | 10
27 | 90 | CONCLUIDO | 1.0392 | 96.23 | 92.81 | 198.88 | 2.27 | 28 | 218.79 | 52.44 | 28 | 17 | 48.35 | 27218.26 | 1040.46 | 2345.67 | 221.35 | 183.69 | 16908.87 | 0.83 | 0.9 | 36.38 | 1.02 | 1 | 10
28 | 90 | CONCLUIDO | 1.039 | 96.24 | 92.83 | 198.91 | 2.34 | 28 | 220.44 | 52.44 | 29 | 6 | 49 | 27421.64 | 1039.63 | 2345.62 | 221.5 | 183.69 | 16982.51 | 0.83 | 0.9 | 36.39 | 1.03 | 1 | 10
29 | 90 | CONCLUIDO | 1.0391 | 96.24 | 92.83 | 198.91 | 2.4 | 28 | 222.1 | 52.44 | 30 | 1 | 49.65 | 27625.93 | 1044.66 | 2345.66 | 221.29 | 183.69 | 16875.77 | 0.83 | 0.9 | 36.39 | 1.03 | 1 | 10
30 | 90 | CONCLUIDO | 1.0391 | 96.24 | 92.82 | 198.9 | 2.46 | 28 | 223.76 | 52.44 | 31 | 0 | 50.32 | 27831.27 | 1051.41 | 2345.67 | 221.19 | 183.69 | 16826.43 | 0.83 | 0.9 | 36.39 | 1.03 | 1 | 10
0 | 10 | CONCLUIDO | 0.951 | 105.15 | 100.87 | 25.54 | 0.64 | 237 | 26.11 | 12.1 | 1 | 19 | 3.01 | 3454.41 | 292.3 | 2347.63 | 479.7 | 183.69 | 145037.93 | 0.38 | 0.83 | 37.01 | 9.05 | 1 | 10
1 | 10 | CONCLUIDO | 0.9512 | 105.13 | 100.86 | 25.64 | 1.23 | 236 | 27.2 | 12.1 | 2 | 0 | 3.1 | 3588.35 | 303.95 | 2348.02 | 478.88 | 183.69 | 144633.59 | 0.38 | 0.83 | 37.02 | 9.04 | 1 | 10
0 | 45 | CONCLUIDO | 0.707 | 141.44 | 122.9 | 9.16 | 0.18 | 805 | 98.71 | 39.72 | 1 | 803 | 12.99 | 12407.75 | 1111.75 | 2348.86 | 1224.42 | 183.69 | 514557.26 | 0.15 | 0.68 | 37.65 | 31.02 | 1 | 10
1 | 45 | CONCLUIDO | 0.8824 | 113.33 | 104.43 | 18.65 | 0.35 | 336 | 99.95 | 39.72 | 2 | 334 | 13.24 | 12561.45 | 930.5 | 2346.85 | 608.76 | 183.69 | 209070.13 | 0.3 | 0.8 | 36.86 | 12.61 | 1 | 10
2 | 45 | CONCLUIDO | 0.9436 | 105.98 | 99.67 | 28.48 | 0.52 | 210 | 101.2 | 39.72 | 3 | 208 | 13.49 | 12715.54 | 872.03 | 2346.56 | 450.28 | 183.69 | 130463.5 | 0.41 | 0.84 | 36.66 | 7.86 | 1 | 10
3 | 45 | CONCLUIDO | 0.9757 | 102.49 | 97.4 | 38.7 | 0.69 | 151 | 102.45 | 39.72 | 4 | 149 | 13.74 | 12870.03 | 835.99 | 2346.11 | 374.74 | 183.69 | 92988 | 0.49 | 0.86 | 36.55 | 5.59 | 1 | 10
4 | 45 | CONCLUIDO | 0.9948 | 100.53 | 96.13 | 49.3 | 0.85 | 117 | 103.71 | 39.72 | 5 | 115 | 14 | 13024.91 | 807.78 | 2346.28 | 332.69 | 183.69 | 72133.54 | 0.55 | 0.87 | 36.5 | 4.33 | 1 | 10
5 | 45 | CONCLUIDO | 1.0078 | 99.22 | 95.28 | 60.18 | 1.01 | 95 | 104.97 | 39.72 | 6 | 93 | 14.25 | 13180.19 | 782.49 | 2345.95 | 304.32 | 183.69 | 58055.17 | 0.6 | 0.88 | 36.46 | 3.48 | 1 | 10
6 | 45 | CONCLUIDO | 1.017 | 98.33 | 94.72 | 71.94 | 1.16 | 79 | 106.23 | 39.72 | 7 | 77 | 14.52 | 13335.87 | 759.21 | 2345.8 | 285.13 | 183.69 | 48542.13 | 0.64 | 0.88 | 36.45 | 2.92 | 1 | 10
7 | 45 | CONCLUIDO | 1.0248 | 97.58 | 94.21 | 84.37 | 1.31 | 67 | 107.5 | 39.72 | 8 | 65 | 14.78 | 13491.96 | 735.47 | 2345.68 | 268.82 | 183.69 | 40446.82 | 0.68 | 0.89 | 36.41 | 2.42 | 1 | 10
8 | 45 | CONCLUIDO | 1.0298 | 97.11 | 93.93 | 97.17 | 1.46 | 58 | 108.77 | 39.72 | 9 | 50 | 15.05 | 13648.58 | 713.91 | 2345.77 | 259.3 | 183.69 | 35730.45 | 0.71 | 0.89 | 36.41 | 2.13 | 1 | 10
9 | 45 | CONCLUIDO | 1.0318 | 96.91 | 93.82 | 104.24 | 1.6 | 54 | 110.04 | 39.72 | 10 | 6 | 15.32 | 13805.5 | 705.2 | 2345.87 | 253.56 | 183.69 | 32881.92 | 0.72 | 0.89 | 36.46 | 2.02 | 1 | 10
10 | 45 | CONCLUIDO | 1.0319 | 96.91 | 93.81 | 104.23 | 1.74 | 54 | 111.32 | 39.72 | 11 | 0 | 15.6 | 13962.83 | 710.15 | 2345.98 | 252.73 | 183.69 | 32465.64 | 0.73 | 0.89 | 36.47 | 2.01 | 1 | 10
0 | 60 | CONCLUIDO | 0.6293 | 158.9 | 131.03 | 7.81 | 0.14 | 1007 | 124.63 | 45 | 1 | 1005 | 18.64 | 15605.44 | 1387.13 | 2349.99 | 1498.16 | 183.69 | 650415.54 | 0.12 | 0.64 | 37.95 | 39.14 | 1 | 10
1 | 60 | CONCLUIDO | 0.8358 | 119.64 | 107.13 | 15.83 | 0.28 | 406 | 125.95 | 45 | 2 | 404 | 18.95 | 15767.7 | 1124.54 | 2347.68 | 699.79 | 183.69 | 254238.85 | 0.26 | 0.78 | 36.95 | 15.3 | 1 | 10
2 | 60 | CONCLUIDO | 0.9102 | 109.87 | 101.27 | 24.02 | 0.42 | 253 | 127.27 | 45 | 3 | 251 | 19.27 | 15930.42 | 1051.68 | 2346.59 | 503.44 | 183.69 | 156825.46 | 0.36 | 0.82 | 36.73 | 9.46 | 1 | 10
3 | 60 | CONCLUIDO | 0.9488 | 105.39 | 98.58 | 32.32 | 0.55 | 183 | 128.59 | 45 | 4 | 181 | 19.59 | 16093.6 | 1011.74 | 2346.15 | 414.7 | 183.69 | 112806.1 | 0.44 | 0.85 | 36.59 | 6.78 | 1 | 10
4 | 60 | CONCLUIDO | 0.9719 | 102.89 | 97.11 | 40.74 | 0.68 | 143 | 129.92 | 45 | 5 | 141 | 19.92 | 16257.24 | 984.5 | 2346.06 | 364.67 | 183.69 | 87991.51 | 0.5 | 0.86 | 36.55 | 5.3 | 1 | 10
5 | 60 | CONCLUIDO | 0.9879 | 101.23 | 96.13 | 49.72 | 0.81 | 116 | 131.25 | 45 | 6 | 114 | 20.25 | 16421.36 | 962.09 | 2346.1 | 331.98 | 183.69 | 71780.54 | 0.55 | 0.87 | 36.52 | 4.33 | 1 | 10
6 | 60 | CONCLUIDO | 0.9994 | 100.06 | 95.43 | 58.42 | 0.93 | 98 | 132.58 | 45 | 7 | 96 | 20.59 | 16585.95 | 942.23 | 2345.85 | 308.65 | 183.69 | 60205.73 | 0.6 | 0.87 | 36.48 | 3.63 | 1 | 10
7 | 60 | CONCLUIDO | 1.0086 | 99.14 | 94.86 | 67.76 | 1.06 | 84 | 133.92 | 45 | 8 | 82 | 20.93 | 16751.02 | 923.55 | 2345.8 | 290.44 | 183.69 | 51172.61 | 0.63 | 0.88 | 36.44 | 3.07 | 1 | 10
8 | 60 | CONCLUIDO | 1.0149 | 98.53 | 94.51 | 76.63 | 1.18 | 74 | 135.27 | 45 | 9 | 72 | 21.27 | 16916.71 | 906.82 | 2345.75 | 278.45 | 183.69 | 45225.78 | 0.66 | 0.88 | 36.44 | 2.71 | 1 | 10
9 | 60 | CONCLUIDO | 1.0207 | 97.97 | 94.18 | 86.93 | 1.29 | 65 | 136.61 | 45 | 10 | 63 | 21.61 | 17082.76 | 890.18 | 2345.73 | 267.58 | 183.69 | 39839.35 | 0.69 | 0.89 | 36.42 | 2.38 | 1 | 10
10 | 60 | CONCLUIDO | 1.0251 | 97.55 | 93.93 | 97.17 | 1.41 | 58 | 137.96 | 45 | 11 | 56 | 21.96 | 17249.3 | 873.56 | 2345.57 | 259.24 | 183.69 | 35703.37 | 0.71 | 0.89 | 36.41 | 2.14 | 1 | 10
11 | 60 | CONCLUIDO | 1.0283 | 97.24 | 93.76 | 106.14 | 1.52 | 53 | 139.32 | 45 | 12 | 51 | 22.32 | 17416.34 | 856.88 | 2345.63 | 253.43 | 183.69 | 32823.9 | 0.72 | 0.89 | 36.4 | 1.96 | 1 | 10
12 | 60 | CONCLUIDO | 1.0318 | 96.92 | 93.56 | 116.95 | 1.63 | 48 | 140.67 | 45 | 13 | 46 | 22.68 | 17583.88 | 840.62 | 2345.64 | 246.8 | 183.69 | 29531.74 | 0.74 | 0.89 | 36.39 | 1.76 | 1 | 10
13 | 60 | CONCLUIDO | 1.0344 | 96.67 | 93.41 | 127.38 | 1.74 | 44 | 142.04 | 45 | 14 | 38 | 23.04 | 17751.93 | 824.4 | 2345.56 | 241.68 | 183.69 | 26992.74 | 0.76 | 0.89 | 36.4 | 1.62 | 1 | 10
14 | 60 | CONCLUIDO | 1.0363 | 96.5 | 93.32 | 136.57 | 1.85 | 41 | 143.4 | 45 | 15 | 15 | 23.41 | 17920.49 | 816.79 | 2345.66 | 237.82 | 183.69 | 25075.86 | 0.77 | 0.89 | 36.41 | 1.53 | 1 | 10
15 | 60 | CONCLUIDO | 1.036 | 96.52 | 93.34 | 136.6 | 1.96 | 41 | 144.77 | 45 | 16 | 1 | 23.78 | 18089.56 | 819.09 | 2345.99 | 237.76 | 183.69 | 25047.99 | 0.77 | 0.89 | 36.44 | 1.55 | 1 | 10
16 | 60 | CONCLUIDO | 1.0361 | 96.52 | 93.34 | 136.59 | 2.06 | 41 | 146.15 | 45 | 17 | 0 | 24.15 | 18259.16 | 825.54 | 2345.85 | 237.5 | 183.69 | 24915.26 | 0.77 | 0.89 | 36.44 | 1.54 | 1 | 10
0 | 80 | CONCLUIDO | 0.536 | 186.55 | 142.69 | 6.64 | 0.11 | 1289 | 159.12 | 50.28 | 1 | 1287 | 27.84 | 19859.16 | 1771.39 | 2351.54 | 1887.6 | 183.69 | 843728.71 | 0.1 | 0.59 | 38.43 | 50.77 | 1 | 10
1 | 80 | CONCLUIDO | 0.7764 | 128.8 | 110.56 | 13.43 | 0.22 | 494 | 160.54 | 50.28 | 2 | 492 | 28.26 | 20034.4 | 1367.54 | 2347.64 | 813.78 | 183.69 | 310794.09 | 0.23 | 0.76 | 37.1 | 18.72 | 1 | 10
2 | 80 | CONCLUIDO | 0.8657 | 115.51 | 103.32 | 20.26 | 0.33 | 306 | 161.97 | 50.28 | 3 | 304 | 28.69 | 20210.21 | 1270.18 | 2346.62 | 571.71 | 183.69 | 190695.59 | 0.32 | 0.81 | 36.82 | 11.51 | 1 | 10
3 | 80 | CONCLUIDO | 0.9132 | 109.51 | 100.06 | 27.17 | 0.43 | 221 | 163.4 | 50.28 | 4 | 219 | 29.12 | 20386.62 | 1221.92 | 2346.4 | 463.52 | 183.69 | 137028.61 | 0.4 | 0.83 | 36.67 | 8.25 | 1 | 10
4 | 80 | CONCLUIDO | 0.9426 | 106.09 | 98.22 | 34.26 | 0.54 | 172 | 164.83 | 50.28 | 5 | 170 | 29.55 | 20563.61 | 1190.92 | 2346.28 | 401.71 | 183.69 | 106369.19 | 0.46 | 0.85 | 36.6 | 6.42 | 1 | 10
5 | 80 | CONCLUIDO | 0.9621 | 103.94 | 97.08 | 41.31 | 0.64 | 141 | 166.27 | 50.28 | 6 | 139 | 29.99 | 20741.2 | 1168.52 | 2346.08 | 363.43 | 183.69 | 87382.37 | 0.51 | 0.86 | 36.56 | 5.27 | 1 | 10
6 | 80 | CONCLUIDO | 0.9766 | 102.39 | 96.24 | 48.52 | 0.74 | 119 | 167.72 | 50.28 | 7 | 117 | 30.44 | 20919.39 | 1149.77 | 2345.88 | 335.87 | 183.69 | 73713.69 | 0.55 | 0.87 | 36.51 | 4.43 | 1 | 10
7 | 80 | CONCLUIDO | 0.988 | 101.21 | 95.57 | 55.67 | 0.84 | 103 | 169.17 | 50.28 | 8 | 101 | 30.89 | 21098.19 | 1132.82 | 2345.82 | 314.16 | 183.69 | 62936.9 | 0.58 | 0.87 | 36.47 | 3.77 | 1 | 10
8 | 80 | CONCLUIDO | 0.9967 | 100.33 | 95.1 | 63.4 | 0.94 | 90 | 170.62 | 50.28 | 9 | 88 | 31.34 | 21277.6 | 1118.42 | 2345.7 | 298.87 | 183.69 | 55356.16 | 0.61 | 0.88 | 36.44 | 3.31 | 1 | 10
9 | 80 | CONCLUIDO | 1.0031 | 99.69 | 94.76 | 70.19 | 1.03 | 81 | 172.08 | 50.28 | 10 | 79 | 31.8 | 21457.64 | 1105.43 | 2345.83 | 286.63 | 183.69 | 49282.59 | 0.64 | 0.88 | 36.45 | 2.96 | 1 | 10
10 | 80 | CONCLUIDO | 1.0086 | 99.15 | 94.47 | 77.65 | 1.12 | 73 | 173.55 | 50.28 | 11 | 71 | 32.27 | 21638.31 | 1093.91 | 2345.74 | 277.56 | 183.69 | 44786.88 | 0.66 | 0.88 | 36.42 | 2.67 | 1 | 10
11 | 80 | CONCLUIDO | 1.0134 | 98.68 | 94.23 | 85.66 | 1.22 | 66 | 175.02 | 50.28 | 12 | 64 | 32.74 | 21819.6 | 1081.89 | 2345.74 | 268.98 | 183.69 | 40530.37 | 0.68 | 0.89 | 36.42 | 2.43 | 1 | 10
12 | 80 | CONCLUIDO | 1.0177 | 98.26 | 94 | 94 | 1.31 | 60 | 176.49 | 50.28 | 13 | 58 | 33.21 | 22001.54 | 1070.67 | 2345.69 | 261.37 | 183.69 | 36755.93 | 0.7 | 0.89 | 36.42 | 2.21 | 1 | 10
13 | 80 | CONCLUIDO | 1.0206 | 97.98 | 93.85 | 100.55 | 1.4 | 56 | 177.97 | 50.28 | 14 | 54 | 33.69 | 22184.13 | 1057.84 | 2345.65 | 256.33 | 183.69 | 34258.37 | 0.72 | 0.89 | 36.41 | 2.05 | 1 | 10
14 | 80 | CONCLUIDO | 1.0246 | 97.6 | 93.63 | 110.15 | 1.48 | 51 | 179.46 | 50.28 | 15 | 49 | 34.18 | 22367.38 | 1046.54 | 2345.85 | 249.29 | 183.69 | 30760.88 | 0.74 | 0.89 | 36.39 | 1.83 | 1 | 10
15 | 80 | CONCLUIDO | 1.0264 | 97.43 | 93.55 | 116.94 | 1.57 | 48 | 180.95 | 50.28 | 16 | 46 | 34.67 | 22551.28 | 1037.04 | 2345.64 | 246.68 | 183.69 | 29473.83 | 0.74 | 0.89 | 36.39 | 1.76 | 1 | 10
16 | 80 | CONCLUIDO | 1.0286 | 97.22 | 93.45 | 124.6 | 1.65 | 45 | 182.45 | 50.28 | 17 | 43 | 35.17 | 22735.98 | 1025.6 | 2345.55 | 243.03 | 183.69 | 27662.94 | 0.76 | 0.89 | 36.39 | 1.66 | 1 | 10
17 | 80 | CONCLUIDO | 1.0309 | 97 | 93.32 | 133.32 | 1.74 | 42 | 183.95 | 50.28 | 18 | 40 | 35.67 | 22921.24 | 1014.75 | 2345.63 | 238.73 | 183.69 | 25530.1 | 0.77 | 0.89 | 36.39 | 1.53 | 1 | 10
18 | 80 | CONCLUIDO | 1.033 | 96.8 | 93.22 | 143.42 | 1.82 | 39 | 185.46 | 50.28 | 19 | 37 | 36.18 | 23107.19 | 1004.75 | 2345.6 | 235.89 | 183.69 | 24124.28 | 0.78 | 0.9 | 36.37 | 1.43 | 1 | 10
19 | 80 | CONCLUIDO | 1.0346 | 96.66 | 93.14 | 151.04 | 1.9 | 37 | 186.97 | 50.28 | 20 | 35 | 36.69 | 23293.82 | 992.65 | 2345.58 | 233.24 | 183.69 | 22808.65 | 0.79 | 0.9 | 36.37 | 1.35 | 1 | 10
20 | 80 | CONCLUIDO | 1.0362 | 96.51 | 93.06 | 159.52 | 1.98 | 35 | 188.49 | 50.28 | 21 | 33 | 37.21 | 23481.16 | 983.5 | 2345.52 | 229.98 | 183.69 | 21186.71 | 0.8 | 0.9 | 36.37 | 1.26 | 1 | 10
21 | 80 | CONCLUIDO | 1.0375 | 96.39 | 93 | 169.09 | 2.05 | 33 | 190.01 | 50.28 | 22 | 31 | 37.74 | 23669.2 | 972.1 | 2345.54 | 228.05 | 183.69 | 20232.62 | 0.81 | 0.9 | 36.37 | 1.2 | 1 | 10
22 | 80 | CONCLUIDO | 1.0383 | 96.31 | 92.96 | 174.3 | 2.13 | 32 | 191.55 | 50.28 | 23 | 18 | 38.27 | 23857.96 | 962.48 | 2345.79 | 226.37 | 183.69 | 19397.5 | 0.81 | 0.9 | 36.38 | 1.16 | 1 | 10
23 | 80 | CONCLUIDO | 1.0388 | 96.27 | 92.94 | 179.89 | 2.21 | 31 | 193.08 | 50.28 | 24 | 6 | 38.8 | 24047.45 | 963.87 | 2345.79 | 225.17 | 183.69 | 18801.87 | 0.82 | 0.9 | 36.4 | 1.15 | 1 | 10
24 | 80 | CONCLUIDO | 1.0385 | 96.29 | 92.97 | 179.93 | 2.28 | 31 | 194.62 | 50.28 | 25 | 1 | 39.34 | 24237.67 | 969.96 | 2345.71 | 225.81 | 183.69 | 19120.55 | 0.81 | 0.9 | 36.4 | 1.17 | 1 | 10
25 | 80 | CONCLUIDO | 1.0385 | 96.29 | 92.97 | 179.94 | 2.35 | 31 | 196.17 | 50.28 | 26 | 0 | 39.89 | 24428.62 | 976.51 | 2345.69 | 225.71 | 183.69 | 19073.52 | 0.81 | 0.9 | 36.41 | 1.18 | 1 | 10
0 | 35 | CONCLUIDO | 0.7643 | 130.83 | 117.44 | 10.55 | 0.22 | 668 | 80.84 | 35.1 | 1 | 666 | 9.74 | 10204.21 | 923.46 | 2348.92 | 1042.46 | 183.69 | 424264.84 | 0.18 | 0.71 | 37.42 | 25.57 | 1 | 10
1 | 35 | CONCLUIDO | 0.9153 | 109.26 | 102.47 | 21.65 | 0.43 | 284 | 82.04 | 35.1 | 2 | 282 | 9.94 | 10352.53 | 786.67 | 2346.85 | 544.38 | 183.69 | 177143.32 | 0.34 | 0.81 | 36.76 | 10.66 | 1 | 10
2 | 35 | CONCLUIDO | 0.9676 | 103.35 | 98.41 | 33.36 | 0.63 | 177 | 83.25 | 35.1 | 3 | 175 | 10.15 | 10501.19 | 734.09 | 2346.25 | 408.51 | 183.69 | 109740.97 | 0.45 | 0.85 | 36.6 | 6.6 | 1 | 10
3 | 35 | CONCLUIDO | 0.994 | 100.6 | 96.52 | 45.6 | 0.83 | 127 | 84.46 | 35.1 | 4 | 125 | 10.36 | 10650.22 | 698.43 | 2346.16 | 346.15 | 183.69 | 78810.28 | 0.53 | 0.87 | 36.5 | 4.72 | 1 | 10
4 | 35 | CONCLUIDO | 1.0108 | 98.93 | 95.37 | 58.99 | 1.02 | 97 | 85.67 | 35.1 | 5 | 95 | 10.57 | 10799.59 | 666.67 | 2345.95 | 306.65 | 183.69 | 59214.1 | 0.6 | 0.88 | 36.48 | 3.57 | 1 | 10
5 | 35 | CONCLUIDO | 1.022 | 97.84 | 94.63 | 73.74 | 1.21 | 77 | 86.88 | 35.1 | 6 | 73 | 10.78 | 10949.33 | 636.52 | 2345.73 | 282.49 | 183.69 | 47230.23 | 0.65 | 0.88 | 36.44 | 2.83 | 1 | 10
6 | 35 | CONCLUIDO | 1.0257 | 97.5 | 94.42 | 82.1 | 1.39 | 69 | 88.1 | 35.1 | 7 | 11 | 11 | 11099.43 | 624.79 | 2345.85 | 272.62 | 183.69 | 42337.06 | 0.67 | 0.88 | 36.51 | 2.62 | 1 | 10
7 | 35 | CONCLUIDO | 1.026 | 97.47 | 94.39 | 82.07 | 1.57 | 69 | 89.32 | 35.1 | 8 | 0 | 11.22 | 11249.89 | 630.34 | 2346.16 | 271.32 | 183.69 | 41688.52 | 0.68 | 0.88 | 36.51 | 2.59 | 1 | 10
0 | 50 | CONCLUIDO | 0.6805 | 146.96 | 125.54 | 8.64 | 0.16 | 872 | 107.41 | 41.65 | 1 | 870 | 14.77 | 13481.73 | 1203.05 | 2349.55 | 1315.19 | 183.69 | 559606.36 | 0.14 | 0.67 | 37.71 | 33.67 | 1 | 10
1 | 50 | CONCLUIDO | 0.8664 | 115.42 | 105.38 | 17.56 | 0.32 | 360 | 108.68 | 41.65 | 2 | 358 | 15.03 | 13638.32 | 997.34 | 2346.9 | 640.57 | 183.69 | 224856.92 | 0.29 | 0.79 | 36.9 | 13.56 | 1 | 10
2 | 50 | CONCLUIDO | 0.9322 | 107.27 | 100.23 | 26.73 | 0.48 | 225 | 109.96 | 41.65 | 3 | 223 | 15.31 | 13795.21 | 934.36 | 2346.4 | 469.31 | 183.69 | 139904.34 | 0.39 | 0.83 | 36.67 | 8.42 | 1 | 10
3 | 50 | CONCLUIDO | 0.9666 | 103.46 | 97.82 | 36.23 | 0.63 | 162 | 111.23 | 41.65 | 4 | 160 | 15.58 | 13952.52 | 897.26 | 2346.31 | 387.97 | 183.69 | 99548.21 | 0.47 | 0.85 | 36.6 | 6.02 | 1 | 10
4 | 50 | CONCLUIDO | 0.9873 | 101.29 | 96.45 | 45.93 | 0.78 | 126 | 112.51 | 41.65 | 5 | 124 | 15.86 | 14110.24 | 869.66 | 2346.12 | 343.13 | 183.69 | 77308.6 | 0.54 | 0.87 | 36.51 | 4.65 | 1 | 10
5 | 50 | CONCLUIDO | 1.0014 | 99.86 | 95.55 | 56.21 | 0.93 | 102 | 113.79 | 41.65 | 6 | 100 | 16.14 | 14268.39 | 846.17 | 2345.84 | 313.41 | 183.69 | 62567.03 | 0.59 | 0.87 | 36.47 | 3.75 | 1 | 10
6 | 50 | CONCLUIDO | 1.0111 | 98.9 | 94.96 | 66.25 | 1.07 | 86 | 115.08 | 41.65 | 7 | 84 | 16.43 | 14426.96 | 824.55 | 2345.86 | 293.27 | 183.69 | 52578.28 | 0.63 | 0.88 | 36.45 | 3.15 | 1 | 10
7 | 50 | CONCLUIDO | 1.0194 | 98.1 | 94.44 | 77.62 | 1.21 | 73 | 116.37 | 41.65 | 8 | 71 | 16.72 | 14585.96 | 803.05 | 2345.68 | 276.08 | 183.69 | 44047.5 | 0.67 | 0.88 | 36.43 | 2.64 | 1 | 10
8 | 50 | CONCLUIDO | 1.0242 | 97.64 | 94.18 | 88.29 | 1.35 | 64 | 117.66 | 41.65 | 9 | 62 | 17.01 | 14745.39 | 784.68 | 2345.63 | 267.12 | 183.69 | 39614.73 | 0.69 | 0.89 | 36.43 | 2.38 | 1 | 10
9 | 50 | CONCLUIDO | 1.0296 | 97.12 | 93.84 | 100.54 | 1.48 | 56 | 118.96 | 41.65 | 10 | 54 | 17.31 | 14905.25 | 763.65 | 2345.68 | 256.26 | 183.69 | 34221.32 | 0.72 | 0.89 | 36.41 | 2.05 | 1 | 10
10 | 50 | CONCLUIDO | 1.0333 | 96.77 | 93.63 | 112.35 | 1.61 | 50 | 120.26 | 41.65 | 11 | 34 | 17.61 | 15065.56 | 746.17 | 2345.79 | 248.71 | 183.69 | 30477.38 | 0.74 | 0.89 | 36.41 | 1.83 | 1 | 10
11 | 50 | CONCLUIDO | 1.0342 | 96.69 | 93.59 | 116.99 | 1.74 | 48 | 121.56 | 41.65 | 12 | 1 | 17.91 | 15226.31 | 741.88 | 2345.91 | 245.74 | 183.69 | 29004.68 | 0.75 | 0.89 | 36.45 | 1.79 | 1 | 10
12 | 50 | CONCLUIDO | 1.0342 | 96.69 | 93.59 | 116.99 | 1.87 | 48 | 122.87 | 41.65 | 13 | 0 | 18.22 | 15387.5 | 749.45 | 2346.01 | 245.5 | 183.69 | 28884.08 | 0.75 | 0.89 | 36.46 | 1.79 | 1 | 10
0 | 25 | CONCLUIDO | 0.8295 | 120.56 | 111.55 | 12.9 | 0.28 | 519 | 61.76 | 28.92 | 1 | 517 | 6.84 | 7851.41 | 718.31 | 2347.86 | 845.66 | 183.69 | 326606.83 | 0.22 | 0.75 | 37.18 | 19.71 | 1 | 10
1 | 25 | CONCLUIDO | 0.9518 | 105.07 | 100.17 | 26.95 | 0.55 | 223 | 62.92 | 28.92 | 2 | 221 | 7 | 7994.37 | 617.61 | 2346.5 | 466.41 | 183.69 | 138461.42 | 0.39 | 0.83 | 36.7 | 8.36 | 1 | 10
2 | 25 | CONCLUIDO | 0.9938 | 100.62 | 96.92 | 42.45 | 0.81 | 137 | 64.08 | 28.92 | 3 | 135 | 7.16 | 8137.65 | 566.61 | 2346.23 | 358.56 | 183.69 | 84965.79 | 0.51 | 0.86 | 36.54 | 5.12 | 1 | 10
3 | 25 | CONCLUIDO | 1.0138 | 98.64 | 95.48 | 58.46 | 1.07 | 98 | 65.25 | 28.92 | 4 | 45 | 7.33 | 8281.25 | 527.81 | 2346.38 | 308.51 | 183.69 | 60136.05 | 0.6 | 0.87 | 36.54 | 3.68 | 1 | 10
4 | 25 | CONCLUIDO | 1.0151 | 98.52 | 95.4 | 60.25 | 1.31 | 95 | 66.42 | 28.92 | 5 | 0 | 7.49 | 8425.16 | 532.86 | 2346.45 | 303.6 | 183.69 | 57695.63 | 0.61 | 0.88 | 36.6 | 3.6 | 1 | 10
0 | 85 | CONCLUIDO | 0.5144 | 194.4 | 145.81 | 6.41 | 0.11 | 1364 | 167.88 | 51.39 | 1 | 1362 | 30.49 | 20939.59 | 1873.32 | 2351.83 | 1992.98 | 183.69 | 896044.06 | 0.09 | 0.57 | 38.53 | 53.87 | 1 | 10
1 | 85 | CONCLUIDO | 0.7614 | 131.34 | 111.48 | 12.96 | 0.21 | 516 | 169.33 | 51.39 | 2 | 514 | 30.94 | 21118.46 | 1428.21 | 2348.07 | 843.21 | 183.69 | 325399.37 | 0.22 | 0.75 | 37.17 | 19.63 | 1 | 10
2 | 85 | CONCLUIDO | 0.8552 | 116.93 | 103.78 | 19.58 | 0.31 | 318 | 170.79 | 51.39 | 3 | 316 | 31.4 | 21297.94 | 1322.64 | 2346.96 | 587.22 | 183.69 | 198390.43 | 0.31 | 0.8 | 36.83 | 11.96 | 1 | 10
3 | 85 | CONCLUIDO | 0.9043 | 110.58 | 100.41 | 26.2 | 0.41 | 230 | 172.25 | 51.39 | 4 | 228 | 31.86 | 21478.05 | 1272.19 | 2346.14 | 474.4 | 183.69 | 142423.54 | 0.39 | 0.83 | 36.71 | 8.61 | 1 | 10
4 | 85 | CONCLUIDO | 0.9354 | 106.91 | 98.47 | 33.01 | 0.51 | 179 | 173.71 | 51.39 | 5 | 177 | 32.32 | 21658.78 | 1239.63 | 2346.42 | 410.61 | 183.69 | 110780.75 | 0.45 | 0.85 | 36.59 | 6.66 | 1 | 10
5 | 85 | CONCLUIDO | 0.9557 | 104.64 | 97.29 | 39.71 | 0.61 | 147 | 175.18 | 51.39 | 6 | 145 | 32.79 | 21840.16 | 1217.26 | 2346.06 | 370.57 | 183.69 | 90924.32 | 0.5 | 0.86 | 36.56 | 5.48 | 1 | 10
6 | 85 | CONCLUIDO | 0.9714 | 102.94 | 96.37 | 46.63 | 0.7 | 124 | 176.66 | 51.39 | 7 | 122 | 33.27 | 22022.17 | 1197.17 | 2346.01 | 340.22 | 183.69 | 75862.13 | 0.54 | 0.87 | 36.51 | 4.56 | 1 | 10
7 | 85 | CONCLUIDO | 0.9827 | 101.76 | 95.76 | 53.7 | 0.8 | 107 | 178.14 | 51.39 | 8 | 105 | 33.75 | 22204.83 | 1182.54 | 2345.88 | 320.19 | 183.69 | 65931.48 | 0.57 | 0.87 | 36.48 | 3.96 | 1 | 10
8 | 85 | CONCLUIDO | 0.9919 | 100.82 | 95.26 | 60.8 | 0.89 | 94 | 179.63 | 51.39 | 9 | 92 | 34.24 | 22388.15 | 1168.29 | 2345.85 | 303.6 | 183.69 | 57701.85 | 0.61 | 0.88 | 36.47 | 3.46 | 1 | 10
9 | 85 | CONCLUIDO | 0.999 | 100.1 | 94.88 | 67.77 | 0.98 | 84 | 181.12 | 51.39 | 10 | 82 | 34.73 | 22572.13 | 1155.08 | 2345.8 | 290.54 | 183.69 | 51223.4 | 0.63 | 0.88 | 36.46 | 3.08 | 1 | 10
10 | 85 | CONCLUIDO | 1.0046 | 99.54 | 94.59 | 74.68 | 1.07 | 76 | 182.62 | 51.39 | 11 | 74 | 35.22 | 22756.91 | 1143.97 | 2345.75 | 281.19 | 183.69 | 46589.77 | 0.65 | 0.88 | 36.44 | 2.8 | 1 | 10
11 | 85 | CONCLUIDO | 1.0093 | 99.08 | 94.37 | 82.06 | 1.16 | 69 | 184.12 | 51.39 | 12 | 67 | 35.73 | 22942.24 | 1134.1 | 2345.59 | 273.82 | 183.69 | 42940.07 | 0.67 | 0.88 | 36.43 | 2.58 | 1 | 10
12 | 85 | CONCLUIDO | 1.014 | 98.62 | 94.11 | 89.63 | 1.24 | 63 | 185.63 | 51.39 | 13 | 61 | 36.24 | 23128.27 | 1121.7 | 2345.66 | 265.57 | 183.69 | 38840.26 | 0.69 | 0.89 | 36.41 | 2.32 | 1 | 10
13 | 85 | CONCLUIDO | 1.0176 | 98.27 | 93.93 | 97.17 | 1.33 | 58 | 187.14 | 51.39 | 14 | 56 | 36.75 | 23314.98 | 1110.91 | 2345.67 | 259.64 | 183.69 | 35902.19 | 0.71 | 0.89 | 36.4 | 2.14 | 1 | 10
14 | 85 | CONCLUIDO | 1.0209 | 97.95 | 93.75 | 104.16 | 1.41 | 54 | 188.66 | 51.39 | 15 | 52 | 37.27 | 23502.4 | 1100.48 | 2345.62 | 253.18 | 183.69 | 32693.41 | 0.73 | 0.89 | 36.4 | 1.95 | 1 | 10
15 | 85 | CONCLUIDO | 1.0238 | 97.68 | 93.61 | 112.34 | 1.49 | 50 | 190.19 | 51.39 | 16 | 48 | 37.79 | 23690.52 | 1090.86 | 2345.65 | 248.58 | 183.69 | 30410.41 | 0.74 | 0.89 | 36.39 | 1.82 | 1 | 10
16 | 85 | CONCLUIDO | 1.026 | 97.47 | 93.5 | 119.36 | 1.57 | 47 | 191.72 | 51.39 | 17 | 45 | 38.33 | 23879.37 | 1080.53 | 2345.75 | 244.92 | 183.69 | 28598.5 | 0.75 | 0.89 | 36.39 | 1.71 | 1 | 10
17 | 85 | CONCLUIDO | 1.0281 | 97.27 | 93.41 | 127.37 | 1.65 | 44 | 193.26 | 51.39 | 18 | 42 | 38.86 | 24068.93 | 1071.08 | 2345.72 | 241.98 | 183.69 | 27144.82 | 0.76 | 0.89 | 36.38 | 1.61 | 1 | 10
18 | 85 | CONCLUIDO | 1.0303 | 97.06 | 93.3 | 136.53 | 1.73 | 41 | 194.8 | 51.39 | 19 | 39 | 39.41 | 24259.23 | 1060.19 | 2345.7 | 238.27 | 183.69 | 25304.42 | 0.77 | 0.89 | 36.38 | 1.5 | 1 | 10
19 | 85 | CONCLUIDO | 1.0318 | 96.92 | 93.23 | 143.42 | 1.81 | 39 | 196.35 | 51.39 | 20 | 37 | 39.96 | 24450.27 | 1054.07 | 2345.64 | 235.77 | 183.69 | 24063.83 | 0.78 | 0.9 | 36.38 | 1.43 | 1 | 10
20 | 85 | CONCLUIDO | 1.0333 | 96.78 | 93.15 | 151.05 | 1.88 | 37 | 197.9 | 51.39 | 21 | 35 | 40.51 | 24642.07 | 1040.82 | 2345.56 | 233.3 | 183.69 | 22836.44 | 0.79 | 0.9 | 36.37 | 1.36 | 1 | 10
21 | 85 | CONCLUIDO | 1.0352 | 96.6 | 93.04 | 159.5 | 1.96 | 35 | 199.46 | 51.39 | 22 | 33 | 41.07 | 24834.62 | 1032.25 | 2345.64 | 229.82 | 183.69 | 21108.74 | 0.8 | 0.9 | 36.36 | 1.25 | 1 | 10
22 | 85 | CONCLUIDO | 1.0364 | 96.49 | 92.99 | 169.08 | 2.03 | 33 | 201.03 | 51.39 | 23 | 31 | 41.64 | 25027.94 | 1021.6 | 2345.61 | 227.99 | 183.69 | 20200.38 | 0.81 | 0.9 | 36.37 | 1.2 | 1 | 10
23 | 85 | CONCLUIDO | 1.0373 | 96.4 | 92.95 | 174.27 | 2.1 | 32 | 202.61 | 51.39 | 24 | 30 | 42.21 | 25222.04 | 1009.6 | 2345.58 | 226.47 | 183.69 | 19449.75 | 0.81 | 0.9 | 36.37 | 1.15 | 1 | 10
24 | 85 | CONCLUIDO | 1.0389 | 96.26 | 92.87 | 185.74 | 2.17 | 30 | 204.19 | 51.39 | 25 | 21 | 42.79 | 25417.05 | 1004.36 | 2345.61 | 223.5 | 183.69 | 17970.17 | 0.82 | 0.9 | 36.37 | 1.07 | 1 | 10
25 | 85 | CONCLUIDO | 1.0395 | 96.2 | 92.85 | 192.09 | 2.24 | 29 | 205.77 | 51.39 | 26 | 9 | 43.38 | 25612.75 | 997.52 | 2345.63 | 222.39 | 183.69 | 17420.5 | 0.83 | 0.9 | 36.38 | 1.05 | 1 | 10
26 | 85 | CONCLUIDO | 1.0392 | 96.23 | 92.87 | 192.15 | 2.31 | 29 | 207.37 | 51.39 | 27 | 2 | 43.97 | 25809.25 | 1003.52 | 2345.84 | 222.86 | 183.69 | 17659.15 | 0.82 | 0.9 | 36.4 | 1.08 | 1 | 10
27 | 85 | CONCLUIDO | 1.0392 | 96.23 | 92.87 | 192.15 | 2.38 | 29 | 208.97 | 51.39 | 28 | 0 | 44.57 | 26006.56 | 1010.29 | 2345.74 | 222.64 | 183.69 | 17548 | 0.83 | 0.9 | 36.4 | 1.08 | 1 | 10
0 | 20 | CONCLUIDO | 0.8669 | 115.35 | 108.29 | 14.94 | 0.34 | 435 | 51.33 | 24.83 | 1 | 433 | 5.51 | 6564.78 | 601.8 | 2347.71 | 737.9 | 183.69 | 273148.98 | 0.25 | 0.77 | 37 | 16.45 | 1 | 10
1 | 20 | CONCLUIDO | 0.9734 | 102.74 | 98.73 | 32.02 | 0.66 | 185 | 52.47 | 24.83 | 2 | 183 | 5.64 | 6705.1 | 512.81 | 2346.16 | 418.93 | 183.69 | 114912.56 | 0.44 | 0.85 | 36.62 | 6.92 | 1 | 10
2 | 20 | CONCLUIDO | 1.0039 | 99.61 | 96.4 | 48.2 | 0.97 | 120 | 53.61 | 24.83 | 3 | 22 | 5.78 | 6845.59 | 468.68 | 2346.52 | 336.91 | 183.69 | 74228.86 | 0.55 | 0.87 | 36.64 | 4.59 | 1 | 10
3 | 20 | CONCLUIDO | 1.0045 | 99.55 | 96.35 | 48.58 | 1.27 | 119 | 54.75 | 24.83 | 4 | 0 | 5.92 | 6986.39 | 476.69 | 2346.81 | 334.21 | 183.69 | 72882.53 | 0.55 | 0.87 | 36.67 | 4.54 | 1 | 10
0 | 65 | CONCLUIDO | 0.6051 | 165.26 | 133.82 | 7.47 | 0.13 | 1075 | 133.21 | 46.47 | 1 | 1073 | 20.75 | 16663.42 | 1480.11 | 2351.13 | 1591.11 | 183.69 | 696554.22 | 0.12 | 0.62 | 38.06 | 41.91 | 1 | 10
1 | 65 | CONCLUIDO | 0.8206 | 121.86 | 108.03 | 15.14 | 0.26 | 428 | 134.55 | 46.47 | 2 | 426 | 21.09 | 16828.84 | 1186.65 | 2347.36 | 728.57 | 183.69 | 268519.9 | 0.25 | 0.77 | 37.03 | 16.2 | 1 | 10
2 | 65 | CONCLUIDO | 0.8986 | 111.29 | 101.84 | 22.89 | 0.39 | 267 | 135.9 | 46.47 | 3 | 265 | 21.43 | 16994.64 | 1108.43 | 2346.75 | 522.71 | 183.69 | 166391.26 | 0.35 | 0.82 | 36.75 | 10.03 | 1 | 10
3 | 65 | CONCLUIDO | 0.9399 | 106.39 | 98.96 | 30.76 | 0.52 | 193 | 137.25 | 46.47 | 4 | 191 | 21.78 | 17160.92 | 1065.92 | 2346.4 | 427.26 | 183.69 | 119037.12 | 0.43 | 0.84 | 36.6 | 7.15 | 1 | 10
4 | 65 | CONCLUIDO | 0.9649 | 103.64 | 97.37 | 38.95 | 0.64 | 150 | 138.6 | 46.47 | 5 | 148 | 22.13 | 17327.69 | 1037.99 | 2345.94 | 373.74 | 183.69 | 92491.81 | 0.49 | 0.86 | 36.56 | 5.57 | 1 | 10
5 | 65 | CONCLUIDO | 0.9816 | 101.88 | 96.35 | 47 | 0.76 | 123 | 139.95 | 46.47 | 6 | 121 | 22.49 | 17494.97 | 1016.1 | 2345.93 | 339.42 | 183.69 | 75467.58 | 0.54 | 0.87 | 36.52 | 4.55 | 1 | 10
6 | 65 | CONCLUIDO | 0.9942 | 100.58 | 95.6 | 55.69 | 0.88 | 103 | 141.31 | 46.47 | 7 | 101 | 22.85 | 17662.75 | 996.38 | 2345.77 | 314.93 | 183.69 | 63324.84 | 0.58 | 0.87 | 36.47 | 3.8 | 1 | 10
7 | 65 | CONCLUIDO | 1.0033 | 99.67 | 95.07 | 64.09 | 0.99 | 89 | 142.68 | 46.47 | 8 | 87 | 23.21 | 17831.04 | 979.61 | 2345.95 | 297.14 | 183.69 | 54497.5 | 0.62 | 0.88 | 36.46 | 3.27 | 1 | 10
8 | 65 | CONCLUIDO | 1.0106 | 98.95 | 94.65 | 72.81 | 1.11 | 78 | 144.05 | 46.47 | 9 | 76 | 23.58 | 17999.83 | 963.22 | 2345.83 | 283.35 | 183.69 | 47658.58 | 0.65 | 0.88 | 36.43 | 2.85 | 1 | 10
9 | 65 | CONCLUIDO | 1.0163 | 98.4 | 94.34 | 82.03 | 1.22 | 69 | 145.42 | 46.47 | 10 | 67 | 23.95 | 18169.15 | 947.48 | 2345.73 | 272.93 | 183.69 | 42493.34 | 0.67 | 0.88 | 36.42 | 2.54 | 1 | 10
10 | 65 | CONCLUIDO | 1.0211 | 97.93 | 94.06 | 91.03 | 1.33 | 62 | 146.8 | 46.47 | 11 | 60 | 24.33 | 18338.99 | 932.35 | 2345.76 | 263.31 | 183.69 | 37715.5 | 0.7 | 0.89 | 36.42 | 2.26 | 1 | 10
11 | 65 | CONCLUIDO | 1.0252 | 97.54 | 93.83 | 100.54 | 1.43 | 56 | 148.18 | 46.47 | 12 | 54 | 24.71 | 18509.36 | 918.07 | 2345.62 | 255.88 | 183.69 | 34033.72 | 0.72 | 0.89 | 36.41 | 2.04 | 1 | 10
12 | 65 | CONCLUIDO | 1.0286 | 97.22 | 93.65 | 110.17 | 1.54 | 51 | 149.56 | 46.47 | 13 | 49 | 25.1 | 18680.25 | 902.59 | 2345.8 | 250.07 | 183.69 | 31154.69 | 0.73 | 0.89 | 36.39 | 1.85 | 1 | 10
13 | 65 | CONCLUIDO | 1.0311 | 96.98 | 93.52 | 119.39 | 1.64 | 47 | 150.95 | 46.47 | 14 | 45 | 25.49 | 18851.69 | 888.73 | 2345.74 | 245.52 | 183.69 | 28898.08 | 0.75 | 0.89 | 36.39 | 1.73 | 1 | 10
14 | 65 | CONCLUIDO | 1.0341 | 96.7 | 93.35 | 130.25 | 1.74 | 43 | 152.35 | 46.47 | 15 | 41 | 25.88 | 19023.66 | 873.68 | 2345.58 | 240.12 | 183.69 | 26215.96 | 0.77 | 0.89 | 36.37 | 1.55 | 1 | 10
15 | 65 | CONCLUIDO | 1.0359 | 96.54 | 93.27 | 139.9 | 1.84 | 40 | 153.75 | 46.47 | 16 | 33 | 26.28 | 19196.18 | 858.9 | 2345.6 | 236.74 | 183.69 | 24543.56 | 0.78 | 0.9 | 36.39 | 1.47 | 1 | 10
16 | 65 | CONCLUIDO | 1.0374 | 96.4 | 93.18 | 147.13 | 1.94 | 38 | 155.15 | 46.47 | 17 | 14 | 26.68 | 19369.26 | 852.03 | 2345.73 | 233.31 | 183.69 | 22839.13 | 0.79 | 0.9 | 36.4 | 1.39 | 1 | 10
17 | 65 | CONCLUIDO | 1.037 | 96.43 | 93.22 | 147.19 | 2.04 | 38 | 156.56 | 46.47 | 18 | 1 | 27.09 | 19542.89 | 855.78 | 2345.84 | 233.97 | 183.69 | 23168.3 | 0.79 | 0.9 | 36.42 | 1.42 | 1 | 10
18 | 65 | CONCLUIDO | 1.037 | 96.43 | 93.22 | 147.19 | 2.13 | 38 | 157.97 | 46.47 | 19 | 0 | 27.5 | 19717.08 | 862.52 | 2345.8 | 233.8 | 183.69 | 23084.18 | 0.79 | 0.9 | 36.42 | 1.42 | 1 | 10
0 | 75 | CONCLUIDO | 0.5584 | 179.09 | 139.66 | 6.89 | 0.12 | 1216 | 150.44 | 49.1 | 1 | 1214 | 25.34 | 18787.76 | 1672.13 | 2351.33 | 1785.25 | 183.69 | 792916.58 | 0.1 | 0.6 | 38.34 | 47.75 | 1 | 10
1 | 75 | CONCLUIDO | 0.791 | 126.43 | 109.73 | 13.95 | 0.23 | 472 | 151.83 | 49.1 | 2 | 470 | 25.73 | 18959.54 | 1307.81 | 2347.43 | 785.66 | 183.69 | 296840.54 | 0.23 | 0.76 | 37.09 | 17.89 | 1 | 10
2 | 75 | CONCLUIDO | 0.8768 | 114.05 | 102.82 | 21.05 | 0.35 | 293 | 153.23 | 49.1 | 3 | 291 | 26.13 | 19131.85 | 1216.87 | 2346.61 | 554.12 | 183.69 | 181969.27 | 0.33 | 0.81 | 36.82 | 11 | 1 | 10
3 | 75 | CONCLUIDO | 0.9226 | 108.39 | 99.67 | 28.34 | 0.46 | 211 | 154.63 | 49.1 | 4 | 209 | 26.53 | 19304.72 | 1170.54 | 2346.41 | 449.6 | 183.69 | 130120.07 | 0.41 | 0.84 | 36.67 | 7.85 | 1 | 10
4 | 75 | CONCLUIDO | 0.9502 | 105.24 | 97.92 | 35.61 | 0.57 | 165 | 156.03 | 49.1 | 5 | 163 | 26.94 | 19478.15 | 1140.94 | 2346.32 | 392.01 | 183.69 | 101550.97 | 0.47 | 0.85 | 36.58 | 6.11 | 1 | 10
5 | 75 | CONCLUIDO | 0.9691 | 103.19 | 96.79 | 43.02 | 0.67 | 135 | 157.44 | 49.1 | 6 | 133 | 27.35 | 19652.13 | 1118.54 | 2346.04 | 354.24 | 183.69 | 82815.6 | 0.52 | 0.86 | 36.54 | 4.99 | 1 | 10
6 | 75 | CONCLUIDO | 0.9827 | 101.76 | 96 | 50.52 | 0.78 | 114 | 158.86 | 49.1 | 7 | 112 | 27.77 | 19826.68 | 1099.13 | 2345.93 | 328.29 | 183.69 | 69945.39 | 0.56 | 0.87 | 36.49 | 4.19 | 1 | 10
7 | 75 | CONCLUIDO | 0.9933 | 100.67 | 95.4 | 58.41 | 0.88 | 98 | 160.28 | 49.1 | 8 | 96 | 28.19 | 20001.93 | 1083.21 | 2345.74 | 308.08 | 183.69 | 59920.15 | 0.6 | 0.88 | 36.47 | 3.6 | 1 | 10
8 | 75 | CONCLUIDO | 1.0012 | 99.88 | 94.97 | 66.26 | 0.99 | 86 | 161.71 | 49.1 | 9 | 84 | 28.61 | 20177.64 | 1068.38 | 2345.9 | 293.86 | 183.69 | 52872.93 | 0.63 | 0.88 | 36.45 | 3.17 | 1 | 10
9 | 75 | CONCLUIDO | 1.0071 | 99.29 | 94.66 | 73.76 | 1.09 | 77 | 163.13 | 49.1 | 10 | 75 | 29.04 | 20353.94 | 1056.29 | 2345.89 | 283.43 | 183.69 | 47704.08 | 0.65 | 0.88 | 36.44 | 2.87 | 1 | 10
10 | 75 | CONCLUIDO | 1.0129 | 98.73 | 94.34 | 82.04 | 1.18 | 69 | 164.57 | 49.1 | 11 | 67 | 29.47 | 20530.82 | 1041.97 | 2345.91 | 272.98 | 183.69 | 42518.67 | 0.67 | 0.88 | 36.42 | 2.55 | 1 | 10
11 | 75 | CONCLUIDO | 1.0167 | 98.36 | 94.15 | 89.67 | 1.28 | 63 | 166.01 | 49.1 | 12 | 61 | 29.91 | 20708.3 | 1030.54 | 2345.8 | 266.82 | 183.69 | 39467.78 | 0.69 | 0.89 | 36.41 | 2.36 | 1 | 10
12 | 75 | CONCLUIDO | 1.0213 | 97.91 | 93.9 | 98.84 | 1.38 | 57 | 167.45 | 49.1 | 13 | 55 | 30.36 | 20886.38 | 1016.33 | 2345.62 | 257.74 | 183.69 | 34957.34 | 0.71 | 0.89 | 36.41 | 2.1 | 1 | 10
13 | 75 | CONCLUIDO | 1.0243 | 97.63 | 93.73 | 106.11 | 1.47 | 53 | 168.9 | 49.1 | 14 | 51 | 30.81 | 21065.06 | 1004.41 | 2345.8 | 252.68 | 183.69 | 32447.1 | 0.73 | 0.89 | 36.4 | 1.94 | 1 | 10
14 | 75 | CONCLUIDO | 1.0272 | 97.35 | 93.58 | 114.59 | 1.56 | 49 | 170.35 | 49.1 | 15 | 47 | 31.26 | 21244.37 | 991.08 | 2345.69 | 247.52 | 183.69 | 29885.65 | 0.74 | 0.89 | 36.39 | 1.78 | 1 | 10
15 | 75 | CONCLUIDO | 1.0301 | 97.08 | 93.43 | 124.57 | 1.65 | 45 | 171.81 | 49.1 | 16 | 43 | 31.72 | 21424.29 | 980.8 | 2345.7 | 242.39 | 183.69 | 27343.75 | 0.76 | 0.89 | 36.39 | 1.63 | 1 | 10
16 | 75 | CONCLUIDO | 1.0323 | 96.87 | 93.31 | 133.3 | 1.74 | 42 | 173.28 | 49.1 | 17 | 40 | 32.18 | 21604.83 | 967.32 | 2345.63 | 238.58 | 183.69 | 25453.6 | 0.77 | 0.89 | 36.38 | 1.51 | 1 | 10
17 | 75 | CONCLUIDO | 1.0344 | 96.68 | 93.21 | 143.4 | 1.83 | 39 | 174.75 | 49.1 | 18 | 37 | 32.65 | 21786.02 | 955.21 | 2345.68 | 235.22 | 183.69 | 23785.75 | 0.78 | 0.9 | 36.37 | 1.41 | 1 | 10
18 | 75 | CONCLUIDO | 1.0357 | 96.55 | 93.14 | 151.04 | 1.91 | 37 | 176.22 | 49.1 | 19 | 35 | 33.13 | 21967.84 | 943.41 | 2345.5 | 233.38 | 183.69 | 22875.41 | 0.79 | 0.9 | 36.36 | 1.35 | 1 | 10
19 | 75 | CONCLUIDO | 1.0372 | 96.41 | 93.07 | 159.55 | 2 | 35 | 177.7 | 49.1 | 20 | 32 | 33.61 | 22150.3 | 931.87 | 2345.64 | 230.49 | 183.69 | 21441.84 | 0.8 | 0.9 | 36.37 | 1.27 | 1 | 10
20 | 75 | CONCLUIDO | 1.0385 | 96.29 | 93 | 169.1 | 2.08 | 33 | 179.18 | 49.1 | 21 | 16 | 34.09 | 22333.43 | 924.03 | 2345.79 | 227.91 | 183.69 | 20163.46 | 0.81 | 0.9 | 36.38 | 1.21 | 1 | 10
21 | 75 | CONCLUIDO | 1.0382 | 96.32 | 93.04 | 169.16 | 2.16 | 33 | 180.67 | 49.1 | 22 | 2 | 34.58 | 22517.21 | 928.65 | 2345.87 | 228.1 | 183.69 | 20258.53 | 0.81 | 0.9 | 36.41 | 1.24 | 1 | 10
22 | 75 | CONCLUIDO | 1.0384 | 96.3 | 93.02 | 169.13 | 2.24 | 33 | 182.17 | 49.1 | 23 | 0 | 35.08 | 22701.78 | 934.65 | 2345.92 | 227.34 | 183.69 | 19875.6 | 0.81 | 0.9 | 36.41 | 1.22 | 1 | 10
0 | 95 | CONCLUIDO | 0.4722 | 211.8 | 152.6 | 6.01 | 0.1 | 1524 | 185.69 | 53.44 | 1 | 1522 | 36.26 | 23136.14 | 2090.51 | 2353.44 | 2221.09 | 183.69 | 1009296.18 | 0.08 | 0.55 | 38.78 | 60.64 | 1 | 10
1 | 95 | CONCLUIDO | 0.733 | 136.42 | 113.14 | 12.14 | 0.19 | 559 | 187.21 | 53.44 | 2 | 557 | 36.77 | 23322.88 | 1547.72 | 2347.63 | 898.36 | 183.69 | 352758.23 | 0.2 | 0.74 | 37.26 | 21.3 | 1 | 10
2 | 95 | CONCLUIDO | 0.8337 | 119.94 | 104.71 | 18.32 | 0.28 | 343 | 188.73 | 53.44 | 3 | 341 | 37.29 | 23510.33 | 1426.66 | 2347.23 | 617.97 | 183.69 | 213640.85 | 0.3 | 0.8 | 36.87 | 12.88 | 1 | 10
3 | 95 | CONCLUIDO | 0.8871 | 112.72 | 101.06 | 24.55 | 0.37 | 247 | 190.25 | 53.44 | 4 | 245 | 37.82 | 23698.48 | 1370.51 | 2346.78 | 496.5 | 183.69 | 153389.74 | 0.37 | 0.83 | 36.71 | 9.24 | 1 | 10
4 | 95 | CONCLUIDO | 0.9201 | 108.68 | 99.03 | 30.79 | 0.46 | 193 | 191.78 | 53.44 | 5 | 191 | 38.35 | 23887.36 | 1336.81 | 2346.1 | 429.47 | 183.69 | 120144.2 | 0.43 | 0.84 | 36.62 | 7.22 | 1 | 10
5 | 95 | CONCLUIDO | 0.9431 | 106.04 | 97.69 | 37.1 | 0.55 | 158 | 193.32 | 53.44 | 6 | 156 | 38.89 | 24076.95 | 1312.09 | 2345.95 | 384.08 | 183.69 | 97621.14 | 0.48 | 0.85 | 36.58 | 5.88 | 1 | 10
6 | 95 | CONCLUIDO | 0.9596 | 104.21 | 96.76 | 43.32 | 0.64 | 134 | 194.86 | 53.44 | 7 | 132 | 39.43 | 24267.28 | 1292.7 | 2346.17 | 352.89 | 183.69 | 82146.75 | 0.52 | 0.86 | 36.54 | 4.95 | 1 | 10
7 | 95 | CONCLUIDO | 0.9718 | 102.9 | 96.12 | 49.72 | 0.72 | 116 | 196.41 | 53.44 | 8 | 114 | 39.98 | 24458.36 | 1277.65 | 2346.09 | 331.8 | 183.69 | 71690.96 | 0.55 | 0.87 | 36.5 | 4.31 | 1 | 10
8 | 95 | CONCLUIDO | 0.9821 | 101.82 | 95.56 | 56.21 | 0.81 | 102 | 197.97 | 53.44 | 9 | 100 | 40.53 | 24650.18 | 1264.05 | 2345.93 | 313.77 | 183.69 | 62748.18 | 0.59 | 0.87 | 36.47 | 3.76 | 1 | 10
9 | 95 | CONCLUIDO | 0.9901 | 101 | 95.15 | 62.73 | 0.89 | 91 | 199.53 | 53.44 | 10 | 89 | 41.1 | 24842.77 | 1251.76 | 2345.69 | 299.68 | 183.69 | 55757.57 | 0.61 | 0.88 | 36.46 | 3.35 | 1 | 10
10 | 95 | CONCLUIDO | 0.9969 | 100.32 | 94.8 | 69.36 | 0.97 | 82 | 201.1 | 53.44 | 11 | 80 | 41.66 | 25036.12 | 1240.76 | 2345.91 | 287.76 | 183.69 | 49841.38 | 0.64 | 0.88 | 36.45 | 2.99 | 1 | 10
11 | 95 | CONCLUIDO | 1.002 | 99.8 | 94.54 | 75.63 | 1.05 | 75 | 202.67 | 53.44 | 12 | 73 | 42.24 | 25230.25 | 1230.4 | 2345.85 | 279.94 | 183.69 | 45968.46 | 0.66 | 0.88 | 36.42 | 2.74 | 1 | 10
12 | 95 | CONCLUIDO | 1.0064 | 99.37 | 94.33 | 82.03 | 1.13 | 69 | 204.25 | 53.44 | 13 | 67 | 42.82 | 25425.3 | 1222.11 | 2345.72 | 272.68 | 183.69 | 42369.51 | 0.67 | 0.89 | 36.42 | 2.53 | 1 | 10
13 | 95 | CONCLUIDO | 1.0109 | 98.92 | 94.11 | 89.63 | 1.21 | 63 | 205.84 | 53.44 | 14 | 61 | 43.4 | 25621.03 | 1211.27 | 2345.75 | 265.2 | 183.69 | 38656.54 | 0.69 | 0.89 | 36.41 | 2.31 | 1 | 10
14 | 95 | CONCLUIDO | 1.0136 | 98.66 | 93.99 | 95.59 | 1.28 | 59 | 207.43 | 53.44 | 15 | 57 | 44 | 25817.56 | 1203.42 | 2345.66 | 261.22 | 183.69 | 36685.79 | 0.7 | 0.89 | 36.42 | 2.2 | 1 | 10
15 | 95 | CONCLUIDO | 1.0169 | 98.34 | 93.82 | 102.35 | 1.36 | 55 | 209.03 | 53.44 | 16 | 53 | 44.6 | 26014.91 | 1194.49 | 2345.59 | 256.06 | 183.69 | 34125.33 | 0.72 | 0.89 | 36.39 | 2.03 | 1 | 10
16 | 95 | CONCLUIDO | 1.0204 | 98 | 93.63 | 110.16 | 1.43 | 51 | 210.64 | 53.44 | 17 | 49 | 45.21 | 26213.09 | 1184.57 | 2345.63 | 249.3 | 183.69 | 30768.19 | 0.74 | 0.89 | 36.4 | 1.84 | 1 | 10
17 | 95 | CONCLUIDO | 1.0223 | 97.82 | 93.56 | 116.95 | 1.51 | 48 | 212.25 | 53.44 | 18 | 46 | 45.82 | 26412.11 | 1177.62 | 2345.62 | 246.86 | 183.69 | 29561.15 | 0.74 | 0.89 | 36.39 | 1.76 | 1 | 10
18 | 95 | CONCLUIDO | 1.0241 | 97.65 | 93.47 | 121.91 | 1.58 | 46 | 213.87 | 53.44 | 19 | 44 | 46.44 | 26611.98 | 1169.37 | 2345.7 | 244 | 183.69 | 28145.08 | 0.75 | 0.89 | 36.38 | 1.67 | 1 | 10
19 | 95 | CONCLUIDO | 1.0266 | 97.41 | 93.34 | 130.25 | 1.65 | 43 | 215.5 | 53.44 | 20 | 41 | 47.07 | 26812.71 | 1160.83 | 2345.63 | 239.74 | 183.69 | 26029.44 | 0.77 | 0.89 | 36.38 | 1.55 | 1 | 10
20 | 95 | CONCLUIDO | 1.028 | 97.28 | 93.29 | 136.52 | 1.72 | 41 | 217.14 | 53.44 | 21 | 39 | 47.7 | 27014.3 | 1152.51 | 2345.68 | 237.66 | 183.69 | 24996.41 | 0.77 | 0.89 | 36.38 | 1.49 | 1 | 10
21 | 95 | CONCLUIDO | 1.0295 | 97.14 | 93.22 | 143.41 | 1.79 | 39 | 218.78 | 53.44 | 22 | 37 | 48.34 | 27216.79 | 1143.78 | 2345.7 | 235.44 | 183.69 | 23895.55 | 0.78 | 0.9 | 36.38 | 1.42 | 1 | 10
22 | 95 | CONCLUIDO | 1.0312 | 96.98 | 93.13 | 151.02 | 1.85 | 37 | 220.43 | 53.44 | 23 | 35 | 48.99 | 27420.16 | 1136.56 | 2345.56 | 232.76 | 183.69 | 22570 | 0.79 | 0.9 | 36.37 | 1.34 | 1 | 10
23 | 95 | CONCLUIDO | 1.0328 | 96.82 | 93.05 | 159.52 | 1.92 | 35 | 222.08 | 53.44 | 24 | 33 | 49.65 | 27624.44 | 1130.34 | 2345.54 | 229.96 | 183.69 | 21177.59 | 0.8 | 0.9 | 36.37 | 1.26 | 1 | 10
24 | 95 | CONCLUIDO | 1.0342 | 96.69 | 92.99 | 169.08 | 1.99 | 33 | 223.75 | 53.44 | 25 | 31 | 50.31 | 27829.77 | 1117.44 | 2345.64 | 227.72 | 183.69 | 20067.31 | 0.81 | 0.9 | 36.38 | 1.2 | 1 | 10
25 | 95 | CONCLUIDO | 1.0353 | 96.59 | 92.93 | 174.25 | 2.05 | 32 | 225.42 | 53.44 | 26 | 30 | 50.98 | 28035.92 | 1114.61 | 2345.61 | 226.18 | 183.69 | 19301.72 | 0.81 | 0.9 | 36.36 | 1.14 | 1 | 10
26 | 95 | CONCLUIDO | 1.0358 | 96.54 | 92.92 | 179.84 | 2.11 | 31 | 227.1 | 53.44 | 27 | 29 | 51.66 | 28243 | 1106.18 | 2345.5 | 225.63 | 183.69 | 19033.4 | 0.81 | 0.9 | 36.36 | 1.12 | 1 | 10
27 | 95 | CONCLUIDO | 1.0375 | 96.38 | 92.83 | 192.07 | 2.18 | 29 | 228.79 | 53.44 | 28 | 27 | 52.35 | 28451.04 | 1094.21 | 2345.56 | 222.74 | 183.69 | 17596.36 | 0.82 | 0.9 | 36.36 | 1.04 | 1 | 10
28 | 95 | CONCLUIDO | 1.0386 | 96.28 | 92.77 | 198.8 | 2.24 | 28 | 230.48 | 53.44 | 29 | 26 | 53.05 | 28660.06 | 1088.97 | 2345.6 | 220.62 | 183.69 | 16542.54 | 0.83 | 0.9 | 36.36 | 0.98 | 1 | 10
29 | 95 | CONCLUIDO | 1.039 | 96.24 | 92.77 | 206.16 | 2.3 | 27 | 232.18 | 53.44 | 30 | 20 | 53.75 | 28870.05 | 1083.67 | 2345.67 | 220.46 | 183.69 | 16468.65 | 0.83 | 0.9 | 36.36 | 0.98 | 1 | 10
30 | 95 | CONCLUIDO | 1.039 | 96.25 | 92.77 | 206.17 | 2.36 | 27 | 233.89 | 53.44 | 31 | 14 | 54.46 | 29081.05 | 1079.47 | 2345.63 | 220.28 | 183.69 | 16379.57 | 0.83 | 0.9 | 36.37 | 0.98 | 1 | 10
31 | 95 | CONCLUIDO | 1.0397 | 96.18 | 92.74 | 214.02 | 2.41 | 26 | 235.61 | 53.44 | 32 | 5 | 55.18 | 29293.06 | 1081.24 | 2345.66 | 219.04 | 183.69 | 15764.73 | 0.84 | 0.9 | 36.37 | 0.95 | 1 | 10
32 | 95 | CONCLUIDO | 1.0396 | 96.19 | 92.76 | 214.06 | 2.47 | 26 | 237.34 | 53.44 | 33 | 1 | 55.91 | 29506.09 | 1087.64 | 2345.77 | 219.18 | 183.69 | 15833.91 | 0.84 | 0.9 | 36.38 | 0.96 | 1 | 10
33 | 95 | CONCLUIDO | 1.0394 | 96.21 | 92.77 | 214.1 | 2.53 | 26 | 239.08 | 53.44 | 34 | 0 | 56.64 | 29720.17 | 1095.07 | 2345.69 | 219.39 | 183.69 | 15936.63 | 0.84 | 0.9 | 36.4 | 0.98 | 1 | 10
0 | 55 | CONCLUIDO | 0.6544 | 152.8 | 128.29 | 8.2 | 0.15 | 939 | 116.05 | 43.4 | 1 | 937 | 16.65 | 14546.17 | 1295.05 | 2349.77 | 1405.86 | 183.69 | 604608.12 | 0.13 | 0.65 | 37.86 | 36.41 | 1 | 10
1 | 55 | CONCLUIDO | 0.8509 | 117.53 | 106.29 | 16.65 | 0.3 | 383 | 117.34 | 43.4 | 2 | 381 | 16.94 | 14705.49 | 1062.27 | 2347.13 | 670.53 | 183.69 | 239722.39 | 0.27 | 0.79 | 36.95 | 14.46 | 1 | 10
2 | 55 | CONCLUIDO | 0.9213 | 108.54 | 100.75 | 25.29 | 0.45 | 239 | 118.63 | 43.4 | 3 | 237 | 17.23 | 14865.24 | 994.02 | 2346.46 | 485.73 | 183.69 | 148042.39 | 0.38 | 0.83 | 36.71 | 8.93 | 1 | 10
3 | 55 | CONCLUIDO | 0.9573 | 104.46 | 98.25 | 34.07 | 0.59 | 173 | 119.93 | 43.4 | 4 | 171 | 17.53 | 15025.44 | 956.08 | 2346.55 | 402.93 | 183.69 | 106971.26 | 0.46 | 0.85 | 36.59 | 6.44 | 1 | 10
4 | 55 | CONCLUIDO | 0.98 | 102.04 | 96.76 | 43.32 | 0.73 | 134 | 121.23 | 43.4 | 5 | 132 | 17.83 | 15186.08 | 928.13 | 2346.07 | 352.87 | 183.69 | 82135.34 | 0.52 | 0.86 | 36.54 | 4.95 | 1 | 10
5 | 55 | CONCLUIDO | 0.9945 | 100.55 | 95.84 | 52.28 | 0.86 | 110 | 122.54 | 43.4 | 6 | 108 | 18.14 | 15347.16 | 905.49 | 2345.79 | 322.68 | 183.69 | 67161.58 | 0.57 | 0.87 | 36.49 | 4.04 | 1 | 10
6 | 55 | CONCLUIDO | 1.0053 | 99.47 | 95.19 | 62.08 | 1 | 92 | 123.85 | 43.4 | 7 | 90 | 18.45 | 15508.69 | 885.6 | 2345.92 | 300.9 | 183.69 | 56360.68 | 0.61 | 0.88 | 36.47 | 3.39 | 1 | 10
7 | 55 | CONCLUIDO | 1.0135 | 98.67 | 94.7 | 71.92 | 1.13 | 79 | 125.16 | 43.4 | 8 | 77 | 18.76 | 15670.68 | 865.41 | 2345.7 | 284.89 | 183.69 | 48421.54 | 0.64 | 0.88 | 36.44 | 2.9 | 1 | 10
8 | 55 | CONCLUIDO | 1.0197 | 98.06 | 94.33 | 82.03 | 1.26 | 69 | 126.48 | 43.4 | 9 | 67 | 19.08 | 15833.12 | 848.76 | 2345.85 | 272.53 | 183.69 | 42294.56 | 0.67 | 0.89 | 36.43 | 2.53 | 1 | 10
9 | 55 | CONCLUIDO | 1.0252 | 97.55 | 94 | 92.46 | 1.38 | 61 | 127.8 | 43.4 | 10 | 59 | 19.4 | 15996.02 | 829.27 | 2345.69 | 261.96 | 183.69 | 37048.36 | 0.7 | 0.89 | 36.4 | 2.21 | 1 | 10
10 | 55 | CONCLUIDO | 1.0296 | 97.13 | 93.75 | 104.17 | 1.5 | 54 | 129.13 | 43.4 | 11 | 52 | 19.73 | 16159.39 | 811.28 | 2345.71 | 253.57 | 183.69 | 32889.15 | 0.72 | 0.89 | 36.39 | 1.96 | 1 | 10
11 | 55 | CONCLUIDO | 1.0328 | 96.83 | 93.57 | 114.58 | 1.63 | 49 | 130.45 | 43.4 | 12 | 45 | 20.05 | 16323.22 | 791.24 | 2345.63 | 247.34 | 183.69 | 29799.39 | 0.74 | 0.89 | 36.39 | 1.78 | 1 | 10
12 | 55 | CONCLUIDO | 1.0351 | 96.61 | 93.45 | 124.61 | 1.74 | 45 | 131.79 | 43.4 | 13 | 23 | 20.39 | 16487.53 | 780.81 | 2345.62 | 242.47 | 183.69 | 27384.48 | 0.76 | 0.89 | 36.41 | 1.66 | 1 | 10
13 | 55 | CONCLUIDO | 1.0355 | 96.57 | 93.43 | 127.41 | 1.86 | 44 | 133.12 | 43.4 | 14 | 1 | 20.72 | 16652.31 | 781.84 | 2345.78 | 240.98 | 183.69 | 26641.14 | 0.76 | 0.89 | 36.43 | 1.64 | 1 | 10
14 | 55 | CONCLUIDO | 1.0355 | 96.58 | 93.44 | 127.42 | 1.97 | 44 | 134.46 | 43.4 | 15 | 0 | 21.06 | 16817.7 | 788.78 | 2345.81 | 241.08 | 183.69 | 26690.96 | 0.76 | 0.89 | 36.44 | 1.65 | 1 | 10

## gráficos
Selecione o eixo X:
Selecione o eixo Y:
Selecione o eixo Z:
Eixo X | Eixo Y | Eixo Z
0 | 0 | 0
0 | 0 | 0
0 | 0 | 0
0 | 0 | 0
0 | 0 | 0
0 | 0 | 0
0 | 0 | 0
0 | 0 | 0
0 | 0 | 0
0 | 0 | 0
0 | 0 | 0
0 | 0 | 0
0 | 0 | 0
0 | 0 | 0
0 | 0 | 0
0 | 0 | 0
0 | 0 | 0
0 | 0 | 0
0 | 0 | 0
0 | 0 | 0
0 | 0 | 0
0 | 0 | 0
0 | 0 | 0
0 | 0 | 0
0 | 0 | 0
0 | 0 | 0
0 | 0 | 0
0 | 0 | 0
0 | 0 | 0
0 | 0 | 0
0 | 0 | 0
0 | 0 | 0
0 | 0 | 0
0 | 0 | 0
0 | 0 | 0
0 | 0 | 0
0 | 0 | 0
0 | 0 | 0
0 | 0 | 0
0 | 0 | 0
0 | 0 | 0
0 | 0 | 0
0 | 0 | 0
0 | 0 | 0
0 | 0 | 0
0 | 0 | 0
0 | 0 | 0
0 | 0 | 0
0 | 0 | 0
0 | 0 | 0
0 | 0 | 0
0 | 0 | 0
0 | 0 | 0
0 | 0 | 0
0 | 0 | 0
0 | 0 | 0
0 | 0 | 0
0 | 0 | 0
0 | 0 | 0
0 | 0 | 0
0 | 0 | 0
0 | 0 | 0
0 | 0 | 0
0 | 0 | 0
0 | 0 | 0
0 | 0 | 0
0 | 0 | 0
0 | 0 | 0
0 | 0 | 0
0 | 0 | 0
0 | 0 | 0
0 | 0 | 0
0 | 0 | 0
0 | 0 | 0
0 | 0 | 0
0 | 0 | 0
0 | 0 | 0
0 | 0 | 0
0 | 0 | 0
0 | 0 | 0
0 | 0 | 0
0 | 0 | 0
0 | 0 | 0
0 | 0 | 0
0 | 0 | 0
0 | 0 | 0
0 | 0 | 0
0 | 0 | 0
0 | 0 | 0
0 | 0 | 0
0 | 0 | 0
0 | 0 | 0
0 | 0 | 0
0 | 0 | 0
0 | 0 | 0
0 | 0 | 0
0 | 0 | 0
0 | 0 | 0
0 | 0 | 0
0 | 0 | 0
0 | 0 | 0
0 | 0 | 0
0 | 0 | 0
0 | 0 | 0
0 | 0 | 0
0 | 0 | 0
0 | 0 | 0
0 | 0 | 0
0 | 0 | 0
0 | 0 | 0
0 | 0 | 0
0 | 0 | 0
0 | 0 | 0
0 | 0 | 0
0 | 0 | 0
0 | 0 | 0
0 | 0 | 0
0 | 0 | 0
0 | 0 | 0
0 | 0 | 0
0 | 0 | 0
0 | 0 | 0
0 | 0 | 0
0 | 0 | 0
0 | 0 | 0
0 | 0 | 0
0 | 0 | 0
0 | 0 | 0
0 | 0 | 0
0 | 0 | 0
0 | 0 | 0
0 | 0 | 0
0 | 0 | 0
0 | 0 | 0
0 | 0 | 0
0 | 0 | 0
0 | 0 | 0
0 | 0 | 0
0 | 0 | 0
0 | 0 | 0
0 | 0 | 0
0 | 0 | 0
0 | 0 | 0
0 | 0 | 0
0 | 0 | 0
0 | 0 | 0
0 | 0 | 0
0 | 0 | 0
0 | 0 | 0
0 | 0 | 0
0 | 0 | 0
0 | 0 | 0
0 | 0 | 0
0 | 0 | 0
0 | 0 | 0
0 | 0 | 0
0 | 0 | 0
0 | 0 | 0
0 | 0 | 0
0 | 0 | 0
0 | 0 | 0
0 | 0 | 0
0 | 0 | 0
0 | 0 | 0
0 | 0 | 0
0 | 0 | 0
0 | 0 | 0
0 | 0 | 0
0 | 0 | 0
0 | 0 | 0
0 | 0 | 0
0 | 0 | 0
0 | 0 | 0
0 | 0 | 0
0 | 0 | 0
0 | 0 | 0
0 | 0 | 0
0 | 0 | 0
0 | 0 | 0
0 | 0 | 0
0 | 0 | 0
0 | 0 | 0
0 | 0 | 0
0 | 0 | 0
0 | 0 | 0
0 | 0 | 0
0 | 0 | 0
0 | 0 | 0
0 | 0 | 0
0 | 0 | 0
0 | 0 | 0
0 | 0 | 0
0 | 0 | 0
0 | 0 | 0
0 | 0 | 0
0 | 0 | 0
0 | 0 | 0
0 | 0 | 0
0 | 0 | 0
0 | 0 | 0
0 | 0 | 0
0 | 0 | 0
0 | 0 | 0
0 | 0 | 0
0 | 0 | 0
0 | 0 | 0
0 | 0 | 0
0 | 0 | 0
0 | 0 | 0
0 | 0 | 0
0 | 0 | 0
0 | 0 | 0
0 | 0 | 0
0 | 0 | 0
0 | 0 | 0
0 | 0 | 0
0 | 0 | 0
0 | 0 | 0
0 | 0 | 0
0 | 0 | 0
0 | 0 | 0
0 | 0 | 0
0 | 0 | 0
0 | 0 | 0
0 | 0 | 0
0 | 0 | 0
0 | 0 | 0
0 | 0 | 0
0 | 0 | 0
0 | 0 | 0
0 | 0 | 0
0 | 0 | 0
0 | 0 | 0
0 | 0 | 0
0 | 0 | 0
0 | 0 | 0
0 | 0 | 0
0 | 0 | 0
0 | 0 | 0
0 | 0 | 0
0 | 0 | 0
0 | 0 | 0
0 | 0 | 0
0 | 0 | 0
0 | 0 | 0
0 | 0 | 0
0 | 0 | 0
0 | 0 | 0
0 | 0 | 0
0 | 0 | 0
0 | 0 | 0
0 | 0 | 0
0 | 0 | 0
0 | 0 | 0
0 | 0 | 0
0 | 0 | 0
0 | 0 | 0
0 | 0 | 0
0 | 0 | 0
0 | 0 | 0
0 | 0 | 0
0 | 0 | 0
0 | 0 | 0
0 | 0 | 0
0 | 0 | 0
0 | 0 | 0
0 | 0 | 0
0 | 0 | 0
0 | 0 | 0
0 | 0 | 0
0 | 0 | 0
0 | 0 | 0
0 | 0 | 0
0 | 0 | 0
0 | 0 | 0
0 | 0 | 0
0 | 0 | 0
0 | 0 | 0
0 | 0 | 0
0 | 0 | 0
0 | 0 | 0
0 | 0 | 0
0 | 0 | 0
0 | 0 | 0
0 | 0 | 0
0 | 0 | 0
0 | 0 | 0
0 | 0 | 0
0 | 0 | 0
0 | 0 | 0
0 | 0 | 0
0 | 0 | 0
0 | 0 | 0
0 | 0 | 0
0 | 0 | 0
0 | 0 | 0
0 | 0 | 0
0 | 0 | 0
0 | 0 | 0
0 | 0 | 0
0 | 0 | 0
0 | 0 | 0
0 | 0 | 0
0 | 0 | 0
0 | 0 | 0
0 | 0 | 0
0 | 0 | 0
0 | 0 | 0
0 | 0 | 0
0 | 0 | 0
0 | 0 | 0

## hidden (hidden)
Unnamed: 0
Volume de calda [L]
STATUS
Capacidade operacional [ha/h]
Tempo de missao [h]
Tempo util [h]
Tempo por voo [min]
Autonomia Projetada [h]
N° Voos
MTOW [kg]
Massa Estrutura [kg]
Combustível [kg]
Abastecimentos
Massa gerador
Potência gerador [W]
Combustível consumido [L]
Calda cons [L]
Distância percorrida [km]
Distância Pulverizando [km]
RTL ACUMULADO[m]
EOC [km/km]
EOC [h/h]
Tempo de manobra [h]
Tempo rtl_rtw [h]
V pulv [m/s]
V desloc [m/s]