## RESULTADOS_18
Unnamed: 0 | Volume de calda [L] | STATUS | Capacidade operacional [ha/h] | Tempo de missao [h] | Tempo util [h] | Tempo por voo [min] | Autonomia Projetada [h] | N° Voos | MTOW [kg] | Massa Estrutura [kg] | Combustível [kg] | Abastecimentos | Massa gerador | Potência gerador [W] | Combustível consumido [L] | Calda cons [L] | Distância percorrida [km] | Distância Pulverizando [km] | RTL ACUMULADO[m] | EOC [km/km] | EOC [h/h] | Tempo de manobra [h] | Tempo rtl_rtw [h] | V pulv [m/s] | V desloc [m/s]
0 | 100 | CONCLUIDO | 0.9848 | 101.55 | 70.91 | 5.88 | 0.09 | 723 | 194.77 | 54.38 | 1 | 721 | 39.4 | 24256.19 | 989.56 | 2418.94 | 1094.43 | 117.9 | 480022.04 | 0.11 | 0.52 | 10.45 | 28.89 | 1 | 10
1 | 100 | CONCLUIDO | 1.5525 | 64.41 | 51.82 | 12.01 | 0.18 | 259 | 196.32 | 54.38 | 2 | 257 | 39.95 | 24447.22 | 713.82 | 2417.62 | 456.07 | 117.9 | 163161.47 | 0.26 | 0.7 | 9.63 | 9.82 | 1 | 10
2 | 100 | CONCLUIDO | 1.7695 | 56.51 | 47.89 | 18.3 | 0.27 | 157 | 197.88 | 54.38 | 3 | 155 | 40.5 | 24639 | 650.15 | 2417.27 | 324.14 | 117.9 | 97707.52 | 0.36 | 0.76 | 9.47 | 5.89 | 1 | 10
3 | 100 | CONCLUIDO | 1.8862 | 53.02 | 46.14 | 24.72 | 0.36 | 112 | 199.44 | 54.38 | 4 | 110 | 41.06 | 24831.54 | 617 | 2417.37 | 266.51 | 117.9 | 69118.84 | 0.44 | 0.79 | 9.38 | 4.15 | 1 | 10
4 | 100 | CONCLUIDO | 1.9562 | 51.12 | 45.22 | 31.19 | 0.44 | 87 | 201.01 | 54.38 | 5 | 85 | 41.63 | 25024.84 | 595.39 | 2417.08 | 235.7 | 117.9 | 53839.37 | 0.5 | 0.81 | 9.34 | 3.22 | 1 | 10
5 | 100 | CONCLUIDO | 2.0093 | 49.77 | 44.53 | 38.17 | 0.53 | 70 | 202.58 | 54.38 | 6 | 68 | 42.2 | 25218.93 | 576.92 | 2417.12 | 212.39 | 117.9 | 42268.22 | 0.56 | 0.82 | 9.32 | 2.53 | 1 | 10
6 | 100 | CONCLUIDO | 2.0426 | 48.96 | 44.15 | 44.89 | 0.61 | 59 | 204.16 | 54.38 | 7 | 57 | 42.78 | 25413.94 | 561.3 | 2417.03 | 199.3 | 117.9 | 35775.65 | 0.59 | 0.83 | 9.31 | 2.15 | 1 | 10
7 | 100 | CONCLUIDO | 2.0714 | 48.28 | 43.81 | 52.58 | 0.69 | 50 | 205.75 | 54.38 | 8 | 48 | 43.37 | 25609.61 | 546.94 | 2417.07 | 188.52 | 117.9 | 30430.22 | 0.63 | 0.83 | 9.29 | 1.82 | 1 | 10
8 | 100 | CONCLUIDO | 2.091 | 47.82 | 43.6 | 59.45 | 0.77 | 44 | 207.34 | 54.38 | 9 | 42 | 43.96 | 25806.1 | 534.6 | 2417.01 | 181.28 | 117.9 | 26844.23 | 0.65 | 0.84 | 9.28 | 1.6 | 1 | 10
9 | 100 | CONCLUIDO | 2.1077 | 47.44 | 43.41 | 66.79 | 0.85 | 39 | 208.94 | 54.38 | 10 | 37 | 44.56 | 26003.41 | 520.47 | 2416.99 | 175.01 | 117.9 | 23730.55 | 0.67 | 0.84 | 9.27 | 1.42 | 1 | 10
10 | 100 | CONCLUIDO | 2.1242 | 47.08 | 43.24 | 76.3 | 0.93 | 34 | 210.55 | 54.38 | 11 | 32 | 45.17 | 26201.54 | 506.51 | 2417.05 | 169.2 | 117.9 | 20852.18 | 0.7 | 0.84 | 9.26 | 1.24 | 1 | 10
11 | 100 | CONCLUIDO | 2.1356 | 46.83 | 43.1 | 83.43 | 1 | 31 | 212.16 | 54.38 | 12 | 29 | 45.78 | 26400.51 | 494.07 | 2416.97 | 164.78 | 117.9 | 18655.99 | 0.72 | 0.85 | 9.26 | 1.11 | 1 | 10
12 | 100 | CONCLUIDO | 2.1455 | 46.61 | 43 | 92.15 | 1.08 | 28 | 213.78 | 54.38 | 13 | 23 | 46.4 | 26600.32 | 479.34 | 2417.12 | 161.51 | 117.9 | 17036.49 | 0.73 | 0.85 | 9.25 | 1.01 | 1 | 10
13 | 100 | CONCLUIDO | 2.1519 | 46.47 | 42.94 | 99.1 | 1.15 | 26 | 215.41 | 54.38 | 14 | 9 | 47.03 | 26801 | 475.21 | 2417.14 | 158.99 | 117.9 | 15789.43 | 0.74 | 0.85 | 9.26 | 0.95 | 1 | 10
14 | 100 | CONCLUIDO | 2.1518 | 46.47 | 42.95 | 99.11 | 1.23 | 26 | 217.04 | 54.38 | 15 | 1 | 47.66 | 27002.55 | 472.8 | 2417.06 | 158.77 | 117.9 | 15676.84 | 0.74 | 0.85 | 9.27 | 0.95 | 1 | 10
15 | 100 | CONCLUIDO | 2.1512 | 46.49 | 42.96 | 99.13 | 1.3 | 26 | 218.68 | 54.38 | 16 | 0 | 48.31 | 27204.98 | 476.05 | 2416.99 | 158.96 | 117.9 | 15772.61 | 0.74 | 0.85 | 9.28 | 0.96 | 1 | 10

## RESULTADOS_6
Unnamed: 0 | Volume de calda [L] | STATUS | Capacidade operacional [ha/h] | Tempo de missao [h] | Tempo util [h] | Tempo por voo [min] | Autonomia Projetada [h] | N° Voos | MTOW [kg] | Massa Estrutura [kg] | Combustível [kg] | Abastecimentos | Massa gerador | Potência gerador [W] | Combustível consumido [L] | Calda cons [L] | Distância percorrida [km] | Distância Pulverizando [km] | RTL ACUMULADO[m] | EOC [km/km] | EOC [h/h] | Tempo de manobra [h] | Tempo rtl_rtw [h] | V pulv [m/s] | V desloc [m/s]
0 | 40 | CONCLUIDO | 1.6041 | 62.34 | 54.32 | 10.12 | 0.2 | 322 | 89.87 | 37.55 | 1 | 320 | 11.32 | 11317.98 | 443.66 | 2417.67 | 539.29 | 117.9 | 204458.67 | 0.22 | 0.67 | 9.74 | 12.32 | 1 | 10
1 | 40 | CONCLUIDO | 1.9508 | 51.26 | 46.87 | 21.63 | 0.39 | 130 | 91.1 | 37.55 | 2 | 128 | 11.54 | 11468.97 | 359.09 | 2417.15 | 289.98 | 117.9 | 80761.46 | 0.41 | 0.78 | 9.43 | 4.87 | 1 | 10
2 | 40 | CONCLUIDO | 2.0726 | 48.25 | 44.85 | 34.95 | 0.57 | 77 | 92.32 | 37.55 | 3 | 74 | 11.77 | 11620.34 | 316.42 | 2417.02 | 223.06 | 117.9 | 47566.4 | 0.53 | 0.81 | 9.34 | 2.86 | 1 | 10
3 | 40 | CONCLUIDO | 2.1061 | 47.48 | 44.37 | 42.94 | 0.75 | 62 | 93.55 | 37.55 | 4 | 2 | 12 | 11772.07 | 299.87 | 2417.26 | 204.28 | 117.9 | 38253.14 | 0.58 | 0.82 | 9.39 | 2.37 | 1 | 10
4 | 40 | CONCLUIDO | 2.1063 | 47.48 | 44.37 | 42.93 | 0.93 | 62 | 94.79 | 37.55 | 5 | 0 | 12.23 | 11924.18 | 303.14 | 2417.29 | 204.28 | 117.9 | 38252.76 | 0.58 | 0.82 | 9.39 | 2.37 | 1 | 10

## RESULTADOS_4
Unnamed: 0 | Volume de calda [L] | STATUS | Capacidade operacional [ha/h] | Tempo de missao [h] | Tempo util [h] | Tempo por voo [min] | Autonomia Projetada [h] | N° Voos | MTOW [kg] | Massa Estrutura [kg] | Combustível [kg] | Abastecimentos | Massa gerador | Potência gerador [W] | Combustível consumido [L] | Calda cons [L] | Distância percorrida [km] | Distância Pulverizando [km] | RTL ACUMULADO[m] | EOC [km/km] | EOC [h/h] | Tempo de manobra [h] | Tempo rtl_rtw [h] | V pulv [m/s] | V desloc [m/s]
0 | 30 | CONCLUIDO | 1.74 | 57.47 | 51.66 | 12.16 | 0.24 | 255 | 71.52 | 32.27 | 1 | 253 | 8.25 | 9054.6 | 352.06 | 2417.5 | 450.23 | 117.9 | 160260.5 | 0.26 | 0.71 | 9.63 | 9.66 | 1 | 10
1 | 30 | CONCLUIDO | 2.0321 | 49.21 | 45.78 | 26.93 | 0.48 | 102 | 72.7 | 32.27 | 2 | 97 | 8.43 | 9200.25 | 279.28 | 2417.14 | 253.63 | 117.9 | 62726.8 | 0.46 | 0.8 | 9.38 | 3.78 | 1 | 10
2 | 30 | CONCLUIDO | 2.0735 | 48.23 | 45.11 | 33.01 | 0.71 | 82 | 73.88 | 32.27 | 3 | 0 | 8.61 | 9346.23 | 264.98 | 2417.53 | 228.25 | 117.9 | 50135.47 | 0.52 | 0.81 | 9.44 | 3.11 | 1 | 10

## RESULTADOS_1
Unnamed: 0 | Volume de calda [L] | STATUS | Capacidade operacional [ha/h] | Tempo de missao [h] | Tempo util [h] | Tempo por voo [min] | Autonomia Projetada [h] | N° Voos | MTOW [kg] | Massa Estrutura [kg] | Combustível [kg] | Abastecimentos | Massa gerador | Potência gerador [W] | Combustível consumido [L] | Calda cons [L] | Distância percorrida [km] | Distância Pulverizando [km] | RTL ACUMULADO[m] | EOC [km/km] | EOC [h/h] | Tempo de manobra [h] | Tempo rtl_rtw [h] | V pulv [m/s] | V desloc [m/s]
0 | 15 | CONCLUIDO | 1.9327 | 51.74 | 48.23 | 17.75 | 0.43 | 163 | 39.78 | 19.54 | 1 | 8 | 4.24 | 5140 | 189.36 | 2417.74 | 329.33 | 117.9 | 100270.15 | 0.36 | 0.76 | 9.66 | 6.23 | 1 | 10
1 | 15 | CONCLUIDO | 1.9337 | 51.72 | 48.22 | 17.86 | 0.84 | 162 | 40.89 | 19.54 | 2 | 0 | 4.35 | 5277.26 | 194.71 | 2417.45 | 327.82 | 117.9 | 99521.6 | 0.36 | 0.76 | 9.69 | 6.22 | 1 | 10

## RESULTADOS_12
Unnamed: 0 | Volume de calda [L] | STATUS | Capacidade operacional [ha/h] | Tempo de missao [h] | Tempo util [h] | Tempo por voo [min] | Autonomia Projetada [h] | N° Voos | MTOW [kg] | Massa Estrutura [kg] | Combustível [kg] | Abastecimentos | Massa gerador | Potência gerador [W] | Combustível consumido [L] | Calda cons [L] | Distância percorrida [km] | Distância Pulverizando [km] | RTL ACUMULADO[m] | EOC [km/km] | EOC [h/h] | Tempo de manobra [h] | Tempo rtl_rtw [h] | V pulv [m/s] | V desloc [m/s]
0 | 70 | CONCLUIDO | 1.2688 | 78.82 | 61.88 | 7.29 | 0.12 | 509 | 141.81 | 47.83 | 1 | 507 | 22.98 | 17723.39 | 699.8 | 2418.29 | 792.08 | 117.9 | 329914.86 | 0.15 | 0.59 | 10.06 | 19.87 | 1 | 10
1 | 70 | CONCLUIDO | 1.742 | 57.41 | 49.46 | 14.99 | 0.25 | 198 | 143.17 | 47.83 | 2 | 196 | 23.34 | 17891.86 | 545.46 | 2417.41 | 376.48 | 117.9 | 123672.56 | 0.31 | 0.74 | 9.54 | 7.46 | 1 | 10
2 | 70 | CONCLUIDO | 1.9146 | 52.23 | 46.51 | 23.06 | 0.37 | 121 | 144.54 | 47.83 | 3 | 119 | 23.71 | 18060.85 | 498.82 | 2417.32 | 278.42 | 117.9 | 75024.55 | 0.42 | 0.79 | 9.4 | 4.51 | 1 | 10
3 | 70 | CONCLUIDO | 2.004 | 49.9 | 45.19 | 31.53 | 0.49 | 86 | 145.92 | 47.83 | 4 | 84 | 24.09 | 18230.35 | 470.03 | 2417.09 | 234.41 | 117.9 | 53196.02 | 0.5 | 0.81 | 9.35 | 3.19 | 1 | 10
4 | 70 | CONCLUIDO | 2.0616 | 48.51 | 44.4 | 40.98 | 0.6 | 65 | 147.3 | 47.83 | 5 | 63 | 24.47 | 18400.38 | 446.58 | 2417.11 | 207.99 | 117.9 | 40093.9 | 0.57 | 0.82 | 9.31 | 2.4 | 1 | 10
5 | 70 | CONCLUIDO | 2.0988 | 47.65 | 43.92 | 50.67 | 0.71 | 52 | 148.68 | 47.83 | 6 | 50 | 24.85 | 18570.94 | 425.91 | 2417.1 | 191.9 | 117.9 | 32109.82 | 0.61 | 0.83 | 9.29 | 1.92 | 1 | 10
6 | 70 | CONCLUIDO | 2.1273 | 47.01 | 43.54 | 60.75 | 0.83 | 43 | 150.07 | 47.83 | 7 | 41 | 25.24 | 18742.03 | 404.12 | 2417.06 | 179.37 | 117.9 | 25893.94 | 0.66 | 0.84 | 9.27 | 1.54 | 1 | 10
7 | 70 | CONCLUIDO | 2.142 | 46.69 | 43.39 | 70.36 | 0.94 | 37 | 151.46 | 47.83 | 8 | 16 | 25.63 | 18913.66 | 388.78 | 2417.03 | 173.62 | 117.9 | 23045.87 | 0.68 | 0.84 | 9.29 | 1.39 | 1 | 10
8 | 70 | CONCLUIDO | 2.1452 | 46.61 | 43.35 | 72.24 | 1.04 | 36 | 152.85 | 47.83 | 9 | 0 | 26.03 | 19085.83 | 388.03 | 2417.13 | 171.51 | 117.9 | 21995.75 | 0.69 | 0.84 | 9.31 | 1.35 | 1 | 10

## RESULTADOS_16
Unnamed: 0 | Volume de calda [L] | STATUS | Capacidade operacional [ha/h] | Tempo de missao [h] | Tempo util [h] | Tempo por voo [min] | Autonomia Projetada [h] | N° Voos | MTOW [kg] | Massa Estrutura [kg] | Combustível [kg] | Abastecimentos | Massa gerador | Potência gerador [W] | Combustível consumido [L] | Calda cons [L] | Distância percorrida [km] | Distância Pulverizando [km] | RTL ACUMULADO[m] | EOC [km/km] | EOC [h/h] | Tempo de manobra [h] | Tempo rtl_rtw [h] | V pulv [m/s] | V desloc [m/s]
0 | 90 | CONCLUIDO | 1.0753 | 92.99 | 67.6 | 6.28 | 0.1 | 646 | 176.73 | 52.44 | 1 | 644 | 33.29 | 22031.19 | 885.35 | 2418.38 | 983.76 | 117.9 | 425071.85 | 0.12 | 0.54 | 10.3 | 25.59 | 1 | 10
1 | 90 | CONCLUIDO | 1.6125 | 62.02 | 51.1 | 12.83 | 0.2 | 239 | 178.21 | 52.44 | 2 | 237 | 33.77 | 22213.89 | 658.64 | 2417.66 | 431.06 | 117.9 | 150758.66 | 0.27 | 0.71 | 9.61 | 9.09 | 1 | 10
2 | 90 | CONCLUIDO | 1.818 | 55 | 47.43 | 19.63 | 0.3 | 145 | 179.7 | 52.44 | 3 | 143 | 34.26 | 22397.24 | 600.72 | 2417.31 | 309.09 | 117.9 | 90243.11 | 0.38 | 0.77 | 9.45 | 5.43 | 1 | 10
3 | 90 | CONCLUIDO | 1.924 | 51.97 | 45.86 | 26.46 | 0.39 | 104 | 181.19 | 52.44 | 4 | 102 | 34.75 | 22581.25 | 570.34 | 2417.23 | 256.73 | 117.9 | 64264.57 | 0.46 | 0.8 | 9.37 | 3.86 | 1 | 10
4 | 90 | CONCLUIDO | 1.9915 | 50.21 | 44.95 | 33.71 | 0.49 | 80 | 182.69 | 52.44 | 5 | 78 | 35.25 | 22766.06 | 548.29 | 2417.26 | 226.35 | 117.9 | 49198.08 | 0.52 | 0.81 | 9.33 | 2.95 | 1 | 10
5 | 90 | CONCLUIDO | 2.0364 | 49.11 | 44.38 | 40.96 | 0.58 | 65 | 184.19 | 52.44 | 6 | 63 | 35.75 | 22951.43 | 530.48 | 2416.97 | 207.5 | 117.9 | 39844.7 | 0.57 | 0.82 | 9.3 | 2.38 | 1 | 10
6 | 90 | CONCLUIDO | 2.0693 | 48.33 | 43.98 | 48.87 | 0.67 | 54 | 185.7 | 52.44 | 7 | 52 | 36.26 | 23137.49 | 513.36 | 2417.04 | 193.97 | 117.9 | 33139.34 | 0.61 | 0.83 | 9.3 | 1.99 | 1 | 10
7 | 90 | CONCLUIDO | 2.0955 | 47.72 | 43.66 | 56.95 | 0.76 | 46 | 187.22 | 52.44 | 8 | 44 | 36.78 | 23324.24 | 497.45 | 2416.96 | 183.87 | 117.9 | 28126.17 | 0.64 | 0.84 | 9.27 | 1.67 | 1 | 10
8 | 90 | CONCLUIDO | 2.1144 | 47.3 | 43.45 | 65.18 | 0.85 | 40 | 188.74 | 52.44 | 9 | 38 | 37.3 | 23511.69 | 482.27 | 2417.15 | 176.11 | 117.9 | 24277.57 | 0.67 | 0.84 | 9.28 | 1.46 | 1 | 10
9 | 90 | CONCLUIDO | 2.1314 | 46.92 | 43.25 | 74.15 | 0.93 | 35 | 190.26 | 52.44 | 10 | 33 | 37.82 | 23699.85 | 464.13 | 2417.03 | 170.04 | 117.9 | 21268.06 | 0.69 | 0.84 | 9.25 | 1.26 | 1 | 10
10 | 90 | CONCLUIDO | 2.145 | 46.62 | 43.1 | 83.41 | 1.02 | 31 | 191.79 | 52.44 | 11 | 25 | 38.35 | 23888.73 | 452.58 | 2417.01 | 164.25 | 117.9 | 18392.75 | 0.72 | 0.85 | 9.27 | 1.1 | 1 | 10
11 | 90 | CONCLUIDO | 2.1498 | 46.52 | 43.06 | 89.1 | 1.1 | 29 | 193.33 | 52.44 | 12 | 5 | 38.89 | 24078.33 | 444.47 | 2416.95 | 162.44 | 117.9 | 17497.86 | 0.73 | 0.85 | 9.29 | 1.07 | 1 | 10
12 | 90 | CONCLUIDO | 2.1536 | 46.43 | 43.02 | 92.18 | 1.18 | 28 | 194.88 | 52.44 | 13 | 1 | 39.43 | 24268.67 | 444.06 | 2416.94 | 161.2 | 117.9 | 16883.26 | 0.73 | 0.85 | 9.28 | 1.03 | 1 | 10
13 | 90 | CONCLUIDO | 2.1538 | 46.43 | 43.01 | 92.17 | 1.27 | 28 | 196.42 | 52.44 | 14 | 0 | 39.98 | 24459.75 | 447.32 | 2417.09 | 161.02 | 117.9 | 16793.23 | 0.73 | 0.85 | 9.28 | 1.02 | 1 | 10

## RESULTADOS_0
Unnamed: 0 | Volume de calda [L] | STATUS | Capacidade operacional [ha/h] | Tempo de missao [h] | Tempo util [h] | Tempo por voo [min] | Autonomia Projetada [h] | N° Voos | MTOW [kg] | Massa Estrutura [kg] | Combustível [kg] | Abastecimentos | Massa gerador | Potência gerador [W] | Combustível consumido [L] | Calda cons [L] | Distância percorrida [km] | Distância Pulverizando [km] | RTL ACUMULADO[m] | EOC [km/km] | EOC [h/h] | Tempo de manobra [h] | Tempo rtl_rtw [h] | V pulv [m/s] | V desloc [m/s]
0 | 10 | CONCLUIDO | 1.7965 | 55.66 | 51.32 | 12.67 | 0.64 | 243 | 26.11 | 12.1 | 1 | 0 | 3.01 | 3454.41 | 148.78 | 2418.31 | 428.14 | 117.9 | 149277.81 | 0.28 | 0.71 | 9.91 | 9.31 | 1 | 10

## RESULTADOS_7
Unnamed: 0 | Volume de calda [L] | STATUS | Capacidade operacional [ha/h] | Tempo de missao [h] | Tempo util [h] | Tempo por voo [min] | Autonomia Projetada [h] | N° Voos | MTOW [kg] | Massa Estrutura [kg] | Combustível [kg] | Abastecimentos | Massa gerador | Potência gerador [W] | Combustível consumido [L] | Calda cons [L] | Distância percorrida [km] | Distância Pulverizando [km] | RTL ACUMULADO[m] | EOC [km/km] | EOC [h/h] | Tempo de manobra [h] | Tempo rtl_rtw [h] | V pulv [m/s] | V desloc [m/s]
0 | 45 | CONCLUIDO | 1.5414 | 64.88 | 55.61 | 9.43 | 0.18 | 354 | 98.71 | 39.72 | 1 | 352 | 12.99 | 12407.75 | 487.26 | 2417.7 | 581.91 | 117.9 | 225607.21 | 0.2 | 0.66 | 9.8 | 13.61 | 1 | 10
1 | 45 | CONCLUIDO | 1.913 | 52.27 | 47.35 | 19.87 | 0.35 | 143 | 99.95 | 39.72 | 2 | 141 | 13.24 | 12561.45 | 393.59 | 2417.29 | 306.42 | 117.9 | 88918.77 | 0.38 | 0.77 | 9.44 | 5.35 | 1 | 10
2 | 45 | CONCLUIDO | 2.0436 | 48.93 | 45.18 | 31.52 | 0.52 | 86 | 101.2 | 39.72 | 3 | 84 | 13.49 | 12715.54 | 352.02 | 2417.05 | 234.07 | 117.9 | 53029.44 | 0.5 | 0.81 | 9.34 | 3.18 | 1 | 10
3 | 45 | CONCLUIDO | 2.1111 | 47.37 | 44.17 | 44.92 | 0.69 | 59 | 102.45 | 39.72 | 4 | 43 | 13.74 | 12870.03 | 319.97 | 2417.12 | 199.72 | 117.9 | 35986.65 | 0.59 | 0.83 | 9.32 | 2.17 | 1 | 10
4 | 45 | CONCLUIDO | 2.1191 | 47.19 | 44.07 | 48.08 | 0.85 | 55 | 103.71 | 39.72 | 5 | 0 | 14 | 13024.91 | 316.72 | 2417.12 | 194.82 | 117.9 | 33555.48 | 0.61 | 0.83 | 9.36 | 2.08 | 1 | 10

## RESULTADOS_10
Unnamed: 0 | Volume de calda [L] | STATUS | Capacidade operacional [ha/h] | Tempo de missao [h] | Tempo util [h] | Tempo por voo [min] | Autonomia Projetada [h] | N° Voos | MTOW [kg] | Massa Estrutura [kg] | Combustível [kg] | Abastecimentos | Massa gerador | Potência gerador [W] | Combustível consumido [L] | Calda cons [L] | Distância percorrida [km] | Distância Pulverizando [km] | RTL ACUMULADO[m] | EOC [km/km] | EOC [h/h] | Tempo de manobra [h] | Tempo rtl_rtw [h] | V pulv [m/s] | V desloc [m/s]
0 | 60 | CONCLUIDO | 1.3732 | 72.82 | 59.29 | 7.98 | 0.14 | 446 | 124.63 | 45 | 1 | 444 | 18.64 | 15605.44 | 613.57 | 2417.78 | 705.69 | 117.9 | 287037.08 | 0.17 | 0.62 | 9.95 | 17.28 | 1 | 10
1 | 60 | CONCLUIDO | 1.8084 | 55.3 | 48.64 | 16.49 | 0.28 | 177 | 125.95 | 45 | 2 | 175 | 18.95 | 15767.7 | 487.26 | 2417.38 | 349.34 | 117.9 | 110206.9 | 0.34 | 0.75 | 9.5 | 6.64 | 1 | 10
2 | 60 | CONCLUIDO | 1.9641 | 50.91 | 46.02 | 25.57 | 0.42 | 108 | 127.27 | 45 | 3 | 106 | 19.27 | 15930.42 | 444.5 | 2417.16 | 262.35 | 117.9 | 67058.94 | 0.45 | 0.79 | 9.38 | 4.03 | 1 | 10
3 | 60 | CONCLUIDO | 2.0462 | 48.87 | 44.8 | 35.37 | 0.55 | 76 | 128.59 | 45 | 4 | 74 | 19.59 | 16093.6 | 415.14 | 2417.07 | 221.32 | 117.9 | 46703.61 | 0.53 | 0.82 | 9.33 | 2.8 | 1 | 10
4 | 60 | CONCLUIDO | 2.0973 | 47.68 | 44.09 | 46.41 | 0.68 | 57 | 129.92 | 45 | 5 | 55 | 19.92 | 16257.24 | 389.42 | 2417.04 | 197.91 | 117.9 | 35090 | 0.6 | 0.83 | 9.29 | 2.1 | 1 | 10
5 | 60 | CONCLUIDO | 2.1308 | 46.93 | 43.65 | 58.2 | 0.81 | 45 | 131.25 | 45 | 6 | 37 | 20.25 | 16421.36 | 365.22 | 2417.06 | 182.93 | 117.9 | 27660.26 | 0.64 | 0.84 | 9.28 | 1.65 | 1 | 10
6 | 60 | CONCLUIDO | 2.1378 | 46.78 | 43.57 | 62.24 | 0.93 | 42 | 132.58 | 45 | 7 | 2 | 20.59 | 16585.95 | 360.04 | 2417.07 | 178.78 | 117.9 | 25604.09 | 0.66 | 0.84 | 9.33 | 1.58 | 1 | 10
7 | 60 | CONCLUIDO | 2.1384 | 46.76 | 43.56 | 62.23 | 1.06 | 42 | 133.92 | 45 | 8 | 0 | 20.93 | 16751.02 | 362.51 | 2417.14 | 178.38 | 117.9 | 25404.22 | 0.66 | 0.84 | 9.32 | 1.56 | 1 | 10

## RESULTADOS_14
Unnamed: 0 | Volume de calda [L] | STATUS | Capacidade operacional [ha/h] | Tempo de missao [h] | Tempo util [h] | Tempo por voo [min] | Autonomia Projetada [h] | N° Voos | MTOW [kg] | Massa Estrutura [kg] | Combustível [kg] | Abastecimentos | Massa gerador | Potência gerador [W] | Combustível consumido [L] | Calda cons [L] | Distância percorrida [km] | Distância Pulverizando [km] | RTL ACUMULADO[m] | EOC [km/km] | EOC [h/h] | Tempo de manobra [h] | Tempo rtl_rtw [h] | V pulv [m/s] | V desloc [m/s]
0 | 80 | CONCLUIDO | 1.1688 | 85.56 | 64.67 | 6.74 | 0.11 | 576 | 159.12 | 50.28 | 1 | 574 | 27.84 | 19859.16 | 790.17 | 2418.54 | 885.53 | 117.9 | 376306.65 | 0.13 | 0.56 | 10.17 | 22.66 | 1 | 10
1 | 80 | CONCLUIDO | 1.6779 | 59.6 | 50.25 | 13.83 | 0.22 | 218 | 160.54 | 50.28 | 2 | 216 | 28.26 | 20034.4 | 602.03 | 2417.31 | 403.67 | 117.9 | 137165.28 | 0.29 | 0.73 | 9.56 | 8.25 | 1 | 10
2 | 80 | CONCLUIDO | 1.8647 | 53.63 | 47.02 | 21.21 | 0.33 | 133 | 161.97 | 50.28 | 3 | 131 | 28.69 | 20210.21 | 551.26 | 2417.24 | 294.98 | 117.9 | 83247.52 | 0.4 | 0.78 | 9.44 | 5.02 | 1 | 10
3 | 80 | CONCLUIDO | 1.9651 | 50.89 | 45.5 | 28.74 | 0.43 | 95 | 163.4 | 50.28 | 4 | 93 | 29.12 | 20386.62 | 521.35 | 2417.13 | 244.74 | 117.9 | 58319.4 | 0.48 | 0.8 | 9.36 | 3.51 | 1 | 10
4 | 80 | CONCLUIDO | 2.0258 | 49.36 | 44.69 | 36.73 | 0.54 | 73 | 164.83 | 50.28 | 5 | 71 | 29.55 | 20563.61 | 499.07 | 2417.19 | 217.72 | 117.9 | 44917.96 | 0.54 | 0.82 | 9.32 | 2.69 | 1 | 10
5 | 80 | CONCLUIDO | 2.0661 | 48.4 | 44.17 | 44.92 | 0.64 | 59 | 166.27 | 50.28 | 6 | 57 | 29.99 | 20741.2 | 479.76 | 2417.07 | 200.34 | 117.9 | 36299.53 | 0.59 | 0.83 | 9.31 | 2.18 | 1 | 10
6 | 80 | CONCLUIDO | 2.0976 | 47.67 | 43.77 | 53.6 | 0.74 | 49 | 167.72 | 50.28 | 7 | 47 | 30.44 | 20919.39 | 461.2 | 2417.03 | 186.91 | 117.9 | 29633.59 | 0.63 | 0.83 | 9.29 | 1.77 | 1 | 10
7 | 80 | CONCLUIDO | 2.1215 | 47.14 | 43.49 | 63.65 | 0.84 | 41 | 169.17 | 50.28 | 8 | 39 | 30.89 | 21098.19 | 443.45 | 2417.01 | 177.7 | 117.9 | 25068.63 | 0.66 | 0.84 | 9.28 | 1.5 | 1 | 10
8 | 80 | CONCLUIDO | 2.1424 | 46.68 | 43.22 | 74.1 | 0.94 | 35 | 170.62 | 50.28 | 9 | 31 | 31.34 | 21277.6 | 426.13 | 2417.02 | 168.86 | 117.9 | 20675.36 | 0.7 | 0.84 | 9.26 | 1.23 | 1 | 10
9 | 80 | CONCLUIDO | 2.1498 | 46.52 | 43.16 | 80.92 | 1.03 | 32 | 172.08 | 50.28 | 10 | 12 | 31.8 | 21457.64 | 413.49 | 2417.1 | 165.98 | 117.9 | 19251.67 | 0.71 | 0.85 | 9.28 | 1.16 | 1 | 10
10 | 80 | CONCLUIDO | 2.148 | 46.56 | 43.2 | 81 | 1.12 | 32 | 173.55 | 50.28 | 11 | 1 | 32.27 | 21638.31 | 416.85 | 2417.06 | 166.92 | 117.9 | 19723 | 0.71 | 0.85 | 9.29 | 1.2 | 1 | 10
11 | 80 | CONCLUIDO | 2.1478 | 46.56 | 43.2 | 81.01 | 1.22 | 32 | 175.02 | 50.28 | 12 | 0 | 32.74 | 21819.6 | 419.75 | 2417.06 | 166.96 | 117.9 | 19743.35 | 0.71 | 0.85 | 9.3 | 1.21 | 1 | 10

## RESULTADOS_5
Unnamed: 0 | Volume de calda [L] | STATUS | Capacidade operacional [ha/h] | Tempo de missao [h] | Tempo util [h] | Tempo por voo [min] | Autonomia Projetada [h] | N° Voos | MTOW [kg] | Massa Estrutura [kg] | Combustível [kg] | Abastecimentos | Massa gerador | Potência gerador [W] | Combustível consumido [L] | Calda cons [L] | Distância percorrida [km] | Distância Pulverizando [km] | RTL ACUMULADO[m] | EOC [km/km] | EOC [h/h] | Tempo de manobra [h] | Tempo rtl_rtw [h] | V pulv [m/s] | V desloc [m/s]
0 | 35 | CONCLUIDO | 1.6679 | 59.95 | 53.07 | 10.98 | 0.22 | 290 | 80.84 | 35.1 | 1 | 288 | 9.74 | 10204.21 | 399.47 | 2417.64 | 497.21 | 117.9 | 183578.9 | 0.24 | 0.69 | 9.69 | 11.06 | 1 | 10
1 | 35 | CONCLUIDO | 1.992 | 50.2 | 46.31 | 23.95 | 0.43 | 116 | 82.04 | 35.1 | 2 | 114 | 9.94 | 10352.53 | 320.47 | 2417.2 | 271.86 | 117.9 | 71769.67 | 0.43 | 0.79 | 9.39 | 4.31 | 1 | 10
2 | 35 | CONCLUIDO | 2.0897 | 47.85 | 44.72 | 37.27 | 0.63 | 72 | 83.25 | 35.1 | 3 | 21 | 10.15 | 10501.19 | 283.82 | 2417.19 | 216.67 | 117.9 | 44395.13 | 0.54 | 0.82 | 9.39 | 2.73 | 1 | 10
3 | 35 | CONCLUIDO | 2.0912 | 47.82 | 44.7 | 37.78 | 0.83 | 71 | 84.46 | 35.1 | 4 | 0 | 10.36 | 10650.22 | 285.12 | 2417.46 | 215.24 | 117.9 | 43687.47 | 0.55 | 0.82 | 9.41 | 2.71 | 1 | 10

## RESULTADOS_8
Unnamed: 0 | Volume de calda [L] | STATUS | Capacidade operacional [ha/h] | Tempo de missao [h] | Tempo util [h] | Tempo por voo [min] | Autonomia Projetada [h] | N° Voos | MTOW [kg] | Massa Estrutura [kg] | Combustível [kg] | Abastecimentos | Massa gerador | Potência gerador [W] | Combustível consumido [L] | Calda cons [L] | Distância percorrida [km] | Distância Pulverizando [km] | RTL ACUMULADO[m] | EOC [km/km] | EOC [h/h] | Tempo de manobra [h] | Tempo rtl_rtw [h] | V pulv [m/s] | V desloc [m/s]
0 | 50 | CONCLUIDO | 1.4841 | 67.38 | 56.81 | 8.88 | 0.16 | 384 | 107.41 | 41.65 | 1 | 382 | 14.77 | 13481.73 | 529.33 | 2418.08 | 622.11 | 117.9 | 245556.96 | 0.19 | 0.64 | 9.85 | 14.8 | 1 | 10
1 | 50 | CONCLUIDO | 1.8762 | 53.3 | 47.82 | 18.51 | 0.32 | 155 | 108.68 | 41.65 | 2 | 153 | 15.03 | 13638.32 | 426.36 | 2417.22 | 321.59 | 117.9 | 96444.54 | 0.37 | 0.76 | 9.47 | 5.82 | 1 | 10
2 | 50 | CONCLUIDO | 2.0176 | 49.56 | 45.46 | 29.33 | 0.48 | 93 | 109.96 | 41.65 | 3 | 91 | 15.31 | 13795.21 | 384.58 | 2417.35 | 242.99 | 117.9 | 57451.34 | 0.49 | 0.8 | 9.37 | 3.46 | 1 | 10
3 | 50 | CONCLUIDO | 2.0885 | 47.88 | 44.4 | 40.98 | 0.63 | 65 | 111.23 | 41.65 | 4 | 63 | 15.58 | 13952.52 | 353.55 | 2417.09 | 207.76 | 117.9 | 39976.17 | 0.57 | 0.82 | 9.32 | 2.4 | 1 | 10
4 | 50 | CONCLUIDO | 2.1249 | 47.06 | 43.89 | 51.64 | 0.78 | 51 | 112.51 | 41.65 | 5 | 15 | 15.86 | 14110.24 | 331.71 | 2417.2 | 189.45 | 117.9 | 30893.18 | 0.62 | 0.83 | 9.34 | 1.9 | 1 | 10
5 | 50 | CONCLUIDO | 2.127 | 47.02 | 43.87 | 52.64 | 0.93 | 50 | 113.79 | 41.65 | 6 | 0 | 16.14 | 14268.39 | 331.98 | 2417.49 | 188.34 | 117.9 | 30341.9 | 0.63 | 0.83 | 9.35 | 1.87 | 1 | 10

## RESULTADOS_3
Unnamed: 0 | Volume de calda [L] | STATUS | Capacidade operacional [ha/h] | Tempo de missao [h] | Tempo util [h] | Tempo por voo [min] | Autonomia Projetada [h] | N° Voos | MTOW [kg] | Massa Estrutura [kg] | Combustível [kg] | Abastecimentos | Massa gerador | Potência gerador [W] | Combustível consumido [L] | Calda cons [L] | Distância percorrida [km] | Distância Pulverizando [km] | RTL ACUMULADO[m] | EOC [km/km] | EOC [h/h] | Tempo de manobra [h] | Tempo rtl_rtw [h] | V pulv [m/s] | V desloc [m/s]
0 | 25 | CONCLUIDO | 1.8136 | 55.14 | 50.3 | 13.78 | 0.28 | 219 | 61.76 | 28.92 | 1 | 217 | 6.84 | 7851.41 | 301.97 | 2417.43 | 404.78 | 117.9 | 137719.27 | 0.29 | 0.73 | 9.57 | 8.3 | 1 | 10
1 | 25 | CONCLUIDO | 2.0442 | 48.92 | 45.75 | 27.73 | 0.55 | 99 | 62.92 | 28.92 | 2 | 12 | 7 | 7994.37 | 244.07 | 2417.39 | 249.06 | 117.9 | 60458.22 | 0.47 | 0.8 | 9.48 | 3.75 | 1 | 10
2 | 25 | CONCLUIDO | 2.0462 | 48.87 | 45.72 | 27.99 | 0.81 | 98 | 64.08 | 28.92 | 3 | 0 | 7.16 | 8137.65 | 247.62 | 2417.36 | 247.81 | 117.9 | 59835.37 | 0.48 | 0.8 | 9.49 | 3.72 | 1 | 10

## RESULTADOS_15
Unnamed: 0 | Volume de calda [L] | STATUS | Capacidade operacional [ha/h] | Tempo de missao [h] | Tempo util [h] | Tempo por voo [min] | Autonomia Projetada [h] | N° Voos | MTOW [kg] | Massa Estrutura [kg] | Combustível [kg] | Abastecimentos | Massa gerador | Potência gerador [W] | Combustível consumido [L] | Calda cons [L] | Distância percorrida [km] | Distância Pulverizando [km] | RTL ACUMULADO[m] | EOC [km/km] | EOC [h/h] | Tempo de manobra [h] | Tempo rtl_rtw [h] | V pulv [m/s] | V desloc [m/s]
0 | 85 | CONCLUIDO | 1.122 | 89.12 | 66.08 | 6.5 | 0.11 | 610 | 167.88 | 51.39 | 1 | 608 | 30.49 | 20939.59 | 836.58 | 2418.95 | 932.9 | 117.9 | 399824.18 | 0.13 | 0.55 | 10.22 | 24.06 | 1 | 10
1 | 85 | CONCLUIDO | 1.6467 | 60.73 | 50.63 | 13.32 | 0.21 | 228 | 169.33 | 51.39 | 2 | 226 | 30.94 | 21118.46 | 629.85 | 2417.45 | 415.13 | 117.9 | 142846.65 | 0.28 | 0.72 | 9.6 | 8.63 | 1 | 10
2 | 85 | CONCLUIDO | 1.8418 | 54.3 | 47.21 | 20.38 | 0.31 | 139 | 170.79 | 51.39 | 3 | 137 | 31.4 | 21297.94 | 575.79 | 2417.34 | 301.47 | 117.9 | 86459.83 | 0.39 | 0.77 | 9.44 | 5.21 | 1 | 10
3 | 85 | CONCLUIDO | 1.9463 | 51.38 | 45.65 | 27.67 | 0.41 | 99 | 172.25 | 51.39 | 4 | 97 | 31.86 | 21478.05 | 545.74 | 2417.22 | 249.68 | 117.9 | 60765.19 | 0.47 | 0.8 | 9.37 | 3.66 | 1 | 10
4 | 85 | CONCLUIDO | 2.0072 | 49.82 | 44.84 | 34.94 | 0.51 | 77 | 173.71 | 51.39 | 5 | 75 | 32.32 | 21658.78 | 524.03 | 2417.09 | 222.53 | 117.9 | 47300.3 | 0.53 | 0.81 | 9.34 | 2.84 | 1 | 10
5 | 85 | CONCLUIDO | 2.0494 | 48.8 | 44.32 | 42.89 | 0.61 | 62 | 175.18 | 51.39 | 6 | 60 | 32.79 | 21840.16 | 506.36 | 2417.12 | 205.74 | 117.9 | 38981.67 | 0.57 | 0.82 | 9.3 | 2.33 | 1 | 10
6 | 85 | CONCLUIDO | 2.0857 | 47.95 | 43.84 | 51.58 | 0.7 | 51 | 176.66 | 51.39 | 7 | 49 | 33.27 | 22022.17 | 488.31 | 2417.06 | 189.66 | 117.9 | 30999.48 | 0.62 | 0.83 | 9.29 | 1.85 | 1 | 10
7 | 85 | CONCLUIDO | 2.1067 | 47.47 | 43.6 | 59.46 | 0.8 | 44 | 178.14 | 51.39 | 8 | 42 | 33.75 | 22204.83 | 470.5 | 2416.98 | 181.53 | 117.9 | 26969.33 | 0.65 | 0.84 | 9.28 | 1.61 | 1 | 10
8 | 85 | CONCLUIDO | 2.1256 | 47.04 | 43.38 | 68.5 | 0.89 | 38 | 179.63 | 51.39 | 9 | 36 | 34.24 | 22388.15 | 454.11 | 2416.99 | 174.1 | 117.9 | 23282.54 | 0.68 | 0.84 | 9.27 | 1.39 | 1 | 10
9 | 85 | CONCLUIDO | 2.1408 | 46.71 | 43.22 | 78.58 | 0.98 | 33 | 181.12 | 51.39 | 10 | 28 | 34.73 | 22572.13 | 436.34 | 2417.04 | 168.73 | 117.9 | 20623.19 | 0.7 | 0.84 | 9.26 | 1.23 | 1 | 10
10 | 85 | CONCLUIDO | 2.1508 | 46.49 | 43.11 | 86.21 | 1.07 | 30 | 182.62 | 51.39 | 11 | 6 | 35.22 | 22756.91 | 428.44 | 2417.26 | 164.07 | 117.9 | 18304.86 | 0.72 | 0.85 | 9.28 | 1.11 | 1 | 10
11 | 85 | CONCLUIDO | 2.1508 | 46.49 | 43.1 | 86.21 | 1.16 | 30 | 184.12 | 51.39 | 12 | 0 | 35.73 | 22942.24 | 430.93 | 2417.03 | 163.74 | 117.9 | 18143.52 | 0.72 | 0.85 | 9.29 | 1.11 | 1 | 10

## RESULTADOS_2
Unnamed: 0 | Volume de calda [L] | STATUS | Capacidade operacional [ha/h] | Tempo de missao [h] | Tempo util [h] | Tempo por voo [min] | Autonomia Projetada [h] | N° Voos | MTOW [kg] | Massa Estrutura [kg] | Combustível [kg] | Abastecimentos | Massa gerador | Potência gerador [W] | Combustível consumido [L] | Calda cons [L] | Distância percorrida [km] | Distância Pulverizando [km] | RTL ACUMULADO[m] | EOC [km/km] | EOC [h/h] | Tempo de manobra [h] | Tempo rtl_rtw [h] | V pulv [m/s] | V desloc [m/s]
0 | 20 | CONCLUIDO | 1.9022 | 52.57 | 48.66 | 16.49 | 0.34 | 177 | 51.33 | 24.83 | 1 | 174 | 5.51 | 6564.78 | 243.74 | 2417.28 | 350.39 | 117.9 | 110734.22 | 0.34 | 0.75 | 9.49 | 6.66 | 1 | 10
1 | 20 | CONCLUIDO | 2.0033 | 49.92 | 46.68 | 22.96 | 0.66 | 122 | 52.47 | 24.83 | 2 | 0 | 5.64 | 6705.1 | 221.7 | 2417.74 | 278.35 | 117.9 | 74989.42 | 0.42 | 0.78 | 9.57 | 4.68 | 1 | 10

## RESULTADOS_11
Unnamed: 0 | Volume de calda [L] | STATUS | Capacidade operacional [ha/h] | Tempo de missao [h] | Tempo util [h] | Tempo por voo [min] | Autonomia Projetada [h] | N° Voos | MTOW [kg] | Massa Estrutura [kg] | Combustível [kg] | Abastecimentos | Massa gerador | Potência gerador [W] | Combustível consumido [L] | Calda cons [L] | Distância percorrida [km] | Distância Pulverizando [km] | RTL ACUMULADO[m] | EOC [km/km] | EOC [h/h] | Tempo de manobra [h] | Tempo rtl_rtw [h] | V pulv [m/s] | V desloc [m/s]
0 | 65 | CONCLUIDO | 1.3191 | 75.81 | 60.62 | 7.61 | 0.13 | 478 | 133.21 | 46.47 | 1 | 476 | 20.75 | 16663.42 | 656.96 | 2418.06 | 749.75 | 117.9 | 308906.6 | 0.16 | 0.6 | 10.01 | 18.6 | 1 | 10
1 | 65 | CONCLUIDO | 1.7757 | 56.31 | 49.04 | 15.74 | 0.26 | 187 | 134.55 | 46.47 | 2 | 185 | 21.09 | 16828.84 | 516.59 | 2417.22 | 362.85 | 117.9 | 116911.54 | 0.32 | 0.74 | 9.52 | 7.04 | 1 | 10
2 | 65 | CONCLUIDO | 1.9403 | 51.54 | 46.25 | 24.34 | 0.39 | 114 | 135.9 | 46.47 | 3 | 112 | 21.43 | 16994.64 | 471.68 | 2417.11 | 269.71 | 117.9 | 70708.1 | 0.44 | 0.79 | 9.4 | 4.26 | 1 | 10
3 | 65 | CONCLUIDO | 2.0258 | 49.36 | 44.98 | 33.32 | 0.52 | 81 | 137.25 | 46.47 | 4 | 79 | 21.78 | 17160.92 | 443.29 | 2417.09 | 227.65 | 117.9 | 49844.28 | 0.52 | 0.81 | 9.33 | 2.98 | 1 | 10
4 | 65 | CONCLUIDO | 2.076 | 48.17 | 44.3 | 42.87 | 0.64 | 62 | 138.6 | 46.47 | 5 | 60 | 22.13 | 17327.69 | 419.67 | 2417 | 204.83 | 117.9 | 38525.71 | 0.58 | 0.82 | 9.31 | 2.31 | 1 | 10
5 | 65 | CONCLUIDO | 2.1153 | 47.28 | 43.76 | 53.59 | 0.76 | 49 | 139.95 | 46.47 | 6 | 46 | 22.49 | 17494.97 | 395.48 | 2417.06 | 186.7 | 117.9 | 29524.8 | 0.63 | 0.83 | 9.28 | 1.76 | 1 | 10
6 | 65 | CONCLUIDO | 2.1404 | 46.72 | 43.45 | 65.18 | 0.88 | 40 | 141.31 | 46.47 | 7 | 22 | 22.85 | 17662.75 | 374.64 | 2417.26 | 175.85 | 117.9 | 24146.8 | 0.67 | 0.84 | 9.29 | 1.46 | 1 | 10
7 | 65 | CONCLUIDO | 2.1417 | 46.69 | 43.45 | 66.85 | 0.99 | 39 | 142.68 | 46.47 | 8 | 1 | 23.21 | 17831.04 | 373.68 | 2417.15 | 175.1 | 117.9 | 23775.43 | 0.67 | 0.84 | 9.31 | 1.46 | 1 | 10
8 | 65 | CONCLUIDO | 2.1417 | 46.69 | 43.45 | 66.85 | 1.11 | 39 | 144.05 | 46.47 | 9 | 0 | 23.58 | 17999.83 | 376.94 | 2417.15 | 175.05 | 117.9 | 23751.83 | 0.67 | 0.84 | 9.31 | 1.46 | 1 | 10

## RESULTADOS_13
Unnamed: 0 | Volume de calda [L] | STATUS | Capacidade operacional [ha/h] | Tempo de missao [h] | Tempo util [h] | Tempo por voo [min] | Autonomia Projetada [h] | N° Voos | MTOW [kg] | Massa Estrutura [kg] | Combustível [kg] | Abastecimentos | Massa gerador | Potência gerador [W] | Combustível consumido [L] | Calda cons [L] | Distância percorrida [km] | Distância Pulverizando [km] | RTL ACUMULADO[m] | EOC [km/km] | EOC [h/h] | Tempo de manobra [h] | Tempo rtl_rtw [h] | V pulv [m/s] | V desloc [m/s]
0 | 75 | CONCLUIDO | 1.2184 | 82.08 | 63.24 | 7 | 0.12 | 542 | 150.44 | 49.1 | 1 | 540 | 25.34 | 18787.76 | 744.18 | 2418.26 | 837.92 | 117.9 | 352673.84 | 0.14 | 0.58 | 10.11 | 21.22 | 1 | 10
1 | 75 | CONCLUIDO | 1.7091 | 58.51 | 49.88 | 14.39 | 0.23 | 208 | 151.83 | 49.1 | 2 | 206 | 25.73 | 18959.54 | 574.15 | 2417.48 | 390.43 | 117.9 | 130596.22 | 0.3 | 0.73 | 9.56 | 7.88 | 1 | 10
2 | 75 | CONCLUIDO | 1.8914 | 52.87 | 46.71 | 22.07 | 0.35 | 127 | 153.23 | 49.1 | 3 | 125 | 26.13 | 19131.85 | 524.5 | 2417.1 | 285.29 | 117.9 | 78434.21 | 0.41 | 0.78 | 9.41 | 4.72 | 1 | 10
3 | 75 | CONCLUIDO | 1.9856 | 50.36 | 45.34 | 30.22 | 0.46 | 90 | 154.63 | 49.1 | 4 | 88 | 26.53 | 19304.72 | 495.63 | 2417.27 | 238.69 | 117.9 | 55315.49 | 0.49 | 0.81 | 9.37 | 3.34 | 1 | 10
4 | 75 | CONCLUIDO | 2.0424 | 48.96 | 44.58 | 38.76 | 0.57 | 69 | 156.03 | 49.1 | 5 | 67 | 26.94 | 19478.15 | 473.02 | 2417.08 | 213.69 | 117.9 | 42921.95 | 0.55 | 0.82 | 9.33 | 2.58 | 1 | 10
5 | 75 | CONCLUIDO | 2.0814 | 48.04 | 44.06 | 47.2 | 0.67 | 56 | 157.44 | 49.1 | 6 | 54 | 27.35 | 19652.13 | 453.14 | 2417.09 | 196.78 | 117.9 | 34529.61 | 0.6 | 0.83 | 9.29 | 2.06 | 1 | 10
6 | 75 | CONCLUIDO | 2.1117 | 47.35 | 43.67 | 56.96 | 0.78 | 46 | 158.86 | 49.1 | 7 | 44 | 27.77 | 19826.68 | 434.38 | 2416.98 | 183.96 | 117.9 | 28172.62 | 0.64 | 0.84 | 9.28 | 1.68 | 1 | 10
7 | 75 | CONCLUIDO | 2.1371 | 46.79 | 43.35 | 68.45 | 0.88 | 38 | 160.28 | 49.1 | 8 | 33 | 28.19 | 20001.93 | 412.96 | 2417 | 172.79 | 117.9 | 22628.86 | 0.68 | 0.84 | 9.28 | 1.36 | 1 | 10
8 | 75 | CONCLUIDO | 2.1477 | 46.56 | 43.25 | 76.32 | 0.99 | 34 | 161.71 | 49.1 | 9 | 11 | 28.61 | 20177.64 | 401.2 | 2417.02 | 168.82 | 117.9 | 20659.95 | 0.7 | 0.84 | 9.29 | 1.25 | 1 | 10
9 | 75 | CONCLUIDO | 2.1467 | 46.58 | 43.27 | 76.35 | 1.09 | 34 | 163.13 | 49.1 | 10 | 1 | 29.04 | 20353.94 | 404.47 | 2417.01 | 168.89 | 117.9 | 20695.69 | 0.7 | 0.84 | 9.3 | 1.27 | 1 | 10
10 | 75 | CONCLUIDO | 2.1466 | 46.59 | 43.27 | 76.36 | 1.18 | 34 | 164.57 | 49.1 | 11 | 0 | 29.47 | 20530.82 | 407.4 | 2417.01 | 168.92 | 117.9 | 20711.89 | 0.7 | 0.84 | 9.31 | 1.28 | 1 | 10

## RESULTADOS_17
Unnamed: 0 | Volume de calda [L] | STATUS | Capacidade operacional [ha/h] | Tempo de missao [h] | Tempo util [h] | Tempo por voo [min] | Autonomia Projetada [h] | N° Voos | MTOW [kg] | Massa Estrutura [kg] | Combustível [kg] | Abastecimentos | Massa gerador | Potência gerador [W] | Combustível consumido [L] | Calda cons [L] | Distância percorrida [km] | Distância Pulverizando [km] | RTL ACUMULADO[m] | EOC [km/km] | EOC [h/h] | Tempo de manobra [h] | Tempo rtl_rtw [h] | V pulv [m/s] | V desloc [m/s]
0 | 95 | CONCLUIDO | 1.0302 | 97.07 | 69.17 | 6.08 | 0.1 | 683 | 185.69 | 53.44 | 1 | 681 | 36.26 | 23136.14 | 935.73 | 2418.65 | 1036.74 | 117.9 | 451376.51 | 0.11 | 0.53 | 10.35 | 27.15 | 1 | 10
1 | 95 | CONCLUIDO | 1.583 | 63.17 | 51.43 | 12.39 | 0.19 | 249 | 187.21 | 53.44 | 2 | 247 | 36.77 | 23322.88 | 685.8 | 2417.69 | 442.96 | 117.9 | 156658.7 | 0.27 | 0.71 | 9.61 | 9.43 | 1 | 10
2 | 95 | CONCLUIDO | 1.7938 | 55.75 | 47.66 | 18.94 | 0.28 | 151 | 188.73 | 53.44 | 3 | 149 | 37.29 | 23510.33 | 625.38 | 2417.23 | 316.94 | 117.9 | 94135.08 | 0.37 | 0.77 | 9.45 | 5.66 | 1 | 10
3 | 95 | CONCLUIDO | 1.9042 | 52.51 | 46.03 | 25.57 | 0.37 | 108 | 190.25 | 53.44 | 4 | 106 | 37.82 | 23698.48 | 594.38 | 2417.29 | 262.06 | 117.9 | 66910.85 | 0.45 | 0.79 | 9.39 | 4.03 | 1 | 10
4 | 95 | CONCLUIDO | 1.9767 | 50.59 | 45.03 | 32.55 | 0.46 | 83 | 191.78 | 53.44 | 5 | 81 | 38.35 | 23887.36 | 570.73 | 2417.18 | 229.19 | 117.9 | 50603.94 | 0.51 | 0.81 | 9.34 | 3.04 | 1 | 10
5 | 95 | CONCLUIDO | 2.0197 | 49.51 | 44.51 | 39.28 | 0.55 | 68 | 193.32 | 53.44 | 6 | 66 | 38.89 | 24076.95 | 554.35 | 2417.13 | 211.96 | 117.9 | 42064.39 | 0.56 | 0.82 | 9.31 | 2.52 | 1 | 10
6 | 95 | CONCLUIDO | 2.0569 | 48.62 | 44.06 | 47.21 | 0.64 | 56 | 194.86 | 53.44 | 7 | 54 | 39.43 | 24267.28 | 537.16 | 2417.3 | 196.44 | 117.9 | 34363.78 | 0.6 | 0.83 | 9.31 | 2.07 | 1 | 10
7 | 95 | CONCLUIDO | 2.0831 | 48.01 | 43.75 | 54.69 | 0.72 | 48 | 196.41 | 53.44 | 8 | 46 | 39.98 | 24458.36 | 523.09 | 2416.98 | 186.77 | 117.9 | 29566.68 | 0.63 | 0.83 | 9.27 | 1.76 | 1 | 10
8 | 95 | CONCLUIDO | 2.1041 | 47.53 | 43.49 | 62.13 | 0.81 | 42 | 197.97 | 53.44 | 9 | 40 | 40.53 | 24650.18 | 508.32 | 2417.09 | 177.66 | 117.9 | 25040.49 | 0.66 | 0.84 | 9.28 | 1.5 | 1 | 10
9 | 95 | CONCLUIDO | 2.12 | 47.17 | 43.33 | 70.26 | 0.89 | 37 | 199.53 | 53.44 | 10 | 35 | 41.1 | 24842.77 | 494.06 | 2417.06 | 172.27 | 117.9 | 22370.31 | 0.68 | 0.84 | 9.26 | 1.33 | 1 | 10
10 | 95 | CONCLUIDO | 2.1326 | 46.89 | 43.19 | 78.54 | 0.97 | 33 | 201.1 | 53.44 | 11 | 31 | 41.66 | 25036.12 | 477.38 | 2417 | 168.24 | 117.9 | 20375.04 | 0.7 | 0.85 | 9.25 | 1.2 | 1 | 10
11 | 95 | CONCLUIDO | 2.1466 | 46.58 | 43.04 | 89.04 | 1.05 | 29 | 202.67 | 53.44 | 12 | 24 | 42.24 | 25230.25 | 464.25 | 2417 | 162.61 | 117.9 | 17583.59 | 0.73 | 0.85 | 9.26 | 1.04 | 1 | 10
12 | 95 | CONCLUIDO | 2.1524 | 46.46 | 42.99 | 95.52 | 1.13 | 27 | 204.25 | 53.44 | 13 | 7 | 42.82 | 25425.3 | 456.26 | 2417.18 | 160.22 | 117.9 | 16397.8 | 0.74 | 0.85 | 9.27 | 0.99 | 1 | 10
13 | 95 | CONCLUIDO | 2.1514 | 46.48 | 43.01 | 95.57 | 1.21 | 27 | 205.84 | 53.44 | 14 | 0 | 43.4 | 25621.03 | 459.11 | 2417.32 | 160.5 | 117.9 | 16535.01 | 0.73 | 0.85 | 9.28 | 1.01 | 1 | 10

## RESULTADOS_9
Unnamed: 0 | Volume de calda [L] | STATUS | Capacidade operacional [ha/h] | Tempo de missao [h] | Tempo util [h] | Tempo por voo [min] | Autonomia Projetada [h] | N° Voos | MTOW [kg] | Massa Estrutura [kg] | Combustível [kg] | Abastecimentos | Massa gerador | Potência gerador [W] | Combustível consumido [L] | Calda cons [L] | Distância percorrida [km] | Distância Pulverizando [km] | RTL ACUMULADO[m] | EOC [km/km] | EOC [h/h] | Tempo de manobra [h] | Tempo rtl_rtw [h] | V pulv [m/s] | V desloc [m/s]
0 | 55 | CONCLUIDO | 1.4277 | 70.04 | 58.04 | 8.39 | 0.15 | 415 | 116.05 | 43.4 | 1 | 413 | 16.65 | 14546.17 | 571.47 | 2417.72 | 663.36 | 117.9 | 266027.02 | 0.18 | 0.63 | 9.91 | 16.03 | 1 | 10
1 | 55 | CONCLUIDO | 1.843 | 54.26 | 48.21 | 17.43 | 0.3 | 166 | 117.34 | 43.4 | 2 | 164 | 16.94 | 14705.49 | 457.43 | 2417.26 | 335.52 | 117.9 | 103351.39 | 0.35 | 0.76 | 9.47 | 6.21 | 1 | 10
2 | 55 | CONCLUIDO | 1.991 | 50.23 | 45.73 | 27.17 | 0.45 | 101 | 118.63 | 43.4 | 3 | 99 | 17.23 | 14865.24 | 415.33 | 2417.24 | 252.74 | 117.9 | 62285.35 | 0.47 | 0.8 | 9.36 | 3.73 | 1 | 10
3 | 55 | CONCLUIDO | 2.0708 | 48.29 | 44.53 | 38.17 | 0.59 | 70 | 119.93 | 43.4 | 4 | 68 | 17.53 | 15025.44 | 385 | 2417.07 | 212.4 | 117.9 | 42273.42 | 0.56 | 0.82 | 9.32 | 2.54 | 1 | 10
4 | 55 | CONCLUIDO | 2.1153 | 47.27 | 43.92 | 49.72 | 0.73 | 53 | 121.23 | 43.4 | 5 | 49 | 17.83 | 15186.08 | 357.79 | 2417.19 | 192.27 | 117.9 | 32290.36 | 0.61 | 0.83 | 9.29 | 1.93 | 1 | 10
5 | 55 | CONCLUIDO | 2.132 | 46.91 | 43.72 | 57.03 | 0.86 | 46 | 122.54 | 43.4 | 6 | 4 | 18.14 | 15347.16 | 346.04 | 2417.3 | 183.96 | 117.9 | 28169.64 | 0.64 | 0.84 | 9.33 | 1.73 | 1 | 10
6 | 55 | CONCLUIDO | 2.1342 | 46.86 | 43.7 | 58.26 | 1 | 45 | 123.85 | 43.4 | 7 | 0 | 18.45 | 15508.69 | 347.92 | 2417.04 | 182.51 | 117.9 | 27454.47 | 0.65 | 0.84 | 9.34 | 1.7 | 1 | 10

## resultados
Unnamed: 0 | Volume de calda [L] | STATUS | Capacidade operacional [ha/h] | Tempo de missao [h] | Tempo util [h] | Tempo por voo [min] | Autonomia Projetada [h] | N° Voos | MTOW [kg] | Massa Estrutura [kg] | Combustível [kg] | Abastecimentos | Massa gerador | Potência gerador [W] | Combustível consumido [L] | Calda cons [L] | Distância percorrida [km] | Distância Pulverizando [km] | RTL ACUMULADO[m] | EOC [km/km] | EOC [h/h] | Tempo de manobra [h] | Tempo rtl_rtw [h] | V pulv [m/s] | V desloc [m/s]
0 | 100 | CONCLUIDO | 0.9848 | 101.55 | 70.91 | 5.88 | 0.09 | 723 | 194.77 | 54.38 | 1 | 721 | 39.4 | 24256.19 | 989.56 | 2418.94 | 1094.43 | 117.9 | 480022.04 | 0.11 | 0.52 | 10.45 | 28.89 | 1 | 10
1 | 100 | CONCLUIDO | 1.5525 | 64.41 | 51.82 | 12.01 | 0.18 | 259 | 196.32 | 54.38 | 2 | 257 | 39.95 | 24447.22 | 713.82 | 2417.62 | 456.07 | 117.9 | 163161.47 | 0.26 | 0.7 | 9.63 | 9.82 | 1 | 10
2 | 100 | CONCLUIDO | 1.7695 | 56.51 | 47.89 | 18.3 | 0.27 | 157 | 197.88 | 54.38 | 3 | 155 | 40.5 | 24639 | 650.15 | 2417.27 | 324.14 | 117.9 | 97707.52 | 0.36 | 0.76 | 9.47 | 5.89 | 1 | 10
3 | 100 | CONCLUIDO | 1.8862 | 53.02 | 46.14 | 24.72 | 0.36 | 112 | 199.44 | 54.38 | 4 | 110 | 41.06 | 24831.54 | 617 | 2417.37 | 266.51 | 117.9 | 69118.84 | 0.44 | 0.79 | 9.38 | 4.15 | 1 | 10
4 | 100 | CONCLUIDO | 1.9562 | 51.12 | 45.22 | 31.19 | 0.44 | 87 | 201.01 | 54.38 | 5 | 85 | 41.63 | 25024.84 | 595.39 | 2417.08 | 235.7 | 117.9 | 53839.37 | 0.5 | 0.81 | 9.34 | 3.22 | 1 | 10
5 | 100 | CONCLUIDO | 2.0093 | 49.77 | 44.53 | 38.17 | 0.53 | 70 | 202.58 | 54.38 | 6 | 68 | 42.2 | 25218.93 | 576.92 | 2417.12 | 212.39 | 117.9 | 42268.22 | 0.56 | 0.82 | 9.32 | 2.53 | 1 | 10
6 | 100 | CONCLUIDO | 2.0426 | 48.96 | 44.15 | 44.89 | 0.61 | 59 | 204.16 | 54.38 | 7 | 57 | 42.78 | 25413.94 | 561.3 | 2417.03 | 199.3 | 117.9 | 35775.65 | 0.59 | 0.83 | 9.31 | 2.15 | 1 | 10
7 | 100 | CONCLUIDO | 2.0714 | 48.28 | 43.81 | 52.58 | 0.69 | 50 | 205.75 | 54.38 | 8 | 48 | 43.37 | 25609.61 | 546.94 | 2417.07 | 188.52 | 117.9 | 30430.22 | 0.63 | 0.83 | 9.29 | 1.82 | 1 | 10
8 | 100 | CONCLUIDO | 2.091 | 47.82 | 43.6 | 59.45 | 0.77 | 44 | 207.34 | 54.38 | 9 | 42 | 43.96 | 25806.1 | 534.6 | 2417.01 | 181.28 | 117.9 | 26844.23 | 0.65 | 0.84 | 9.28 | 1.6 | 1 | 10
9 | 100 | CONCLUIDO | 2.1077 | 47.44 | 43.41 | 66.79 | 0.85 | 39 | 208.94 | 54.38 | 10 | 37 | 44.56 | 26003.41 | 520.47 | 2416.99 | 175.01 | 117.9 | 23730.55 | 0.67 | 0.84 | 9.27 | 1.42 | 1 | 10
10 | 100 | CONCLUIDO | 2.1242 | 47.08 | 43.24 | 76.3 | 0.93 | 34 | 210.55 | 54.38 | 11 | 32 | 45.17 | 26201.54 | 506.51 | 2417.05 | 169.2 | 117.9 | 20852.18 | 0.7 | 0.84 | 9.26 | 1.24 | 1 | 10
11 | 100 | CONCLUIDO | 2.1356 | 46.83 | 43.1 | 83.43 | 1 | 31 | 212.16 | 54.38 | 12 | 29 | 45.78 | 26400.51 | 494.07 | 2416.97 | 164.78 | 117.9 | 18655.99 | 0.72 | 0.85 | 9.26 | 1.11 | 1 | 10
12 | 100 | CONCLUIDO | 2.1455 | 46.61 | 43 | 92.15 | 1.08 | 28 | 213.78 | 54.38 | 13 | 23 | 46.4 | 26600.32 | 479.34 | 2417.12 | 161.51 | 117.9 | 17036.49 | 0.73 | 0.85 | 9.25 | 1.01 | 1 | 10
13 | 100 | CONCLUIDO | 2.1519 | 46.47 | 42.94 | 99.1 | 1.15 | 26 | 215.41 | 54.38 | 14 | 9 | 47.03 | 26801 | 475.21 | 2417.14 | 158.99 | 117.9 | 15789.43 | 0.74 | 0.85 | 9.26 | 0.95 | 1 | 10
14 | 100 | CONCLUIDO | 2.1518 | 46.47 | 42.95 | 99.11 | 1.23 | 26 | 217.04 | 54.38 | 15 | 1 | 47.66 | 27002.55 | 472.8 | 2417.06 | 158.77 | 117.9 | 15676.84 | 0.74 | 0.85 | 9.27 | 0.95 | 1 | 10
15 | 100 | CONCLUIDO | 2.1512 | 46.49 | 42.96 | 99.13 | 1.3 | 26 | 218.68 | 54.38 | 16 | 0 | 48.31 | 27204.98 | 476.05 | 2416.99 | 158.96 | 117.9 | 15772.61 | 0.74 | 0.85 | 9.28 | 0.96 | 1 | 10
0 | 40 | CONCLUIDO | 1.6041 | 62.34 | 54.32 | 10.12 | 0.2 | 322 | 89.87 | 37.55 | 1 | 320 | 11.32 | 11317.98 | 443.66 | 2417.67 | 539.29 | 117.9 | 204458.67 | 0.22 | 0.67 | 9.74 | 12.32 | 1 | 10
1 | 40 | CONCLUIDO | 1.9508 | 51.26 | 46.87 | 21.63 | 0.39 | 130 | 91.1 | 37.55 | 2 | 128 | 11.54 | 11468.97 | 359.09 | 2417.15 | 289.98 | 117.9 | 80761.46 | 0.41 | 0.78 | 9.43 | 4.87 | 1 | 10
2 | 40 | CONCLUIDO | 2.0726 | 48.25 | 44.85 | 34.95 | 0.57 | 77 | 92.32 | 37.55 | 3 | 74 | 11.77 | 11620.34 | 316.42 | 2417.02 | 223.06 | 117.9 | 47566.4 | 0.53 | 0.81 | 9.34 | 2.86 | 1 | 10
3 | 40 | CONCLUIDO | 2.1061 | 47.48 | 44.37 | 42.94 | 0.75 | 62 | 93.55 | 37.55 | 4 | 2 | 12 | 11772.07 | 299.87 | 2417.26 | 204.28 | 117.9 | 38253.14 | 0.58 | 0.82 | 9.39 | 2.37 | 1 | 10
4 | 40 | CONCLUIDO | 2.1063 | 47.48 | 44.37 | 42.93 | 0.93 | 62 | 94.79 | 37.55 | 5 | 0 | 12.23 | 11924.18 | 303.14 | 2417.29 | 204.28 | 117.9 | 38252.76 | 0.58 | 0.82 | 9.39 | 2.37 | 1 | 10
0 | 30 | CONCLUIDO | 1.74 | 57.47 | 51.66 | 12.16 | 0.24 | 255 | 71.52 | 32.27 | 1 | 253 | 8.25 | 9054.6 | 352.06 | 2417.5 | 450.23 | 117.9 | 160260.5 | 0.26 | 0.71 | 9.63 | 9.66 | 1 | 10
1 | 30 | CONCLUIDO | 2.0321 | 49.21 | 45.78 | 26.93 | 0.48 | 102 | 72.7 | 32.27 | 2 | 97 | 8.43 | 9200.25 | 279.28 | 2417.14 | 253.63 | 117.9 | 62726.8 | 0.46 | 0.8 | 9.38 | 3.78 | 1 | 10
2 | 30 | CONCLUIDO | 2.0735 | 48.23 | 45.11 | 33.01 | 0.71 | 82 | 73.88 | 32.27 | 3 | 0 | 8.61 | 9346.23 | 264.98 | 2417.53 | 228.25 | 117.9 | 50135.47 | 0.52 | 0.81 | 9.44 | 3.11 | 1 | 10
0 | 15 | CONCLUIDO | 1.9327 | 51.74 | 48.23 | 17.75 | 0.43 | 163 | 39.78 | 19.54 | 1 | 8 | 4.24 | 5140 | 189.36 | 2417.74 | 329.33 | 117.9 | 100270.15 | 0.36 | 0.76 | 9.66 | 6.23 | 1 | 10
1 | 15 | CONCLUIDO | 1.9337 | 51.72 | 48.22 | 17.86 | 0.84 | 162 | 40.89 | 19.54 | 2 | 0 | 4.35 | 5277.26 | 194.71 | 2417.45 | 327.82 | 117.9 | 99521.6 | 0.36 | 0.76 | 9.69 | 6.22 | 1 | 10
0 | 70 | CONCLUIDO | 1.2688 | 78.82 | 61.88 | 7.29 | 0.12 | 509 | 141.81 | 47.83 | 1 | 507 | 22.98 | 17723.39 | 699.8 | 2418.29 | 792.08 | 117.9 | 329914.86 | 0.15 | 0.59 | 10.06 | 19.87 | 1 | 10
1 | 70 | CONCLUIDO | 1.742 | 57.41 | 49.46 | 14.99 | 0.25 | 198 | 143.17 | 47.83 | 2 | 196 | 23.34 | 17891.86 | 545.46 | 2417.41 | 376.48 | 117.9 | 123672.56 | 0.31 | 0.74 | 9.54 | 7.46 | 1 | 10
2 | 70 | CONCLUIDO | 1.9146 | 52.23 | 46.51 | 23.06 | 0.37 | 121 | 144.54 | 47.83 | 3 | 119 | 23.71 | 18060.85 | 498.82 | 2417.32 | 278.42 | 117.9 | 75024.55 | 0.42 | 0.79 | 9.4 | 4.51 | 1 | 10
3 | 70 | CONCLUIDO | 2.004 | 49.9 | 45.19 | 31.53 | 0.49 | 86 | 145.92 | 47.83 | 4 | 84 | 24.09 | 18230.35 | 470.03 | 2417.09 | 234.41 | 117.9 | 53196.02 | 0.5 | 0.81 | 9.35 | 3.19 | 1 | 10
4 | 70 | CONCLUIDO | 2.0616 | 48.51 | 44.4 | 40.98 | 0.6 | 65 | 147.3 | 47.83 | 5 | 63 | 24.47 | 18400.38 | 446.58 | 2417.11 | 207.99 | 117.9 | 40093.9 | 0.57 | 0.82 | 9.31 | 2.4 | 1 | 10
5 | 70 | CONCLUIDO | 2.0988 | 47.65 | 43.92 | 50.67 | 0.71 | 52 | 148.68 | 47.83 | 6 | 50 | 24.85 | 18570.94 | 425.91 | 2417.1 | 191.9 | 117.9 | 32109.82 | 0.61 | 0.83 | 9.29 | 1.92 | 1 | 10
6 | 70 | CONCLUIDO | 2.1273 | 47.01 | 43.54 | 60.75 | 0.83 | 43 | 150.07 | 47.83 | 7 | 41 | 25.24 | 18742.03 | 404.12 | 2417.06 | 179.37 | 117.9 | 25893.94 | 0.66 | 0.84 | 9.27 | 1.54 | 1 | 10
7 | 70 | CONCLUIDO | 2.142 | 46.69 | 43.39 | 70.36 | 0.94 | 37 | 151.46 | 47.83 | 8 | 16 | 25.63 | 18913.66 | 388.78 | 2417.03 | 173.62 | 117.9 | 23045.87 | 0.68 | 0.84 | 9.29 | 1.39 | 1 | 10
8 | 70 | CONCLUIDO | 2.1452 | 46.61 | 43.35 | 72.24 | 1.04 | 36 | 152.85 | 47.83 | 9 | 0 | 26.03 | 19085.83 | 388.03 | 2417.13 | 171.51 | 117.9 | 21995.75 | 0.69 | 0.84 | 9.31 | 1.35 | 1 | 10
0 | 90 | CONCLUIDO | 1.0753 | 92.99 | 67.6 | 6.28 | 0.1 | 646 | 176.73 | 52.44 | 1 | 644 | 33.29 | 22031.19 | 885.35 | 2418.38 | 983.76 | 117.9 | 425071.85 | 0.12 | 0.54 | 10.3 | 25.59 | 1 | 10
1 | 90 | CONCLUIDO | 1.6125 | 62.02 | 51.1 | 12.83 | 0.2 | 239 | 178.21 | 52.44 | 2 | 237 | 33.77 | 22213.89 | 658.64 | 2417.66 | 431.06 | 117.9 | 150758.66 | 0.27 | 0.71 | 9.61 | 9.09 | 1 | 10
2 | 90 | CONCLUIDO | 1.818 | 55 | 47.43 | 19.63 | 0.3 | 145 | 179.7 | 52.44 | 3 | 143 | 34.26 | 22397.24 | 600.72 | 2417.31 | 309.09 | 117.9 | 90243.11 | 0.38 | 0.77 | 9.45 | 5.43 | 1 | 10
3 | 90 | CONCLUIDO | 1.924 | 51.97 | 45.86 | 26.46 | 0.39 | 104 | 181.19 | 52.44 | 4 | 102 | 34.75 | 22581.25 | 570.34 | 2417.23 | 256.73 | 117.9 | 64264.57 | 0.46 | 0.8 | 9.37 | 3.86 | 1 | 10
4 | 90 | CONCLUIDO | 1.9915 | 50.21 | 44.95 | 33.71 | 0.49 | 80 | 182.69 | 52.44 | 5 | 78 | 35.25 | 22766.06 | 548.29 | 2417.26 | 226.35 | 117.9 | 49198.08 | 0.52 | 0.81 | 9.33 | 2.95 | 1 | 10
5 | 90 | CONCLUIDO | 2.0364 | 49.11 | 44.38 | 40.96 | 0.58 | 65 | 184.19 | 52.44 | 6 | 63 | 35.75 | 22951.43 | 530.48 | 2416.97 | 207.5 | 117.9 | 39844.7 | 0.57 | 0.82 | 9.3 | 2.38 | 1 | 10
6 | 90 | CONCLUIDO | 2.0693 | 48.33 | 43.98 | 48.87 | 0.67 | 54 | 185.7 | 52.44 | 7 | 52 | 36.26 | 23137.49 | 513.36 | 2417.04 | 193.97 | 117.9 | 33139.34 | 0.61 | 0.83 | 9.3 | 1.99 | 1 | 10
7 | 90 | CONCLUIDO | 2.0955 | 47.72 | 43.66 | 56.95 | 0.76 | 46 | 187.22 | 52.44 | 8 | 44 | 36.78 | 23324.24 | 497.45 | 2416.96 | 183.87 | 117.9 | 28126.17 | 0.64 | 0.84 | 9.27 | 1.67 | 1 | 10
8 | 90 | CONCLUIDO | 2.1144 | 47.3 | 43.45 | 65.18 | 0.85 | 40 | 188.74 | 52.44 | 9 | 38 | 37.3 | 23511.69 | 482.27 | 2417.15 | 176.11 | 117.9 | 24277.57 | 0.67 | 0.84 | 9.28 | 1.46 | 1 | 10
9 | 90 | CONCLUIDO | 2.1314 | 46.92 | 43.25 | 74.15 | 0.93 | 35 | 190.26 | 52.44 | 10 | 33 | 37.82 | 23699.85 | 464.13 | 2417.03 | 170.04 | 117.9 | 21268.06 | 0.69 | 0.84 | 9.25 | 1.26 | 1 | 10
10 | 90 | CONCLUIDO | 2.145 | 46.62 | 43.1 | 83.41 | 1.02 | 31 | 191.79 | 52.44 | 11 | 25 | 38.35 | 23888.73 | 452.58 | 2417.01 | 164.25 | 117.9 | 18392.75 | 0.72 | 0.85 | 9.27 | 1.1 | 1 | 10
11 | 90 | CONCLUIDO | 2.1498 | 46.52 | 43.06 | 89.1 | 1.1 | 29 | 193.33 | 52.44 | 12 | 5 | 38.89 | 24078.33 | 444.47 | 2416.95 | 162.44 | 117.9 | 17497.86 | 0.73 | 0.85 | 9.29 | 1.07 | 1 | 10
12 | 90 | CONCLUIDO | 2.1536 | 46.43 | 43.02 | 92.18 | 1.18 | 28 | 194.88 | 52.44 | 13 | 1 | 39.43 | 24268.67 | 444.06 | 2416.94 | 161.2 | 117.9 | 16883.26 | 0.73 | 0.85 | 9.28 | 1.03 | 1 | 10
13 | 90 | CONCLUIDO | 2.1538 | 46.43 | 43.01 | 92.17 | 1.27 | 28 | 196.42 | 52.44 | 14 | 0 | 39.98 | 24459.75 | 447.32 | 2417.09 | 161.02 | 117.9 | 16793.23 | 0.73 | 0.85 | 9.28 | 1.02 | 1 | 10
0 | 10 | CONCLUIDO | 1.7965 | 55.66 | 51.32 | 12.67 | 0.64 | 243 | 26.11 | 12.1 | 1 | 0 | 3.01 | 3454.41 | 148.78 | 2418.31 | 428.14 | 117.9 | 149277.81 | 0.28 | 0.71 | 9.91 | 9.31 | 1 | 10
0 | 45 | CONCLUIDO | 1.5414 | 64.88 | 55.61 | 9.43 | 0.18 | 354 | 98.71 | 39.72 | 1 | 352 | 12.99 | 12407.75 | 487.26 | 2417.7 | 581.91 | 117.9 | 225607.21 | 0.2 | 0.66 | 9.8 | 13.61 | 1 | 10
1 | 45 | CONCLUIDO | 1.913 | 52.27 | 47.35 | 19.87 | 0.35 | 143 | 99.95 | 39.72 | 2 | 141 | 13.24 | 12561.45 | 393.59 | 2417.29 | 306.42 | 117.9 | 88918.77 | 0.38 | 0.77 | 9.44 | 5.35 | 1 | 10
2 | 45 | CONCLUIDO | 2.0436 | 48.93 | 45.18 | 31.52 | 0.52 | 86 | 101.2 | 39.72 | 3 | 84 | 13.49 | 12715.54 | 352.02 | 2417.05 | 234.07 | 117.9 | 53029.44 | 0.5 | 0.81 | 9.34 | 3.18 | 1 | 10
3 | 45 | CONCLUIDO | 2.1111 | 47.37 | 44.17 | 44.92 | 0.69 | 59 | 102.45 | 39.72 | 4 | 43 | 13.74 | 12870.03 | 319.97 | 2417.12 | 199.72 | 117.9 | 35986.65 | 0.59 | 0.83 | 9.32 | 2.17 | 1 | 10
4 | 45 | CONCLUIDO | 2.1191 | 47.19 | 44.07 | 48.08 | 0.85 | 55 | 103.71 | 39.72 | 5 | 0 | 14 | 13024.91 | 316.72 | 2417.12 | 194.82 | 117.9 | 33555.48 | 0.61 | 0.83 | 9.36 | 2.08 | 1 | 10
0 | 60 | CONCLUIDO | 1.3732 | 72.82 | 59.29 | 7.98 | 0.14 | 446 | 124.63 | 45 | 1 | 444 | 18.64 | 15605.44 | 613.57 | 2417.78 | 705.69 | 117.9 | 287037.08 | 0.17 | 0.62 | 9.95 | 17.28 | 1 | 10
1 | 60 | CONCLUIDO | 1.8084 | 55.3 | 48.64 | 16.49 | 0.28 | 177 | 125.95 | 45 | 2 | 175 | 18.95 | 15767.7 | 487.26 | 2417.38 | 349.34 | 117.9 | 110206.9 | 0.34 | 0.75 | 9.5 | 6.64 | 1 | 10
2 | 60 | CONCLUIDO | 1.9641 | 50.91 | 46.02 | 25.57 | 0.42 | 108 | 127.27 | 45 | 3 | 106 | 19.27 | 15930.42 | 444.5 | 2417.16 | 262.35 | 117.9 | 67058.94 | 0.45 | 0.79 | 9.38 | 4.03 | 1 | 10
3 | 60 | CONCLUIDO | 2.0462 | 48.87 | 44.8 | 35.37 | 0.55 | 76 | 128.59 | 45 | 4 | 74 | 19.59 | 16093.6 | 415.14 | 2417.07 | 221.32 | 117.9 | 46703.61 | 0.53 | 0.82 | 9.33 | 2.8 | 1 | 10
4 | 60 | CONCLUIDO | 2.0973 | 47.68 | 44.09 | 46.41 | 0.68 | 57 | 129.92 | 45 | 5 | 55 | 19.92 | 16257.24 | 389.42 | 2417.04 | 197.91 | 117.9 | 35090 | 0.6 | 0.83 | 9.29 | 2.1 | 1 | 10
5 | 60 | CONCLUIDO | 2.1308 | 46.93 | 43.65 | 58.2 | 0.81 | 45 | 131.25 | 45 | 6 | 37 | 20.25 | 16421.36 | 365.22 | 2417.06 | 182.93 | 117.9 | 27660.26 | 0.64 | 0.84 | 9.28 | 1.65 | 1 | 10
6 | 60 | CONCLUIDO | 2.1378 | 46.78 | 43.57 | 62.24 | 0.93 | 42 | 132.58 | 45 | 7 | 2 | 20.59 | 16585.95 | 360.04 | 2417.07 | 178.78 | 117.9 | 25604.09 | 0.66 | 0.84 | 9.33 | 1.58 | 1 | 10
7 | 60 | CONCLUIDO | 2.1384 | 46.76 | 43.56 | 62.23 | 1.06 | 42 | 133.92 | 45 | 8 | 0 | 20.93 | 16751.02 | 362.51 | 2417.14 | 178.38 | 117.9 | 25404.22 | 0.66 | 0.84 | 9.32 | 1.56 | 1 | 10
0 | 80 | CONCLUIDO | 1.1688 | 85.56 | 64.67 | 6.74 | 0.11 | 576 | 159.12 | 50.28 | 1 | 574 | 27.84 | 19859.16 | 790.17 | 2418.54 | 885.53 | 117.9 | 376306.65 | 0.13 | 0.56 | 10.17 | 22.66 | 1 | 10
1 | 80 | CONCLUIDO | 1.6779 | 59.6 | 50.25 | 13.83 | 0.22 | 218 | 160.54 | 50.28 | 2 | 216 | 28.26 | 20034.4 | 602.03 | 2417.31 | 403.67 | 117.9 | 137165.28 | 0.29 | 0.73 | 9.56 | 8.25 | 1 | 10
2 | 80 | CONCLUIDO | 1.8647 | 53.63 | 47.02 | 21.21 | 0.33 | 133 | 161.97 | 50.28 | 3 | 131 | 28.69 | 20210.21 | 551.26 | 2417.24 | 294.98 | 117.9 | 83247.52 | 0.4 | 0.78 | 9.44 | 5.02 | 1 | 10
3 | 80 | CONCLUIDO | 1.9651 | 50.89 | 45.5 | 28.74 | 0.43 | 95 | 163.4 | 50.28 | 4 | 93 | 29.12 | 20386.62 | 521.35 | 2417.13 | 244.74 | 117.9 | 58319.4 | 0.48 | 0.8 | 9.36 | 3.51 | 1 | 10
4 | 80 | CONCLUIDO | 2.0258 | 49.36 | 44.69 | 36.73 | 0.54 | 73 | 164.83 | 50.28 | 5 | 71 | 29.55 | 20563.61 | 499.07 | 2417.19 | 217.72 | 117.9 | 44917.96 | 0.54 | 0.82 | 9.32 | 2.69 | 1 | 10
5 | 80 | CONCLUIDO | 2.0661 | 48.4 | 44.17 | 44.92 | 0.64 | 59 | 166.27 | 50.28 | 6 | 57 | 29.99 | 20741.2 | 479.76 | 2417.07 | 200.34 | 117.9 | 36299.53 | 0.59 | 0.83 | 9.31 | 2.18 | 1 | 10
6 | 80 | CONCLUIDO | 2.0976 | 47.67 | 43.77 | 53.6 | 0.74 | 49 | 167.72 | 50.28 | 7 | 47 | 30.44 | 20919.39 | 461.2 | 2417.03 | 186.91 | 117.9 | 29633.59 | 0.63 | 0.83 | 9.29 | 1.77 | 1 | 10
7 | 80 | CONCLUIDO | 2.1215 | 47.14 | 43.49 | 63.65 | 0.84 | 41 | 169.17 | 50.28 | 8 | 39 | 30.89 | 21098.19 | 443.45 | 2417.01 | 177.7 | 117.9 | 25068.63 | 0.66 | 0.84 | 9.28 | 1.5 | 1 | 10
8 | 80 | CONCLUIDO | 2.1424 | 46.68 | 43.22 | 74.1 | 0.94 | 35 | 170.62 | 50.28 | 9 | 31 | 31.34 | 21277.6 | 426.13 | 2417.02 | 168.86 | 117.9 | 20675.36 | 0.7 | 0.84 | 9.26 | 1.23 | 1 | 10
9 | 80 | CONCLUIDO | 2.1498 | 46.52 | 43.16 | 80.92 | 1.03 | 32 | 172.08 | 50.28 | 10 | 12 | 31.8 | 21457.64 | 413.49 | 2417.1 | 165.98 | 117.9 | 19251.67 | 0.71 | 0.85 | 9.28 | 1.16 | 1 | 10
10 | 80 | CONCLUIDO | 2.148 | 46.56 | 43.2 | 81 | 1.12 | 32 | 173.55 | 50.28 | 11 | 1 | 32.27 | 21638.31 | 416.85 | 2417.06 | 166.92 | 117.9 | 19723 | 0.71 | 0.85 | 9.29 | 1.2 | 1 | 10
11 | 80 | CONCLUIDO | 2.1478 | 46.56 | 43.2 | 81.01 | 1.22 | 32 | 175.02 | 50.28 | 12 | 0 | 32.74 | 21819.6 | 419.75 | 2417.06 | 166.96 | 117.9 | 19743.35 | 0.71 | 0.85 | 9.3 | 1.21 | 1 | 10
0 | 35 | CONCLUIDO | 1.6679 | 59.95 | 53.07 | 10.98 | 0.22 | 290 | 80.84 | 35.1 | 1 | 288 | 9.74 | 10204.21 | 399.47 | 2417.64 | 497.21 | 117.9 | 183578.9 | 0.24 | 0.69 | 9.69 | 11.06 | 1 | 10
1 | 35 | CONCLUIDO | 1.992 | 50.2 | 46.31 | 23.95 | 0.43 | 116 | 82.04 | 35.1 | 2 | 114 | 9.94 | 10352.53 | 320.47 | 2417.2 | 271.86 | 117.9 | 71769.67 | 0.43 | 0.79 | 9.39 | 4.31 | 1 | 10
2 | 35 | CONCLUIDO | 2.0897 | 47.85 | 44.72 | 37.27 | 0.63 | 72 | 83.25 | 35.1 | 3 | 21 | 10.15 | 10501.19 | 283.82 | 2417.19 | 216.67 | 117.9 | 44395.13 | 0.54 | 0.82 | 9.39 | 2.73 | 1 | 10
3 | 35 | CONCLUIDO | 2.0912 | 47.82 | 44.7 | 37.78 | 0.83 | 71 | 84.46 | 35.1 | 4 | 0 | 10.36 | 10650.22 | 285.12 | 2417.46 | 215.24 | 117.9 | 43687.47 | 0.55 | 0.82 | 9.41 | 2.71 | 1 | 10
0 | 50 | CONCLUIDO | 1.4841 | 67.38 | 56.81 | 8.88 | 0.16 | 384 | 107.41 | 41.65 | 1 | 382 | 14.77 | 13481.73 | 529.33 | 2418.08 | 622.11 | 117.9 | 245556.96 | 0.19 | 0.64 | 9.85 | 14.8 | 1 | 10
1 | 50 | CONCLUIDO | 1.8762 | 53.3 | 47.82 | 18.51 | 0.32 | 155 | 108.68 | 41.65 | 2 | 153 | 15.03 | 13638.32 | 426.36 | 2417.22 | 321.59 | 117.9 | 96444.54 | 0.37 | 0.76 | 9.47 | 5.82 | 1 | 10
2 | 50 | CONCLUIDO | 2.0176 | 49.56 | 45.46 | 29.33 | 0.48 | 93 | 109.96 | 41.65 | 3 | 91 | 15.31 | 13795.21 | 384.58 | 2417.35 | 242.99 | 117.9 | 57451.34 | 0.49 | 0.8 | 9.37 | 3.46 | 1 | 10
3 | 50 | CONCLUIDO | 2.0885 | 47.88 | 44.4 | 40.98 | 0.63 | 65 | 111.23 | 41.65 | 4 | 63 | 15.58 | 13952.52 | 353.55 | 2417.09 | 207.76 | 117.9 | 39976.17 | 0.57 | 0.82 | 9.32 | 2.4 | 1 | 10
4 | 50 | CONCLUIDO | 2.1249 | 47.06 | 43.89 | 51.64 | 0.78 | 51 | 112.51 | 41.65 | 5 | 15 | 15.86 | 14110.24 | 331.71 | 2417.2 | 189.45 | 117.9 | 30893.18 | 0.62 | 0.83 | 9.34 | 1.9 | 1 | 10
5 | 50 | CONCLUIDO | 2.127 | 47.02 | 43.87 | 52.64 | 0.93 | 50 | 113.79 | 41.65 | 6 | 0 | 16.14 | 14268.39 | 331.98 | 2417.49 | 188.34 | 117.9 | 30341.9 | 0.63 | 0.83 | 9.35 | 1.87 | 1 | 10
0 | 25 | CONCLUIDO | 1.8136 | 55.14 | 50.3 | 13.78 | 0.28 | 219 | 61.76 | 28.92 | 1 | 217 | 6.84 | 7851.41 | 301.97 | 2417.43 | 404.78 | 117.9 | 137719.27 | 0.29 | 0.73 | 9.57 | 8.3 | 1 | 10
1 | 25 | CONCLUIDO | 2.0442 | 48.92 | 45.75 | 27.73 | 0.55 | 99 | 62.92 | 28.92 | 2 | 12 | 7 | 7994.37 | 244.07 | 2417.39 | 249.06 | 117.9 | 60458.22 | 0.47 | 0.8 | 9.48 | 3.75 | 1 | 10
2 | 25 | CONCLUIDO | 2.0462 | 48.87 | 45.72 | 27.99 | 0.81 | 98 | 64.08 | 28.92 | 3 | 0 | 7.16 | 8137.65 | 247.62 | 2417.36 | 247.81 | 117.9 | 59835.37 | 0.48 | 0.8 | 9.49 | 3.72 | 1 | 10
0 | 85 | CONCLUIDO | 1.122 | 89.12 | 66.08 | 6.5 | 0.11 | 610 | 167.88 | 51.39 | 1 | 608 | 30.49 | 20939.59 | 836.58 | 2418.95 | 932.9 | 117.9 | 399824.18 | 0.13 | 0.55 | 10.22 | 24.06 | 1 | 10
1 | 85 | CONCLUIDO | 1.6467 | 60.73 | 50.63 | 13.32 | 0.21 | 228 | 169.33 | 51.39 | 2 | 226 | 30.94 | 21118.46 | 629.85 | 2417.45 | 415.13 | 117.9 | 142846.65 | 0.28 | 0.72 | 9.6 | 8.63 | 1 | 10
2 | 85 | CONCLUIDO | 1.8418 | 54.3 | 47.21 | 20.38 | 0.31 | 139 | 170.79 | 51.39 | 3 | 137 | 31.4 | 21297.94 | 575.79 | 2417.34 | 301.47 | 117.9 | 86459.83 | 0.39 | 0.77 | 9.44 | 5.21 | 1 | 10
3 | 85 | CONCLUIDO | 1.9463 | 51.38 | 45.65 | 27.67 | 0.41 | 99 | 172.25 | 51.39 | 4 | 97 | 31.86 | 21478.05 | 545.74 | 2417.22 | 249.68 | 117.9 | 60765.19 | 0.47 | 0.8 | 9.37 | 3.66 | 1 | 10
4 | 85 | CONCLUIDO | 2.0072 | 49.82 | 44.84 | 34.94 | 0.51 | 77 | 173.71 | 51.39 | 5 | 75 | 32.32 | 21658.78 | 524.03 | 2417.09 | 222.53 | 117.9 | 47300.3 | 0.53 | 0.81 | 9.34 | 2.84 | 1 | 10
5 | 85 | CONCLUIDO | 2.0494 | 48.8 | 44.32 | 42.89 | 0.61 | 62 | 175.18 | 51.39 | 6 | 60 | 32.79 | 21840.16 | 506.36 | 2417.12 | 205.74 | 117.9 | 38981.67 | 0.57 | 0.82 | 9.3 | 2.33 | 1 | 10
6 | 85 | CONCLUIDO | 2.0857 | 47.95 | 43.84 | 51.58 | 0.7 | 51 | 176.66 | 51.39 | 7 | 49 | 33.27 | 22022.17 | 488.31 | 2417.06 | 189.66 | 117.9 | 30999.48 | 0.62 | 0.83 | 9.29 | 1.85 | 1 | 10
7 | 85 | CONCLUIDO | 2.1067 | 47.47 | 43.6 | 59.46 | 0.8 | 44 | 178.14 | 51.39 | 8 | 42 | 33.75 | 22204.83 | 470.5 | 2416.98 | 181.53 | 117.9 | 26969.33 | 0.65 | 0.84 | 9.28 | 1.61 | 1 | 10
8 | 85 | CONCLUIDO | 2.1256 | 47.04 | 43.38 | 68.5 | 0.89 | 38 | 179.63 | 51.39 | 9 | 36 | 34.24 | 22388.15 | 454.11 | 2416.99 | 174.1 | 117.9 | 23282.54 | 0.68 | 0.84 | 9.27 | 1.39 | 1 | 10
9 | 85 | CONCLUIDO | 2.1408 | 46.71 | 43.22 | 78.58 | 0.98 | 33 | 181.12 | 51.39 | 10 | 28 | 34.73 | 22572.13 | 436.34 | 2417.04 | 168.73 | 117.9 | 20623.19 | 0.7 | 0.84 | 9.26 | 1.23 | 1 | 10
10 | 85 | CONCLUIDO | 2.1508 | 46.49 | 43.11 | 86.21 | 1.07 | 30 | 182.62 | 51.39 | 11 | 6 | 35.22 | 22756.91 | 428.44 | 2417.26 | 164.07 | 117.9 | 18304.86 | 0.72 | 0.85 | 9.28 | 1.11 | 1 | 10
11 | 85 | CONCLUIDO | 2.1508 | 46.49 | 43.1 | 86.21 | 1.16 | 30 | 184.12 | 51.39 | 12 | 0 | 35.73 | 22942.24 | 430.93 | 2417.03 | 163.74 | 117.9 | 18143.52 | 0.72 | 0.85 | 9.29 | 1.11 | 1 | 10
0 | 20 | CONCLUIDO | 1.9022 | 52.57 | 48.66 | 16.49 | 0.34 | 177 | 51.33 | 24.83 | 1 | 174 | 5.51 | 6564.78 | 243.74 | 2417.28 | 350.39 | 117.9 | 110734.22 | 0.34 | 0.75 | 9.49 | 6.66 | 1 | 10
1 | 20 | CONCLUIDO | 2.0033 | 49.92 | 46.68 | 22.96 | 0.66 | 122 | 52.47 | 24.83 | 2 | 0 | 5.64 | 6705.1 | 221.7 | 2417.74 | 278.35 | 117.9 | 74989.42 | 0.42 | 0.78 | 9.57 | 4.68 | 1 | 10
0 | 65 | CONCLUIDO | 1.3191 | 75.81 | 60.62 | 7.61 | 0.13 | 478 | 133.21 | 46.47 | 1 | 476 | 20.75 | 16663.42 | 656.96 | 2418.06 | 749.75 | 117.9 | 308906.6 | 0.16 | 0.6 | 10.01 | 18.6 | 1 | 10
1 | 65 | CONCLUIDO | 1.7757 | 56.31 | 49.04 | 15.74 | 0.26 | 187 | 134.55 | 46.47 | 2 | 185 | 21.09 | 16828.84 | 516.59 | 2417.22 | 362.85 | 117.9 | 116911.54 | 0.32 | 0.74 | 9.52 | 7.04 | 1 | 10
2 | 65 | CONCLUIDO | 1.9403 | 51.54 | 46.25 | 24.34 | 0.39 | 114 | 135.9 | 46.47 | 3 | 112 | 21.43 | 16994.64 | 471.68 | 2417.11 | 269.71 | 117.9 | 70708.1 | 0.44 | 0.79 | 9.4 | 4.26 | 1 | 10
3 | 65 | CONCLUIDO | 2.0258 | 49.36 | 44.98 | 33.32 | 0.52 | 81 | 137.25 | 46.47 | 4 | 79 | 21.78 | 17160.92 | 443.29 | 2417.09 | 227.65 | 117.9 | 49844.28 | 0.52 | 0.81 | 9.33 | 2.98 | 1 | 10
4 | 65 | CONCLUIDO | 2.076 | 48.17 | 44.3 | 42.87 | 0.64 | 62 | 138.6 | 46.47 | 5 | 60 | 22.13 | 17327.69 | 419.67 | 2417 | 204.83 | 117.9 | 38525.71 | 0.58 | 0.82 | 9.31 | 2.31 | 1 | 10
5 | 65 | CONCLUIDO | 2.1153 | 47.28 | 43.76 | 53.59 | 0.76 | 49 | 139.95 | 46.47 | 6 | 46 | 22.49 | 17494.97 | 395.48 | 2417.06 | 186.7 | 117.9 | 29524.8 | 0.63 | 0.83 | 9.28 | 1.76 | 1 | 10
6 | 65 | CONCLUIDO | 2.1404 | 46.72 | 43.45 | 65.18 | 0.88 | 40 | 141.31 | 46.47 | 7 | 22 | 22.85 | 17662.75 | 374.64 | 2417.26 | 175.85 | 117.9 | 24146.8 | 0.67 | 0.84 | 9.29 | 1.46 | 1 | 10
7 | 65 | CONCLUIDO | 2.1417 | 46.69 | 43.45 | 66.85 | 0.99 | 39 | 142.68 | 46.47 | 8 | 1 | 23.21 | 17831.04 | 373.68 | 2417.15 | 175.1 | 117.9 | 23775.43 | 0.67 | 0.84 | 9.31 | 1.46 | 1 | 10
8 | 65 | CONCLUIDO | 2.1417 | 46.69 | 43.45 | 66.85 | 1.11 | 39 | 144.05 | 46.47 | 9 | 0 | 23.58 | 17999.83 | 376.94 | 2417.15 | 175.05 | 117.9 | 23751.83 | 0.67 | 0.84 | 9.31 | 1.46 | 1 | 10
0 | 75 | CONCLUIDO | 1.2184 | 82.08 | 63.24 | 7 | 0.12 | 542 | 150.44 | 49.1 | 1 | 540 | 25.34 | 18787.76 | 744.18 | 2418.26 | 837.92 | 117.9 | 352673.84 | 0.14 | 0.58 | 10.11 | 21.22 | 1 | 10
1 | 75 | CONCLUIDO | 1.7091 | 58.51 | 49.88 | 14.39 | 0.23 | 208 | 151.83 | 49.1 | 2 | 206 | 25.73 | 18959.54 | 574.15 | 2417.48 | 390.43 | 117.9 | 130596.22 | 0.3 | 0.73 | 9.56 | 7.88 | 1 | 10
2 | 75 | CONCLUIDO | 1.8914 | 52.87 | 46.71 | 22.07 | 0.35 | 127 | 153.23 | 49.1 | 3 | 125 | 26.13 | 19131.85 | 524.5 | 2417.1 | 285.29 | 117.9 | 78434.21 | 0.41 | 0.78 | 9.41 | 4.72 | 1 | 10
3 | 75 | CONCLUIDO | 1.9856 | 50.36 | 45.34 | 30.22 | 0.46 | 90 | 154.63 | 49.1 | 4 | 88 | 26.53 | 19304.72 | 495.63 | 2417.27 | 238.69 | 117.9 | 55315.49 | 0.49 | 0.81 | 9.37 | 3.34 | 1 | 10
4 | 75 | CONCLUIDO | 2.0424 | 48.96 | 44.58 | 38.76 | 0.57 | 69 | 156.03 | 49.1 | 5 | 67 | 26.94 | 19478.15 | 473.02 | 2417.08 | 213.69 | 117.9 | 42921.95 | 0.55 | 0.82 | 9.33 | 2.58 | 1 | 10
5 | 75 | CONCLUIDO | 2.0814 | 48.04 | 44.06 | 47.2 | 0.67 | 56 | 157.44 | 49.1 | 6 | 54 | 27.35 | 19652.13 | 453.14 | 2417.09 | 196.78 | 117.9 | 34529.61 | 0.6 | 0.83 | 9.29 | 2.06 | 1 | 10
6 | 75 | CONCLUIDO | 2.1117 | 47.35 | 43.67 | 56.96 | 0.78 | 46 | 158.86 | 49.1 | 7 | 44 | 27.77 | 19826.68 | 434.38 | 2416.98 | 183.96 | 117.9 | 28172.62 | 0.64 | 0.84 | 9.28 | 1.68 | 1 | 10
7 | 75 | CONCLUIDO | 2.1371 | 46.79 | 43.35 | 68.45 | 0.88 | 38 | 160.28 | 49.1 | 8 | 33 | 28.19 | 20001.93 | 412.96 | 2417 | 172.79 | 117.9 | 22628.86 | 0.68 | 0.84 | 9.28 | 1.36 | 1 | 10
8 | 75 | CONCLUIDO | 2.1477 | 46.56 | 43.25 | 76.32 | 0.99 | 34 | 161.71 | 49.1 | 9 | 11 | 28.61 | 20177.64 | 401.2 | 2417.02 | 168.82 | 117.9 | 20659.95 | 0.7 | 0.84 | 9.29 | 1.25 | 1 | 10
9 | 75 | CONCLUIDO | 2.1467 | 46.58 | 43.27 | 76.35 | 1.09 | 34 | 163.13 | 49.1 | 10 | 1 | 29.04 | 20353.94 | 404.47 | 2417.01 | 168.89 | 117.9 | 20695.69 | 0.7 | 0.84 | 9.3 | 1.27 | 1 | 10
10 | 75 | CONCLUIDO | 2.1466 | 46.59 | 43.27 | 76.36 | 1.18 | 34 | 164.57 | 49.1 | 11 | 0 | 29.47 | 20530.82 | 407.4 | 2417.01 | 168.92 | 117.9 | 20711.89 | 0.7 | 0.84 | 9.31 | 1.28 | 1 | 10
0 | 95 | CONCLUIDO | 1.0302 | 97.07 | 69.17 | 6.08 | 0.1 | 683 | 185.69 | 53.44 | 1 | 681 | 36.26 | 23136.14 | 935.73 | 2418.65 | 1036.74 | 117.9 | 451376.51 | 0.11 | 0.53 | 10.35 | 27.15 | 1 | 10
1 | 95 | CONCLUIDO | 1.583 | 63.17 | 51.43 | 12.39 | 0.19 | 249 | 187.21 | 53.44 | 2 | 247 | 36.77 | 23322.88 | 685.8 | 2417.69 | 442.96 | 117.9 | 156658.7 | 0.27 | 0.71 | 9.61 | 9.43 | 1 | 10
2 | 95 | CONCLUIDO | 1.7938 | 55.75 | 47.66 | 18.94 | 0.28 | 151 | 188.73 | 53.44 | 3 | 149 | 37.29 | 23510.33 | 625.38 | 2417.23 | 316.94 | 117.9 | 94135.08 | 0.37 | 0.77 | 9.45 | 5.66 | 1 | 10
3 | 95 | CONCLUIDO | 1.9042 | 52.51 | 46.03 | 25.57 | 0.37 | 108 | 190.25 | 53.44 | 4 | 106 | 37.82 | 23698.48 | 594.38 | 2417.29 | 262.06 | 117.9 | 66910.85 | 0.45 | 0.79 | 9.39 | 4.03 | 1 | 10
4 | 95 | CONCLUIDO | 1.9767 | 50.59 | 45.03 | 32.55 | 0.46 | 83 | 191.78 | 53.44 | 5 | 81 | 38.35 | 23887.36 | 570.73 | 2417.18 | 229.19 | 117.9 | 50603.94 | 0.51 | 0.81 | 9.34 | 3.04 | 1 | 10
5 | 95 | CONCLUIDO | 2.0197 | 49.51 | 44.51 | 39.28 | 0.55 | 68 | 193.32 | 53.44 | 6 | 66 | 38.89 | 24076.95 | 554.35 | 2417.13 | 211.96 | 117.9 | 42064.39 | 0.56 | 0.82 | 9.31 | 2.52 | 1 | 10
6 | 95 | CONCLUIDO | 2.0569 | 48.62 | 44.06 | 47.21 | 0.64 | 56 | 194.86 | 53.44 | 7 | 54 | 39.43 | 24267.28 | 537.16 | 2417.3 | 196.44 | 117.9 | 34363.78 | 0.6 | 0.83 | 9.31 | 2.07 | 1 | 10
7 | 95 | CONCLUIDO | 2.0831 | 48.01 | 43.75 | 54.69 | 0.72 | 48 | 196.41 | 53.44 | 8 | 46 | 39.98 | 24458.36 | 523.09 | 2416.98 | 186.77 | 117.9 | 29566.68 | 0.63 | 0.83 | 9.27 | 1.76 | 1 | 10
8 | 95 | CONCLUIDO | 2.1041 | 47.53 | 43.49 | 62.13 | 0.81 | 42 | 197.97 | 53.44 | 9 | 40 | 40.53 | 24650.18 | 508.32 | 2417.09 | 177.66 | 117.9 | 25040.49 | 0.66 | 0.84 | 9.28 | 1.5 | 1 | 10
9 | 95 | CONCLUIDO | 2.12 | 47.17 | 43.33 | 70.26 | 0.89 | 37 | 199.53 | 53.44 | 10 | 35 | 41.1 | 24842.77 | 494.06 | 2417.06 | 172.27 | 117.9 | 22370.31 | 0.68 | 0.84 | 9.26 | 1.33 | 1 | 10
10 | 95 | CONCLUIDO | 2.1326 | 46.89 | 43.19 | 78.54 | 0.97 | 33 | 201.1 | 53.44 | 11 | 31 | 41.66 | 25036.12 | 477.38 | 2417 | 168.24 | 117.9 | 20375.04 | 0.7 | 0.85 | 9.25 | 1.2 | 1 | 10
11 | 95 | CONCLUIDO | 2.1466 | 46.58 | 43.04 | 89.04 | 1.05 | 29 | 202.67 | 53.44 | 12 | 24 | 42.24 | 25230.25 | 464.25 | 2417 | 162.61 | 117.9 | 17583.59 | 0.73 | 0.85 | 9.26 | 1.04 | 1 | 10
12 | 95 | CONCLUIDO | 2.1524 | 46.46 | 42.99 | 95.52 | 1.13 | 27 | 204.25 | 53.44 | 13 | 7 | 42.82 | 25425.3 | 456.26 | 2417.18 | 160.22 | 117.9 | 16397.8 | 0.74 | 0.85 | 9.27 | 0.99 | 1 | 10
13 | 95 | CONCLUIDO | 2.1514 | 46.48 | 43.01 | 95.57 | 1.21 | 27 | 205.84 | 53.44 | 14 | 0 | 43.4 | 25621.03 | 459.11 | 2417.32 | 160.5 | 117.9 | 16535.01 | 0.73 | 0.85 | 9.28 | 1.01 | 1 | 10
0 | 55 | CONCLUIDO | 1.4277 | 70.04 | 58.04 | 8.39 | 0.15 | 415 | 116.05 | 43.4 | 1 | 413 | 16.65 | 14546.17 | 571.47 | 2417.72 | 663.36 | 117.9 | 266027.02 | 0.18 | 0.63 | 9.91 | 16.03 | 1 | 10
1 | 55 | CONCLUIDO | 1.843 | 54.26 | 48.21 | 17.43 | 0.3 | 166 | 117.34 | 43.4 | 2 | 164 | 16.94 | 14705.49 | 457.43 | 2417.26 | 335.52 | 117.9 | 103351.39 | 0.35 | 0.76 | 9.47 | 6.21 | 1 | 10
2 | 55 | CONCLUIDO | 1.991 | 50.23 | 45.73 | 27.17 | 0.45 | 101 | 118.63 | 43.4 | 3 | 99 | 17.23 | 14865.24 | 415.33 | 2417.24 | 252.74 | 117.9 | 62285.35 | 0.47 | 0.8 | 9.36 | 3.73 | 1 | 10
3 | 55 | CONCLUIDO | 2.0708 | 48.29 | 44.53 | 38.17 | 0.59 | 70 | 119.93 | 43.4 | 4 | 68 | 17.53 | 15025.44 | 385 | 2417.07 | 212.4 | 117.9 | 42273.42 | 0.56 | 0.82 | 9.32 | 2.54 | 1 | 10
4 | 55 | CONCLUIDO | 2.1153 | 47.27 | 43.92 | 49.72 | 0.73 | 53 | 121.23 | 43.4 | 5 | 49 | 17.83 | 15186.08 | 357.79 | 2417.19 | 192.27 | 117.9 | 32290.36 | 0.61 | 0.83 | 9.29 | 1.93 | 1 | 10
5 | 55 | CONCLUIDO | 2.132 | 46.91 | 43.72 | 57.03 | 0.86 | 46 | 122.54 | 43.4 | 6 | 4 | 18.14 | 15347.16 | 346.04 | 2417.3 | 183.96 | 117.9 | 28169.64 | 0.64 | 0.84 | 9.33 | 1.73 | 1 | 10
6 | 55 | CONCLUIDO | 2.1342 | 46.86 | 43.7 | 58.26 | 1 | 45 | 123.85 | 43.4 | 7 | 0 | 18.45 | 15508.69 | 347.92 | 2417.04 | 182.51 | 117.9 | 27454.47 | 0.65 | 0.84 | 9.34 | 1.7 | 1 | 10

## gráficos
Selecione o eixo X:
Selecione o eixo Y:
Selecione o eixo Z:
Eixo X | Eixo Y | Eixo Z
0 | 0 | 0
0 | 0 | 0
0 | 0 | 0
0 | 0 | 0
0 | 0 | 0
0 | 0 | 0
0 | 0 | 0
0 | 0 | 0
0 | 0 | 0
0 | 0 | 0
0 | 0 | 0
0 | 0 | 0
0 | 0 | 0
0 | 0 | 0
0 | 0 | 0
0 | 0 | 0
0 | 0 | 0
0 | 0 | 0
0 | 0 | 0
0 | 0 | 0
0 | 0 | 0
0 | 0 | 0
0 | 0 | 0
0 | 0 | 0
0 | 0 | 0
0 | 0 | 0
0 | 0 | 0
0 | 0 | 0
0 | 0 | 0
0 | 0 | 0
0 | 0 | 0
0 | 0 | 0
0 | 0 | 0
0 | 0 | 0
0 | 0 | 0
0 | 0 | 0
0 | 0 | 0
0 | 0 | 0
0 | 0 | 0
0 | 0 | 0
0 | 0 | 0
0 | 0 | 0
0 | 0 | 0
0 | 0 | 0
0 | 0 | 0
0 | 0 | 0
0 | 0 | 0
0 | 0 | 0
0 | 0 | 0
0 | 0 | 0
0 | 0 | 0
0 | 0 | 0
0 | 0 | 0
0 | 0 | 0
0 | 0 | 0
0 | 0 | 0
0 | 0 | 0
0 | 0 | 0
0 | 0 | 0
0 | 0 | 0
0 | 0 | 0
0 | 0 | 0
0 | 0 | 0
0 | 0 | 0
0 | 0 | 0
0 | 0 | 0
0 | 0 | 0
0 | 0 | 0
0 | 0 | 0
0 | 0 | 0
0 | 0 | 0
0 | 0 | 0
0 | 0 | 0
0 | 0 | 0
0 | 0 | 0
0 | 0 | 0
0 | 0 | 0
0 | 0 | 0
0 | 0 | 0
0 | 0 | 0
0 | 0 | 0
0 | 0 | 0
0 | 0 | 0
0 | 0 | 0
0 | 0 | 0
0 | 0 | 0
0 | 0 | 0
0 | 0 | 0
0 | 0 | 0
0 | 0 | 0
0 | 0 | 0
0 | 0 | 0
0 | 0 | 0
0 | 0 | 0
0 | 0 | 0
0 | 0 | 0
0 | 0 | 0
0 | 0 | 0
0 | 0 | 0
0 | 0 | 0
0 | 0 | 0
0 | 0 | 0
0 | 0 | 0
0 | 0 | 0
0 | 0 | 0
0 | 0 | 0
0 | 0 | 0
0 | 0 | 0
0 | 0 | 0
0 | 0 | 0
0 | 0 | 0
0 | 0 | 0
0 | 0 | 0
0 | 0 | 0
0 | 0 | 0
0 | 0 | 0
0 | 0 | 0
0 | 0 | 0
0 | 0 | 0
0 | 0 | 0
0 | 0 | 0
0 | 0 | 0
0 | 0 | 0
0 | 0 | 0
0 | 0 | 0
0 | 0 | 0
0 | 0 | 0
0 | 0 | 0
0 | 0 | 0
0 | 0 | 0
0 | 0 | 0
0 | 0 | 0
0 | 0 | 0
0 | 0 | 0
0 | 0 | 0
0 | 0 | 0
0 | 0 | 0
0 | 0 | 0
0 | 0 | 0
0 | 0 | 0
0 | 0 | 0
0 | 0 | 0
0 | 0 | 0

## hidden (hidden)
Unnamed: 0
Volume de calda [L]
STATUS
Capacidade operacional [ha/h]
Tempo de missao [h]
Tempo util [h]
Tempo por voo [min]
Autonomia Projetada [h]
N° Voos
MTOW [kg]
Massa Estrutura [kg]
Combustível [kg]
Abastecimentos
Massa gerador
Potência gerador [W]
Combustível consumido [L]
Calda cons [L]
Distância percorrida [km]
Distância Pulverizando [km]
RTL ACUMULADO[m]
EOC [km/km]
EOC [h/h]
Tempo de manobra [h]
Tempo rtl_rtw [h]
V pulv [m/s]
V desloc [m/s]