## RESULTADOS_18
Unnamed: 0 | Volume de calda [L] | STATUS | Capacidade operacional [ha/h] | Tempo de missao [h] | Tempo util [h] | Tempo por voo [min] | Autonomia Projetada [h] | N° Voos | MTOW [kg] | Massa Estrutura [kg] | Combustível [kg] | Abastecimentos | Massa gerador | Potência gerador [W] | Combustível consumido [L] | Calda cons [L] | Distância percorrida [km] | Distância Pulverizando [km] | RTL ACUMULADO[m] | EOC [km/km] | EOC [h/h] | Tempo de manobra [h] | Tempo rtl_rtw [h] | V pulv [m/s] | V desloc [m/s]
0 | 100 | CONCLUIDO | 3.1251 | 32 | 21.98 | 6.83 | 0.09 | 193 | 194.77 | 54.38 | 1 | 189 | 39.4 | 24256.19 | 261.52 | 10047.28 | 422.26 | 84.51 | 168169.88 | 0.2 | 0.54 | 0.46 | 9.9 | 2 | 10
1 | 100 | CONCLUIDO | 4.2945 | 23.29 | 16.8 | 9.88 | 0.18 | 102 | 196.32 | 54.38 | 2 | 0 | 39.95 | 24447.22 | 173.32 | 10042.59 | 240.93 | 84.51 | 77959.79 | 0.35 | 0.71 | 0.43 | 4.73 | 2 | 10

## RESULTADOS_6
Unnamed: 0 | Volume de calda [L] | STATUS | Capacidade operacional [ha/h] | Tempo de missao [h] | Tempo util [h] | Tempo por voo [min] | Autonomia Projetada [h] | N° Voos | MTOW [kg] | Massa Estrutura [kg] | Combustível [kg] | Abastecimentos | Massa gerador | Potência gerador [W] | Combustível consumido [L] | Calda cons [L] | Distância percorrida [km] | Distância Pulverizando [km] | RTL ACUMULADO[m] | EOC [km/km] | EOC [h/h] | Tempo de manobra [h] | Tempo rtl_rtw [h] | V pulv [m/s] | V desloc [m/s]
0 | 40 | CONCLUIDO | 3.2805 | 30.48 | 23.78 | 5.66 | 0.2 | 252 | 89.87 | 37.55 | 1 | 0 | 11.32 | 11317.98 | 155.92 | 10049.56 | 470.02 | 84.51 | 191754.04 | 0.18 | 0.5 | 0.87 | 11.71 | 2 | 10

## RESULTADOS_4
Unnamed: 0 | Volume de calda [L] | STATUS | Capacidade operacional [ha/h] | Tempo de missao [h] | Tempo util [h] | Tempo por voo [min] | Autonomia Projetada [h] | N° Voos | MTOW [kg] | Massa Estrutura [kg] | Combustível [kg] | Abastecimentos | Massa gerador | Potência gerador [W] | Combustível consumido [L] | Calda cons [L] | Distância percorrida [km] | Distância Pulverizando [km] | RTL ACUMULADO[m] | EOC [km/km] | EOC [h/h] | Tempo de manobra [h] | Tempo rtl_rtw [h] | V pulv [m/s] | V desloc [m/s]
0 | 30 | CONCLUIDO | 2.8785 | 34.74 | 27.68 | 4.96 | 0.24 | 335 | 71.52 | 32.27 | 1 | 0 | 8.25 | 9054.6 | 158.71 | 10054.47 | 598.47 | 84.51 | 255563.81 | 0.14 | 0.43 | 1.11 | 15.61 | 2 | 10

## RESULTADOS_1
Unnamed: 0 | Volume de calda [L] | STATUS | Capacidade operacional [ha/h] | Tempo de missao [h] | Tempo util [h] | Tempo por voo [min] | Autonomia Projetada [h] | N° Voos | MTOW [kg] | Massa Estrutura [kg] | Combustível [kg] | Abastecimentos | Massa gerador | Potência gerador [W] | Combustível consumido [L] | Calda cons [L] | Distância percorrida [km] | Distância Pulverizando [km] | RTL ACUMULADO[m] | EOC [km/km] | EOC [h/h] | Tempo de manobra [h] | Tempo rtl_rtw [h] | V pulv [m/s] | V desloc [m/s]
0 | 15 | CONCLUIDO | 1.9106 | 52.34 | 43.23 | 3.89 | 0.43 | 667 | 39.78 | 19.54 | 1 | 0 | 4.24 | 5140 | 169.39 | 10078.03 | 1108.78 | 84.51 | 509060.97 | 0.08 | 0.28 | 2.09 | 31.13 | 2 | 10

## RESULTADOS_12
Unnamed: 0 | Volume de calda [L] | STATUS | Capacidade operacional [ha/h] | Tempo de missao [h] | Tempo util [h] | Tempo por voo [min] | Autonomia Projetada [h] | N° Voos | MTOW [kg] | Massa Estrutura [kg] | Combustível [kg] | Abastecimentos | Massa gerador | Potência gerador [W] | Combustível consumido [L] | Calda cons [L] | Distância percorrida [km] | Distância Pulverizando [km] | RTL ACUMULADO[m] | EOC [km/km] | EOC [h/h] | Tempo de manobra [h] | Tempo rtl_rtw [h] | V pulv [m/s] | V desloc [m/s]
0 | 70 | CONCLUIDO | 3.9478 | 25.33 | 18.88 | 7.76 | 0.12 | 146 | 141.81 | 47.83 | 1 | 2 | 22.98 | 17723.39 | 160.9 | 10046.76 | 309.15 | 84.51 | 111848.2 | 0.27 | 0.63 | 0.56 | 6.81 | 2 | 10
1 | 70 | CONCLUIDO | 3.9635 | 25.23 | 18.81 | 7.78 | 0.25 | 145 | 143.17 | 47.83 | 2 | 0 | 23.34 | 17891.86 | 161.39 | 10046.6 | 306.66 | 84.51 | 110610.64 | 0.28 | 0.63 | 0.56 | 6.74 | 2 | 10

## RESULTADOS_16
Unnamed: 0 | Volume de calda [L] | STATUS | Capacidade operacional [ha/h] | Tempo de missao [h] | Tempo util [h] | Tempo por voo [min] | Autonomia Projetada [h] | N° Voos | MTOW [kg] | Massa Estrutura [kg] | Combustível [kg] | Abastecimentos | Massa gerador | Potência gerador [W] | Combustível consumido [L] | Calda cons [L] | Distância percorrida [km] | Distância Pulverizando [km] | RTL ACUMULADO[m] | EOC [km/km] | EOC [h/h] | Tempo de manobra [h] | Tempo rtl_rtw [h] | V pulv [m/s] | V desloc [m/s]
0 | 90 | CONCLUIDO | 3.6145 | 27.67 | 19.77 | 7.7 | 0.1 | 154 | 176.73 | 52.44 | 1 | 117 | 33.29 | 22031.19 | 207.41 | 10044.05 | 345.5 | 84.51 | 129985.99 | 0.24 | 0.6 | 0.43 | 7.7 | 2 | 10
1 | 90 | CONCLUIDO | 4.2098 | 23.75 | 17.32 | 9.19 | 0.2 | 113 | 178.21 | 52.44 | 2 | 0 | 33.77 | 22213.89 | 168.51 | 10043.92 | 257.71 | 84.51 | 86297 | 0.33 | 0.69 | 0.47 | 5.25 | 2 | 10

## RESULTADOS_0
Unnamed: 0 | Volume de calda [L] | STATUS | Capacidade operacional [ha/h] | Tempo de missao [h] | Tempo util [h] | Tempo por voo [min] | Autonomia Projetada [h] | N° Voos | MTOW [kg] | Massa Estrutura [kg] | Combustível [kg] | Abastecimentos | Massa gerador | Potência gerador [W] | Combustível consumido [L] | Calda cons [L] | Distância percorrida [km] | Distância Pulverizando [km] | RTL ACUMULADO[m] | EOC [km/km] | EOC [h/h] | Tempo de manobra [h] | Tempo rtl_rtw [h] | V pulv [m/s] | V desloc [m/s]
0 | 10 | CONCLUIDO | 1.4002 | 71.42 | 58.7 | 3.53 | 0.64 | 997 | 26.11 | 12.1 | 1 | 0 | 3.01 | 3454.41 | 168.49 | 10090.96 | 1616.76 | 84.51 | 761397.97 | 0.05 | 0.2 | 3.05 | 46.58 | 2 | 10

## RESULTADOS_7
Unnamed: 0 | Volume de calda [L] | STATUS | Capacidade operacional [ha/h] | Tempo de missao [h] | Tempo util [h] | Tempo por voo [min] | Autonomia Projetada [h] | N° Voos | MTOW [kg] | Massa Estrutura [kg] | Combustível [kg] | Abastecimentos | Massa gerador | Potência gerador [W] | Combustível consumido [L] | Calda cons [L] | Distância percorrida [km] | Distância Pulverizando [km] | RTL ACUMULADO[m] | EOC [km/km] | EOC [h/h] | Tempo de manobra [h] | Tempo rtl_rtw [h] | V pulv [m/s] | V desloc [m/s]
0 | 45 | CONCLUIDO | 3.428 | 29.17 | 22.56 | 6.02 | 0.18 | 225 | 98.71 | 39.72 | 1 | 1 | 12.99 | 12407.75 | 156.29 | 10048.92 | 430 | 84.51 | 171880.57 | 0.2 | 0.53 | 0.79 | 10.48 | 2 | 10
1 | 45 | CONCLUIDO | 3.4376 | 29.09 | 22.5 | 6.03 | 0.35 | 224 | 99.95 | 39.72 | 2 | 0 | 13.24 | 12561.45 | 157.53 | 10048.92 | 427.94 | 84.51 | 170854.33 | 0.2 | 0.53 | 0.79 | 10.42 | 2 | 10

## RESULTADOS_10
Unnamed: 0 | Volume de calda [L] | STATUS | Capacidade operacional [ha/h] | Tempo de missao [h] | Tempo util [h] | Tempo por voo [min] | Autonomia Projetada [h] | N° Voos | MTOW [kg] | Massa Estrutura [kg] | Combustível [kg] | Abastecimentos | Massa gerador | Potência gerador [W] | Combustível consumido [L] | Calda cons [L] | Distância percorrida [km] | Distância Pulverizando [km] | RTL ACUMULADO[m] | EOC [km/km] | EOC [h/h] | Tempo de manobra [h] | Tempo rtl_rtw [h] | V pulv [m/s] | V desloc [m/s]
0 | 60 | CONCLUIDO | 3.7958 | 26.34 | 19.89 | 7.06 | 0.14 | 169 | 124.63 | 45 | 1 | 1 | 18.64 | 15605.44 | 157.28 | 10049.14 | 342.25 | 84.51 | 128285.91 | 0.25 | 0.6 | 0.63 | 7.82 | 2 | 10
1 | 60 | CONCLUIDO | 3.7964 | 26.34 | 19.89 | 7.06 | 0.28 | 169 | 125.95 | 45 | 2 | 0 | 18.95 | 15767.7 | 158.66 | 10049.27 | 342.03 | 84.51 | 128172.64 | 0.25 | 0.6 | 0.63 | 7.82 | 2 | 10

## RESULTADOS_14
Unnamed: 0 | Volume de calda [L] | STATUS | Capacidade operacional [ha/h] | Tempo de missao [h] | Tempo util [h] | Tempo por voo [min] | Autonomia Projetada [h] | N° Voos | MTOW [kg] | Massa Estrutura [kg] | Combustível [kg] | Abastecimentos | Massa gerador | Potência gerador [W] | Combustível consumido [L] | Calda cons [L] | Distância percorrida [km] | Distância Pulverizando [km] | RTL ACUMULADO[m] | EOC [km/km] | EOC [h/h] | Tempo de manobra [h] | Tempo rtl_rtw [h] | V pulv [m/s] | V desloc [m/s]
0 | 80 | CONCLUIDO | 3.9596 | 25.26 | 18.55 | 8.18 | 0.11 | 136 | 159.12 | 50.28 | 1 | 39 | 27.84 | 19859.16 | 172.01 | 10044.34 | 299.81 | 84.51 | 107227.52 | 0.28 | 0.64 | 0.5 | 6.48 | 2 | 10
1 | 80 | CONCLUIDO | 4.096 | 24.41 | 18 | 8.5 | 0.22 | 127 | 160.54 | 50.28 | 2 | 0 | 28.26 | 20034.4 | 164.96 | 10045.06 | 279.43 | 84.51 | 97086.26 | 0.3 | 0.66 | 0.53 | 5.93 | 2 | 10

## RESULTADOS_5
Unnamed: 0 | Volume de calda [L] | STATUS | Capacidade operacional [ha/h] | Tempo de missao [h] | Tempo util [h] | Tempo por voo [min] | Autonomia Projetada [h] | N° Voos | MTOW [kg] | Massa Estrutura [kg] | Combustível [kg] | Abastecimentos | Massa gerador | Potência gerador [W] | Combustível consumido [L] | Calda cons [L] | Distância percorrida [km] | Distância Pulverizando [km] | RTL ACUMULADO[m] | EOC [km/km] | EOC [h/h] | Tempo de manobra [h] | Tempo rtl_rtw [h] | V pulv [m/s] | V desloc [m/s]
0 | 35 | CONCLUIDO | 3.0909 | 32.35 | 25.5 | 5.31 | 0.22 | 288 | 80.84 | 35.1 | 1 | 0 | 9.74 | 10204.21 | 157.26 | 10052.01 | 526.77 | 84.51 | 219948.1 | 0.16 | 0.47 | 0.98 | 13.42 | 2 | 10

## RESULTADOS_8
Unnamed: 0 | Volume de calda [L] | STATUS | Capacidade operacional [ha/h] | Tempo de missao [h] | Tempo util [h] | Tempo por voo [min] | Autonomia Projetada [h] | N° Voos | MTOW [kg] | Massa Estrutura [kg] | Combustível [kg] | Abastecimentos | Massa gerador | Potência gerador [W] | Combustível consumido [L] | Calda cons [L] | Distância percorrida [km] | Distância Pulverizando [km] | RTL ACUMULADO[m] | EOC [km/km] | EOC [h/h] | Tempo de manobra [h] | Tempo rtl_rtw [h] | V pulv [m/s] | V desloc [m/s]
0 | 50 | CONCLUIDO | 3.5609 | 28.08 | 21.54 | 6.37 | 0.16 | 203 | 107.41 | 41.65 | 1 | 1 | 14.77 | 13481.73 | 156.48 | 10049.17 | 396.4 | 84.51 | 155191.11 | 0.21 | 0.55 | 0.73 | 9.46 | 2 | 10
1 | 50 | CONCLUIDO | 3.5713 | 28 | 21.48 | 6.38 | 0.32 | 202 | 108.68 | 41.65 | 2 | 0 | 15.03 | 13638.32 | 157.65 | 10049.17 | 394.39 | 84.51 | 154188.88 | 0.21 | 0.55 | 0.73 | 9.4 | 2 | 10

## RESULTADOS_3
Unnamed: 0 | Volume de calda [L] | STATUS | Capacidade operacional [ha/h] | Tempo de missao [h] | Tempo util [h] | Tempo por voo [min] | Autonomia Projetada [h] | N° Voos | MTOW [kg] | Massa Estrutura [kg] | Combustível [kg] | Abastecimentos | Massa gerador | Potência gerador [W] | Combustível consumido [L] | Calda cons [L] | Distância percorrida [km] | Distância Pulverizando [km] | RTL ACUMULADO[m] | EOC [km/km] | EOC [h/h] | Tempo de manobra [h] | Tempo rtl_rtw [h] | V pulv [m/s] | V desloc [m/s]
0 | 25 | CONCLUIDO | 2.6164 | 38.22 | 30.84 | 4.6 | 0.28 | 402 | 61.76 | 28.92 | 1 | 0 | 6.84 | 7851.41 | 161.77 | 10058.44 | 701.92 | 84.51 | 306954.94 | 0.12 | 0.39 | 1.31 | 18.76 | 2 | 10

## RESULTADOS_15
Unnamed: 0 | Volume de calda [L] | STATUS | Capacidade operacional [ha/h] | Tempo de missao [h] | Tempo util [h] | Tempo por voo [min] | Autonomia Projetada [h] | N° Voos | MTOW [kg] | Massa Estrutura [kg] | Combustível [kg] | Abastecimentos | Massa gerador | Potência gerador [W] | Combustível consumido [L] | Calda cons [L] | Distância percorrida [km] | Distância Pulverizando [km] | RTL ACUMULADO[m] | EOC [km/km] | EOC [h/h] | Tempo de manobra [h] | Tempo rtl_rtw [h] | V pulv [m/s] | V desloc [m/s]
0 | 85 | CONCLUIDO | 3.8175 | 26.2 | 19.01 | 8.03 | 0.11 | 142 | 167.88 | 51.39 | 1 | 76 | 30.49 | 20939.59 | 187.14 | 10043.76 | 317.76 | 84.51 | 116177.34 | 0.27 | 0.63 | 0.46 | 6.94 | 2 | 10
1 | 85 | CONCLUIDO | 4.1719 | 23.97 | 17.56 | 8.86 | 0.21 | 119 | 169.33 | 51.39 | 2 | 0 | 30.94 | 21118.46 | 165.4 | 10042.76 | 265.81 | 84.51 | 90313.12 | 0.32 | 0.68 | 0.48 | 5.5 | 2 | 10

## RESULTADOS_2
Unnamed: 0 | Volume de calda [L] | STATUS | Capacidade operacional [ha/h] | Tempo de missao [h] | Tempo util [h] | Tempo por voo [min] | Autonomia Projetada [h] | N° Voos | MTOW [kg] | Massa Estrutura [kg] | Combustível [kg] | Abastecimentos | Massa gerador | Potência gerador [W] | Combustível consumido [L] | Calda cons [L] | Distância percorrida [km] | Distância Pulverizando [km] | RTL ACUMULADO[m] | EOC [km/km] | EOC [h/h] | Tempo de manobra [h] | Tempo rtl_rtw [h] | V pulv [m/s] | V desloc [m/s]
0 | 20 | CONCLUIDO | 2.3082 | 43.32 | 35.45 | 4.25 | 0.34 | 501 | 51.33 | 24.83 | 1 | 0 | 5.51 | 6564.78 | 165.12 | 10061.89 | 853.61 | 84.51 | 382304.94 | 0.1 | 0.34 | 1.6 | 23.36 | 2 | 10

## RESULTADOS_11
Unnamed: 0 | Volume de calda [L] | STATUS | Capacidade operacional [ha/h] | Tempo de missao [h] | Tempo util [h] | Tempo por voo [min] | Autonomia Projetada [h] | N° Voos | MTOW [kg] | Massa Estrutura [kg] | Combustível [kg] | Abastecimentos | Massa gerador | Potência gerador [W] | Combustível consumido [L] | Calda cons [L] | Distância percorrida [km] | Distância Pulverizando [km] | RTL ACUMULADO[m] | EOC [km/km] | EOC [h/h] | Tempo de manobra [h] | Tempo rtl_rtw [h] | V pulv [m/s] | V desloc [m/s]
0 | 65 | CONCLUIDO | 3.8706 | 25.84 | 19.38 | 7.41 | 0.13 | 157 | 133.21 | 46.47 | 1 | 2 | 20.75 | 16663.42 | 159.26 | 10045.6 | 325.71 | 84.51 | 120075.99 | 0.26 | 0.61 | 0.59 | 7.31 | 2 | 10
1 | 65 | CONCLUIDO | 3.8845 | 25.74 | 19.32 | 7.43 | 0.26 | 156 | 134.55 | 46.47 | 2 | 0 | 21.09 | 16828.84 | 159.94 | 10045.42 | 323.45 | 84.51 | 118951.67 | 0.26 | 0.62 | 0.59 | 7.25 | 2 | 10

## RESULTADOS_13
Unnamed: 0 | Volume de calda [L] | STATUS | Capacidade operacional [ha/h] | Tempo de missao [h] | Tempo util [h] | Tempo por voo [min] | Autonomia Projetada [h] | N° Voos | MTOW [kg] | Massa Estrutura [kg] | Combustível [kg] | Abastecimentos | Massa gerador | Potência gerador [W] | Combustível consumido [L] | Calda cons [L] | Distância percorrida [km] | Distância Pulverizando [km] | RTL ACUMULADO[m] | EOC [km/km] | EOC [h/h] | Tempo de manobra [h] | Tempo rtl_rtw [h] | V pulv [m/s] | V desloc [m/s]
0 | 75 | CONCLUIDO | 3.9931 | 25.04 | 18.55 | 8.07 | 0.12 | 138 | 150.44 | 49.1 | 1 | 11 | 25.34 | 18787.76 | 164.03 | 10044.82 | 298.81 | 84.51 | 106717.76 | 0.28 | 0.64 | 0.53 | 6.48 | 2 | 10
1 | 75 | CONCLUIDO | 4.0402 | 24.75 | 18.35 | 8.16 | 0.23 | 135 | 151.83 | 49.1 | 2 | 0 | 25.73 | 18959.54 | 162.61 | 10047.19 | 291.57 | 84.51 | 103112.66 | 0.29 | 0.65 | 0.53 | 6.28 | 2 | 10

## RESULTADOS_17
Unnamed: 0 | Volume de calda [L] | STATUS | Capacidade operacional [ha/h] | Tempo de missao [h] | Tempo util [h] | Tempo por voo [min] | Autonomia Projetada [h] | N° Voos | MTOW [kg] | Massa Estrutura [kg] | Combustível [kg] | Abastecimentos | Massa gerador | Potência gerador [W] | Combustível consumido [L] | Calda cons [L] | Distância percorrida [km] | Distância Pulverizando [km] | RTL ACUMULADO[m] | EOC [km/km] | EOC [h/h] | Tempo de manobra [h] | Tempo rtl_rtw [h] | V pulv [m/s] | V desloc [m/s]
0 | 95 | CONCLUIDO | 3.3655 | 29.71 | 20.84 | 7.27 | 0.1 | 172 | 185.69 | 53.44 | 1 | 157 | 36.26 | 23136.14 | 233.42 | 10047.43 | 383.56 | 84.51 | 148924.36 | 0.22 | 0.57 | 0.42 | 8.77 | 2 | 10
1 | 95 | CONCLUIDO | 4.2578 | 23.49 | 17.04 | 9.55 | 0.19 | 107 | 187.21 | 53.44 | 2 | 0 | 36.77 | 23322.88 | 170.62 | 10043.17 | 248.44 | 84.51 | 81690.25 | 0.34 | 0.7 | 0.45 | 4.97 | 2 | 10

## RESULTADOS_9
Unnamed: 0 | Volume de calda [L] | STATUS | Capacidade operacional [ha/h] | Tempo de missao [h] | Tempo util [h] | Tempo por voo [min] | Autonomia Projetada [h] | N° Voos | MTOW [kg] | Massa Estrutura [kg] | Combustível [kg] | Abastecimentos | Massa gerador | Potência gerador [W] | Combustível consumido [L] | Calda cons [L] | Distância percorrida [km] | Distância Pulverizando [km] | RTL ACUMULADO[m] | EOC [km/km] | EOC [h/h] | Tempo de manobra [h] | Tempo rtl_rtw [h] | V pulv [m/s] | V desloc [m/s]
0 | 55 | CONCLUIDO | 3.6881 | 27.11 | 20.63 | 6.73 | 0.15 | 184 | 116.05 | 43.4 | 1 | 0 | 16.65 | 14546.17 | 156.6 | 10048.93 | 366.57 | 84.51 | 140369.96 | 0.23 | 0.58 | 0.67 | 8.56 | 2 | 10

## resultados
Unnamed: 0 | Volume de calda [L] | STATUS | Capacidade operacional [ha/h] | Tempo de missao [h] | Tempo util [h] | Tempo por voo [min] | Autonomia Projetada [h] | N° Voos | MTOW [kg] | Massa Estrutura [kg] | Combustível [kg] | Abastecimentos | Massa gerador | Potência gerador [W] | Combustível consumido [L] | Calda cons [L] | Distância percorrida [km] | Distância Pulverizando [km] | RTL ACUMULADO[m] | EOC [km/km] | EOC [h/h] | Tempo de manobra [h] | Tempo rtl_rtw [h] | V pulv [m/s] | V desloc [m/s]
0 | 100 | CONCLUIDO | 3.1251 | 32 | 21.98 | 6.83 | 0.09 | 193 | 194.77 | 54.38 | 1 | 189 | 39.4 | 24256.19 | 261.52 | 10047.28 | 422.26 | 84.51 | 168169.88 | 0.2 | 0.54 | 0.46 | 9.9 | 2 | 10
1 | 100 | CONCLUIDO | 4.2945 | 23.29 | 16.8 | 9.88 | 0.18 | 102 | 196.32 | 54.38 | 2 | 0 | 39.95 | 24447.22 | 173.32 | 10042.59 | 240.93 | 84.51 | 77959.79 | 0.35 | 0.71 | 0.43 | 4.73 | 2 | 10
0 | 40 | CONCLUIDO | 3.2805 | 30.48 | 23.78 | 5.66 | 0.2 | 252 | 89.87 | 37.55 | 1 | 0 | 11.32 | 11317.98 | 155.92 | 10049.56 | 470.02 | 84.51 | 191754.04 | 0.18 | 0.5 | 0.87 | 11.71 | 2 | 10
0 | 30 | CONCLUIDO | 2.8785 | 34.74 | 27.68 | 4.96 | 0.24 | 335 | 71.52 | 32.27 | 1 | 0 | 8.25 | 9054.6 | 158.71 | 10054.47 | 598.47 | 84.51 | 255563.81 | 0.14 | 0.43 | 1.11 | 15.61 | 2 | 10
0 | 15 | CONCLUIDO | 1.9106 | 52.34 | 43.23 | 3.89 | 0.43 | 667 | 39.78 | 19.54 | 1 | 0 | 4.24 | 5140 | 169.39 | 10078.03 | 1108.78 | 84.51 | 509060.97 | 0.08 | 0.28 | 2.09 | 31.13 | 2 | 10
0 | 70 | CONCLUIDO | 3.9478 | 25.33 | 18.88 | 7.76 | 0.12 | 146 | 141.81 | 47.83 | 1 | 2 | 22.98 | 17723.39 | 160.9 | 10046.76 | 309.15 | 84.51 | 111848.2 | 0.27 | 0.63 | 0.56 | 6.81 | 2 | 10
1 | 70 | CONCLUIDO | 3.9635 | 25.23 | 18.81 | 7.78 | 0.25 | 145 | 143.17 | 47.83 | 2 | 0 | 23.34 | 17891.86 | 161.39 | 10046.6 | 306.66 | 84.51 | 110610.64 | 0.28 | 0.63 | 0.56 | 6.74 | 2 | 10
0 | 90 | CONCLUIDO | 3.6145 | 27.67 | 19.77 | 7.7 | 0.1 | 154 | 176.73 | 52.44 | 1 | 117 | 33.29 | 22031.19 | 207.41 | 10044.05 | 345.5 | 84.51 | 129985.99 | 0.24 | 0.6 | 0.43 | 7.7 | 2 | 10
1 | 90 | CONCLUIDO | 4.2098 | 23.75 | 17.32 | 9.19 | 0.2 | 113 | 178.21 | 52.44 | 2 | 0 | 33.77 | 22213.89 | 168.51 | 10043.92 | 257.71 | 84.51 | 86297 | 0.33 | 0.69 | 0.47 | 5.25 | 2 | 10
0 | 10 | CONCLUIDO | 1.4002 | 71.42 | 58.7 | 3.53 | 0.64 | 997 | 26.11 | 12.1 | 1 | 0 | 3.01 | 3454.41 | 168.49 | 10090.96 | 1616.76 | 84.51 | 761397.97 | 0.05 | 0.2 | 3.05 | 46.58 | 2 | 10
0 | 45 | CONCLUIDO | 3.428 | 29.17 | 22.56 | 6.02 | 0.18 | 225 | 98.71 | 39.72 | 1 | 1 | 12.99 | 12407.75 | 156.29 | 10048.92 | 430 | 84.51 | 171880.57 | 0.2 | 0.53 | 0.79 | 10.48 | 2 | 10
1 | 45 | CONCLUIDO | 3.4376 | 29.09 | 22.5 | 6.03 | 0.35 | 224 | 99.95 | 39.72 | 2 | 0 | 13.24 | 12561.45 | 157.53 | 10048.92 | 427.94 | 84.51 | 170854.33 | 0.2 | 0.53 | 0.79 | 10.42 | 2 | 10
0 | 60 | CONCLUIDO | 3.7958 | 26.34 | 19.89 | 7.06 | 0.14 | 169 | 124.63 | 45 | 1 | 1 | 18.64 | 15605.44 | 157.28 | 10049.14 | 342.25 | 84.51 | 128285.91 | 0.25 | 0.6 | 0.63 | 7.82 | 2 | 10
1 | 60 | CONCLUIDO | 3.7964 | 26.34 | 19.89 | 7.06 | 0.28 | 169 | 125.95 | 45 | 2 | 0 | 18.95 | 15767.7 | 158.66 | 10049.27 | 342.03 | 84.51 | 128172.64 | 0.25 | 0.6 | 0.63 | 7.82 | 2 | 10
0 | 80 | CONCLUIDO | 3.9596 | 25.26 | 18.55 | 8.18 | 0.11 | 136 | 159.12 | 50.28 | 1 | 39 | 27.84 | 19859.16 | 172.01 | 10044.34 | 299.81 | 84.51 | 107227.52 | 0.28 | 0.64 | 0.5 | 6.48 | 2 | 10
1 | 80 | CONCLUIDO | 4.096 | 24.41 | 18 | 8.5 | 0.22 | 127 | 160.54 | 50.28 | 2 | 0 | 28.26 | 20034.4 | 164.96 | 10045.06 | 279.43 | 84.51 | 97086.26 | 0.3 | 0.66 | 0.53 | 5.93 | 2 | 10
0 | 35 | CONCLUIDO | 3.0909 | 32.35 | 25.5 | 5.31 | 0.22 | 288 | 80.84 | 35.1 | 1 | 0 | 9.74 | 10204.21 | 157.26 | 10052.01 | 526.77 | 84.51 | 219948.1 | 0.16 | 0.47 | 0.98 | 13.42 | 2 | 10
0 | 50 | CONCLUIDO | 3.5609 | 28.08 | 21.54 | 6.37 | 0.16 | 203 | 107.41 | 41.65 | 1 | 1 | 14.77 | 13481.73 | 156.48 | 10049.17 | 396.4 | 84.51 | 155191.11 | 0.21 | 0.55 | 0.73 | 9.46 | 2 | 10
1 | 50 | CONCLUIDO | 3.5713 | 28 | 21.48 | 6.38 | 0.32 | 202 | 108.68 | 41.65 | 2 | 0 | 15.03 | 13638.32 | 157.65 | 10049.17 | 394.39 | 84.51 | 154188.88 | 0.21 | 0.55 | 0.73 | 9.4 | 2 | 10
0 | 25 | CONCLUIDO | 2.6164 | 38.22 | 30.84 | 4.6 | 0.28 | 402 | 61.76 | 28.92 | 1 | 0 | 6.84 | 7851.41 | 161.77 | 10058.44 | 701.92 | 84.51 | 306954.94 | 0.12 | 0.39 | 1.31 | 18.76 | 2 | 10
0 | 85 | CONCLUIDO | 3.8175 | 26.2 | 19.01 | 8.03 | 0.11 | 142 | 167.88 | 51.39 | 1 | 76 | 30.49 | 20939.59 | 187.14 | 10043.76 | 317.76 | 84.51 | 116177.34 | 0.27 | 0.63 | 0.46 | 6.94 | 2 | 10
1 | 85 | CONCLUIDO | 4.1719 | 23.97 | 17.56 | 8.86 | 0.21 | 119 | 169.33 | 51.39 | 2 | 0 | 30.94 | 21118.46 | 165.4 | 10042.76 | 265.81 | 84.51 | 90313.12 | 0.32 | 0.68 | 0.48 | 5.5 | 2 | 10
0 | 20 | CONCLUIDO | 2.3082 | 43.32 | 35.45 | 4.25 | 0.34 | 501 | 51.33 | 24.83 | 1 | 0 | 5.51 | 6564.78 | 165.12 | 10061.89 | 853.61 | 84.51 | 382304.94 | 0.1 | 0.34 | 1.6 | 23.36 | 2 | 10
0 | 65 | CONCLUIDO | 3.8706 | 25.84 | 19.38 | 7.41 | 0.13 | 157 | 133.21 | 46.47 | 1 | 2 | 20.75 | 16663.42 | 159.26 | 10045.6 | 325.71 | 84.51 | 120075.99 | 0.26 | 0.61 | 0.59 | 7.31 | 2 | 10
1 | 65 | CONCLUIDO | 3.8845 | 25.74 | 19.32 | 7.43 | 0.26 | 156 | 134.55 | 46.47 | 2 | 0 | 21.09 | 16828.84 | 159.94 | 10045.42 | 323.45 | 84.51 | 118951.67 | 0.26 | 0.62 | 0.59 | 7.25 | 2 | 10
0 | 75 | CONCLUIDO | 3.9931 | 25.04 | 18.55 | 8.07 | 0.12 | 138 | 150.44 | 49.1 | 1 | 11 | 25.34 | 18787.76 | 164.03 | 10044.82 | 298.81 | 84.51 | 106717.76 | 0.28 | 0.64 | 0.53 | 6.48 | 2 | 10
1 | 75 | CONCLUIDO | 4.0402 | 24.75 | 18.35 | 8.16 | 0.23 | 135 | 151.83 | 49.1 | 2 | 0 | 25.73 | 18959.54 | 162.61 | 10047.19 | 291.57 | 84.51 | 103112.66 | 0.29 | 0.65 | 0.53 | 6.28 | 2 | 10
0 | 95 | CONCLUIDO | 3.3655 | 29.71 | 20.84 | 7.27 | 0.1 | 172 | 185.69 | 53.44 | 1 | 157 | 36.26 | 23136.14 | 233.42 | 10047.43 | 383.56 | 84.51 | 148924.36 | 0.22 | 0.57 | 0.42 | 8.77 | 2 | 10
1 | 95 | CONCLUIDO | 4.2578 | 23.49 | 17.04 | 9.55 | 0.19 | 107 | 187.21 | 53.44 | 2 | 0 | 36.77 | 23322.88 | 170.62 | 10043.17 | 248.44 | 84.51 | 81690.25 | 0.34 | 0.7 | 0.45 | 4.97 | 2 | 10
0 | 55 | CONCLUIDO | 3.6881 | 27.11 | 20.63 | 6.73 | 0.15 | 184 | 116.05 | 43.4 | 1 | 0 | 16.65 | 14546.17 | 156.6 | 10048.93 | 366.57 | 84.51 | 140369.96 | 0.23 | 0.58 | 0.67 | 8.56 | 2 | 10

## gráficos
Selecione o eixo X:
Selecione o eixo Y:
Selecione o eixo Z:
Eixo X | Eixo Y | Eixo Z
0 | 0 | 0
0 | 0 | 0
0 | 0 | 0
0 | 0 | 0
0 | 0 | 0
0 | 0 | 0
0 | 0 | 0
0 | 0 | 0
0 | 0 | 0
0 | 0 | 0
0 | 0 | 0
0 | 0 | 0
0 | 0 | 0
0 | 0 | 0
0 | 0 | 0
0 | 0 | 0
0 | 0 | 0
0 | 0 | 0
0 | 0 | 0
0 | 0 | 0
0 | 0 | 0
0 | 0 | 0
0 | 0 | 0
0 | 0 | 0
0 | 0 | 0
0 | 0 | 0
0 | 0 | 0
0 | 0 | 0
0 | 0 | 0
0 | 0 | 0

## hidden (hidden)
Unnamed: 0
Volume de calda [L]
STATUS
Capacidade operacional [ha/h]
Tempo de missao [h]
Tempo util [h]
Tempo por voo [min]
Autonomia Projetada [h]
N° Voos
MTOW [kg]
Massa Estrutura [kg]
Combustível [kg]
Abastecimentos
Massa gerador
Potência gerador [W]
Combustível consumido [L]
Calda cons [L]
Distância percorrida [km]
Distância Pulverizando [km]
RTL ACUMULADO[m]
EOC [km/km]
EOC [h/h]
Tempo de manobra [h]
Tempo rtl_rtw [h]
V pulv [m/s]
V desloc [m/s]