## RESULTADOS_18
Unnamed: 0 | Volume de calda [L] | STATUS | Capacidade operacional [ha/h] | Tempo de missao [h] | Tempo util [h] | Tempo por voo [min] | Autonomia Projetada [h] | N° Voos | MTOW [kg] | Massa Estrutura [kg] | Combustível [kg] | Abastecimentos | Massa gerador | Potência gerador [W] | Combustível consumido [L] | Calda cons [L] | Distância percorrida [km] | Distância Pulverizando [km] | RTL ACUMULADO[m] | EOC [km/km] | EOC [h/h] | Tempo de manobra [h] | Tempo rtl_rtw [h] | V pulv [m/s] | V desloc [m/s]
0 | 100 | CONCLUIDO | 1.1738 | 85.2 | 59.77 | 6.09 | 0.09 | 589 | 194.77 | 54.38 | 1 | 587 | 39.4 | 24256.19 | 799.04 | 10809.67 | 1191.11 | 154.81 | 509808.23 | 0.13 | 0.44 | 8.41 | 30.1 | 2 | 10
1 | 100 | CONCLUIDO | 2.2024 | 45.4 | 36.9 | 14.38 | 0.18 | 154 | 196.32 | 54.38 | 2 | 147 | 39.95 | 24447.22 | 423.03 | 10803.22 | 412.4 | 154.81 | 122629.75 | 0.38 | 0.72 | 7.68 | 7.25 | 2 | 10
2 | 100 | CONCLUIDO | 2.4127 | 41.45 | 34.69 | 19.1 | 0.27 | 109 | 197.88 | 54.38 | 3 | 0 | 40.5 | 24639 | 365 | 10803.46 | 332.78 | 154.81 | 83043.19 | 0.47 | 0.76 | 7.73 | 5.04 | 2 | 10

## RESULTADOS_6
Unnamed: 0 | Volume de calda [L] | STATUS | Capacidade operacional [ha/h] | Tempo de missao [h] | Tempo util [h] | Tempo por voo [min] | Autonomia Projetada [h] | N° Voos | MTOW [kg] | Massa Estrutura [kg] | Combustível [kg] | Abastecimentos | Massa gerador | Potência gerador [W] | Combustível consumido [L] | Calda cons [L] | Distância percorrida [km] | Distância Pulverizando [km] | RTL ACUMULADO[m] | EOC [km/km] | EOC [h/h] | Tempo de manobra [h] | Tempo rtl_rtw [h] | V pulv [m/s] | V desloc [m/s]
0 | 40 | CONCLUIDO | 2.0265 | 49.35 | 42.29 | 9.36 | 0.2 | 271 | 89.87 | 37.55 | 1 | 4 | 11.32 | 11317.98 | 281.12 | 10812.82 | 581.04 | 154.81 | 206366.24 | 0.27 | 0.62 | 8.24 | 12.62 | 2 | 10
1 | 40 | CONCLUIDO | 2.0265 | 49.35 | 42.29 | 9.36 | 0.39 | 271 | 91.1 | 37.55 | 2 | 0 | 11.54 | 11468.97 | 284.87 | 10812.1 | 580.77 | 154.81 | 206229.96 | 0.27 | 0.62 | 8.25 | 12.63 | 2 | 10

## RESULTADOS_4
Unnamed: 0 | Volume de calda [L] | STATUS | Capacidade operacional [ha/h] | Tempo de missao [h] | Tempo util [h] | Tempo por voo [min] | Autonomia Projetada [h] | N° Voos | MTOW [kg] | Massa Estrutura [kg] | Combustível [kg] | Abastecimentos | Massa gerador | Potência gerador [W] | Combustível consumido [L] | Calda cons [L] | Distância percorrida [km] | Distância Pulverizando [km] | RTL ACUMULADO[m] | EOC [km/km] | EOC [h/h] | Tempo de manobra [h] | Tempo rtl_rtw [h] | V pulv [m/s] | V desloc [m/s]
0 | 30 | CONCLUIDO | 1.8552 | 53.9 | 46.46 | 7.74 | 0.24 | 360 | 71.52 | 32.27 | 1 | 0 | 8.25 | 9054.6 | 269.68 | 10814.16 | 718.67 | 154.81 | 274732.47 | 0.22 | 0.57 | 8.49 | 16.79 | 2 | 10

## RESULTADOS_1
Unnamed: 0 | Volume de calda [L] | STATUS | Capacidade operacional [ha/h] | Tempo de missao [h] | Tempo util [h] | Tempo por voo [min] | Autonomia Projetada [h] | N° Voos | MTOW [kg] | Massa Estrutura [kg] | Combustível [kg] | Abastecimentos | Massa gerador | Potência gerador [W] | Combustível consumido [L] | Calda cons [L] | Distância percorrida [km] | Distância Pulverizando [km] | RTL ACUMULADO[m] | EOC [km/km] | EOC [h/h] | Tempo de manobra [h] | Tempo rtl_rtw [h] | V pulv [m/s] | V desloc [m/s]
0 | 15 | CONCLUIDO | 1.3733 | 72.82 | 63.15 | 5.28 | 0.43 | 717 | 39.78 | 19.54 | 1 | 0 | 4.24 | 5140 | 249.08 | 10821.66 | 1266.64 | 154.81 | 546934.8 | 0.12 | 0.42 | 9.55 | 33.47 | 2 | 10

## RESULTADOS_12
Unnamed: 0 | Volume de calda [L] | STATUS | Capacidade operacional [ha/h] | Tempo de missao [h] | Tempo util [h] | Tempo por voo [min] | Autonomia Projetada [h] | N° Voos | MTOW [kg] | Massa Estrutura [kg] | Combustível [kg] | Abastecimentos | Massa gerador | Potência gerador [W] | Combustível consumido [L] | Calda cons [L] | Distância percorrida [km] | Distância Pulverizando [km] | RTL ACUMULADO[m] | EOC [km/km] | EOC [h/h] | Tempo de manobra [h] | Tempo rtl_rtw [h] | V pulv [m/s] | V desloc [m/s]
0 | 70 | CONCLUIDO | 1.693 | 59.07 | 46.78 | 8.07 | 0.12 | 348 | 141.81 | 47.83 | 1 | 346 | 22.98 | 17723.39 | 476.22 | 10806.3 | 748.16 | 154.81 | 289540.88 | 0.21 | 0.56 | 8.01 | 17.12 | 2 | 10
1 | 70 | CONCLUIDO | 2.2907 | 43.66 | 36.92 | 14.2 | 0.25 | 156 | 143.17 | 47.83 | 2 | 0 | 23.34 | 17891.86 | 321.6 | 10805.57 | 405.45 | 154.81 | 119142.69 | 0.38 | 0.71 | 7.89 | 7.27 | 2 | 10

## RESULTADOS_16
Unnamed: 0 | Volume de calda [L] | STATUS | Capacidade operacional [ha/h] | Tempo de missao [h] | Tempo util [h] | Tempo por voo [min] | Autonomia Projetada [h] | N° Voos | MTOW [kg] | Massa Estrutura [kg] | Combustível [kg] | Abastecimentos | Massa gerador | Potência gerador [W] | Combustível consumido [L] | Calda cons [L] | Distância percorrida [km] | Distância Pulverizando [km] | RTL ACUMULADO[m] | EOC [km/km] | EOC [h/h] | Tempo de manobra [h] | Tempo rtl_rtw [h] | V pulv [m/s] | V desloc [m/s]
0 | 90 | CONCLUIDO | 1.3376 | 74.76 | 54.67 | 6.6 | 0.1 | 497 | 176.73 | 52.44 | 1 | 495 | 33.29 | 22031.19 | 676.22 | 10808.4 | 1017 | 154.81 | 423216.18 | 0.15 | 0.48 | 8.26 | 25 | 2 | 10
1 | 90 | CONCLUIDO | 2.3018 | 43.44 | 36.12 | 15.7 | 0.2 | 138 | 178.21 | 52.44 | 2 | 89 | 33.77 | 22213.89 | 369.85 | 10804.42 | 383.2 | 154.81 | 108111.24 | 0.4 | 0.73 | 7.72 | 6.46 | 2 | 10
2 | 90 | CONCLUIDO | 2.3815 | 41.99 | 35.27 | 17.49 | 0.3 | 121 | 179.7 | 52.44 | 3 | 0 | 34.26 | 22397.24 | 350.65 | 10804.87 | 350.87 | 154.81 | 92028.8 | 0.44 | 0.75 | 7.79 | 5.62 | 2 | 10

## RESULTADOS_0
Unnamed: 0 | Volume de calda [L] | STATUS | Capacidade operacional [ha/h] | Tempo de missao [h] | Tempo util [h] | Tempo por voo [min] | Autonomia Projetada [h] | N° Voos | MTOW [kg] | Massa Estrutura [kg] | Combustível [kg] | Abastecimentos | Massa gerador | Potência gerador [W] | Combustível consumido [L] | Calda cons [L] | Distância percorrida [km] | Distância Pulverizando [km] | RTL ACUMULADO[m] | EOC [km/km] | EOC [h/h] | Tempo de manobra [h] | Tempo rtl_rtw [h] | V pulv [m/s] | V desloc [m/s]
0 | 10 | CONCLUIDO | 1.0707 | 93.4 | 79.83 | 4.46 | 0.64 | 1073 | 26.11 | 12.1 | 1 | 0 | 3.01 | 3454.41 | 230.34 | 10839.71 | 1814.02 | 154.81 | 818842.01 | 0.09 | 0.33 | 10.61 | 50.13 | 2 | 10

## RESULTADOS_7
Unnamed: 0 | Volume de calda [L] | STATUS | Capacidade operacional [ha/h] | Tempo de missao [h] | Tempo util [h] | Tempo por voo [min] | Autonomia Projetada [h] | N° Voos | MTOW [kg] | Massa Estrutura [kg] | Combustível [kg] | Abastecimentos | Massa gerador | Potência gerador [W] | Combustível consumido [L] | Calda cons [L] | Distância percorrida [km] | Distância Pulverizando [km] | RTL ACUMULADO[m] | EOC [km/km] | EOC [h/h] | Tempo de manobra [h] | Tempo rtl_rtw [h] | V pulv [m/s] | V desloc [m/s]
0 | 45 | CONCLUIDO | 2.0717 | 48.27 | 41.2 | 10.01 | 0.18 | 247 | 98.71 | 39.72 | 1 | 33 | 12.99 | 12407.75 | 291.45 | 10808.33 | 547.9 | 154.81 | 189916.05 | 0.28 | 0.64 | 8.11 | 11.55 | 2 | 10
1 | 45 | CONCLUIDO | 2.0918 | 47.81 | 40.86 | 10.17 | 0.35 | 241 | 99.95 | 39.72 | 2 | 0 | 13.24 | 12561.45 | 289.68 | 10807.9 | 535.31 | 154.81 | 183649.83 | 0.29 | 0.65 | 8.12 | 11.21 | 2 | 10

## RESULTADOS_10
Unnamed: 0 | Volume de calda [L] | STATUS | Capacidade operacional [ha/h] | Tempo de missao [h] | Tempo util [h] | Tempo por voo [min] | Autonomia Projetada [h] | N° Voos | MTOW [kg] | Massa Estrutura [kg] | Combustível [kg] | Abastecimentos | Massa gerador | Potência gerador [W] | Combustível consumido [L] | Calda cons [L] | Distância percorrida [km] | Distância Pulverizando [km] | RTL ACUMULADO[m] | EOC [km/km] | EOC [h/h] | Tempo de manobra [h] | Tempo rtl_rtw [h] | V pulv [m/s] | V desloc [m/s]
0 | 60 | CONCLUIDO | 1.8985 | 52.67 | 43.33 | 9.22 | 0.14 | 282 | 124.63 | 45 | 1 | 255 | 18.64 | 15605.44 | 384.72 | 10806.34 | 629.89 | 154.81 | 230731.87 | 0.25 | 0.61 | 7.92 | 13.67 | 2 | 10
1 | 60 | CONCLUIDO | 2.2308 | 44.83 | 38.07 | 12.62 | 0.28 | 181 | 125.95 | 45 | 2 | 0 | 18.95 | 15767.7 | 308.36 | 10806.04 | 442.63 | 154.81 | 137609.04 | 0.35 | 0.69 | 7.97 | 8.42 | 2 | 10

## RESULTADOS_14
Unnamed: 0 | Volume de calda [L] | STATUS | Capacidade operacional [ha/h] | Tempo de missao [h] | Tempo util [h] | Tempo por voo [min] | Autonomia Projetada [h] | N° Voos | MTOW [kg] | Massa Estrutura [kg] | Combustível [kg] | Abastecimentos | Massa gerador | Potência gerador [W] | Combustível consumido [L] | Calda cons [L] | Distância percorrida [km] | Distância Pulverizando [km] | RTL ACUMULADO[m] | EOC [km/km] | EOC [h/h] | Tempo de manobra [h] | Tempo rtl_rtw [h] | V pulv [m/s] | V desloc [m/s]
0 | 80 | CONCLUIDO | 1.5081 | 66.31 | 50.48 | 7.23 | 0.11 | 419 | 159.12 | 50.28 | 1 | 417 | 27.84 | 19859.16 | 571.46 | 10809.56 | 873.76 | 154.81 | 351986.23 | 0.18 | 0.52 | 8.14 | 20.82 | 2 | 10
1 | 80 | CONCLUIDO | 2.3353 | 42.82 | 36.05 | 15.67 | 0.22 | 138 | 160.54 | 50.28 | 2 | 17 | 28.26 | 20034.4 | 336.7 | 10805.17 | 377.45 | 154.81 | 105234.45 | 0.41 | 0.73 | 7.81 | 6.4 | 2 | 10
2 | 80 | CONCLUIDO | 2.3436 | 42.67 | 35.96 | 15.87 | 0.33 | 136 | 161.97 | 50.28 | 3 | 0 | 28.69 | 20210.21 | 336.97 | 10804.5 | 374.01 | 154.81 | 103523.83 | 0.41 | 0.73 | 7.82 | 6.31 | 2 | 10

## RESULTADOS_5
Unnamed: 0 | Volume de calda [L] | STATUS | Capacidade operacional [ha/h] | Tempo de missao [h] | Tempo util [h] | Tempo por voo [min] | Autonomia Projetada [h] | N° Voos | MTOW [kg] | Massa Estrutura [kg] | Combustível [kg] | Abastecimentos | Massa gerador | Potência gerador [W] | Combustível consumido [L] | Calda cons [L] | Distância percorrida [km] | Distância Pulverizando [km] | RTL ACUMULADO[m] | EOC [km/km] | EOC [h/h] | Tempo de manobra [h] | Tempo rtl_rtw [h] | V pulv [m/s] | V desloc [m/s]
0 | 35 | CONCLUIDO | 1.949 | 51.31 | 44.1 | 8.56 | 0.22 | 309 | 80.84 | 35.1 | 1 | 0 | 9.74 | 10204.21 | 275.64 | 10808.98 | 639.88 | 154.81 | 235592.31 | 0.24 | 0.6 | 8.37 | 14.44 | 2 | 10

## RESULTADOS_8
Unnamed: 0 | Volume de calda [L] | STATUS | Capacidade operacional [ha/h] | Tempo de missao [h] | Tempo util [h] | Tempo por voo [min] | Autonomia Projetada [h] | N° Voos | MTOW [kg] | Massa Estrutura [kg] | Combustível [kg] | Abastecimentos | Massa gerador | Potência gerador [W] | Combustível consumido [L] | Calda cons [L] | Distância percorrida [km] | Distância Pulverizando [km] | RTL ACUMULADO[m] | EOC [km/km] | EOC [h/h] | Tempo de manobra [h] | Tempo rtl_rtw [h] | V pulv [m/s] | V desloc [m/s]
0 | 50 | CONCLUIDO | 2.0621 | 48.49 | 41.08 | 10.19 | 0.16 | 242 | 107.41 | 41.65 | 1 | 117 | 14.77 | 13481.73 | 311.49 | 10808.42 | 547.64 | 154.81 | 189806.73 | 0.28 | 0.64 | 7.99 | 11.42 | 2 | 10
1 | 50 | CONCLUIDO | 2.144 | 46.64 | 39.78 | 11 | 0.32 | 217 | 108.68 | 41.65 | 2 | 0 | 15.03 | 13638.32 | 296.04 | 10810.19 | 499.37 | 154.81 | 165796.87 | 0.31 | 0.66 | 8.07 | 10.12 | 2 | 10

## RESULTADOS_3
Unnamed: 0 | Volume de calda [L] | STATUS | Capacidade operacional [ha/h] | Tempo de missao [h] | Tempo util [h] | Tempo por voo [min] | Autonomia Projetada [h] | N° Voos | MTOW [kg] | Massa Estrutura [kg] | Combustível [kg] | Abastecimentos | Massa gerador | Potência gerador [W] | Combustível consumido [L] | Calda cons [L] | Distância percorrida [km] | Distância Pulverizando [km] | RTL ACUMULADO[m] | EOC [km/km] | EOC [h/h] | Tempo de manobra [h] | Tempo rtl_rtw [h] | V pulv [m/s] | V desloc [m/s]
0 | 25 | CONCLUIDO | 1.7354 | 57.62 | 49.83 | 6.92 | 0.28 | 432 | 61.76 | 28.92 | 1 | 0 | 6.84 | 7851.41 | 264.09 | 10816.99 | 828.65 | 154.81 | 329365.5 | 0.19 | 0.53 | 8.71 | 20.16 | 2 | 10

## RESULTADOS_15
Unnamed: 0 | Volume de calda [L] | STATUS | Capacidade operacional [ha/h] | Tempo de missao [h] | Tempo util [h] | Tempo por voo [min] | Autonomia Projetada [h] | N° Voos | MTOW [kg] | Massa Estrutura [kg] | Combustível [kg] | Abastecimentos | Massa gerador | Potência gerador [W] | Combustível consumido [L] | Calda cons [L] | Distância percorrida [km] | Distância Pulverizando [km] | RTL ACUMULADO[m] | EOC [km/km] | EOC [h/h] | Tempo de manobra [h] | Tempo rtl_rtw [h] | V pulv [m/s] | V desloc [m/s]
0 | 85 | CONCLUIDO | 1.4186 | 70.49 | 52.6 | 6.89 | 0.11 | 458 | 167.88 | 51.39 | 1 | 456 | 30.49 | 20939.59 | 624.02 | 10809.76 | 946.36 | 154.81 | 388087.08 | 0.16 | 0.5 | 8.18 | 22.93 | 2 | 10
1 | 85 | CONCLUIDO | 2.3313 | 42.89 | 35.95 | 15.98 | 0.21 | 135 | 169.33 | 51.39 | 2 | 50 | 30.94 | 21118.46 | 350.24 | 10803.8 | 376.06 | 154.81 | 104554.14 | 0.41 | 0.73 | 7.75 | 6.29 | 2 | 10
2 | 85 | CONCLUIDO | 2.3645 | 42.29 | 35.58 | 16.68 | 0.31 | 128 | 170.79 | 51.39 | 3 | 0 | 31.4 | 21297.94 | 343.43 | 10804.1 | 361.13 | 154.81 | 97121.79 | 0.43 | 0.74 | 7.82 | 5.93 | 2 | 10

## RESULTADOS_2
Unnamed: 0 | Volume de calda [L] | STATUS | Capacidade operacional [ha/h] | Tempo de missao [h] | Tempo util [h] | Tempo por voo [min] | Autonomia Projetada [h] | N° Voos | MTOW [kg] | Massa Estrutura [kg] | Combustível [kg] | Abastecimentos | Massa gerador | Potência gerador [W] | Combustível consumido [L] | Calda cons [L] | Distância percorrida [km] | Distância Pulverizando [km] | RTL ACUMULADO[m] | EOC [km/km] | EOC [h/h] | Tempo de manobra [h] | Tempo rtl_rtw [h] | V pulv [m/s] | V desloc [m/s]
0 | 20 | CONCLUIDO | 1.5819 | 63.21 | 54.87 | 6.1 | 0.34 | 540 | 51.33 | 24.83 | 1 | 0 | 5.51 | 6564.78 | 258.01 | 10817.68 | 993.64 | 154.81 | 411320.79 | 0.16 | 0.48 | 9.04 | 25.19 | 2 | 10

## RESULTADOS_11
Unnamed: 0 | Volume de calda [L] | STATUS | Capacidade operacional [ha/h] | Tempo de missao [h] | Tempo util [h] | Tempo por voo [min] | Autonomia Projetada [h] | N° Voos | MTOW [kg] | Massa Estrutura [kg] | Combustível [kg] | Abastecimentos | Massa gerador | Potência gerador [W] | Combustível consumido [L] | Calda cons [L] | Distância percorrida [km] | Distância Pulverizando [km] | RTL ACUMULADO[m] | EOC [km/km] | EOC [h/h] | Tempo de manobra [h] | Tempo rtl_rtw [h] | V pulv [m/s] | V desloc [m/s]
0 | 65 | CONCLUIDO | 1.7933 | 55.76 | 45.04 | 8.61 | 0.13 | 314 | 133.21 | 46.47 | 1 | 310 | 20.75 | 16663.42 | 429.76 | 10807.08 | 689.19 | 154.81 | 260224.53 | 0.22 | 0.59 | 7.94 | 15.37 | 2 | 10
1 | 65 | CONCLUIDO | 2.2671 | 44.11 | 37.38 | 13.43 | 0.26 | 167 | 134.55 | 46.47 | 2 | 0 | 21.09 | 16828.84 | 314.4 | 10805.32 | 420.82 | 154.81 | 126774.17 | 0.37 | 0.71 | 7.91 | 7.73 | 2 | 10

## RESULTADOS_13
Unnamed: 0 | Volume de calda [L] | STATUS | Capacidade operacional [ha/h] | Tempo de missao [h] | Tempo util [h] | Tempo por voo [min] | Autonomia Projetada [h] | N° Voos | MTOW [kg] | Massa Estrutura [kg] | Combustível [kg] | Abastecimentos | Massa gerador | Potência gerador [W] | Combustível consumido [L] | Calda cons [L] | Distância percorrida [km] | Distância Pulverizando [km] | RTL ACUMULADO[m] | EOC [km/km] | EOC [h/h] | Tempo de manobra [h] | Tempo rtl_rtw [h] | V pulv [m/s] | V desloc [m/s]
0 | 75 | CONCLUIDO | 1.6013 | 62.45 | 48.5 | 7.62 | 0.12 | 382 | 150.44 | 49.1 | 1 | 380 | 25.34 | 18787.76 | 521.44 | 10807.3 | 807.24 | 154.81 | 318908.77 | 0.19 | 0.54 | 8.05 | 18.84 | 2 | 10
1 | 75 | CONCLUIDO | 2.3208 | 43.09 | 36.38 | 15.05 | 0.23 | 145 | 151.83 | 49.1 | 2 | 1 | 25.73 | 18959.54 | 327.16 | 10805.09 | 387.55 | 154.81 | 110248.09 | 0.4 | 0.73 | 7.86 | 6.73 | 2 | 10
2 | 75 | CONCLUIDO | 2.3195 | 43.11 | 36.41 | 15.06 | 0.35 | 145 | 153.23 | 49.1 | 3 | 0 | 26.13 | 19131.85 | 330.18 | 10804.75 | 388.55 | 154.81 | 110749.26 | 0.4 | 0.73 | 7.86 | 6.75 | 2 | 10

## RESULTADOS_17
Unnamed: 0 | Volume de calda [L] | STATUS | Capacidade operacional [ha/h] | Tempo de missao [h] | Tempo util [h] | Tempo por voo [min] | Autonomia Projetada [h] | N° Voos | MTOW [kg] | Massa Estrutura [kg] | Combustível [kg] | Abastecimentos | Massa gerador | Potência gerador [W] | Combustível consumido [L] | Calda cons [L] | Distância percorrida [km] | Distância Pulverizando [km] | RTL ACUMULADO[m] | EOC [km/km] | EOC [h/h] | Tempo de manobra [h] | Tempo rtl_rtw [h] | V pulv [m/s] | V desloc [m/s]
0 | 95 | CONCLUIDO | 1.2532 | 79.8 | 57.15 | 6.33 | 0.1 | 542 | 185.69 | 53.44 | 1 | 540 | 36.26 | 23136.14 | 736.1 | 10809.82 | 1101.62 | 154.81 | 465296.92 | 0.14 | 0.46 | 8.33 | 27.49 | 2 | 10
1 | 95 | CONCLUIDO | 2.2549 | 44.35 | 36.48 | 15.1 | 0.19 | 145 | 187.21 | 53.44 | 2 | 126 | 36.77 | 23322.88 | 396.07 | 10802.11 | 396.52 | 154.81 | 114735.37 | 0.39 | 0.72 | 7.71 | 6.83 | 2 | 10
2 | 95 | CONCLUIDO | 2.3965 | 41.73 | 34.98 | 18.25 | 0.28 | 115 | 188.73 | 53.44 | 3 | 0 | 37.29 | 23510.33 | 358.23 | 10804.47 | 341.68 | 154.81 | 87464.24 | 0.45 | 0.75 | 7.76 | 5.33 | 2 | 10

## RESULTADOS_9
Unnamed: 0 | Volume de calda [L] | STATUS | Capacidade operacional [ha/h] | Tempo de missao [h] | Tempo util [h] | Tempo por voo [min] | Autonomia Projetada [h] | N° Voos | MTOW [kg] | Massa Estrutura [kg] | Combustível [kg] | Abastecimentos | Massa gerador | Potência gerador [W] | Combustível consumido [L] | Calda cons [L] | Distância percorrida [km] | Distância Pulverizando [km] | RTL ACUMULADO[m] | EOC [km/km] | EOC [h/h] | Tempo de manobra [h] | Tempo rtl_rtw [h] | V pulv [m/s] | V desloc [m/s]
0 | 55 | CONCLUIDO | 1.9897 | 50.26 | 42.03 | 9.81 | 0.15 | 257 | 116.05 | 43.4 | 1 | 198 | 16.65 | 14546.17 | 345.6 | 10805.84 | 583.84 | 154.81 | 207834.36 | 0.27 | 0.63 | 7.93 | 12.38 | 2 | 10
1 | 55 | CONCLUIDO | 2.1889 | 45.68 | 38.87 | 11.78 | 0.3 | 198 | 117.34 | 43.4 | 2 | 0 | 16.94 | 14705.49 | 303.43 | 10809.74 | 469.49 | 154.81 | 150952.48 | 0.33 | 0.68 | 8 | 9.21 | 2 | 10

## resultados
Unnamed: 0 | Volume de calda [L] | STATUS | Capacidade operacional [ha/h] | Tempo de missao [h] | Tempo util [h] | Tempo por voo [min] | Autonomia Projetada [h] | N° Voos | MTOW [kg] | Massa Estrutura [kg] | Combustível [kg] | Abastecimentos | Massa gerador | Potência gerador [W] | Combustível consumido [L] | Calda cons [L] | Distância percorrida [km] | Distância Pulverizando [km] | RTL ACUMULADO[m] | EOC [km/km] | EOC [h/h] | Tempo de manobra [h] | Tempo rtl_rtw [h] | V pulv [m/s] | V desloc [m/s]
0 | 100 | CONCLUIDO | 1.1738 | 85.2 | 59.77 | 6.09 | 0.09 | 589 | 194.77 | 54.38 | 1 | 587 | 39.4 | 24256.19 | 799.04 | 10809.67 | 1191.11 | 154.81 | 509808.23 | 0.13 | 0.44 | 8.41 | 30.1 | 2 | 10
1 | 100 | CONCLUIDO | 2.2024 | 45.4 | 36.9 | 14.38 | 0.18 | 154 | 196.32 | 54.38 | 2 | 147 | 39.95 | 24447.22 | 423.03 | 10803.22 | 412.4 | 154.81 | 122629.75 | 0.38 | 0.72 | 7.68 | 7.25 | 2 | 10
2 | 100 | CONCLUIDO | 2.4127 | 41.45 | 34.69 | 19.1 | 0.27 | 109 | 197.88 | 54.38 | 3 | 0 | 40.5 | 24639 | 365 | 10803.46 | 332.78 | 154.81 | 83043.19 | 0.47 | 0.76 | 7.73 | 5.04 | 2 | 10
0 | 40 | CONCLUIDO | 2.0265 | 49.35 | 42.29 | 9.36 | 0.2 | 271 | 89.87 | 37.55 | 1 | 4 | 11.32 | 11317.98 | 281.12 | 10812.82 | 581.04 | 154.81 | 206366.24 | 0.27 | 0.62 | 8.24 | 12.62 | 2 | 10
1 | 40 | CONCLUIDO | 2.0265 | 49.35 | 42.29 | 9.36 | 0.39 | 271 | 91.1 | 37.55 | 2 | 0 | 11.54 | 11468.97 | 284.87 | 10812.1 | 580.77 | 154.81 | 206229.96 | 0.27 | 0.62 | 8.25 | 12.63 | 2 | 10
0 | 30 | CONCLUIDO | 1.8552 | 53.9 | 46.46 | 7.74 | 0.24 | 360 | 71.52 | 32.27 | 1 | 0 | 8.25 | 9054.6 | 269.68 | 10814.16 | 718.67 | 154.81 | 274732.47 | 0.22 | 0.57 | 8.49 | 16.79 | 2 | 10
0 | 15 | CONCLUIDO | 1.3733 | 72.82 | 63.15 | 5.28 | 0.43 | 717 | 39.78 | 19.54 | 1 | 0 | 4.24 | 5140 | 249.08 | 10821.66 | 1266.64 | 154.81 | 546934.8 | 0.12 | 0.42 | 9.55 | 33.47 | 2 | 10
0 | 70 | CONCLUIDO | 1.693 | 59.07 | 46.78 | 8.07 | 0.12 | 348 | 141.81 | 47.83 | 1 | 346 | 22.98 | 17723.39 | 476.22 | 10806.3 | 748.16 | 154.81 | 289540.88 | 0.21 | 0.56 | 8.01 | 17.12 | 2 | 10
1 | 70 | CONCLUIDO | 2.2907 | 43.66 | 36.92 | 14.2 | 0.25 | 156 | 143.17 | 47.83 | 2 | 0 | 23.34 | 17891.86 | 321.6 | 10805.57 | 405.45 | 154.81 | 119142.69 | 0.38 | 0.71 | 7.89 | 7.27 | 2 | 10
0 | 90 | CONCLUIDO | 1.3376 | 74.76 | 54.67 | 6.6 | 0.1 | 497 | 176.73 | 52.44 | 1 | 495 | 33.29 | 22031.19 | 676.22 | 10808.4 | 1017 | 154.81 | 423216.18 | 0.15 | 0.48 | 8.26 | 25 | 2 | 10
1 | 90 | CONCLUIDO | 2.3018 | 43.44 | 36.12 | 15.7 | 0.2 | 138 | 178.21 | 52.44 | 2 | 89 | 33.77 | 22213.89 | 369.85 | 10804.42 | 383.2 | 154.81 | 108111.24 | 0.4 | 0.73 | 7.72 | 6.46 | 2 | 10
2 | 90 | CONCLUIDO | 2.3815 | 41.99 | 35.27 | 17.49 | 0.3 | 121 | 179.7 | 52.44 | 3 | 0 | 34.26 | 22397.24 | 350.65 | 10804.87 | 350.87 | 154.81 | 92028.8 | 0.44 | 0.75 | 7.79 | 5.62 | 2 | 10
0 | 10 | CONCLUIDO | 1.0707 | 93.4 | 79.83 | 4.46 | 0.64 | 1073 | 26.11 | 12.1 | 1 | 0 | 3.01 | 3454.41 | 230.34 | 10839.71 | 1814.02 | 154.81 | 818842.01 | 0.09 | 0.33 | 10.61 | 50.13 | 2 | 10
0 | 45 | CONCLUIDO | 2.0717 | 48.27 | 41.2 | 10.01 | 0.18 | 247 | 98.71 | 39.72 | 1 | 33 | 12.99 | 12407.75 | 291.45 | 10808.33 | 547.9 | 154.81 | 189916.05 | 0.28 | 0.64 | 8.11 | 11.55 | 2 | 10
1 | 45 | CONCLUIDO | 2.0918 | 47.81 | 40.86 | 10.17 | 0.35 | 241 | 99.95 | 39.72 | 2 | 0 | 13.24 | 12561.45 | 289.68 | 10807.9 | 535.31 | 154.81 | 183649.83 | 0.29 | 0.65 | 8.12 | 11.21 | 2 | 10
0 | 60 | CONCLUIDO | 1.8985 | 52.67 | 43.33 | 9.22 | 0.14 | 282 | 124.63 | 45 | 1 | 255 | 18.64 | 15605.44 | 384.72 | 10806.34 | 629.89 | 154.81 | 230731.87 | 0.25 | 0.61 | 7.92 | 13.67 | 2 | 10
1 | 60 | CONCLUIDO | 2.2308 | 44.83 | 38.07 | 12.62 | 0.28 | 181 | 125.95 | 45 | 2 | 0 | 18.95 | 15767.7 | 308.36 | 10806.04 | 442.63 | 154.81 | 137609.04 | 0.35 | 0.69 | 7.97 | 8.42 | 2 | 10
0 | 80 | CONCLUIDO | 1.5081 | 66.31 | 50.48 | 7.23 | 0.11 | 419 | 159.12 | 50.28 | 1 | 417 | 27.84 | 19859.16 | 571.46 | 10809.56 | 873.76 | 154.81 | 351986.23 | 0.18 | 0.52 | 8.14 | 20.82 | 2 | 10
1 | 80 | CONCLUIDO | 2.3353 | 42.82 | 36.05 | 15.67 | 0.22 | 138 | 160.54 | 50.28 | 2 | 17 | 28.26 | 20034.4 | 336.7 | 10805.17 | 377.45 | 154.81 | 105234.45 | 0.41 | 0.73 | 7.81 | 6.4 | 2 | 10
2 | 80 | CONCLUIDO | 2.3436 | 42.67 | 35.96 | 15.87 | 0.33 | 136 | 161.97 | 50.28 | 3 | 0 | 28.69 | 20210.21 | 336.97 | 10804.5 | 374.01 | 154.81 | 103523.83 | 0.41 | 0.73 | 7.82 | 6.31 | 2 | 10
0 | 35 | CONCLUIDO | 1.949 | 51.31 | 44.1 | 8.56 | 0.22 | 309 | 80.84 | 35.1 | 1 | 0 | 9.74 | 10204.21 | 275.64 | 10808.98 | 639.88 | 154.81 | 235592.31 | 0.24 | 0.6 | 8.37 | 14.44 | 2 | 10
0 | 50 | CONCLUIDO | 2.0621 | 48.49 | 41.08 | 10.19 | 0.16 | 242 | 107.41 | 41.65 | 1 | 117 | 14.77 | 13481.73 | 311.49 | 10808.42 | 547.64 | 154.81 | 189806.73 | 0.28 | 0.64 | 7.99 | 11.42 | 2 | 10
1 | 50 | CONCLUIDO | 2.144 | 46.64 | 39.78 | 11 | 0.32 | 217 | 108.68 | 41.65 | 2 | 0 | 15.03 | 13638.32 | 296.04 | 10810.19 | 499.37 | 154.81 | 165796.87 | 0.31 | 0.66 | 8.07 | 10.12 | 2 | 10
0 | 25 | CONCLUIDO | 1.7354 | 57.62 | 49.83 | 6.92 | 0.28 | 432 | 61.76 | 28.92 | 1 | 0 | 6.84 | 7851.41 | 264.09 | 10816.99 | 828.65 | 154.81 | 329365.5 | 0.19 | 0.53 | 8.71 | 20.16 | 2 | 10
0 | 85 | CONCLUIDO | 1.4186 | 70.49 | 52.6 | 6.89 | 0.11 | 458 | 167.88 | 51.39 | 1 | 456 | 30.49 | 20939.59 | 624.02 | 10809.76 | 946.36 | 154.81 | 388087.08 | 0.16 | 0.5 | 8.18 | 22.93 | 2 | 10
1 | 85 | CONCLUIDO | 2.3313 | 42.89 | 35.95 | 15.98 | 0.21 | 135 | 169.33 | 51.39 | 2 | 50 | 30.94 | 21118.46 | 350.24 | 10803.8 | 376.06 | 154.81 | 104554.14 | 0.41 | 0.73 | 7.75 | 6.29 | 2 | 10
2 | 85 | CONCLUIDO | 2.3645 | 42.29 | 35.58 | 16.68 | 0.31 | 128 | 170.79 | 51.39 | 3 | 0 | 31.4 | 21297.94 | 343.43 | 10804.1 | 361.13 | 154.81 | 97121.79 | 0.43 | 0.74 | 7.82 | 5.93 | 2 | 10
0 | 20 | CONCLUIDO | 1.5819 | 63.21 | 54.87 | 6.1 | 0.34 | 540 | 51.33 | 24.83 | 1 | 0 | 5.51 | 6564.78 | 258.01 | 10817.68 | 993.64 | 154.81 | 411320.79 | 0.16 | 0.48 | 9.04 | 25.19 | 2 | 10
0 | 65 | CONCLUIDO | 1.7933 | 55.76 | 45.04 | 8.61 | 0.13 | 314 | 133.21 | 46.47 | 1 | 310 | 20.75 | 16663.42 | 429.76 | 10807.08 | 689.19 | 154.81 | 260224.53 | 0.22 | 0.59 | 7.94 | 15.37 | 2 | 10
1 | 65 | CONCLUIDO | 2.2671 | 44.11 | 37.38 | 13.43 | 0.26 | 167 | 134.55 | 46.47 | 2 | 0 | 21.09 | 16828.84 | 314.4 | 10805.32 | 420.82 | 154.81 | 126774.17 | 0.37 | 0.71 | 7.91 | 7.73 | 2 | 10
0 | 75 | CONCLUIDO | 1.6013 | 62.45 | 48.5 | 7.62 | 0.12 | 382 | 150.44 | 49.1 | 1 | 380 | 25.34 | 18787.76 | 521.44 | 10807.3 | 807.24 | 154.81 | 318908.77 | 0.19 | 0.54 | 8.05 | 18.84 | 2 | 10
1 | 75 | CONCLUIDO | 2.3208 | 43.09 | 36.38 | 15.05 | 0.23 | 145 | 151.83 | 49.1 | 2 | 1 | 25.73 | 18959.54 | 327.16 | 10805.09 | 387.55 | 154.81 | 110248.09 | 0.4 | 0.73 | 7.86 | 6.73 | 2 | 10
2 | 75 | CONCLUIDO | 2.3195 | 43.11 | 36.41 | 15.06 | 0.35 | 145 | 153.23 | 49.1 | 3 | 0 | 26.13 | 19131.85 | 330.18 | 10804.75 | 388.55 | 154.81 | 110749.26 | 0.4 | 0.73 | 7.86 | 6.75 | 2 | 10
0 | 95 | CONCLUIDO | 1.2532 | 79.8 | 57.15 | 6.33 | 0.1 | 542 | 185.69 | 53.44 | 1 | 540 | 36.26 | 23136.14 | 736.1 | 10809.82 | 1101.62 | 154.81 | 465296.92 | 0.14 | 0.46 | 8.33 | 27.49 | 2 | 10
1 | 95 | CONCLUIDO | 2.2549 | 44.35 | 36.48 | 15.1 | 0.19 | 145 | 187.21 | 53.44 | 2 | 126 | 36.77 | 23322.88 | 396.07 | 10802.11 | 396.52 | 154.81 | 114735.37 | 0.39 | 0.72 | 7.71 | 6.83 | 2 | 10
2 | 95 | CONCLUIDO | 2.3965 | 41.73 | 34.98 | 18.25 | 0.28 | 115 | 188.73 | 53.44 | 3 | 0 | 37.29 | 23510.33 | 358.23 | 10804.47 | 341.68 | 154.81 | 87464.24 | 0.45 | 0.75 | 7.76 | 5.33 | 2 | 10
0 | 55 | CONCLUIDO | 1.9897 | 50.26 | 42.03 | 9.81 | 0.15 | 257 | 116.05 | 43.4 | 1 | 198 | 16.65 | 14546.17 | 345.6 | 10805.84 | 583.84 | 154.81 | 207834.36 | 0.27 | 0.63 | 7.93 | 12.38 | 2 | 10
1 | 55 | CONCLUIDO | 2.1889 | 45.68 | 38.87 | 11.78 | 0.3 | 198 | 117.34 | 43.4 | 2 | 0 | 16.94 | 14705.49 | 303.43 | 10809.74 | 469.49 | 154.81 | 150952.48 | 0.33 | 0.68 | 8 | 9.21 | 2 | 10

## gráficos
Selecione o eixo X:
Selecione o eixo Y:
Selecione o eixo Z:
Eixo X | Eixo Y | Eixo Z
0 | 0 | 0
0 | 0 | 0
0 | 0 | 0
0 | 0 | 0
0 | 0 | 0
0 | 0 | 0
0 | 0 | 0
0 | 0 | 0
0 | 0 | 0
0 | 0 | 0
0 | 0 | 0
0 | 0 | 0
0 | 0 | 0
0 | 0 | 0
0 | 0 | 0
0 | 0 | 0
0 | 0 | 0
0 | 0 | 0
0 | 0 | 0
0 | 0 | 0
0 | 0 | 0
0 | 0 | 0
0 | 0 | 0
0 | 0 | 0
0 | 0 | 0
0 | 0 | 0
0 | 0 | 0
0 | 0 | 0
0 | 0 | 0
0 | 0 | 0
0 | 0 | 0
0 | 0 | 0
0 | 0 | 0
0 | 0 | 0
0 | 0 | 0
0 | 0 | 0
0 | 0 | 0
0 | 0 | 0

## hidden (hidden)
Unnamed: 0
Volume de calda [L]
STATUS
Capacidade operacional [ha/h]
Tempo de missao [h]
Tempo util [h]
Tempo por voo [min]
Autonomia Projetada [h]
N° Voos
MTOW [kg]
Massa Estrutura [kg]
Combustível [kg]
Abastecimentos
Massa gerador
Potência gerador [W]
Combustível consumido [L]
Calda cons [L]
Distância percorrida [km]
Distância Pulverizando [km]
RTL ACUMULADO[m]
EOC [km/km]
EOC [h/h]
Tempo de manobra [h]
Tempo rtl_rtw [h]
V pulv [m/s]
V desloc [m/s]