## RESULTADOS_18
Unnamed: 0 | Volume de calda [L] | STATUS | Capacidade operacional [ha/h] | Tempo de missao [h] | Tempo util [h] | Tempo por voo [min] | Autonomia Projetada [h] | N° Voos | MTOW [kg] | Massa Estrutura [kg] | Combustível [kg] | Abastecimentos | Massa gerador | Potência gerador [W] | Combustível consumido [L] | Calda cons [L] | Distância percorrida [km] | Distância Pulverizando [km] | RTL ACUMULADO[m] | EOC [km/km] | EOC [h/h] | Tempo de manobra [h] | Tempo rtl_rtw [h] | V pulv [m/s] | V desloc [m/s]
0 | 100 | CONCLUIDO | 5.4308 | 18.41 | 11.46 | 6.03 | 0.09 | 114 | 194.77 | 54.38 | 1 | 112 | 39.4 | 24256.19 | 157.33 | 1454.38 | 110.9 | 37.16 | 35732.46 | 0.34 | 0.71 | 3.59 | 2.31 | 2 | 10
1 | 100 | CONCLUIDO | 6.8756 | 14.54 | 10.12 | 12.39 | 0.18 | 49 | 196.32 | 54.38 | 2 | 47 | 39.95 | 24447.22 | 132.55 | 1452.87 | 68.73 | 37.16 | 14971.74 | 0.54 | 0.8 | 3.5 | 0.98 | 2 | 10
2 | 100 | CONCLUIDO | 7.4619 | 13.4 | 9.72 | 19.44 | 0.27 | 30 | 197.88 | 54.38 | 3 | 28 | 40.5 | 24639 | 121.03 | 1453.06 | 56.7 | 37.16 | 9050.08 | 0.66 | 0.84 | 3.45 | 0.57 | 2 | 10
3 | 100 | CONCLUIDO | 7.7692 | 12.87 | 9.54 | 27.25 | 0.36 | 21 | 199.44 | 54.38 | 4 | 19 | 41.06 | 24831.54 | 110.43 | 1453.03 | 50.93 | 37.16 | 6208.74 | 0.73 | 0.85 | 3.44 | 0.39 | 2 | 10
4 | 100 | CONCLUIDO | 7.9461 | 12.58 | 9.45 | 35.42 | 0.44 | 16 | 201.01 | 54.38 | 5 | 7 | 41.63 | 25024.84 | 102.23 | 1452.73 | 47.93 | 37.16 | 4737.44 | 0.78 | 0.86 | 3.44 | 0.3 | 2 | 10
5 | 100 | CONCLUIDO | 7.937 | 12.6 | 9.46 | 35.48 | 0.53 | 16 | 202.58 | 54.38 | 6 | 0 | 42.2 | 25218.93 | 102.55 | 1452.85 | 47.97 | 37.16 | 4757.47 | 0.77 | 0.86 | 3.46 | 0.32 | 2 | 10

## RESULTADOS_6
Unnamed: 0 | Volume de calda [L] | STATUS | Capacidade operacional [ha/h] | Tempo de missao [h] | Tempo util [h] | Tempo por voo [min] | Autonomia Projetada [h] | N° Voos | MTOW [kg] | Massa Estrutura [kg] | Combustível [kg] | Abastecimentos | Massa gerador | Potência gerador [W] | Combustível consumido [L] | Calda cons [L] | Distância percorrida [km] | Distância Pulverizando [km] | RTL ACUMULADO[m] | EOC [km/km] | EOC [h/h] | Tempo de manobra [h] | Tempo rtl_rtw [h] | V pulv [m/s] | V desloc [m/s]
0 | 40 | CONCLUIDO | 7.5734 | 13.2 | 10.23 | 11.15 | 0.2 | 55 | 89.87 | 37.55 | 1 | 53 | 11.32 | 11317.98 | 74.93 | 1452.99 | 72.53 | 37.16 | 16840.53 | 0.51 | 0.79 | 3.49 | 1.08 | 2 | 10
1 | 40 | CONCLUIDO | 7.9442 | 12.59 | 9.93 | 15.68 | 0.39 | 38 | 91.1 | 37.55 | 2 | 0 | 11.54 | 11468.97 | 68 | 1453.38 | 61.56 | 37.16 | 11442.19 | 0.6 | 0.82 | 3.52 | 0.78 | 2 | 10

## RESULTADOS_4
Unnamed: 0 | Volume de calda [L] | STATUS | Capacidade operacional [ha/h] | Tempo de missao [h] | Tempo util [h] | Tempo por voo [min] | Autonomia Projetada [h] | N° Voos | MTOW [kg] | Massa Estrutura [kg] | Combustível [kg] | Abastecimentos | Massa gerador | Potência gerador [W] | Combustível consumido [L] | Calda cons [L] | Distância percorrida [km] | Distância Pulverizando [km] | RTL ACUMULADO[m] | EOC [km/km] | EOC [h/h] | Tempo de manobra [h] | Tempo rtl_rtw [h] | V pulv [m/s] | V desloc [m/s]
0 | 30 | CONCLUIDO | 7.8067 | 12.81 | 10.19 | 12.23 | 0.24 | 50 | 71.52 | 32.27 | 1 | 4 | 8.25 | 9054.6 | 60.1 | 1453.76 | 69.18 | 37.16 | 15192.55 | 0.54 | 0.8 | 3.55 | 1.04 | 2 | 10
1 | 30 | CONCLUIDO | 7.8 | 12.82 | 10.2 | 12.24 | 0.48 | 50 | 72.7 | 32.27 | 2 | 0 | 8.43 | 9200.25 | 60.93 | 1453.78 | 69.37 | 37.16 | 15287.25 | 0.54 | 0.8 | 3.56 | 1.05 | 2 | 10

## RESULTADOS_1
Unnamed: 0 | Volume de calda [L] | STATUS | Capacidade operacional [ha/h] | Tempo de missao [h] | Tempo util [h] | Tempo por voo [min] | Autonomia Projetada [h] | N° Voos | MTOW [kg] | Massa Estrutura [kg] | Combustível [kg] | Abastecimentos | Massa gerador | Potência gerador [W] | Combustível consumido [L] | Calda cons [L] | Distância percorrida [km] | Distância Pulverizando [km] | RTL ACUMULADO[m] | EOC [km/km] | EOC [h/h] | Tempo de manobra [h] | Tempo rtl_rtw [h] | V pulv [m/s] | V desloc [m/s]
0 | 15 | CONCLUIDO | 7.1301 | 14.02 | 11.24 | 6.88 | 0.43 | 98 | 39.78 | 19.54 | 1 | 0 | 4.24 | 5140 | 45.03 | 1456.06 | 99.39 | 37.16 | 30053.62 | 0.37 | 0.72 | 3.71 | 2.09 | 2 | 10

## RESULTADOS_12
Unnamed: 0 | Volume de calda [L] | STATUS | Capacidade operacional [ha/h] | Tempo de missao [h] | Tempo util [h] | Tempo por voo [min] | Autonomia Projetada [h] | N° Voos | MTOW [kg] | Massa Estrutura [kg] | Combustível [kg] | Abastecimentos | Massa gerador | Potência gerador [W] | Combustível consumido [L] | Calda cons [L] | Distância percorrida [km] | Distância Pulverizando [km] | RTL ACUMULADO[m] | EOC [km/km] | EOC [h/h] | Tempo de manobra [h] | Tempo rtl_rtw [h] | V pulv [m/s] | V desloc [m/s]
0 | 70 | CONCLUIDO | 6.414 | 15.59 | 10.88 | 7.59 | 0.12 | 86 | 141.81 | 47.83 | 1 | 84 | 22.98 | 17723.39 | 118.69 | 1453.72 | 92.73 | 37.16 | 26786.31 | 0.4 | 0.75 | 3.55 | 1.73 | 2 | 10
1 | 70 | CONCLUIDO | 7.6257 | 13.11 | 9.85 | 16.41 | 0.25 | 36 | 143.17 | 47.83 | 2 | 34 | 23.34 | 17891.86 | 97.84 | 1452.98 | 60.31 | 37.16 | 10824.84 | 0.62 | 0.82 | 3.48 | 0.7 | 2 | 10
2 | 70 | CONCLUIDO | 8.002 | 12.5 | 9.6 | 25.05 | 0.37 | 23 | 144.54 | 47.83 | 3 | 8 | 23.71 | 18060.85 | 85.85 | 1452.82 | 52.63 | 37.16 | 7047.85 | 0.71 | 0.85 | 3.46 | 0.46 | 2 | 10
3 | 70 | CONCLUIDO | 8.0268 | 12.46 | 9.59 | 26.17 | 0.49 | 22 | 145.92 | 47.83 | 4 | 0 | 24.09 | 18230.35 | 86.05 | 1453.32 | 51.83 | 37.16 | 6653.62 | 0.72 | 0.85 | 3.47 | 0.45 | 2 | 10

## RESULTADOS_16
Unnamed: 0 | Volume de calda [L] | STATUS | Capacidade operacional [ha/h] | Tempo de missao [h] | Tempo util [h] | Tempo por voo [min] | Autonomia Projetada [h] | N° Voos | MTOW [kg] | Massa Estrutura [kg] | Combustível [kg] | Abastecimentos | Massa gerador | Potência gerador [W] | Combustível consumido [L] | Calda cons [L] | Distância percorrida [km] | Distância Pulverizando [km] | RTL ACUMULADO[m] | EOC [km/km] | EOC [h/h] | Tempo de manobra [h] | Tempo rtl_rtw [h] | V pulv [m/s] | V desloc [m/s]
0 | 90 | CONCLUIDO | 5.7416 | 17.42 | 11.26 | 6.44 | 0.1 | 105 | 176.73 | 52.44 | 1 | 103 | 33.29 | 22031.19 | 144.45 | 1453.93 | 105.06 | 37.16 | 32856.04 | 0.35 | 0.72 | 3.57 | 2.11 | 2 | 10
1 | 90 | CONCLUIDO | 7.118 | 14.05 | 10.03 | 13.37 | 0.2 | 45 | 178.21 | 52.44 | 2 | 43 | 33.77 | 22213.89 | 121.62 | 1452.97 | 66.25 | 37.16 | 13751.84 | 0.56 | 0.81 | 3.48 | 0.88 | 2 | 10
2 | 90 | CONCLUIDO | 7.6323 | 13.1 | 9.69 | 20.76 | 0.3 | 28 | 179.7 | 52.44 | 3 | 26 | 34.26 | 22397.24 | 109.87 | 1452.92 | 55.54 | 37.16 | 8480.08 | 0.67 | 0.84 | 3.46 | 0.54 | 2 | 10
3 | 90 | CONCLUIDO | 7.9332 | 12.61 | 9.51 | 30.03 | 0.39 | 19 | 181.19 | 52.44 | 4 | 14 | 34.75 | 22581.25 | 98.39 | 1452.99 | 49.91 | 37.16 | 5710.71 | 0.74 | 0.85 | 3.45 | 0.36 | 2 | 10
4 | 90 | CONCLUIDO | 7.9509 | 12.58 | 9.52 | 31.72 | 0.49 | 18 | 182.69 | 52.44 | 5 | 0 | 35.25 | 22766.06 | 97.17 | 1453.02 | 49.6 | 37.16 | 5561.8 | 0.75 | 0.85 | 3.46 | 0.37 | 2 | 10

## RESULTADOS_0
Unnamed: 0 | Volume de calda [L] | STATUS | Capacidade operacional [ha/h] | Tempo de missao [h] | Tempo util [h] | Tempo por voo [min] | Autonomia Projetada [h] | N° Voos | MTOW [kg] | Massa Estrutura [kg] | Combustível [kg] | Abastecimentos | Massa gerador | Potência gerador [W] | Combustível consumido [L] | Calda cons [L] | Distância percorrida [km] | Distância Pulverizando [km] | RTL ACUMULADO[m] | EOC [km/km] | EOC [h/h] | Tempo de manobra [h] | Tempo rtl_rtw [h] | V pulv [m/s] | V desloc [m/s]
0 | 10 | CONCLUIDO | 6.4366 | 15.54 | 12.27 | 5.04 | 0.64 | 146 | 26.11 | 12.1 | 1 | 0 | 3.01 | 3454.41 | 36.04 | 1457.66 | 129.53 | 37.16 | 44884.67 | 0.29 | 0.66 | 3.84 | 3.11 | 2 | 10

## RESULTADOS_7
Unnamed: 0 | Volume de calda [L] | STATUS | Capacidade operacional [ha/h] | Tempo de missao [h] | Tempo util [h] | Tempo por voo [min] | Autonomia Projetada [h] | N° Voos | MTOW [kg] | Massa Estrutura [kg] | Combustível [kg] | Abastecimentos | Massa gerador | Potência gerador [W] | Combustível consumido [L] | Calda cons [L] | Distância percorrida [km] | Distância Pulverizando [km] | RTL ACUMULADO[m] | EOC [km/km] | EOC [h/h] | Tempo de manobra [h] | Tempo rtl_rtw [h] | V pulv [m/s] | V desloc [m/s]
0 | 45 | CONCLUIDO | 7.3567 | 13.59 | 10.35 | 10.18 | 0.18 | 61 | 98.71 | 39.72 | 1 | 59 | 12.99 | 12407.75 | 83.28 | 1453.12 | 76.09 | 37.16 | 18588.44 | 0.49 | 0.78 | 3.51 | 1.2 | 2 | 10
1 | 45 | CONCLUIDO | 7.9672 | 12.55 | 9.86 | 17.41 | 0.35 | 34 | 99.95 | 39.72 | 2 | 0 | 13.24 | 12561.45 | 71.11 | 1454.03 | 59.68 | 37.16 | 10520.43 | 0.62 | 0.82 | 3.51 | 0.72 | 2 | 10

## RESULTADOS_10
Unnamed: 0 | Volume de calda [L] | STATUS | Capacidade operacional [ha/h] | Tempo de missao [h] | Tempo util [h] | Tempo por voo [min] | Autonomia Projetada [h] | N° Voos | MTOW [kg] | Massa Estrutura [kg] | Combustível [kg] | Abastecimentos | Massa gerador | Potência gerador [W] | Combustível consumido [L] | Calda cons [L] | Distância percorrida [km] | Distância Pulverizando [km] | RTL ACUMULADO[m] | EOC [km/km] | EOC [h/h] | Tempo de manobra [h] | Tempo rtl_rtw [h] | V pulv [m/s] | V desloc [m/s]
0 | 60 | CONCLUIDO | 6.7571 | 14.8 | 10.7 | 8.34 | 0.14 | 77 | 124.63 | 45 | 1 | 75 | 18.64 | 15605.44 | 105.51 | 1453.42 | 87.28 | 37.16 | 24103.86 | 0.43 | 0.76 | 3.53 | 1.55 | 2 | 10
1 | 60 | CONCLUIDO | 7.856 | 12.73 | 9.78 | 18.34 | 0.28 | 32 | 125.95 | 45 | 2 | 30 | 18.95 | 15767.7 | 84.83 | 1452.71 | 58.53 | 37.16 | 9957.03 | 0.63 | 0.83 | 3.46 | 0.64 | 2 | 10
2 | 60 | CONCLUIDO | 8.0085 | 12.49 | 9.69 | 22.36 | 0.42 | 26 | 127.27 | 45 | 3 | 0 | 19.27 | 15930.42 | 80.36 | 1453.28 | 54.71 | 37.16 | 8075.35 | 0.68 | 0.84 | 3.48 | 0.55 | 2 | 10

## RESULTADOS_14
Unnamed: 0 | Volume de calda [L] | STATUS | Capacidade operacional [ha/h] | Tempo de missao [h] | Tempo util [h] | Tempo por voo [min] | Autonomia Projetada [h] | N° Voos | MTOW [kg] | Massa Estrutura [kg] | Combustível [kg] | Abastecimentos | Massa gerador | Potência gerador [W] | Combustível consumido [L] | Calda cons [L] | Distância percorrida [km] | Distância Pulverizando [km] | RTL ACUMULADO[m] | EOC [km/km] | EOC [h/h] | Tempo de manobra [h] | Tempo rtl_rtw [h] | V pulv [m/s] | V desloc [m/s]
0 | 80 | CONCLUIDO | 6.0534 | 16.52 | 11.1 | 6.94 | 0.11 | 96 | 159.12 | 50.28 | 1 | 94 | 27.84 | 19859.16 | 131.96 | 1453.25 | 99.27 | 37.16 | 30006.01 | 0.37 | 0.73 | 3.58 | 1.95 | 2 | 10
1 | 80 | CONCLUIDO | 7.3514 | 13.6 | 9.96 | 14.57 | 0.22 | 41 | 160.54 | 50.28 | 2 | 39 | 28.26 | 20034.4 | 110.29 | 1452.96 | 63.89 | 37.16 | 12587.82 | 0.58 | 0.82 | 3.48 | 0.81 | 2 | 10
2 | 80 | CONCLUIDO | 7.8377 | 12.76 | 9.63 | 23.11 | 0.33 | 25 | 161.97 | 50.28 | 3 | 22 | 28.69 | 20210.21 | 97.15 | 1452.83 | 53.85 | 37.16 | 7650.8 | 0.69 | 0.84 | 3.45 | 0.48 | 2 | 10
3 | 80 | CONCLUIDO | 7.9993 | 12.5 | 9.53 | 28.6 | 0.43 | 20 | 163.4 | 50.28 | 4 | 0 | 29.12 | 20386.62 | 91.39 | 1453.28 | 49.99 | 37.16 | 5745.88 | 0.74 | 0.85 | 3.47 | 0.39 | 2 | 10

## RESULTADOS_5
Unnamed: 0 | Volume de calda [L] | STATUS | Capacidade operacional [ha/h] | Tempo de missao [h] | Tempo util [h] | Tempo por voo [min] | Autonomia Projetada [h] | N° Voos | MTOW [kg] | Massa Estrutura [kg] | Combustível [kg] | Abastecimentos | Massa gerador | Potência gerador [W] | Combustível consumido [L] | Calda cons [L] | Distância percorrida [km] | Distância Pulverizando [km] | RTL ACUMULADO[m] | EOC [km/km] | EOC [h/h] | Tempo de manobra [h] | Tempo rtl_rtw [h] | V pulv [m/s] | V desloc [m/s]
0 | 35 | CONCLUIDO | 7.7757 | 12.86 | 10.12 | 12.4 | 0.22 | 49 | 80.84 | 35.1 | 1 | 39 | 9.74 | 10204.21 | 66.39 | 1453.33 | 68.84 | 37.16 | 15025.34 | 0.54 | 0.8 | 3.5 | 0.98 | 2 | 10
1 | 35 | CONCLUIDO | 7.8864 | 12.68 | 10.05 | 14.02 | 0.43 | 43 | 82.04 | 35.1 | 2 | 0 | 9.94 | 10352.53 | 64.61 | 1454.18 | 65.08 | 37.16 | 13176.61 | 0.57 | 0.81 | 3.53 | 0.9 | 2 | 10

## RESULTADOS_8
Unnamed: 0 | Volume de calda [L] | STATUS | Capacidade operacional [ha/h] | Tempo de missao [h] | Tempo util [h] | Tempo por voo [min] | Autonomia Projetada [h] | N° Voos | MTOW [kg] | Massa Estrutura [kg] | Combustível [kg] | Abastecimentos | Massa gerador | Potência gerador [W] | Combustível consumido [L] | Calda cons [L] | Distância percorrida [km] | Distância Pulverizando [km] | RTL ACUMULADO[m] | EOC [km/km] | EOC [h/h] | Tempo de manobra [h] | Tempo rtl_rtw [h] | V pulv [m/s] | V desloc [m/s]
0 | 50 | CONCLUIDO | 7.1341 | 14.02 | 10.49 | 9.4 | 0.16 | 67 | 107.41 | 41.65 | 1 | 65 | 14.77 | 13481.73 | 91.23 | 1453.11 | 80.78 | 37.16 | 20906.36 | 0.46 | 0.77 | 3.52 | 1.35 | 2 | 10
1 | 50 | CONCLUIDO | 7.9893 | 12.52 | 9.79 | 18.95 | 0.32 | 31 | 108.68 | 41.65 | 2 | 2 | 15.03 | 13638.32 | 73.5 | 1453.71 | 57.81 | 37.16 | 9597.87 | 0.64 | 0.83 | 3.49 | 0.65 | 2 | 10
2 | 50 | CONCLUIDO | 7.9831 | 12.53 | 9.8 | 18.97 | 0.48 | 31 | 109.96 | 41.65 | 3 | 0 | 15.31 | 13795.21 | 74.28 | 1453.76 | 57.84 | 37.16 | 9616.44 | 0.64 | 0.83 | 3.5 | 0.66 | 2 | 10

## RESULTADOS_3
Unnamed: 0 | Volume de calda [L] | STATUS | Capacidade operacional [ha/h] | Tempo de missao [h] | Tempo util [h] | Tempo por voo [min] | Autonomia Projetada [h] | N° Voos | MTOW [kg] | Massa Estrutura [kg] | Combustível [kg] | Abastecimentos | Massa gerador | Potência gerador [W] | Combustível consumido [L] | Calda cons [L] | Distância percorrida [km] | Distância Pulverizando [km] | RTL ACUMULADO[m] | EOC [km/km] | EOC [h/h] | Tempo de manobra [h] | Tempo rtl_rtw [h] | V pulv [m/s] | V desloc [m/s]
0 | 25 | CONCLUIDO | 7.6596 | 13.06 | 10.43 | 10.43 | 0.28 | 60 | 61.76 | 28.92 | 1 | 0 | 6.84 | 7851.41 | 55.99 | 1453.89 | 75.75 | 37.16 | 18424 | 0.49 | 0.78 | 3.6 | 1.28 | 2 | 10

## RESULTADOS_15
Unnamed: 0 | Volume de calda [L] | STATUS | Capacidade operacional [ha/h] | Tempo de missao [h] | Tempo util [h] | Tempo por voo [min] | Autonomia Projetada [h] | N° Voos | MTOW [kg] | Massa Estrutura [kg] | Combustível [kg] | Abastecimentos | Massa gerador | Potência gerador [W] | Combustível consumido [L] | Calda cons [L] | Distância percorrida [km] | Distância Pulverizando [km] | RTL ACUMULADO[m] | EOC [km/km] | EOC [h/h] | Tempo de manobra [h] | Tempo rtl_rtw [h] | V pulv [m/s] | V desloc [m/s]
0 | 85 | CONCLUIDO | 5.9047 | 16.94 | 11.17 | 6.7 | 0.11 | 100 | 167.88 | 51.39 | 1 | 98 | 30.49 | 20939.59 | 138.07 | 1453.35 | 102 | 37.16 | 31347.89 | 0.36 | 0.73 | 3.57 | 2.03 | 2 | 10
1 | 85 | CONCLUIDO | 7.2302 | 13.83 | 10 | 13.96 | 0.21 | 43 | 169.33 | 51.39 | 2 | 41 | 30.94 | 21118.46 | 116.26 | 1453.24 | 65.19 | 37.16 | 13230.04 | 0.57 | 0.81 | 3.48 | 0.86 | 2 | 10
2 | 85 | CONCLUIDO | 7.7499 | 12.9 | 9.65 | 22.27 | 0.31 | 26 | 170.79 | 51.39 | 3 | 24 | 31.4 | 21297.94 | 103.59 | 1452.82 | 54.57 | 37.16 | 8005.21 | 0.68 | 0.84 | 3.45 | 0.51 | 2 | 10
3 | 85 | CONCLUIDO | 7.9768 | 12.54 | 9.52 | 30.06 | 0.41 | 19 | 172.25 | 51.39 | 4 | 6 | 31.86 | 21478.05 | 94.16 | 1453.26 | 49.92 | 37.16 | 5715.11 | 0.74 | 0.85 | 3.46 | 0.38 | 2 | 10
4 | 85 | CONCLUIDO | 7.977 | 12.54 | 9.52 | 30.06 | 0.51 | 19 | 173.71 | 51.39 | 5 | 0 | 32.32 | 21658.78 | 94.03 | 1453.21 | 49.63 | 37.16 | 5572.01 | 0.75 | 0.85 | 3.46 | 0.38 | 2 | 10

## RESULTADOS_2
Unnamed: 0 | Volume de calda [L] | STATUS | Capacidade operacional [ha/h] | Tempo de missao [h] | Tempo util [h] | Tempo por voo [min] | Autonomia Projetada [h] | N° Voos | MTOW [kg] | Massa Estrutura [kg] | Combustível [kg] | Abastecimentos | Massa gerador | Potência gerador [W] | Combustível consumido [L] | Calda cons [L] | Distância percorrida [km] | Distância Pulverizando [km] | RTL ACUMULADO[m] | EOC [km/km] | EOC [h/h] | Tempo de manobra [h] | Tempo rtl_rtw [h] | V pulv [m/s] | V desloc [m/s]
0 | 20 | CONCLUIDO | 7.4802 | 13.37 | 10.72 | 8.69 | 0.34 | 74 | 51.33 | 24.83 | 1 | 0 | 5.51 | 6564.78 | 51.23 | 1455.23 | 84.17 | 37.16 | 22563.93 | 0.44 | 0.76 | 3.64 | 1.57 | 2 | 10

## RESULTADOS_11
Unnamed: 0 | Volume de calda [L] | STATUS | Capacidade operacional [ha/h] | Tempo de missao [h] | Tempo util [h] | Tempo por voo [min] | Autonomia Projetada [h] | N° Voos | MTOW [kg] | Massa Estrutura [kg] | Combustível [kg] | Abastecimentos | Massa gerador | Potência gerador [W] | Combustível consumido [L] | Calda cons [L] | Distância percorrida [km] | Distância Pulverizando [km] | RTL ACUMULADO[m] | EOC [km/km] | EOC [h/h] | Tempo de manobra [h] | Tempo rtl_rtw [h] | V pulv [m/s] | V desloc [m/s]
0 | 65 | CONCLUIDO | 6.5753 | 15.21 | 10.8 | 7.9 | 0.13 | 82 | 133.21 | 46.47 | 1 | 80 | 20.75 | 16663.42 | 112.18 | 1453.73 | 90.13 | 37.16 | 25507.11 | 0.41 | 0.75 | 3.54 | 1.65 | 2 | 10
1 | 65 | CONCLUIDO | 7.7458 | 12.91 | 9.8 | 17.3 | 0.26 | 34 | 134.55 | 46.47 | 2 | 32 | 21.09 | 16828.84 | 91.41 | 1452.91 | 59.26 | 37.16 | 10310.23 | 0.63 | 0.83 | 3.46 | 0.66 | 2 | 10
2 | 65 | CONCLUIDO | 8.0107 | 12.48 | 9.65 | 24.12 | 0.39 | 24 | 135.9 | 46.47 | 3 | 0 | 21.43 | 16994.64 | 83.25 | 1453.52 | 53.54 | 37.16 | 7498.08 | 0.69 | 0.84 | 3.48 | 0.5 | 2 | 10

## RESULTADOS_13
Unnamed: 0 | Volume de calda [L] | STATUS | Capacidade operacional [ha/h] | Tempo de missao [h] | Tempo util [h] | Tempo por voo [min] | Autonomia Projetada [h] | N° Voos | MTOW [kg] | Massa Estrutura [kg] | Combustível [kg] | Abastecimentos | Massa gerador | Potência gerador [W] | Combustível consumido [L] | Calda cons [L] | Distância percorrida [km] | Distância Pulverizando [km] | RTL ACUMULADO[m] | EOC [km/km] | EOC [h/h] | Tempo de manobra [h] | Tempo rtl_rtw [h] | V pulv [m/s] | V desloc [m/s]
0 | 75 | CONCLUIDO | 6.241 | 16.02 | 10.97 | 7.23 | 0.12 | 91 | 150.44 | 49.1 | 1 | 89 | 25.34 | 18787.76 | 125.16 | 1453.9 | 95.81 | 37.16 | 28297.73 | 0.39 | 0.74 | 3.54 | 1.82 | 2 | 10
1 | 75 | CONCLUIDO | 7.4791 | 13.37 | 9.9 | 15.23 | 0.23 | 39 | 151.83 | 49.1 | 2 | 37 | 25.73 | 18959.54 | 104.35 | 1452.98 | 62.26 | 37.16 | 11783.88 | 0.6 | 0.82 | 3.47 | 0.76 | 2 | 10
2 | 75 | CONCLUIDO | 7.9532 | 12.57 | 9.59 | 25.03 | 0.35 | 23 | 153.23 | 49.1 | 3 | 19 | 26.13 | 19131.85 | 91.04 | 1452.72 | 52.54 | 37.16 | 7004.33 | 0.71 | 0.85 | 3.46 | 0.45 | 2 | 10
3 | 75 | CONCLUIDO | 8.0044 | 12.49 | 9.57 | 27.36 | 0.46 | 21 | 154.63 | 49.1 | 4 | 0 | 26.53 | 19304.72 | 88.94 | 1453.54 | 51.12 | 37.16 | 6305.07 | 0.73 | 0.85 | 3.47 | 0.43 | 2 | 10

## RESULTADOS_17
Unnamed: 0 | Volume de calda [L] | STATUS | Capacidade operacional [ha/h] | Tempo de missao [h] | Tempo util [h] | Tempo por voo [min] | Autonomia Projetada [h] | N° Voos | MTOW [kg] | Massa Estrutura [kg] | Combustível [kg] | Abastecimentos | Massa gerador | Potência gerador [W] | Combustível consumido [L] | Calda cons [L] | Distância percorrida [km] | Distância Pulverizando [km] | RTL ACUMULADO[m] | EOC [km/km] | EOC [h/h] | Tempo de manobra [h] | Tempo rtl_rtw [h] | V pulv [m/s] | V desloc [m/s]
0 | 95 | CONCLUIDO | 5.5886 | 17.89 | 11.37 | 6.26 | 0.1 | 109 | 185.69 | 53.44 | 1 | 107 | 36.26 | 23136.14 | 150.86 | 1454.18 | 107.73 | 37.16 | 34171.11 | 0.34 | 0.71 | 3.59 | 2.22 | 2 | 10
1 | 95 | CONCLUIDO | 6.996 | 14.29 | 10.08 | 12.86 | 0.19 | 47 | 187.21 | 53.44 | 2 | 45 | 36.77 | 23322.88 | 127.08 | 1453.45 | 67.63 | 37.16 | 14431.58 | 0.55 | 0.81 | 3.49 | 0.93 | 2 | 10
2 | 95 | CONCLUIDO | 7.5494 | 13.25 | 9.7 | 20.06 | 0.28 | 29 | 188.73 | 53.44 | 3 | 27 | 37.29 | 23510.33 | 115.33 | 1452.86 | 55.93 | 37.16 | 8670.52 | 0.66 | 0.84 | 3.46 | 0.55 | 2 | 10
3 | 95 | CONCLUIDO | 7.8517 | 12.74 | 9.52 | 28.57 | 0.37 | 20 | 190.25 | 53.44 | 4 | 18 | 37.82 | 23698.48 | 105.01 | 1452.69 | 50.44 | 37.16 | 5969.82 | 0.74 | 0.85 | 3.44 | 0.38 | 2 | 10
4 | 95 | CONCLUIDO | 7.9525 | 12.57 | 9.47 | 33.44 | 0.46 | 17 | 191.78 | 53.44 | 5 | 0 | 38.35 | 23887.36 | 98.73 | 1452.84 | 48.38 | 37.16 | 4956.83 | 0.77 | 0.86 | 3.46 | 0.33 | 2 | 10

## RESULTADOS_9
Unnamed: 0 | Volume de calda [L] | STATUS | Capacidade operacional [ha/h] | Tempo de missao [h] | Tempo util [h] | Tempo por voo [min] | Autonomia Projetada [h] | N° Voos | MTOW [kg] | Massa Estrutura [kg] | Combustível [kg] | Abastecimentos | Massa gerador | Potência gerador [W] | Combustível consumido [L] | Calda cons [L] | Distância percorrida [km] | Distância Pulverizando [km] | RTL ACUMULADO[m] | EOC [km/km] | EOC [h/h] | Tempo de manobra [h] | Tempo rtl_rtw [h] | V pulv [m/s] | V desloc [m/s]
0 | 55 | CONCLUIDO | 6.9364 | 14.42 | 10.61 | 8.84 | 0.15 | 72 | 116.05 | 43.4 | 1 | 70 | 16.65 | 14546.17 | 98.69 | 1453.57 | 84.05 | 37.16 | 22517.59 | 0.44 | 0.77 | 3.54 | 1.46 | 2 | 10
1 | 55 | CONCLUIDO | 7.9831 | 12.53 | 9.73 | 19.45 | 0.3 | 30 | 117.34 | 43.4 | 2 | 19 | 16.94 | 14705.49 | 77.55 | 1452.63 | 56.49 | 37.16 | 8943.56 | 0.66 | 0.83 | 3.47 | 0.58 | 2 | 10
2 | 55 | CONCLUIDO | 8.0232 | 12.46 | 9.71 | 20.81 | 0.45 | 28 | 118.63 | 43.4 | 3 | 0 | 17.23 | 14865.24 | 77.17 | 1453.46 | 55.46 | 37.16 | 8441.08 | 0.67 | 0.84 | 3.48 | 0.57 | 2 | 10

## resultados
Unnamed: 0 | Volume de calda [L] | STATUS | Capacidade operacional [ha/h] | Tempo de missao [h] | Tempo util [h] | Tempo por voo [min] | Autonomia Projetada [h] | N° Voos | MTOW [kg] | Massa Estrutura [kg] | Combustível [kg] | Abastecimentos | Massa gerador | Potência gerador [W] | Combustível consumido [L] | Calda cons [L] | Distância percorrida [km] | Distância Pulverizando [km] | RTL ACUMULADO[m] | EOC [km/km] | EOC [h/h] | Tempo de manobra [h] | Tempo rtl_rtw [h] | V pulv [m/s] | V desloc [m/s]
0 | 100 | CONCLUIDO | 5.4308 | 18.41 | 11.46 | 6.03 | 0.09 | 114 | 194.77 | 54.38 | 1 | 112 | 39.4 | 24256.19 | 157.33 | 1454.38 | 110.9 | 37.16 | 35732.46 | 0.34 | 0.71 | 3.59 | 2.31 | 2 | 10
1 | 100 | CONCLUIDO | 6.8756 | 14.54 | 10.12 | 12.39 | 0.18 | 49 | 196.32 | 54.38 | 2 | 47 | 39.95 | 24447.22 | 132.55 | 1452.87 | 68.73 | 37.16 | 14971.74 | 0.54 | 0.8 | 3.5 | 0.98 | 2 | 10
2 | 100 | CONCLUIDO | 7.4619 | 13.4 | 9.72 | 19.44 | 0.27 | 30 | 197.88 | 54.38 | 3 | 28 | 40.5 | 24639 | 121.03 | 1453.06 | 56.7 | 37.16 | 9050.08 | 0.66 | 0.84 | 3.45 | 0.57 | 2 | 10
3 | 100 | CONCLUIDO | 7.7692 | 12.87 | 9.54 | 27.25 | 0.36 | 21 | 199.44 | 54.38 | 4 | 19 | 41.06 | 24831.54 | 110.43 | 1453.03 | 50.93 | 37.16 | 6208.74 | 0.73 | 0.85 | 3.44 | 0.39 | 2 | 10
4 | 100 | CONCLUIDO | 7.9461 | 12.58 | 9.45 | 35.42 | 0.44 | 16 | 201.01 | 54.38 | 5 | 7 | 41.63 | 25024.84 | 102.23 | 1452.73 | 47.93 | 37.16 | 4737.44 | 0.78 | 0.86 | 3.44 | 0.3 | 2 | 10
5 | 100 | CONCLUIDO | 7.937 | 12.6 | 9.46 | 35.48 | 0.53 | 16 | 202.58 | 54.38 | 6 | 0 | 42.2 | 25218.93 | 102.55 | 1452.85 | 47.97 | 37.16 | 4757.47 | 0.77 | 0.86 | 3.46 | 0.32 | 2 | 10
0 | 40 | CONCLUIDO | 7.5734 | 13.2 | 10.23 | 11.15 | 0.2 | 55 | 89.87 | 37.55 | 1 | 53 | 11.32 | 11317.98 | 74.93 | 1452.99 | 72.53 | 37.16 | 16840.53 | 0.51 | 0.79 | 3.49 | 1.08 | 2 | 10
1 | 40 | CONCLUIDO | 7.9442 | 12.59 | 9.93 | 15.68 | 0.39 | 38 | 91.1 | 37.55 | 2 | 0 | 11.54 | 11468.97 | 68 | 1453.38 | 61.56 | 37.16 | 11442.19 | 0.6 | 0.82 | 3.52 | 0.78 | 2 | 10
0 | 30 | CONCLUIDO | 7.8067 | 12.81 | 10.19 | 12.23 | 0.24 | 50 | 71.52 | 32.27 | 1 | 4 | 8.25 | 9054.6 | 60.1 | 1453.76 | 69.18 | 37.16 | 15192.55 | 0.54 | 0.8 | 3.55 | 1.04 | 2 | 10
1 | 30 | CONCLUIDO | 7.8 | 12.82 | 10.2 | 12.24 | 0.48 | 50 | 72.7 | 32.27 | 2 | 0 | 8.43 | 9200.25 | 60.93 | 1453.78 | 69.37 | 37.16 | 15287.25 | 0.54 | 0.8 | 3.56 | 1.05 | 2 | 10
0 | 15 | CONCLUIDO | 7.1301 | 14.02 | 11.24 | 6.88 | 0.43 | 98 | 39.78 | 19.54 | 1 | 0 | 4.24 | 5140 | 45.03 | 1456.06 | 99.39 | 37.16 | 30053.62 | 0.37 | 0.72 | 3.71 | 2.09 | 2 | 10
0 | 70 | CONCLUIDO | 6.414 | 15.59 | 10.88 | 7.59 | 0.12 | 86 | 141.81 | 47.83 | 1 | 84 | 22.98 | 17723.39 | 118.69 | 1453.72 | 92.73 | 37.16 | 26786.31 | 0.4 | 0.75 | 3.55 | 1.73 | 2 | 10
1 | 70 | CONCLUIDO | 7.6257 | 13.11 | 9.85 | 16.41 | 0.25 | 36 | 143.17 | 47.83 | 2 | 34 | 23.34 | 17891.86 | 97.84 | 1452.98 | 60.31 | 37.16 | 10824.84 | 0.62 | 0.82 | 3.48 | 0.7 | 2 | 10
2 | 70 | CONCLUIDO | 8.002 | 12.5 | 9.6 | 25.05 | 0.37 | 23 | 144.54 | 47.83 | 3 | 8 | 23.71 | 18060.85 | 85.85 | 1452.82 | 52.63 | 37.16 | 7047.85 | 0.71 | 0.85 | 3.46 | 0.46 | 2 | 10
3 | 70 | CONCLUIDO | 8.0268 | 12.46 | 9.59 | 26.17 | 0.49 | 22 | 145.92 | 47.83 | 4 | 0 | 24.09 | 18230.35 | 86.05 | 1453.32 | 51.83 | 37.16 | 6653.62 | 0.72 | 0.85 | 3.47 | 0.45 | 2 | 10
0 | 90 | CONCLUIDO | 5.7416 | 17.42 | 11.26 | 6.44 | 0.1 | 105 | 176.73 | 52.44 | 1 | 103 | 33.29 | 22031.19 | 144.45 | 1453.93 | 105.06 | 37.16 | 32856.04 | 0.35 | 0.72 | 3.57 | 2.11 | 2 | 10
1 | 90 | CONCLUIDO | 7.118 | 14.05 | 10.03 | 13.37 | 0.2 | 45 | 178.21 | 52.44 | 2 | 43 | 33.77 | 22213.89 | 121.62 | 1452.97 | 66.25 | 37.16 | 13751.84 | 0.56 | 0.81 | 3.48 | 0.88 | 2 | 10
2 | 90 | CONCLUIDO | 7.6323 | 13.1 | 9.69 | 20.76 | 0.3 | 28 | 179.7 | 52.44 | 3 | 26 | 34.26 | 22397.24 | 109.87 | 1452.92 | 55.54 | 37.16 | 8480.08 | 0.67 | 0.84 | 3.46 | 0.54 | 2 | 10
3 | 90 | CONCLUIDO | 7.9332 | 12.61 | 9.51 | 30.03 | 0.39 | 19 | 181.19 | 52.44 | 4 | 14 | 34.75 | 22581.25 | 98.39 | 1452.99 | 49.91 | 37.16 | 5710.71 | 0.74 | 0.85 | 3.45 | 0.36 | 2 | 10
4 | 90 | CONCLUIDO | 7.9509 | 12.58 | 9.52 | 31.72 | 0.49 | 18 | 182.69 | 52.44 | 5 | 0 | 35.25 | 22766.06 | 97.17 | 1453.02 | 49.6 | 37.16 | 5561.8 | 0.75 | 0.85 | 3.46 | 0.37 | 2 | 10
0 | 10 | CONCLUIDO | 6.4366 | 15.54 | 12.27 | 5.04 | 0.64 | 146 | 26.11 | 12.1 | 1 | 0 | 3.01 | 3454.41 | 36.04 | 1457.66 | 129.53 | 37.16 | 44884.67 | 0.29 | 0.66 | 3.84 | 3.11 | 2 | 10
0 | 45 | CONCLUIDO | 7.3567 | 13.59 | 10.35 | 10.18 | 0.18 | 61 | 98.71 | 39.72 | 1 | 59 | 12.99 | 12407.75 | 83.28 | 1453.12 | 76.09 | 37.16 | 18588.44 | 0.49 | 0.78 | 3.51 | 1.2 | 2 | 10
1 | 45 | CONCLUIDO | 7.9672 | 12.55 | 9.86 | 17.41 | 0.35 | 34 | 99.95 | 39.72 | 2 | 0 | 13.24 | 12561.45 | 71.11 | 1454.03 | 59.68 | 37.16 | 10520.43 | 0.62 | 0.82 | 3.51 | 0.72 | 2 | 10
0 | 60 | CONCLUIDO | 6.7571 | 14.8 | 10.7 | 8.34 | 0.14 | 77 | 124.63 | 45 | 1 | 75 | 18.64 | 15605.44 | 105.51 | 1453.42 | 87.28 | 37.16 | 24103.86 | 0.43 | 0.76 | 3.53 | 1.55 | 2 | 10
1 | 60 | CONCLUIDO | 7.856 | 12.73 | 9.78 | 18.34 | 0.28 | 32 | 125.95 | 45 | 2 | 30 | 18.95 | 15767.7 | 84.83 | 1452.71 | 58.53 | 37.16 | 9957.03 | 0.63 | 0.83 | 3.46 | 0.64 | 2 | 10
2 | 60 | CONCLUIDO | 8.0085 | 12.49 | 9.69 | 22.36 | 0.42 | 26 | 127.27 | 45 | 3 | 0 | 19.27 | 15930.42 | 80.36 | 1453.28 | 54.71 | 37.16 | 8075.35 | 0.68 | 0.84 | 3.48 | 0.55 | 2 | 10
0 | 80 | CONCLUIDO | 6.0534 | 16.52 | 11.1 | 6.94 | 0.11 | 96 | 159.12 | 50.28 | 1 | 94 | 27.84 | 19859.16 | 131.96 | 1453.25 | 99.27 | 37.16 | 30006.01 | 0.37 | 0.73 | 3.58 | 1.95 | 2 | 10
1 | 80 | CONCLUIDO | 7.3514 | 13.6 | 9.96 | 14.57 | 0.22 | 41 | 160.54 | 50.28 | 2 | 39 | 28.26 | 20034.4 | 110.29 | 1452.96 | 63.89 | 37.16 | 12587.82 | 0.58 | 0.82 | 3.48 | 0.81 | 2 | 10
2 | 80 | CONCLUIDO | 7.8377 | 12.76 | 9.63 | 23.11 | 0.33 | 25 | 161.97 | 50.28 | 3 | 22 | 28.69 | 20210.21 | 97.15 | 1452.83 | 53.85 | 37.16 | 7650.8 | 0.69 | 0.84 | 3.45 | 0.48 | 2 | 10
3 | 80 | CONCLUIDO | 7.9993 | 12.5 | 9.53 | 28.6 | 0.43 | 20 | 163.4 | 50.28 | 4 | 0 | 29.12 | 20386.62 | 91.39 | 1453.28 | 49.99 | 37.16 | 5745.88 | 0.74 | 0.85 | 3.47 | 0.39 | 2 | 10
0 | 35 | CONCLUIDO | 7.7757 | 12.86 | 10.12 | 12.4 | 0.22 | 49 | 80.84 | 35.1 | 1 | 39 | 9.74 | 10204.21 | 66.39 | 1453.33 | 68.84 | 37.16 | 15025.34 | 0.54 | 0.8 | 3.5 | 0.98 | 2 | 10
1 | 35 | CONCLUIDO | 7.8864 | 12.68 | 10.05 | 14.02 | 0.43 | 43 | 82.04 | 35.1 | 2 | 0 | 9.94 | 10352.53 | 64.61 | 1454.18 | 65.08 | 37.16 | 13176.61 | 0.57 | 0.81 | 3.53 | 0.9 | 2 | 10
0 | 50 | CONCLUIDO | 7.1341 | 14.02 | 10.49 | 9.4 | 0.16 | 67 | 107.41 | 41.65 | 1 | 65 | 14.77 | 13481.73 | 91.23 | 1453.11 | 80.78 | 37.16 | 20906.36 | 0.46 | 0.77 | 3.52 | 1.35 | 2 | 10
1 | 50 | CONCLUIDO | 7.9893 | 12.52 | 9.79 | 18.95 | 0.32 | 31 | 108.68 | 41.65 | 2 | 2 | 15.03 | 13638.32 | 73.5 | 1453.71 | 57.81 | 37.16 | 9597.87 | 0.64 | 0.83 | 3.49 | 0.65 | 2 | 10
2 | 50 | CONCLUIDO | 7.9831 | 12.53 | 9.8 | 18.97 | 0.48 | 31 | 109.96 | 41.65 | 3 | 0 | 15.31 | 13795.21 | 74.28 | 1453.76 | 57.84 | 37.16 | 9616.44 | 0.64 | 0.83 | 3.5 | 0.66 | 2 | 10
0 | 25 | CONCLUIDO | 7.6596 | 13.06 | 10.43 | 10.43 | 0.28 | 60 | 61.76 | 28.92 | 1 | 0 | 6.84 | 7851.41 | 55.99 | 1453.89 | 75.75 | 37.16 | 18424 | 0.49 | 0.78 | 3.6 | 1.28 | 2 | 10
0 | 85 | CONCLUIDO | 5.9047 | 16.94 | 11.17 | 6.7 | 0.11 | 100 | 167.88 | 51.39 | 1 | 98 | 30.49 | 20939.59 | 138.07 | 1453.35 | 102 | 37.16 | 31347.89 | 0.36 | 0.73 | 3.57 | 2.03 | 2 | 10
1 | 85 | CONCLUIDO | 7.2302 | 13.83 | 10 | 13.96 | 0.21 | 43 | 169.33 | 51.39 | 2 | 41 | 30.94 | 21118.46 | 116.26 | 1453.24 | 65.19 | 37.16 | 13230.04 | 0.57 | 0.81 | 3.48 | 0.86 | 2 | 10
2 | 85 | CONCLUIDO | 7.7499 | 12.9 | 9.65 | 22.27 | 0.31 | 26 | 170.79 | 51.39 | 3 | 24 | 31.4 | 21297.94 | 103.59 | 1452.82 | 54.57 | 37.16 | 8005.21 | 0.68 | 0.84 | 3.45 | 0.51 | 2 | 10
3 | 85 | CONCLUIDO | 7.9768 | 12.54 | 9.52 | 30.06 | 0.41 | 19 | 172.25 | 51.39 | 4 | 6 | 31.86 | 21478.05 | 94.16 | 1453.26 | 49.92 | 37.16 | 5715.11 | 0.74 | 0.85 | 3.46 | 0.38 | 2 | 10
4 | 85 | CONCLUIDO | 7.977 | 12.54 | 9.52 | 30.06 | 0.51 | 19 | 173.71 | 51.39 | 5 | 0 | 32.32 | 21658.78 | 94.03 | 1453.21 | 49.63 | 37.16 | 5572.01 | 0.75 | 0.85 | 3.46 | 0.38 | 2 | 10
0 | 20 | CONCLUIDO | 7.4802 | 13.37 | 10.72 | 8.69 | 0.34 | 74 | 51.33 | 24.83 | 1 | 0 | 5.51 | 6564.78 | 51.23 | 1455.23 | 84.17 | 37.16 | 22563.93 | 0.44 | 0.76 | 3.64 | 1.57 | 2 | 10
0 | 65 | CONCLUIDO | 6.5753 | 15.21 | 10.8 | 7.9 | 0.13 | 82 | 133.21 | 46.47 | 1 | 80 | 20.75 | 16663.42 | 112.18 | 1453.73 | 90.13 | 37.16 | 25507.11 | 0.41 | 0.75 | 3.54 | 1.65 | 2 | 10
1 | 65 | CONCLUIDO | 7.7458 | 12.91 | 9.8 | 17.3 | 0.26 | 34 | 134.55 | 46.47 | 2 | 32 | 21.09 | 16828.84 | 91.41 | 1452.91 | 59.26 | 37.16 | 10310.23 | 0.63 | 0.83 | 3.46 | 0.66 | 2 | 10
2 | 65 | CONCLUIDO | 8.0107 | 12.48 | 9.65 | 24.12 | 0.39 | 24 | 135.9 | 46.47 | 3 | 0 | 21.43 | 16994.64 | 83.25 | 1453.52 | 53.54 | 37.16 | 7498.08 | 0.69 | 0.84 | 3.48 | 0.5 | 2 | 10
0 | 75 | CONCLUIDO | 6.241 | 16.02 | 10.97 | 7.23 | 0.12 | 91 | 150.44 | 49.1 | 1 | 89 | 25.34 | 18787.76 | 125.16 | 1453.9 | 95.81 | 37.16 | 28297.73 | 0.39 | 0.74 | 3.54 | 1.82 | 2 | 10
1 | 75 | CONCLUIDO | 7.4791 | 13.37 | 9.9 | 15.23 | 0.23 | 39 | 151.83 | 49.1 | 2 | 37 | 25.73 | 18959.54 | 104.35 | 1452.98 | 62.26 | 37.16 | 11783.88 | 0.6 | 0.82 | 3.47 | 0.76 | 2 | 10
2 | 75 | CONCLUIDO | 7.9532 | 12.57 | 9.59 | 25.03 | 0.35 | 23 | 153.23 | 49.1 | 3 | 19 | 26.13 | 19131.85 | 91.04 | 1452.72 | 52.54 | 37.16 | 7004.33 | 0.71 | 0.85 | 3.46 | 0.45 | 2 | 10
3 | 75 | CONCLUIDO | 8.0044 | 12.49 | 9.57 | 27.36 | 0.46 | 21 | 154.63 | 49.1 | 4 | 0 | 26.53 | 19304.72 | 88.94 | 1453.54 | 51.12 | 37.16 | 6305.07 | 0.73 | 0.85 | 3.47 | 0.43 | 2 | 10
0 | 95 | CONCLUIDO | 5.5886 | 17.89 | 11.37 | 6.26 | 0.1 | 109 | 185.69 | 53.44 | 1 | 107 | 36.26 | 23136.14 | 150.86 | 1454.18 | 107.73 | 37.16 | 34171.11 | 0.34 | 0.71 | 3.59 | 2.22 | 2 | 10
1 | 95 | CONCLUIDO | 6.996 | 14.29 | 10.08 | 12.86 | 0.19 | 47 | 187.21 | 53.44 | 2 | 45 | 36.77 | 23322.88 | 127.08 | 1453.45 | 67.63 | 37.16 | 14431.58 | 0.55 | 0.81 | 3.49 | 0.93 | 2 | 10
2 | 95 | CONCLUIDO | 7.5494 | 13.25 | 9.7 | 20.06 | 0.28 | 29 | 188.73 | 53.44 | 3 | 27 | 37.29 | 23510.33 | 115.33 | 1452.86 | 55.93 | 37.16 | 8670.52 | 0.66 | 0.84 | 3.46 | 0.55 | 2 | 10
3 | 95 | CONCLUIDO | 7.8517 | 12.74 | 9.52 | 28.57 | 0.37 | 20 | 190.25 | 53.44 | 4 | 18 | 37.82 | 23698.48 | 105.01 | 1452.69 | 50.44 | 37.16 | 5969.82 | 0.74 | 0.85 | 3.44 | 0.38 | 2 | 10
4 | 95 | CONCLUIDO | 7.9525 | 12.57 | 9.47 | 33.44 | 0.46 | 17 | 191.78 | 53.44 | 5 | 0 | 38.35 | 23887.36 | 98.73 | 1452.84 | 48.38 | 37.16 | 4956.83 | 0.77 | 0.86 | 3.46 | 0.33 | 2 | 10
0 | 55 | CONCLUIDO | 6.9364 | 14.42 | 10.61 | 8.84 | 0.15 | 72 | 116.05 | 43.4 | 1 | 70 | 16.65 | 14546.17 | 98.69 | 1453.57 | 84.05 | 37.16 | 22517.59 | 0.44 | 0.77 | 3.54 | 1.46 | 2 | 10
1 | 55 | CONCLUIDO | 7.9831 | 12.53 | 9.73 | 19.45 | 0.3 | 30 | 117.34 | 43.4 | 2 | 19 | 16.94 | 14705.49 | 77.55 | 1452.63 | 56.49 | 37.16 | 8943.56 | 0.66 | 0.83 | 3.47 | 0.58 | 2 | 10
2 | 55 | CONCLUIDO | 8.0232 | 12.46 | 9.71 | 20.81 | 0.45 | 28 | 118.63 | 43.4 | 3 | 0 | 17.23 | 14865.24 | 77.17 | 1453.46 | 55.46 | 37.16 | 8441.08 | 0.67 | 0.84 | 3.48 | 0.57 | 2 | 10

## gráficos
Selecione o eixo X:
Selecione o eixo Y:
Selecione o eixo Z:
Eixo X | Eixo Y | Eixo Z
0 | 0 | 0
0 | 0 | 0
0 | 0 | 0
0 | 0 | 0
0 | 0 | 0
0 | 0 | 0
0 | 0 | 0
0 | 0 | 0
0 | 0 | 0
0 | 0 | 0
0 | 0 | 0
0 | 0 | 0
0 | 0 | 0
0 | 0 | 0
0 | 0 | 0
0 | 0 | 0
0 | 0 | 0
0 | 0 | 0
0 | 0 | 0
0 | 0 | 0
0 | 0 | 0
0 | 0 | 0
0 | 0 | 0
0 | 0 | 0
0 | 0 | 0
0 | 0 | 0
0 | 0 | 0
0 | 0 | 0
0 | 0 | 0
0 | 0 | 0
0 | 0 | 0
0 | 0 | 0
0 | 0 | 0
0 | 0 | 0
0 | 0 | 0
0 | 0 | 0
0 | 0 | 0
0 | 0 | 0
0 | 0 | 0
0 | 0 | 0
0 | 0 | 0
0 | 0 | 0
0 | 0 | 0
0 | 0 | 0
0 | 0 | 0
0 | 0 | 0
0 | 0 | 0
0 | 0 | 0
0 | 0 | 0
0 | 0 | 0
0 | 0 | 0
0 | 0 | 0
0 | 0 | 0
0 | 0 | 0
0 | 0 | 0
0 | 0 | 0
0 | 0 | 0

## hidden (hidden)
Unnamed: 0
Volume de calda [L]
STATUS
Capacidade operacional [ha/h]
Tempo de missao [h]
Tempo util [h]
Tempo por voo [min]
Autonomia Projetada [h]
N° Voos
MTOW [kg]
Massa Estrutura [kg]
Combustível [kg]
Abastecimentos
Massa gerador
Potência gerador [W]
Combustível consumido [L]
Calda cons [L]
Distância percorrida [km]
Distância Pulverizando [km]
RTL ACUMULADO[m]
EOC [km/km]
EOC [h/h]
Tempo de manobra [h]
Tempo rtl_rtw [h]
V pulv [m/s]
V desloc [m/s]