## RESULTADOS_18
Unnamed: 0 | Volume de calda [L] | STATUS | Capacidade operacional [ha/h] | Tempo de missao [h] | Tempo util [h] | Tempo por voo [min] | Autonomia Projetada [h] | N° Voos | MTOW [kg] | Massa Estrutura [kg] | Combustível [kg] | Abastecimentos | Massa gerador | Potência gerador [W] | Combustível consumido [L] | Calda cons [L] | Distância percorrida [km] | Distância Pulverizando [km] | RTL ACUMULADO[m] | EOC [km/km] | EOC [h/h] | Tempo de manobra [h] | Tempo rtl_rtw [h] | V pulv [m/s] | V desloc [m/s]
0 | 100 | CONCLUIDO | 17.8138 | 5.61 | 2.36 | 7.45 | 0.09 | 19 | 194.77 | 54.38 | 1 | 12 | 39.4 | 24256.19 | 24.33 | 1670.77 | 23.39 | 13.91 | 4804.19 | 0.59 | 0.86 | 0.09 | 0.31 | 2 | 10
1 | 100 | CONCLUIDO | 17.8253 | 5.61 | 2.39 | 7.98 | 0.18 | 18 | 196.32 | 54.38 | 2 | 0 | 39.95 | 24447.22 | 24.7 | 1671.08 | 24.37 | 13.91 | 5300.04 | 0.57 | 0.84 | 0.09 | 0.34 | 2 | 10

## RESULTADOS_6
Unnamed: 0 | Volume de calda [L] | STATUS | Capacidade operacional [ha/h] | Tempo de missao [h] | Tempo util [h] | Tempo por voo [min] | Autonomia Projetada [h] | N° Voos | MTOW [kg] | Massa Estrutura [kg] | Combustível [kg] | Abastecimentos | Massa gerador | Potência gerador [W] | Combustível consumido [L] | Calda cons [L] | Distância percorrida [km] | Distância Pulverizando [km] | RTL ACUMULADO[m] | EOC [km/km] | EOC [h/h] | Tempo de manobra [h] | Tempo rtl_rtw [h] | V pulv [m/s] | V desloc [m/s]
0 | 40 | CONCLUIDO | 17.4902 | 5.72 | 2.97 | 4.14 | 0.2 | 43 | 89.87 | 37.55 | 1 | 0 | 11.32 | 11317.98 | 19.57 | 1671.41 | 40.93 | 13.91 | 13453.61 | 0.34 | 0.68 | 0.18 | 0.92 | 2 | 10

## RESULTADOS_4
Unnamed: 0 | Volume de calda [L] | STATUS | Capacidade operacional [ha/h] | Tempo de missao [h] | Tempo util [h] | Tempo por voo [min] | Autonomia Projetada [h] | N° Voos | MTOW [kg] | Massa Estrutura [kg] | Combustível [kg] | Abastecimentos | Massa gerador | Potência gerador [W] | Combustível consumido [L] | Calda cons [L] | Distância percorrida [km] | Distância Pulverizando [km] | RTL ACUMULADO[m] | EOC [km/km] | EOC [h/h] | Tempo de manobra [h] | Tempo rtl_rtw [h] | V pulv [m/s] | V desloc [m/s]
0 | 30 | CONCLUIDO | 16.6659 | 6 | 3.27 | 3.44 | 0.24 | 57 | 71.52 | 32.27 | 1 | 0 | 8.25 | 9054.6 | 18.85 | 1673.57 | 49.67 | 13.91 | 17755.94 | 0.28 | 0.62 | 0.22 | 1.22 | 2 | 10

## RESULTADOS_1
Unnamed: 0 | Volume de calda [L] | STATUS | Capacidade operacional [ha/h] | Tempo de missao [h] | Tempo util [h] | Tempo por voo [min] | Autonomia Projetada [h] | N° Voos | MTOW [kg] | Massa Estrutura [kg] | Combustível [kg] | Abastecimentos | Massa gerador | Potência gerador [W] | Combustível consumido [L] | Calda cons [L] | Distância percorrida [km] | Distância Pulverizando [km] | RTL ACUMULADO[m] | EOC [km/km] | EOC [h/h] | Tempo de manobra [h] | Tempo rtl_rtw [h] | V pulv [m/s] | V desloc [m/s]
0 | 15 | CONCLUIDO | 13.4933 | 7.41 | 4.47 | 2.39 | 0.43 | 112 | 39.78 | 19.54 | 1 | 0 | 4.24 | 5140 | 17.66 | 1676.37 | 84.66 | 13.91 | 34976.27 | 0.16 | 0.45 | 0.38 | 2.41 | 2 | 10

## RESULTADOS_12
Unnamed: 0 | Volume de calda [L] | STATUS | Capacidade operacional [ha/h] | Tempo de missao [h] | Tempo util [h] | Tempo por voo [min] | Autonomia Projetada [h] | N° Voos | MTOW [kg] | Massa Estrutura [kg] | Combustível [kg] | Abastecimentos | Massa gerador | Potência gerador [W] | Combustível consumido [L] | Calda cons [L] | Distância percorrida [km] | Distância Pulverizando [km] | RTL ACUMULADO[m] | EOC [km/km] | EOC [h/h] | Tempo de manobra [h] | Tempo rtl_rtw [h] | V pulv [m/s] | V desloc [m/s]
0 | 70 | CONCLUIDO | 18.1324 | 5.52 | 2.56 | 6.15 | 0.12 | 25 | 141.81 | 47.83 | 1 | 0 | 22.98 | 17723.39 | 21.85 | 1672.12 | 29.11 | 13.91 | 7635.91 | 0.48 | 0.79 | 0.13 | 0.51 | 2 | 10

## RESULTADOS_16
Unnamed: 0 | Volume de calda [L] | STATUS | Capacidade operacional [ha/h] | Tempo de missao [h] | Tempo util [h] | Tempo por voo [min] | Autonomia Projetada [h] | N° Voos | MTOW [kg] | Massa Estrutura [kg] | Combustível [kg] | Abastecimentos | Massa gerador | Potência gerador [W] | Combustível consumido [L] | Calda cons [L] | Distância percorrida [km] | Distância Pulverizando [km] | RTL ACUMULADO[m] | EOC [km/km] | EOC [h/h] | Tempo de manobra [h] | Tempo rtl_rtw [h] | V pulv [m/s] | V desloc [m/s]
0 | 90 | CONCLUIDO | 17.9194 | 5.58 | 2.45 | 7.35 | 0.1 | 20 | 176.73 | 52.44 | 1 | 0 | 33.29 | 22031.19 | 23.77 | 1670.63 | 25.57 | 13.91 | 5888.05 | 0.54 | 0.83 | 0.11 | 0.4 | 2 | 10

## RESULTADOS_0
Unnamed: 0 | Volume de calda [L] | STATUS | Capacidade operacional [ha/h] | Tempo de missao [h] | Tempo util [h] | Tempo por voo [min] | Autonomia Projetada [h] | N° Voos | MTOW [kg] | Massa Estrutura [kg] | Combustível [kg] | Abastecimentos | Massa gerador | Potência gerador [W] | Combustível consumido [L] | Calda cons [L] | Distância percorrida [km] | Distância Pulverizando [km] | RTL ACUMULADO[m] | EOC [km/km] | EOC [h/h] | Tempo de manobra [h] | Tempo rtl_rtw [h] | V pulv [m/s] | V desloc [m/s]
0 | 10 | CONCLUIDO | 10.9068 | 9.17 | 5.67 | 2.04 | 0.64 | 167 | 26.11 | 12.1 | 1 | 0 | 3.01 | 3454.41 | 16.44 | 1676.67 | 119.62 | 13.91 | 52178.72 | 0.12 | 0.36 | 0.54 | 3.61 | 2 | 10

## RESULTADOS_7
Unnamed: 0 | Volume de calda [L] | STATUS | Capacidade operacional [ha/h] | Tempo de missao [h] | Tempo util [h] | Tempo por voo [min] | Autonomia Projetada [h] | N° Voos | MTOW [kg] | Massa Estrutura [kg] | Combustível [kg] | Abastecimentos | Massa gerador | Potência gerador [W] | Combustível consumido [L] | Calda cons [L] | Distância percorrida [km] | Distância Pulverizando [km] | RTL ACUMULADO[m] | EOC [km/km] | EOC [h/h] | Tempo de manobra [h] | Tempo rtl_rtw [h] | V pulv [m/s] | V desloc [m/s]
0 | 45 | CONCLUIDO | 17.6462 | 5.67 | 2.88 | 4.43 | 0.18 | 39 | 98.71 | 39.72 | 1 | 0 | 12.99 | 12407.75 | 19.98 | 1671.5 | 38.28 | 13.91 | 12149.06 | 0.36 | 0.7 | 0.17 | 0.83 | 2 | 10

## RESULTADOS_10
Unnamed: 0 | Volume de calda [L] | STATUS | Capacidade operacional [ha/h] | Tempo de missao [h] | Tempo util [h] | Tempo por voo [min] | Autonomia Projetada [h] | N° Voos | MTOW [kg] | Massa Estrutura [kg] | Combustível [kg] | Abastecimentos | Massa gerador | Potência gerador [W] | Combustível consumido [L] | Calda cons [L] | Distância percorrida [km] | Distância Pulverizando [km] | RTL ACUMULADO[m] | EOC [km/km] | EOC [h/h] | Tempo de manobra [h] | Tempo rtl_rtw [h] | V pulv [m/s] | V desloc [m/s]
0 | 60 | CONCLUIDO | 18.0814 | 5.53 | 2.66 | 5.5 | 0.14 | 29 | 124.63 | 45 | 1 | 0 | 18.64 | 15605.44 | 21.05 | 1671.2 | 31.79 | 13.91 | 8954.51 | 0.44 | 0.76 | 0.14 | 0.61 | 2 | 10

## RESULTADOS_14
Unnamed: 0 | Volume de calda [L] | STATUS | Capacidade operacional [ha/h] | Tempo de missao [h] | Tempo util [h] | Tempo por voo [min] | Autonomia Projetada [h] | N° Voos | MTOW [kg] | Massa Estrutura [kg] | Combustível [kg] | Abastecimentos | Massa gerador | Potência gerador [W] | Combustível consumido [L] | Calda cons [L] | Distância percorrida [km] | Distância Pulverizando [km] | RTL ACUMULADO[m] | EOC [km/km] | EOC [h/h] | Tempo de manobra [h] | Tempo rtl_rtw [h] | V pulv [m/s] | V desloc [m/s]
0 | 80 | CONCLUIDO | 18.0632 | 5.54 | 2.5 | 6.83 | 0.11 | 22 | 159.12 | 50.28 | 1 | 0 | 27.84 | 19859.16 | 22.8 | 1671.33 | 27.33 | 13.91 | 6758.24 | 0.51 | 0.81 | 0.12 | 0.45 | 2 | 10

## RESULTADOS_5
Unnamed: 0 | Volume de calda [L] | STATUS | Capacidade operacional [ha/h] | Tempo de missao [h] | Tempo util [h] | Tempo por voo [min] | Autonomia Projetada [h] | N° Voos | MTOW [kg] | Massa Estrutura [kg] | Combustível [kg] | Abastecimentos | Massa gerador | Potência gerador [W] | Combustível consumido [L] | Calda cons [L] | Distância percorrida [km] | Distância Pulverizando [km] | RTL ACUMULADO[m] | EOC [km/km] | EOC [h/h] | Tempo de manobra [h] | Tempo rtl_rtw [h] | V pulv [m/s] | V desloc [m/s]
0 | 35 | CONCLUIDO | 17.1682 | 5.82 | 3.09 | 3.78 | 0.22 | 49 | 80.84 | 35.1 | 1 | 0 | 9.74 | 10204.21 | 19.13 | 1673.37 | 44.45 | 13.91 | 15184.67 | 0.31 | 0.66 | 0.19 | 1.04 | 2 | 10

## RESULTADOS_8
Unnamed: 0 | Volume de calda [L] | STATUS | Capacidade operacional [ha/h] | Tempo de missao [h] | Tempo util [h] | Tempo por voo [min] | Autonomia Projetada [h] | N° Voos | MTOW [kg] | Massa Estrutura [kg] | Combustível [kg] | Abastecimentos | Massa gerador | Potência gerador [W] | Combustível consumido [L] | Calda cons [L] | Distância percorrida [km] | Distância Pulverizando [km] | RTL ACUMULADO[m] | EOC [km/km] | EOC [h/h] | Tempo de manobra [h] | Tempo rtl_rtw [h] | V pulv [m/s] | V desloc [m/s]
0 | 50 | CONCLUIDO | 17.9078 | 5.58 | 2.77 | 4.75 | 0.16 | 35 | 107.41 | 41.65 | 1 | 0 | 14.77 | 13481.73 | 20.21 | 1671.36 | 35.11 | 13.91 | 10583.44 | 0.4 | 0.73 | 0.15 | 0.72 | 2 | 10

## RESULTADOS_3
Unnamed: 0 | Volume de calda [L] | STATUS | Capacidade operacional [ha/h] | Tempo de missao [h] | Tempo util [h] | Tempo por voo [min] | Autonomia Projetada [h] | N° Voos | MTOW [kg] | Massa Estrutura [kg] | Combustível [kg] | Abastecimentos | Massa gerador | Potência gerador [W] | Combustível consumido [L] | Calda cons [L] | Distância percorrida [km] | Distância Pulverizando [km] | RTL ACUMULADO[m] | EOC [km/km] | EOC [h/h] | Tempo de manobra [h] | Tempo rtl_rtw [h] | V pulv [m/s] | V desloc [m/s]
0 | 25 | CONCLUIDO | 16.0228 | 6.24 | 3.5 | 3.09 | 0.28 | 68 | 61.76 | 28.92 | 1 | 0 | 6.84 | 7851.41 | 18.42 | 1674.5 | 56.5 | 13.91 | 21114.01 | 0.25 | 0.58 | 0.25 | 1.45 | 2 | 10

## RESULTADOS_15
Unnamed: 0 | Volume de calda [L] | STATUS | Capacidade operacional [ha/h] | Tempo de missao [h] | Tempo util [h] | Tempo por voo [min] | Autonomia Projetada [h] | N° Voos | MTOW [kg] | Massa Estrutura [kg] | Combustível [kg] | Abastecimentos | Massa gerador | Potência gerador [W] | Combustível consumido [L] | Calda cons [L] | Distância percorrida [km] | Distância Pulverizando [km] | RTL ACUMULADO[m] | EOC [km/km] | EOC [h/h] | Tempo de manobra [h] | Tempo rtl_rtw [h] | V pulv [m/s] | V desloc [m/s]
0 | 85 | CONCLUIDO | 17.9399 | 5.57 | 2.49 | 7.11 | 0.11 | 21 | 167.88 | 51.39 | 1 | 0 | 30.49 | 20939.59 | 23.42 | 1671.02 | 26.96 | 13.91 | 6580.38 | 0.52 | 0.81 | 0.12 | 0.44 | 2 | 10

## RESULTADOS_2
Unnamed: 0 | Volume de calda [L] | STATUS | Capacidade operacional [ha/h] | Tempo de missao [h] | Tempo util [h] | Tempo por voo [min] | Autonomia Projetada [h] | N° Voos | MTOW [kg] | Massa Estrutura [kg] | Combustível [kg] | Abastecimentos | Massa gerador | Potência gerador [W] | Combustível consumido [L] | Calda cons [L] | Distância percorrida [km] | Distância Pulverizando [km] | RTL ACUMULADO[m] | EOC [km/km] | EOC [h/h] | Tempo de manobra [h] | Tempo rtl_rtw [h] | V pulv [m/s] | V desloc [m/s]
0 | 20 | CONCLUIDO | 14.9913 | 6.67 | 3.88 | 2.74 | 0.34 | 85 | 51.33 | 24.83 | 1 | 0 | 5.51 | 6564.78 | 18.24 | 1674.36 | 67.65 | 13.91 | 26602.78 | 0.21 | 0.52 | 0.3 | 1.83 | 2 | 10

## RESULTADOS_11
Unnamed: 0 | Volume de calda [L] | STATUS | Capacidade operacional [ha/h] | Tempo de missao [h] | Tempo util [h] | Tempo por voo [min] | Autonomia Projetada [h] | N° Voos | MTOW [kg] | Massa Estrutura [kg] | Combustível [kg] | Abastecimentos | Massa gerador | Potência gerador [W] | Combustível consumido [L] | Calda cons [L] | Distância percorrida [km] | Distância Pulverizando [km] | RTL ACUMULADO[m] | EOC [km/km] | EOC [h/h] | Tempo de manobra [h] | Tempo rtl_rtw [h] | V pulv [m/s] | V desloc [m/s]
0 | 65 | CONCLUIDO | 18.095 | 5.53 | 2.61 | 5.8 | 0.13 | 27 | 133.21 | 46.47 | 1 | 0 | 20.75 | 16663.42 | 21.46 | 1671.21 | 30.56 | 13.91 | 8351.21 | 0.46 | 0.77 | 0.13 | 0.56 | 2 | 10

## RESULTADOS_13
Unnamed: 0 | Volume de calda [L] | STATUS | Capacidade operacional [ha/h] | Tempo de missao [h] | Tempo util [h] | Tempo por voo [min] | Autonomia Projetada [h] | N° Voos | MTOW [kg] | Massa Estrutura [kg] | Combustível [kg] | Abastecimentos | Massa gerador | Potência gerador [W] | Combustível consumido [L] | Calda cons [L] | Distância percorrida [km] | Distância Pulverizando [km] | RTL ACUMULADO[m] | EOC [km/km] | EOC [h/h] | Tempo de manobra [h] | Tempo rtl_rtw [h] | V pulv [m/s] | V desloc [m/s]
0 | 75 | CONCLUIDO | 18 | 5.56 | 2.55 | 6.36 | 0.12 | 24 | 150.44 | 49.1 | 1 | 0 | 25.34 | 18787.76 | 22.44 | 1671.01 | 28.56 | 13.91 | 7366.1 | 0.49 | 0.79 | 0.12 | 0.5 | 2 | 10

## RESULTADOS_17
Unnamed: 0 | Volume de calda [L] | STATUS | Capacidade operacional [ha/h] | Tempo de missao [h] | Tempo util [h] | Tempo por voo [min] | Autonomia Projetada [h] | N° Voos | MTOW [kg] | Massa Estrutura [kg] | Combustível [kg] | Abastecimentos | Massa gerador | Potência gerador [W] | Combustível consumido [L] | Calda cons [L] | Distância percorrida [km] | Distância Pulverizando [km] | RTL ACUMULADO[m] | EOC [km/km] | EOC [h/h] | Tempo de manobra [h] | Tempo rtl_rtw [h] | V pulv [m/s] | V desloc [m/s]
0 | 95 | CONCLUIDO | 18.0081 | 5.55 | 2.38 | 7.51 | 0.1 | 19 | 185.69 | 53.44 | 1 | 4 | 36.26 | 23136.14 | 23.79 | 1671.44 | 23.3 | 13.91 | 4757.94 | 0.6 | 0.85 | 0.11 | 0.33 | 2 | 10
1 | 95 | CONCLUIDO | 17.9569 | 5.57 | 2.39 | 7.56 | 0.19 | 19 | 187.21 | 53.44 | 2 | 0 | 36.77 | 23322.88 | 24.1 | 1671.17 | 23.59 | 13.91 | 4904.78 | 0.59 | 0.85 | 0.11 | 0.34 | 2 | 10

## RESULTADOS_9
Unnamed: 0 | Volume de calda [L] | STATUS | Capacidade operacional [ha/h] | Tempo de missao [h] | Tempo util [h] | Tempo por voo [min] | Autonomia Projetada [h] | N° Voos | MTOW [kg] | Massa Estrutura [kg] | Combustível [kg] | Abastecimentos | Massa gerador | Potência gerador [W] | Combustível consumido [L] | Calda cons [L] | Distância percorrida [km] | Distância Pulverizando [km] | RTL ACUMULADO[m] | EOC [km/km] | EOC [h/h] | Tempo de manobra [h] | Tempo rtl_rtw [h] | V pulv [m/s] | V desloc [m/s]
0 | 55 | CONCLUIDO | 17.9515 | 5.57 | 2.72 | 5.1 | 0.15 | 32 | 116.05 | 43.4 | 1 | 0 | 16.65 | 14546.17 | 20.73 | 1671.74 | 33.75 | 13.91 | 9920.58 | 0.41 | 0.74 | 0.15 | 0.67 | 2 | 10

## resultados
Unnamed: 0 | Volume de calda [L] | STATUS | Capacidade operacional [ha/h] | Tempo de missao [h] | Tempo util [h] | Tempo por voo [min] | Autonomia Projetada [h] | N° Voos | MTOW [kg] | Massa Estrutura [kg] | Combustível [kg] | Abastecimentos | Massa gerador | Potência gerador [W] | Combustível consumido [L] | Calda cons [L] | Distância percorrida [km] | Distância Pulverizando [km] | RTL ACUMULADO[m] | EOC [km/km] | EOC [h/h] | Tempo de manobra [h] | Tempo rtl_rtw [h] | V pulv [m/s] | V desloc [m/s]
0 | 100 | CONCLUIDO | 17.8138 | 5.61 | 2.36 | 7.45 | 0.09 | 19 | 194.77 | 54.38 | 1 | 12 | 39.4 | 24256.19 | 24.33 | 1670.77 | 23.39 | 13.91 | 4804.19 | 0.59 | 0.86 | 0.09 | 0.31 | 2 | 10
1 | 100 | CONCLUIDO | 17.8253 | 5.61 | 2.39 | 7.98 | 0.18 | 18 | 196.32 | 54.38 | 2 | 0 | 39.95 | 24447.22 | 24.7 | 1671.08 | 24.37 | 13.91 | 5300.04 | 0.57 | 0.84 | 0.09 | 0.34 | 2 | 10
0 | 40 | CONCLUIDO | 17.4902 | 5.72 | 2.97 | 4.14 | 0.2 | 43 | 89.87 | 37.55 | 1 | 0 | 11.32 | 11317.98 | 19.57 | 1671.41 | 40.93 | 13.91 | 13453.61 | 0.34 | 0.68 | 0.18 | 0.92 | 2 | 10
0 | 30 | CONCLUIDO | 16.6659 | 6 | 3.27 | 3.44 | 0.24 | 57 | 71.52 | 32.27 | 1 | 0 | 8.25 | 9054.6 | 18.85 | 1673.57 | 49.67 | 13.91 | 17755.94 | 0.28 | 0.62 | 0.22 | 1.22 | 2 | 10
0 | 15 | CONCLUIDO | 13.4933 | 7.41 | 4.47 | 2.39 | 0.43 | 112 | 39.78 | 19.54 | 1 | 0 | 4.24 | 5140 | 17.66 | 1676.37 | 84.66 | 13.91 | 34976.27 | 0.16 | 0.45 | 0.38 | 2.41 | 2 | 10
0 | 70 | CONCLUIDO | 18.1324 | 5.52 | 2.56 | 6.15 | 0.12 | 25 | 141.81 | 47.83 | 1 | 0 | 22.98 | 17723.39 | 21.85 | 1672.12 | 29.11 | 13.91 | 7635.91 | 0.48 | 0.79 | 0.13 | 0.51 | 2 | 10
0 | 90 | CONCLUIDO | 17.9194 | 5.58 | 2.45 | 7.35 | 0.1 | 20 | 176.73 | 52.44 | 1 | 0 | 33.29 | 22031.19 | 23.77 | 1670.63 | 25.57 | 13.91 | 5888.05 | 0.54 | 0.83 | 0.11 | 0.4 | 2 | 10
0 | 10 | CONCLUIDO | 10.9068 | 9.17 | 5.67 | 2.04 | 0.64 | 167 | 26.11 | 12.1 | 1 | 0 | 3.01 | 3454.41 | 16.44 | 1676.67 | 119.62 | 13.91 | 52178.72 | 0.12 | 0.36 | 0.54 | 3.61 | 2 | 10
0 | 45 | CONCLUIDO | 17.6462 | 5.67 | 2.88 | 4.43 | 0.18 | 39 | 98.71 | 39.72 | 1 | 0 | 12.99 | 12407.75 | 19.98 | 1671.5 | 38.28 | 13.91 | 12149.06 | 0.36 | 0.7 | 0.17 | 0.83 | 2 | 10
0 | 60 | CONCLUIDO | 18.0814 | 5.53 | 2.66 | 5.5 | 0.14 | 29 | 124.63 | 45 | 1 | 0 | 18.64 | 15605.44 | 21.05 | 1671.2 | 31.79 | 13.91 | 8954.51 | 0.44 | 0.76 | 0.14 | 0.61 | 2 | 10
0 | 80 | CONCLUIDO | 18.0632 | 5.54 | 2.5 | 6.83 | 0.11 | 22 | 159.12 | 50.28 | 1 | 0 | 27.84 | 19859.16 | 22.8 | 1671.33 | 27.33 | 13.91 | 6758.24 | 0.51 | 0.81 | 0.12 | 0.45 | 2 | 10
0 | 35 | CONCLUIDO | 17.1682 | 5.82 | 3.09 | 3.78 | 0.22 | 49 | 80.84 | 35.1 | 1 | 0 | 9.74 | 10204.21 | 19.13 | 1673.37 | 44.45 | 13.91 | 15184.67 | 0.31 | 0.66 | 0.19 | 1.04 | 2 | 10
0 | 50 | CONCLUIDO | 17.9078 | 5.58 | 2.77 | 4.75 | 0.16 | 35 | 107.41 | 41.65 | 1 | 0 | 14.77 | 13481.73 | 20.21 | 1671.36 | 35.11 | 13.91 | 10583.44 | 0.4 | 0.73 | 0.15 | 0.72 | 2 | 10
0 | 25 | CONCLUIDO | 16.0228 | 6.24 | 3.5 | 3.09 | 0.28 | 68 | 61.76 | 28.92 | 1 | 0 | 6.84 | 7851.41 | 18.42 | 1674.5 | 56.5 | 13.91 | 21114.01 | 0.25 | 0.58 | 0.25 | 1.45 | 2 | 10
0 | 85 | CONCLUIDO | 17.9399 | 5.57 | 2.49 | 7.11 | 0.11 | 21 | 167.88 | 51.39 | 1 | 0 | 30.49 | 20939.59 | 23.42 | 1671.02 | 26.96 | 13.91 | 6580.38 | 0.52 | 0.81 | 0.12 | 0.44 | 2 | 10
0 | 20 | CONCLUIDO | 14.9913 | 6.67 | 3.88 | 2.74 | 0.34 | 85 | 51.33 | 24.83 | 1 | 0 | 5.51 | 6564.78 | 18.24 | 1674.36 | 67.65 | 13.91 | 26602.78 | 0.21 | 0.52 | 0.3 | 1.83 | 2 | 10
0 | 65 | CONCLUIDO | 18.095 | 5.53 | 2.61 | 5.8 | 0.13 | 27 | 133.21 | 46.47 | 1 | 0 | 20.75 | 16663.42 | 21.46 | 1671.21 | 30.56 | 13.91 | 8351.21 | 0.46 | 0.77 | 0.13 | 0.56 | 2 | 10
0 | 75 | CONCLUIDO | 18 | 5.56 | 2.55 | 6.36 | 0.12 | 24 | 150.44 | 49.1 | 1 | 0 | 25.34 | 18787.76 | 22.44 | 1671.01 | 28.56 | 13.91 | 7366.1 | 0.49 | 0.79 | 0.12 | 0.5 | 2 | 10
0 | 95 | CONCLUIDO | 18.0081 | 5.55 | 2.38 | 7.51 | 0.1 | 19 | 185.69 | 53.44 | 1 | 4 | 36.26 | 23136.14 | 23.79 | 1671.44 | 23.3 | 13.91 | 4757.94 | 0.6 | 0.85 | 0.11 | 0.33 | 2 | 10
1 | 95 | CONCLUIDO | 17.9569 | 5.57 | 2.39 | 7.56 | 0.19 | 19 | 187.21 | 53.44 | 2 | 0 | 36.77 | 23322.88 | 24.1 | 1671.17 | 23.59 | 13.91 | 4904.78 | 0.59 | 0.85 | 0.11 | 0.34 | 2 | 10
0 | 55 | CONCLUIDO | 17.9515 | 5.57 | 2.72 | 5.1 | 0.15 | 32 | 116.05 | 43.4 | 1 | 0 | 16.65 | 14546.17 | 20.73 | 1671.74 | 33.75 | 13.91 | 9920.58 | 0.41 | 0.74 | 0.15 | 0.67 | 2 | 10

## gráficos
Selecione o eixo X:
Selecione o eixo Y:
Selecione o eixo Z:
Eixo X | Eixo Y | Eixo Z
0 | 0 | 0
0 | 0 | 0
0 | 0 | 0
0 | 0 | 0
0 | 0 | 0
0 | 0 | 0
0 | 0 | 0
0 | 0 | 0
0 | 0 | 0
0 | 0 | 0
0 | 0 | 0
0 | 0 | 0
0 | 0 | 0
0 | 0 | 0
0 | 0 | 0
0 | 0 | 0
0 | 0 | 0
0 | 0 | 0
0 | 0 | 0
0 | 0 | 0
0 | 0 | 0

## hidden (hidden)
Unnamed: 0
Volume de calda [L]
STATUS
Capacidade operacional [ha/h]
Tempo de missao [h]
Tempo util [h]
Tempo por voo [min]
Autonomia Projetada [h]
N° Voos
MTOW [kg]
Massa Estrutura [kg]
Combustível [kg]
Abastecimentos
Massa gerador
Potência gerador [W]
Combustível consumido [L]
Calda cons [L]
Distância percorrida [km]
Distância Pulverizando [km]
RTL ACUMULADO[m]
EOC [km/km]
EOC [h/h]
Tempo de manobra [h]
Tempo rtl_rtw [h]
V pulv [m/s]
V desloc [m/s]