## RESULTADOS_18
Unnamed: 0 | Volume de calda [L] | STATUS | Capacidade operacional [ha/h] | Tempo de missao [h] | Tempo util [h] | Tempo por voo [min] | Autonomia Projetada [h] | N° Voos | MTOW [kg] | Massa Estrutura [kg] | Combustível [kg] | Abastecimentos | Massa gerador | Potência gerador [W] | Combustível consumido [L] | Calda cons [L] | Distância percorrida [km] | Distância Pulverizando [km] | RTL ACUMULADO[m] | EOC [km/km] | EOC [h/h] | Tempo de manobra [h] | Tempo rtl_rtw [h] | V pulv [m/s] | V desloc [m/s]
0 | 100 | CONCLUIDO | 10.9713 | 9.11 | 4.85 | 6.46 | 0.09 | 45 | 194.77 | 54.38 | 1 | 43 | 39.4 | 24256.19 | 60.66 | 1661.43 | 54.09 | 27.19 | 13506.68 | 0.5 | 0.81 | 0.18 | 0.86 | 2 | 10
1 | 100 | CONCLUIDO | 13.3551 | 7.49 | 4.27 | 14.24 | 0.18 | 18 | 196.32 | 54.38 | 2 | 1 | 39.95 | 24447.22 | 43.89 | 1660.07 | 35.68 | 27.19 | 4436.27 | 0.76 | 0.92 | 0.15 | 0.29 | 2 | 10
2 | 100 | CONCLUIDO | 13.3511 | 7.49 | 4.27 | 14.24 | 0.27 | 18 | 197.88 | 54.38 | 3 | 0 | 40.5 | 24639 | 44.24 | 1660.07 | 35.7 | 27.19 | 4445.68 | 0.76 | 0.92 | 0.15 | 0.29 | 2 | 10

## RESULTADOS_6
Unnamed: 0 | Volume de calda [L] | STATUS | Capacidade operacional [ha/h] | Tempo de missao [h] | Tempo util [h] | Tempo por voo [min] | Autonomia Projetada [h] | N° Voos | MTOW [kg] | Massa Estrutura [kg] | Combustível [kg] | Abastecimentos | Massa gerador | Potência gerador [W] | Combustível consumido [L] | Calda cons [L] | Distância percorrida [km] | Distância Pulverizando [km] | RTL ACUMULADO[m] | EOC [km/km] | EOC [h/h] | Tempo de manobra [h] | Tempo rtl_rtw [h] | V pulv [m/s] | V desloc [m/s]
0 | 40 | CONCLUIDO | 13.0976 | 7.64 | 4.88 | 6.81 | 0.2 | 43 | 89.87 | 37.55 | 1 | 0 | 11.32 | 11317.98 | 32.03 | 1661.23 | 53.77 | 27.19 | 13359.29 | 0.51 | 0.81 | 0.23 | 0.9 | 2 | 10

## RESULTADOS_4
Unnamed: 0 | Volume de calda [L] | STATUS | Capacidade operacional [ha/h] | Tempo de missao [h] | Tempo util [h] | Tempo por voo [min] | Autonomia Projetada [h] | N° Voos | MTOW [kg] | Massa Estrutura [kg] | Combustível [kg] | Abastecimentos | Massa gerador | Potência gerador [W] | Combustível consumido [L] | Calda cons [L] | Distância percorrida [km] | Distância Pulverizando [km] | RTL ACUMULADO[m] | EOC [km/km] | EOC [h/h] | Tempo de manobra [h] | Tempo rtl_rtw [h] | V pulv [m/s] | V desloc [m/s]
0 | 30 | CONCLUIDO | 12.6152 | 7.93 | 5.2 | 5.47 | 0.24 | 57 | 71.52 | 32.27 | 1 | 0 | 8.25 | 9054.6 | 29.87 | 1662.02 | 62.65 | 27.19 | 17729.45 | 0.43 | 0.76 | 0.27 | 1.21 | 2 | 10

## RESULTADOS_1
Unnamed: 0 | Volume de calda [L] | STATUS | Capacidade operacional [ha/h] | Tempo de missao [h] | Tempo util [h] | Tempo por voo [min] | Autonomia Projetada [h] | N° Voos | MTOW [kg] | Massa Estrutura [kg] | Combustível [kg] | Abastecimentos | Massa gerador | Potência gerador [W] | Combustível consumido [L] | Calda cons [L] | Distância percorrida [km] | Distância Pulverizando [km] | RTL ACUMULADO[m] | EOC [km/km] | EOC [h/h] | Tempo de manobra [h] | Tempo rtl_rtw [h] | V pulv [m/s] | V desloc [m/s]
0 | 15 | CONCLUIDO | 10.7293 | 9.32 | 6.38 | 3.42 | 0.43 | 112 | 39.78 | 19.54 | 1 | 0 | 4.24 | 5140 | 25.17 | 1662.82 | 97.09 | 27.19 | 34672.49 | 0.28 | 0.62 | 0.43 | 2.39 | 2 | 10

## RESULTADOS_12
Unnamed: 0 | Volume de calda [L] | STATUS | Capacidade operacional [ha/h] | Tempo de missao [h] | Tempo util [h] | Tempo por voo [min] | Autonomia Projetada [h] | N° Voos | MTOW [kg] | Massa Estrutura [kg] | Combustível [kg] | Abastecimentos | Massa gerador | Potência gerador [W] | Combustível consumido [L] | Calda cons [L] | Distância percorrida [km] | Distância Pulverizando [km] | RTL ACUMULADO[m] | EOC [km/km] | EOC [h/h] | Tempo de manobra [h] | Tempo rtl_rtw [h] | V pulv [m/s] | V desloc [m/s]
0 | 70 | CONCLUIDO | 12.7832 | 7.82 | 4.67 | 8.76 | 0.12 | 32 | 141.81 | 47.83 | 1 | 30 | 22.98 | 17723.39 | 42.34 | 1660.72 | 49.1 | 27.19 | 11079.55 | 0.55 | 0.84 | 0.15 | 0.69 | 2 | 10
1 | 70 | CONCLUIDO | 13.4133 | 7.46 | 4.5 | 10.81 | 0.25 | 25 | 143.17 | 47.83 | 2 | 0 | 23.34 | 17891.86 | 38.49 | 1660.92 | 42.51 | 27.19 | 7820.05 | 0.64 | 0.88 | 0.18 | 0.52 | 2 | 10

## RESULTADOS_16
Unnamed: 0 | Volume de calda [L] | STATUS | Capacidade operacional [ha/h] | Tempo de missao [h] | Tempo util [h] | Tempo por voo [min] | Autonomia Projetada [h] | N° Voos | MTOW [kg] | Massa Estrutura [kg] | Combustível [kg] | Abastecimentos | Massa gerador | Potência gerador [W] | Combustível consumido [L] | Calda cons [L] | Distância percorrida [km] | Distância Pulverizando [km] | RTL ACUMULADO[m] | EOC [km/km] | EOC [h/h] | Tempo de manobra [h] | Tempo rtl_rtw [h] | V pulv [m/s] | V desloc [m/s]
0 | 90 | CONCLUIDO | 11.8265 | 8.46 | 4.65 | 7.15 | 0.1 | 39 | 176.73 | 52.44 | 1 | 37 | 33.29 | 22031.19 | 52.88 | 1660.65 | 47.62 | 27.19 | 10304.18 | 0.57 | 0.85 | 0.17 | 0.66 | 2 | 10
1 | 90 | CONCLUIDO | 13.2587 | 7.54 | 4.41 | 13.23 | 0.2 | 20 | 178.21 | 52.44 | 2 | 0 | 33.77 | 22213.89 | 42.92 | 1660.48 | 39.93 | 27.19 | 6550.7 | 0.68 | 0.89 | 0.16 | 0.43 | 2 | 10

## RESULTADOS_0
Unnamed: 0 | Volume de calda [L] | STATUS | Capacidade operacional [ha/h] | Tempo de missao [h] | Tempo util [h] | Tempo por voo [min] | Autonomia Projetada [h] | N° Voos | MTOW [kg] | Massa Estrutura [kg] | Combustível [kg] | Abastecimentos | Massa gerador | Potência gerador [W] | Combustível consumido [L] | Calda cons [L] | Distância percorrida [km] | Distância Pulverizando [km] | RTL ACUMULADO[m] | EOC [km/km] | EOC [h/h] | Tempo de manobra [h] | Tempo rtl_rtw [h] | V pulv [m/s] | V desloc [m/s]
0 | 10 | CONCLUIDO | 9.0361 | 11.07 | 7.56 | 2.72 | 0.64 | 167 | 26.11 | 12.1 | 1 | 0 | 3.01 | 3454.41 | 22.02 | 1664.42 | 131.7 | 27.19 | 51703.03 | 0.21 | 0.52 | 0.59 | 3.57 | 2 | 10

## RESULTADOS_7
Unnamed: 0 | Volume de calda [L] | STATUS | Capacidade operacional [ha/h] | Tempo de missao [h] | Tempo util [h] | Tempo por voo [min] | Autonomia Projetada [h] | N° Voos | MTOW [kg] | Massa Estrutura [kg] | Combustível [kg] | Abastecimentos | Massa gerador | Potência gerador [W] | Combustível consumido [L] | Calda cons [L] | Distância percorrida [km] | Distância Pulverizando [km] | RTL ACUMULADO[m] | EOC [km/km] | EOC [h/h] | Tempo de manobra [h] | Tempo rtl_rtw [h] | V pulv [m/s] | V desloc [m/s]
0 | 45 | CONCLUIDO | 13.1984 | 7.58 | 4.81 | 7.59 | 0.18 | 38 | 98.71 | 39.72 | 1 | 0 | 12.99 | 12407.75 | 33.18 | 1661 | 51.61 | 27.19 | 12301.25 | 0.53 | 0.82 | 0.22 | 0.82 | 2 | 10

## RESULTADOS_10
Unnamed: 0 | Volume de calda [L] | STATUS | Capacidade operacional [ha/h] | Tempo de missao [h] | Tempo util [h] | Tempo por voo [min] | Autonomia Projetada [h] | N° Voos | MTOW [kg] | Massa Estrutura [kg] | Combustível [kg] | Abastecimentos | Massa gerador | Potência gerador [W] | Combustível consumido [L] | Calda cons [L] | Distância percorrida [km] | Distância Pulverizando [km] | RTL ACUMULADO[m] | EOC [km/km] | EOC [h/h] | Tempo de manobra [h] | Tempo rtl_rtw [h] | V pulv [m/s] | V desloc [m/s]
0 | 60 | CONCLUIDO | 13.3854 | 7.47 | 4.6 | 9.51 | 0.14 | 29 | 124.63 | 45 | 1 | 2 | 18.64 | 15605.44 | 36.26 | 1661.05 | 45.39 | 27.19 | 9239.31 | 0.6 | 0.86 | 0.19 | 0.61 | 2 | 10
1 | 60 | CONCLUIDO | 13.3819 | 7.47 | 4.6 | 9.52 | 0.28 | 29 | 125.95 | 45 | 2 | 0 | 18.95 | 15767.7 | 36.66 | 1660.99 | 45.38 | 27.19 | 9232.86 | 0.6 | 0.86 | 0.19 | 0.62 | 2 | 10

## RESULTADOS_14
Unnamed: 0 | Volume de calda [L] | STATUS | Capacidade operacional [ha/h] | Tempo de missao [h] | Tempo util [h] | Tempo por voo [min] | Autonomia Projetada [h] | N° Voos | MTOW [kg] | Massa Estrutura [kg] | Combustível [kg] | Abastecimentos | Massa gerador | Potência gerador [W] | Combustível consumido [L] | Calda cons [L] | Distância percorrida [km] | Distância Pulverizando [km] | RTL ACUMULADO[m] | EOC [km/km] | EOC [h/h] | Tempo de manobra [h] | Tempo rtl_rtw [h] | V pulv [m/s] | V desloc [m/s]
0 | 80 | CONCLUIDO | 12.2549 | 8.16 | 4.68 | 7.79 | 0.11 | 36 | 159.12 | 50.28 | 1 | 34 | 27.84 | 19859.16 | 48.05 | 1660.35 | 49.24 | 27.19 | 11128.22 | 0.55 | 0.84 | 0.15 | 0.69 | 2 | 10
1 | 80 | CONCLUIDO | 13.3889 | 7.47 | 4.44 | 12.1 | 0.22 | 22 | 160.54 | 50.28 | 2 | 0 | 28.26 | 20034.4 | 40.51 | 1660.1 | 40.62 | 27.19 | 6887.04 | 0.67 | 0.89 | 0.17 | 0.45 | 2 | 10

## RESULTADOS_5
Unnamed: 0 | Volume de calda [L] | STATUS | Capacidade operacional [ha/h] | Tempo de missao [h] | Tempo util [h] | Tempo por voo [min] | Autonomia Projetada [h] | N° Voos | MTOW [kg] | Massa Estrutura [kg] | Combustível [kg] | Abastecimentos | Massa gerador | Potência gerador [W] | Combustível consumido [L] | Calda cons [L] | Distância percorrida [km] | Distância Pulverizando [km] | RTL ACUMULADO[m] | EOC [km/km] | EOC [h/h] | Tempo de manobra [h] | Tempo rtl_rtw [h] | V pulv [m/s] | V desloc [m/s]
0 | 35 | CONCLUIDO | 12.9018 | 7.75 | 5.01 | 6.14 | 0.22 | 49 | 80.84 | 35.1 | 1 | 0 | 9.74 | 10204.21 | 30.85 | 1661.22 | 57.44 | 27.19 | 15162.79 | 0.47 | 0.79 | 0.25 | 1.03 | 2 | 10

## RESULTADOS_8
Unnamed: 0 | Volume de calda [L] | STATUS | Capacidade operacional [ha/h] | Tempo de missao [h] | Tempo util [h] | Tempo por voo [min] | Autonomia Projetada [h] | N° Voos | MTOW [kg] | Massa Estrutura [kg] | Combustível [kg] | Abastecimentos | Massa gerador | Potência gerador [W] | Combustível consumido [L] | Calda cons [L] | Distância percorrida [km] | Distância Pulverizando [km] | RTL ACUMULADO[m] | EOC [km/km] | EOC [h/h] | Tempo de manobra [h] | Tempo rtl_rtw [h] | V pulv [m/s] | V desloc [m/s]
0 | 50 | CONCLUIDO | 13.542 | 7.38 | 4.57 | 7.84 | 0.16 | 35 | 107.41 | 41.65 | 1 | 0 | 14.77 | 13481.73 | 33.03 | 1661.04 | 44.18 | 27.19 | 8600.9 | 0.62 | 0.86 | 0.19 | 0.59 | 2 | 10

## RESULTADOS_3
Unnamed: 0 | Volume de calda [L] | STATUS | Capacidade operacional [ha/h] | Tempo de missao [h] | Tempo util [h] | Tempo por voo [min] | Autonomia Projetada [h] | N° Voos | MTOW [kg] | Massa Estrutura [kg] | Combustível [kg] | Abastecimentos | Massa gerador | Potência gerador [W] | Combustível consumido [L] | Calda cons [L] | Distância percorrida [km] | Distância Pulverizando [km] | RTL ACUMULADO[m] | EOC [km/km] | EOC [h/h] | Tempo de manobra [h] | Tempo rtl_rtw [h] | V pulv [m/s] | V desloc [m/s]
0 | 25 | CONCLUIDO | 12.2553 | 8.16 | 5.42 | 4.78 | 0.28 | 68 | 61.76 | 28.92 | 1 | 0 | 6.84 | 7851.41 | 28.38 | 1661.45 | 69.2 | 27.19 | 20947.73 | 0.39 | 0.73 | 0.3 | 1.43 | 2 | 10

## RESULTADOS_15
Unnamed: 0 | Volume de calda [L] | STATUS | Capacidade operacional [ha/h] | Tempo de missao [h] | Tempo util [h] | Tempo por voo [min] | Autonomia Projetada [h] | N° Voos | MTOW [kg] | Massa Estrutura [kg] | Combustível [kg] | Abastecimentos | Massa gerador | Potência gerador [W] | Combustível consumido [L] | Calda cons [L] | Distância percorrida [km] | Distância Pulverizando [km] | RTL ACUMULADO[m] | EOC [km/km] | EOC [h/h] | Tempo de manobra [h] | Tempo rtl_rtw [h] | V pulv [m/s] | V desloc [m/s]
0 | 85 | CONCLUIDO | 12.1208 | 8.25 | 4.62 | 7.5 | 0.11 | 37 | 167.88 | 51.39 | 1 | 35 | 30.49 | 20939.59 | 50.02 | 1661.06 | 47.08 | 27.19 | 10040.88 | 0.58 | 0.85 | 0.16 | 0.64 | 2 | 10
1 | 85 | CONCLUIDO | 13.3403 | 7.5 | 4.41 | 12.61 | 0.21 | 21 | 169.33 | 51.39 | 2 | 0 | 30.94 | 21118.46 | 41.61 | 1660.81 | 39.73 | 27.19 | 6448.04 | 0.68 | 0.89 | 0.17 | 0.43 | 2 | 10

## RESULTADOS_2
Unnamed: 0 | Volume de calda [L] | STATUS | Capacidade operacional [ha/h] | Tempo de missao [h] | Tempo util [h] | Tempo por voo [min] | Autonomia Projetada [h] | N° Voos | MTOW [kg] | Massa Estrutura [kg] | Combustível [kg] | Abastecimentos | Massa gerador | Potência gerador [W] | Combustível consumido [L] | Calda cons [L] | Distância percorrida [km] | Distância Pulverizando [km] | RTL ACUMULADO[m] | EOC [km/km] | EOC [h/h] | Tempo de manobra [h] | Tempo rtl_rtw [h] | V pulv [m/s] | V desloc [m/s]
0 | 20 | CONCLUIDO | 11.7058 | 8.54 | 5.77 | 4.12 | 0.34 | 84 | 51.33 | 24.83 | 1 | 0 | 5.51 | 6564.78 | 26.97 | 1661.96 | 79.49 | 27.19 | 26012.4 | 0.34 | 0.68 | 0.35 | 1.78 | 2 | 10

## RESULTADOS_11
Unnamed: 0 | Volume de calda [L] | STATUS | Capacidade operacional [ha/h] | Tempo de missao [h] | Tempo util [h] | Tempo por voo [min] | Autonomia Projetada [h] | N° Voos | MTOW [kg] | Massa Estrutura [kg] | Combustível [kg] | Abastecimentos | Massa gerador | Potência gerador [W] | Combustível consumido [L] | Calda cons [L] | Distância percorrida [km] | Distância Pulverizando [km] | RTL ACUMULADO[m] | EOC [km/km] | EOC [h/h] | Tempo de manobra [h] | Tempo rtl_rtw [h] | V pulv [m/s] | V desloc [m/s]
0 | 65 | CONCLUIDO | 13.2382 | 7.55 | 4.58 | 9.48 | 0.13 | 29 | 133.21 | 46.47 | 1 | 20 | 20.75 | 16663.42 | 38.35 | 1660.71 | 45.7 | 27.19 | 9391.47 | 0.59 | 0.86 | 0.17 | 0.6 | 2 | 10
1 | 65 | CONCLUIDO | 13.3958 | 7.46 | 4.55 | 10.11 | 0.26 | 27 | 134.55 | 46.47 | 2 | 0 | 21.09 | 16828.84 | 37.6 | 1660.55 | 43.87 | 27.19 | 8486.63 | 0.62 | 0.87 | 0.19 | 0.57 | 2 | 10

## RESULTADOS_13
Unnamed: 0 | Volume de calda [L] | STATUS | Capacidade operacional [ha/h] | Tempo de missao [h] | Tempo util [h] | Tempo por voo [min] | Autonomia Projetada [h] | N° Voos | MTOW [kg] | Massa Estrutura [kg] | Combustível [kg] | Abastecimentos | Massa gerador | Potência gerador [W] | Combustível consumido [L] | Calda cons [L] | Distância percorrida [km] | Distância Pulverizando [km] | RTL ACUMULADO[m] | EOC [km/km] | EOC [h/h] | Tempo de manobra [h] | Tempo rtl_rtw [h] | V pulv [m/s] | V desloc [m/s]
0 | 75 | CONCLUIDO | 12.3052 | 8.13 | 4.78 | 8.2 | 0.12 | 35 | 150.44 | 49.1 | 1 | 33 | 25.34 | 18787.76 | 46.69 | 1660.5 | 53.4 | 27.19 | 13214.87 | 0.51 | 0.82 | 0.14 | 0.8 | 2 | 10
1 | 75 | CONCLUIDO | 13.3452 | 7.49 | 4.48 | 11.21 | 0.23 | 24 | 151.83 | 49.1 | 2 | 0 | 25.73 | 18959.54 | 39.65 | 1660.63 | 41.97 | 27.19 | 7553.7 | 0.65 | 0.88 | 0.18 | 0.5 | 2 | 10

## RESULTADOS_17
Unnamed: 0 | Volume de calda [L] | STATUS | Capacidade operacional [ha/h] | Tempo de missao [h] | Tempo util [h] | Tempo por voo [min] | Autonomia Projetada [h] | N° Voos | MTOW [kg] | Massa Estrutura [kg] | Combustível [kg] | Abastecimentos | Massa gerador | Potência gerador [W] | Combustível consumido [L] | Calda cons [L] | Distância percorrida [km] | Distância Pulverizando [km] | RTL ACUMULADO[m] | EOC [km/km] | EOC [h/h] | Tempo de manobra [h] | Tempo rtl_rtw [h] | V pulv [m/s] | V desloc [m/s]
0 | 95 | CONCLUIDO | 11.3852 | 8.78 | 4.75 | 6.79 | 0.1 | 42 | 185.69 | 53.44 | 1 | 40 | 36.26 | 23136.14 | 56.78 | 1660.96 | 50.94 | 27.19 | 11950.4 | 0.53 | 0.83 | 0.17 | 0.77 | 2 | 10
1 | 95 | CONCLUIDO | 13.269 | 7.54 | 4.36 | 13.77 | 0.19 | 19 | 187.21 | 53.44 | 2 | 0 | 36.77 | 23322.88 | 43.61 | 1660.26 | 38.14 | 27.19 | 5663.21 | 0.71 | 0.9 | 0.16 | 0.38 | 2 | 10

## RESULTADOS_9
Unnamed: 0 | Volume de calda [L] | STATUS | Capacidade operacional [ha/h] | Tempo de missao [h] | Tempo util [h] | Tempo por voo [min] | Autonomia Projetada [h] | N° Voos | MTOW [kg] | Massa Estrutura [kg] | Combustível [kg] | Abastecimentos | Massa gerador | Potência gerador [W] | Combustível consumido [L] | Calda cons [L] | Distância percorrida [km] | Distância Pulverizando [km] | RTL ACUMULADO[m] | EOC [km/km] | EOC [h/h] | Tempo de manobra [h] | Tempo rtl_rtw [h] | V pulv [m/s] | V desloc [m/s]
0 | 55 | CONCLUIDO | 13.3904 | 7.47 | 4.62 | 8.66 | 0.15 | 32 | 116.05 | 43.4 | 1 | 0 | 16.65 | 14546.17 | 34.93 | 1660.72 | 45.76 | 27.19 | 9408.67 | 0.59 | 0.85 | 0.2 | 0.64 | 2 | 10

## resultados
Unnamed: 0 | Volume de calda [L] | STATUS | Capacidade operacional [ha/h] | Tempo de missao [h] | Tempo util [h] | Tempo por voo [min] | Autonomia Projetada [h] | N° Voos | MTOW [kg] | Massa Estrutura [kg] | Combustível [kg] | Abastecimentos | Massa gerador | Potência gerador [W] | Combustível consumido [L] | Calda cons [L] | Distância percorrida [km] | Distância Pulverizando [km] | RTL ACUMULADO[m] | EOC [km/km] | EOC [h/h] | Tempo de manobra [h] | Tempo rtl_rtw [h] | V pulv [m/s] | V desloc [m/s]
0 | 100 | CONCLUIDO | 10.9713 | 9.11 | 4.85 | 6.46 | 0.09 | 45 | 194.77 | 54.38 | 1 | 43 | 39.4 | 24256.19 | 60.66 | 1661.43 | 54.09 | 27.19 | 13506.68 | 0.5 | 0.81 | 0.18 | 0.86 | 2 | 10
1 | 100 | CONCLUIDO | 13.3551 | 7.49 | 4.27 | 14.24 | 0.18 | 18 | 196.32 | 54.38 | 2 | 1 | 39.95 | 24447.22 | 43.89 | 1660.07 | 35.68 | 27.19 | 4436.27 | 0.76 | 0.92 | 0.15 | 0.29 | 2 | 10
2 | 100 | CONCLUIDO | 13.3511 | 7.49 | 4.27 | 14.24 | 0.27 | 18 | 197.88 | 54.38 | 3 | 0 | 40.5 | 24639 | 44.24 | 1660.07 | 35.7 | 27.19 | 4445.68 | 0.76 | 0.92 | 0.15 | 0.29 | 2 | 10
0 | 40 | CONCLUIDO | 13.0976 | 7.64 | 4.88 | 6.81 | 0.2 | 43 | 89.87 | 37.55 | 1 | 0 | 11.32 | 11317.98 | 32.03 | 1661.23 | 53.77 | 27.19 | 13359.29 | 0.51 | 0.81 | 0.23 | 0.9 | 2 | 10
0 | 30 | CONCLUIDO | 12.6152 | 7.93 | 5.2 | 5.47 | 0.24 | 57 | 71.52 | 32.27 | 1 | 0 | 8.25 | 9054.6 | 29.87 | 1662.02 | 62.65 | 27.19 | 17729.45 | 0.43 | 0.76 | 0.27 | 1.21 | 2 | 10
0 | 15 | CONCLUIDO | 10.7293 | 9.32 | 6.38 | 3.42 | 0.43 | 112 | 39.78 | 19.54 | 1 | 0 | 4.24 | 5140 | 25.17 | 1662.82 | 97.09 | 27.19 | 34672.49 | 0.28 | 0.62 | 0.43 | 2.39 | 2 | 10
0 | 70 | CONCLUIDO | 12.7832 | 7.82 | 4.67 | 8.76 | 0.12 | 32 | 141.81 | 47.83 | 1 | 30 | 22.98 | 17723.39 | 42.34 | 1660.72 | 49.1 | 27.19 | 11079.55 | 0.55 | 0.84 | 0.15 | 0.69 | 2 | 10
1 | 70 | CONCLUIDO | 13.4133 | 7.46 | 4.5 | 10.81 | 0.25 | 25 | 143.17 | 47.83 | 2 | 0 | 23.34 | 17891.86 | 38.49 | 1660.92 | 42.51 | 27.19 | 7820.05 | 0.64 | 0.88 | 0.18 | 0.52 | 2 | 10
0 | 90 | CONCLUIDO | 11.8265 | 8.46 | 4.65 | 7.15 | 0.1 | 39 | 176.73 | 52.44 | 1 | 37 | 33.29 | 22031.19 | 52.88 | 1660.65 | 47.62 | 27.19 | 10304.18 | 0.57 | 0.85 | 0.17 | 0.66 | 2 | 10
1 | 90 | CONCLUIDO | 13.2587 | 7.54 | 4.41 | 13.23 | 0.2 | 20 | 178.21 | 52.44 | 2 | 0 | 33.77 | 22213.89 | 42.92 | 1660.48 | 39.93 | 27.19 | 6550.7 | 0.68 | 0.89 | 0.16 | 0.43 | 2 | 10
0 | 10 | CONCLUIDO | 9.0361 | 11.07 | 7.56 | 2.72 | 0.64 | 167 | 26.11 | 12.1 | 1 | 0 | 3.01 | 3454.41 | 22.02 | 1664.42 | 131.7 | 27.19 | 51703.03 | 0.21 | 0.52 | 0.59 | 3.57 | 2 | 10
0 | 45 | CONCLUIDO | 13.1984 | 7.58 | 4.81 | 7.59 | 0.18 | 38 | 98.71 | 39.72 | 1 | 0 | 12.99 | 12407.75 | 33.18 | 1661 | 51.61 | 27.19 | 12301.25 | 0.53 | 0.82 | 0.22 | 0.82 | 2 | 10
0 | 60 | CONCLUIDO | 13.3854 | 7.47 | 4.6 | 9.51 | 0.14 | 29 | 124.63 | 45 | 1 | 2 | 18.64 | 15605.44 | 36.26 | 1661.05 | 45.39 | 27.19 | 9239.31 | 0.6 | 0.86 | 0.19 | 0.61 | 2 | 10
1 | 60 | CONCLUIDO | 13.3819 | 7.47 | 4.6 | 9.52 | 0.28 | 29 | 125.95 | 45 | 2 | 0 | 18.95 | 15767.7 | 36.66 | 1660.99 | 45.38 | 27.19 | 9232.86 | 0.6 | 0.86 | 0.19 | 0.62 | 2 | 10
0 | 80 | CONCLUIDO | 12.2549 | 8.16 | 4.68 | 7.79 | 0.11 | 36 | 159.12 | 50.28 | 1 | 34 | 27.84 | 19859.16 | 48.05 | 1660.35 | 49.24 | 27.19 | 11128.22 | 0.55 | 0.84 | 0.15 | 0.69 | 2 | 10
1 | 80 | CONCLUIDO | 13.3889 | 7.47 | 4.44 | 12.1 | 0.22 | 22 | 160.54 | 50.28 | 2 | 0 | 28.26 | 20034.4 | 40.51 | 1660.1 | 40.62 | 27.19 | 6887.04 | 0.67 | 0.89 | 0.17 | 0.45 | 2 | 10
0 | 35 | CONCLUIDO | 12.9018 | 7.75 | 5.01 | 6.14 | 0.22 | 49 | 80.84 | 35.1 | 1 | 0 | 9.74 | 10204.21 | 30.85 | 1661.22 | 57.44 | 27.19 | 15162.79 | 0.47 | 0.79 | 0.25 | 1.03 | 2 | 10
0 | 50 | CONCLUIDO | 13.542 | 7.38 | 4.57 | 7.84 | 0.16 | 35 | 107.41 | 41.65 | 1 | 0 | 14.77 | 13481.73 | 33.03 | 1661.04 | 44.18 | 27.19 | 8600.9 | 0.62 | 0.86 | 0.19 | 0.59 | 2 | 10
0 | 25 | CONCLUIDO | 12.2553 | 8.16 | 5.42 | 4.78 | 0.28 | 68 | 61.76 | 28.92 | 1 | 0 | 6.84 | 7851.41 | 28.38 | 1661.45 | 69.2 | 27.19 | 20947.73 | 0.39 | 0.73 | 0.3 | 1.43 | 2 | 10
0 | 85 | CONCLUIDO | 12.1208 | 8.25 | 4.62 | 7.5 | 0.11 | 37 | 167.88 | 51.39 | 1 | 35 | 30.49 | 20939.59 | 50.02 | 1661.06 | 47.08 | 27.19 | 10040.88 | 0.58 | 0.85 | 0.16 | 0.64 | 2 | 10
1 | 85 | CONCLUIDO | 13.3403 | 7.5 | 4.41 | 12.61 | 0.21 | 21 | 169.33 | 51.39 | 2 | 0 | 30.94 | 21118.46 | 41.61 | 1660.81 | 39.73 | 27.19 | 6448.04 | 0.68 | 0.89 | 0.17 | 0.43 | 2 | 10
0 | 20 | CONCLUIDO | 11.7058 | 8.54 | 5.77 | 4.12 | 0.34 | 84 | 51.33 | 24.83 | 1 | 0 | 5.51 | 6564.78 | 26.97 | 1661.96 | 79.49 | 27.19 | 26012.4 | 0.34 | 0.68 | 0.35 | 1.78 | 2 | 10
0 | 65 | CONCLUIDO | 13.2382 | 7.55 | 4.58 | 9.48 | 0.13 | 29 | 133.21 | 46.47 | 1 | 20 | 20.75 | 16663.42 | 38.35 | 1660.71 | 45.7 | 27.19 | 9391.47 | 0.59 | 0.86 | 0.17 | 0.6 | 2 | 10
1 | 65 | CONCLUIDO | 13.3958 | 7.46 | 4.55 | 10.11 | 0.26 | 27 | 134.55 | 46.47 | 2 | 0 | 21.09 | 16828.84 | 37.6 | 1660.55 | 43.87 | 27.19 | 8486.63 | 0.62 | 0.87 | 0.19 | 0.57 | 2 | 10
0 | 75 | CONCLUIDO | 12.3052 | 8.13 | 4.78 | 8.2 | 0.12 | 35 | 150.44 | 49.1 | 1 | 33 | 25.34 | 18787.76 | 46.69 | 1660.5 | 53.4 | 27.19 | 13214.87 | 0.51 | 0.82 | 0.14 | 0.8 | 2 | 10
1 | 75 | CONCLUIDO | 13.3452 | 7.49 | 4.48 | 11.21 | 0.23 | 24 | 151.83 | 49.1 | 2 | 0 | 25.73 | 18959.54 | 39.65 | 1660.63 | 41.97 | 27.19 | 7553.7 | 0.65 | 0.88 | 0.18 | 0.5 | 2 | 10
0 | 95 | CONCLUIDO | 11.3852 | 8.78 | 4.75 | 6.79 | 0.1 | 42 | 185.69 | 53.44 | 1 | 40 | 36.26 | 23136.14 | 56.78 | 1660.96 | 50.94 | 27.19 | 11950.4 | 0.53 | 0.83 | 0.17 | 0.77 | 2 | 10
1 | 95 | CONCLUIDO | 13.269 | 7.54 | 4.36 | 13.77 | 0.19 | 19 | 187.21 | 53.44 | 2 | 0 | 36.77 | 23322.88 | 43.61 | 1660.26 | 38.14 | 27.19 | 5663.21 | 0.71 | 0.9 | 0.16 | 0.38 | 2 | 10
0 | 55 | CONCLUIDO | 13.3904 | 7.47 | 4.62 | 8.66 | 0.15 | 32 | 116.05 | 43.4 | 1 | 0 | 16.65 | 14546.17 | 34.93 | 1660.72 | 45.76 | 27.19 | 9408.67 | 0.59 | 0.85 | 0.2 | 0.64 | 2 | 10

## gráficos
Selecione o eixo X:
Selecione o eixo Y:
Selecione o eixo Z:
Eixo X | Eixo Y | Eixo Z
0 | 0 | 0
0 | 0 | 0
0 | 0 | 0
0 | 0 | 0
0 | 0 | 0
0 | 0 | 0
0 | 0 | 0
0 | 0 | 0
0 | 0 | 0
0 | 0 | 0
0 | 0 | 0
0 | 0 | 0
0 | 0 | 0
0 | 0 | 0
0 | 0 | 0
0 | 0 | 0
0 | 0 | 0
0 | 0 | 0
0 | 0 | 0
0 | 0 | 0
0 | 0 | 0
0 | 0 | 0
0 | 0 | 0
0 | 0 | 0
0 | 0 | 0
0 | 0 | 0
0 | 0 | 0
0 | 0 | 0
0 | 0 | 0

## hidden (hidden)
Unnamed: 0
Volume de calda [L]
STATUS
Capacidade operacional [ha/h]
Tempo de missao [h]
Tempo util [h]
Tempo por voo [min]
Autonomia Projetada [h]
N° Voos
MTOW [kg]
Massa Estrutura [kg]
Combustível [kg]
Abastecimentos
Massa gerador
Potência gerador [W]
Combustível consumido [L]
Calda cons [L]
Distância percorrida [km]
Distância Pulverizando [km]
RTL ACUMULADO[m]
EOC [km/km]
EOC [h/h]
Tempo de manobra [h]
Tempo rtl_rtw [h]
V pulv [m/s]
V desloc [m/s]