## RESULTADOS_18
Unnamed: 0 | Volume de calda [L] | STATUS | Capacidade operacional [ha/h] | Tempo de missao [h] | Tempo util [h] | Tempo por voo [min] | Autonomia Projetada [h] | N° Voos | MTOW [kg] | Massa Estrutura [kg] | Combustível [kg] | Abastecimentos | Massa gerador | Potência gerador [W] | Combustível consumido [L] | Calda cons [L] | Distância percorrida [km] | Distância Pulverizando [km] | RTL ACUMULADO[m] | EOC [km/km] | EOC [h/h] | Tempo de manobra [h] | Tempo rtl_rtw [h] | V pulv [m/s] | V desloc [m/s]
0 | 100 | CONCLUIDO | 10.5377 | 9.49 | 4.99 | 5.87 | 0.09 | 51 | 194.77 | 54.38 | 1 | 49 | 39.4 | 24256.19 | 68.91 | 205.66 | 58.57 | 21.24 | 15719.11 | 0.36 | 0.61 | 0.19 | 1.01 | 2 | 10
1 | 100 | CONCLUIDO | 12.7669 | 7.83 | 4.42 | 11.53 | 0.18 | 23 | 196.32 | 54.38 | 2 | 21 | 39.95 | 24447.22 | 60.24 | 205.58 | 40.95 | 21.24 | 7046.3 | 0.52 | 0.69 | 0.14 | 0.44 | 2 | 10
2 | 100 | CONCLUIDO | 13.5639 | 7.37 | 4.27 | 17.09 | 0.27 | 15 | 197.88 | 54.38 | 3 | 13 | 40.5 | 24639 | 57.44 | 205.61 | 36.25 | 21.24 | 4737.18 | 0.59 | 0.71 | 0.13 | 0.29 | 2 | 10
3 | 100 | CONCLUIDO | 14.0181 | 7.13 | 4.19 | 22.85 | 0.36 | 11 | 199.44 | 54.38 | 4 | 9 | 41.06 | 24831.54 | 55.44 | 205.54 | 33.73 | 21.24 | 3495.68 | 0.63 | 0.73 | 0.13 | 0.21 | 2 | 10
4 | 100 | CONCLUIDO | 14.2552 | 7.02 | 4.15 | 27.66 | 0.44 | 9 | 201.01 | 54.38 | 5 | 7 | 41.63 | 25024.84 | 54.21 | 205.54 | 32.48 | 21.24 | 2885.17 | 0.65 | 0.73 | 0.12 | 0.17 | 2 | 10
5 | 100 | CONCLUIDO | 14.3667 | 6.96 | 4.13 | 31 | 0.53 | 8 | 202.58 | 54.38 | 6 | 6 | 42.2 | 25218.93 | 53.25 | 205.54 | 31.98 | 21.24 | 2640 | 0.66 | 0.74 | 0.12 | 0.15 | 2 | 10
6 | 100 | CONCLUIDO | 14.4852 | 6.9 | 4.11 | 35.27 | 0.61 | 7 | 204.16 | 54.38 | 7 | 5 | 42.78 | 25413.94 | 52.18 | 205.55 | 31.44 | 21.24 | 2375.17 | 0.68 | 0.74 | 0.12 | 0.13 | 2 | 10
7 | 100 | CONCLUIDO | 14.6234 | 6.84 | 4.09 | 40.88 | 0.69 | 6 | 205.75 | 54.38 | 8 | 4 | 43.37 | 25609.61 | 51.27 | 205.56 | 30.58 | 21.24 | 1950.13 | 0.69 | 0.74 | 0.12 | 0.11 | 2 | 10
8 | 100 | CONCLUIDO | 14.7801 | 6.77 | 4.05 | 48.66 | 0.77 | 5 | 207.34 | 54.38 | 9 | 3 | 43.96 | 25806.1 | 49.56 | 205.55 | 29.41 | 21.24 | 1368.48 | 0.72 | 0.75 | 0.12 | 0.07 | 2 | 10
9 | 100 | CONCLUIDO | 14.7741 | 6.77 | 4.06 | 48.69 | 0.85 | 5 | 208.94 | 54.38 | 10 | 3 | 44.56 | 26003.41 | 49.24 | 205.54 | 29.59 | 21.24 | 1459.65 | 0.72 | 0.75 | 0.12 | 0.07 | 2 | 10
10 | 100 | CONCLUIDO | 14.7644 | 6.77 | 4.06 | 48.74 | 0.93 | 5 | 210.55 | 54.38 | 11 | 3 | 45.17 | 26201.54 | 47.94 | 205.54 | 29.74 | 21.24 | 1532.13 | 0.71 | 0.75 | 0.12 | 0.08 | 2 | 10
11 | 100 | CONCLUIDO | 14.8631 | 6.73 | 4.06 | 60.84 | 1 | 4 | 212.16 | 54.38 | 12 | 2 | 45.78 | 26400.51 | 47.25 | 205.54 | 29.63 | 21.24 | 1481.38 | 0.72 | 0.75 | 0.11 | 0.07 | 2 | 10
12 | 100 | CONCLUIDO | 14.892 | 6.72 | 4.04 | 60.64 | 1.08 | 4 | 213.78 | 54.38 | 13 | 2 | 46.4 | 26600.32 | 46.21 | 205.54 | 29.14 | 21.24 | 1237.17 | 0.73 | 0.75 | 0.12 | 0.06 | 2 | 10
13 | 100 | CONCLUIDO | 14.8766 | 6.72 | 4.05 | 60.75 | 1.15 | 4 | 215.41 | 54.38 | 14 | 2 | 47.03 | 26801 | 44.85 | 205.54 | 29.46 | 21.24 | 1396.49 | 0.72 | 0.75 | 0.11 | 0.07 | 2 | 10
14 | 100 | CONCLUIDO | 14.8834 | 6.72 | 4.05 | 60.7 | 1.23 | 4 | 217.04 | 54.38 | 15 | 1 | 47.66 | 27002.55 | 43.44 | 205.54 | 29.23 | 21.24 | 1281.82 | 0.73 | 0.75 | 0.12 | 0.06 | 2 | 10
15 | 100 | CONCLUIDO | 14.8766 | 6.72 | 4.05 | 60.75 | 1.3 | 4 | 218.68 | 54.38 | 16 | 0 | 48.31 | 27204.98 | 43.75 | 205.54 | 29.28 | 21.24 | 1307.53 | 0.73 | 0.75 | 0.12 | 0.07 | 2 | 10

## RESULTADOS_6
Unnamed: 0 | Volume de calda [L] | STATUS | Capacidade operacional [ha/h] | Tempo de missao [h] | Tempo util [h] | Tempo por voo [min] | Autonomia Projetada [h] | N° Voos | MTOW [kg] | Massa Estrutura [kg] | Combustível [kg] | Abastecimentos | Massa gerador | Potência gerador [W] | Combustível consumido [L] | Calda cons [L] | Distância percorrida [km] | Distância Pulverizando [km] | RTL ACUMULADO[m] | EOC [km/km] | EOC [h/h] | Tempo de manobra [h] | Tempo rtl_rtw [h] | V pulv [m/s] | V desloc [m/s]
0 | 40 | CONCLUIDO | 14.3649 | 6.96 | 4.51 | 10.03 | 0.2 | 27 | 89.87 | 37.55 | 1 | 25 | 11.32 | 11317.98 | 36.3 | 205.61 | 43.82 | 21.24 | 8461.81 | 0.48 | 0.67 | 0.15 | 0.53 | 2 | 10
1 | 40 | CONCLUIDO | 15.6876 | 6.37 | 4.19 | 19.33 | 0.39 | 13 | 91.1 | 37.55 | 2 | 11 | 11.54 | 11468.97 | 31.72 | 205.57 | 33.65 | 21.24 | 3449.83 | 0.63 | 0.73 | 0.13 | 0.21 | 2 | 10
2 | 40 | CONCLUIDO | 16.1652 | 6.19 | 4.09 | 30.71 | 0.57 | 8 | 92.32 | 37.55 | 3 | 6 | 11.77 | 11620.34 | 28.55 | 205.59 | 30.74 | 21.24 | 2015.62 | 0.69 | 0.74 | 0.12 | 0.11 | 2 | 10
3 | 40 | CONCLUIDO | 16.1406 | 6.2 | 4.12 | 35.34 | 0.75 | 7 | 93.55 | 37.55 | 4 | 0 | 12 | 11772.07 | 27.21 | 205.54 | 31.47 | 21.24 | 2389.56 | 0.67 | 0.74 | 0.13 | 0.14 | 2 | 10

## RESULTADOS_4
Unnamed: 0 | Volume de calda [L] | STATUS | Capacidade operacional [ha/h] | Tempo de missao [h] | Tempo util [h] | Tempo por voo [min] | Autonomia Projetada [h] | N° Voos | MTOW [kg] | Massa Estrutura [kg] | Combustível [kg] | Abastecimentos | Massa gerador | Potência gerador [W] | Combustível consumido [L] | Calda cons [L] | Distância percorrida [km] | Distância Pulverizando [km] | RTL ACUMULADO[m] | EOC [km/km] | EOC [h/h] | Tempo de manobra [h] | Tempo rtl_rtw [h] | V pulv [m/s] | V desloc [m/s]
0 | 30 | CONCLUIDO | 15.0905 | 6.63 | 4.42 | 11.54 | 0.24 | 23 | 71.52 | 32.27 | 1 | 21 | 8.25 | 9054.6 | 29.71 | 205.6 | 41.03 | 21.24 | 7087.35 | 0.52 | 0.69 | 0.14 | 0.44 | 2 | 10
1 | 30 | CONCLUIDO | 16.2653 | 6.15 | 4.15 | 24.89 | 0.48 | 10 | 72.7 | 32.27 | 2 | 8 | 8.43 | 9200.25 | 24.94 | 205.59 | 32.38 | 21.24 | 2825.75 | 0.66 | 0.73 | 0.12 | 0.17 | 2 | 10
2 | 30 | CONCLUIDO | 16.3919 | 6.1 | 4.13 | 30.99 | 0.71 | 8 | 73.88 | 32.27 | 3 | 0 | 8.61 | 9346.23 | 23.88 | 205.54 | 31.67 | 21.24 | 2483.41 | 0.67 | 0.74 | 0.13 | 0.15 | 2 | 10

## RESULTADOS_1
Unnamed: 0 | Volume de calda [L] | STATUS | Capacidade operacional [ha/h] | Tempo de missao [h] | Tempo util [h] | Tempo por voo [min] | Autonomia Projetada [h] | N° Voos | MTOW [kg] | Massa Estrutura [kg] | Combustível [kg] | Abastecimentos | Massa gerador | Potência gerador [W] | Combustível consumido [L] | Calda cons [L] | Distância percorrida [km] | Distância Pulverizando [km] | RTL ACUMULADO[m] | EOC [km/km] | EOC [h/h] | Tempo de manobra [h] | Tempo rtl_rtw [h] | V pulv [m/s] | V desloc [m/s]
0 | 15 | CONCLUIDO | 16.2418 | 6.16 | 4.29 | 17.17 | 0.43 | 15 | 39.78 | 19.54 | 1 | 2 | 4.24 | 5140 | 16.79 | 205.56 | 36.5 | 21.24 | 4860.86 | 0.58 | 0.71 | 0.15 | 0.31 | 2 | 10
1 | 15 | CONCLUIDO | 16.2235 | 6.16 | 4.3 | 17.19 | 0.84 | 15 | 40.89 | 19.54 | 2 | 0 | 4.35 | 5277.26 | 17.21 | 205.56 | 36.58 | 21.24 | 4903.66 | 0.58 | 0.71 | 0.15 | 0.32 | 2 | 10

## RESULTADOS_12
Unnamed: 0 | Volume de calda [L] | STATUS | Capacidade operacional [ha/h] | Tempo de missao [h] | Tempo util [h] | Tempo por voo [min] | Autonomia Projetada [h] | N° Voos | MTOW [kg] | Massa Estrutura [kg] | Combustível [kg] | Abastecimentos | Massa gerador | Potência gerador [W] | Combustível consumido [L] | Calda cons [L] | Distância percorrida [km] | Distância Pulverizando [km] | RTL ACUMULADO[m] | EOC [km/km] | EOC [h/h] | Tempo de manobra [h] | Tempo rtl_rtw [h] | V pulv [m/s] | V desloc [m/s]
0 | 70 | CONCLUIDO | 12.583 | 7.95 | 4.62 | 7.3 | 0.12 | 38 | 141.81 | 47.83 | 1 | 36 | 22.98 | 17723.39 | 51.56 | 205.63 | 46.78 | 21.24 | 9889.5 | 0.45 | 0.66 | 0.16 | 0.64 | 2 | 10
1 | 70 | CONCLUIDO | 14.1721 | 7.06 | 4.31 | 14.36 | 0.25 | 18 | 143.17 | 47.83 | 2 | 16 | 23.34 | 17891.86 | 46.87 | 205.57 | 37.67 | 21.24 | 5432.6 | 0.56 | 0.71 | 0.13 | 0.32 | 2 | 10
2 | 70 | CONCLUIDO | 14.6999 | 6.8 | 4.23 | 21.14 | 0.37 | 12 | 144.54 | 47.83 | 3 | 10 | 23.71 | 18060.85 | 44.89 | 205.54 | 35.05 | 21.24 | 4150.63 | 0.61 | 0.72 | 0.13 | 0.25 | 2 | 10
3 | 70 | CONCLUIDO | 15.0609 | 6.64 | 4.15 | 27.68 | 0.49 | 9 | 145.92 | 47.83 | 4 | 7 | 24.09 | 18230.35 | 42.82 | 205.55 | 32.52 | 21.24 | 2904.21 | 0.65 | 0.73 | 0.12 | 0.17 | 2 | 10
4 | 70 | CONCLUIDO | 15.3315 | 6.52 | 4.09 | 35.07 | 0.6 | 7 | 147.3 | 47.83 | 5 | 5 | 24.47 | 18400.38 | 41.22 | 205.55 | 30.63 | 21.24 | 1967.04 | 0.69 | 0.74 | 0.12 | 0.11 | 2 | 10
5 | 70 | CONCLUIDO | 15.3682 | 6.51 | 4.11 | 41.05 | 0.71 | 6 | 148.68 | 47.83 | 6 | 4 | 24.85 | 18570.94 | 40 | 205.54 | 31.21 | 21.24 | 2261.09 | 0.68 | 0.74 | 0.12 | 0.12 | 2 | 10
6 | 70 | CONCLUIDO | 15.5393 | 6.44 | 4.06 | 48.75 | 0.83 | 5 | 150.07 | 47.83 | 7 | 3 | 25.24 | 18742.03 | 37.8 | 205.54 | 29.78 | 21.24 | 1550.74 | 0.71 | 0.75 | 0.12 | 0.08 | 2 | 10
7 | 70 | CONCLUIDO | 15.5273 | 6.44 | 4.07 | 48.81 | 0.94 | 5 | 151.46 | 47.83 | 8 | 2 | 25.63 | 18913.66 | 36.58 | 205.54 | 29.9 | 21.24 | 1611.86 | 0.71 | 0.75 | 0.12 | 0.09 | 2 | 10
8 | 70 | CONCLUIDO | 15.6883 | 6.37 | 4.03 | 60.45 | 1.04 | 4 | 152.85 | 47.83 | 9 | 0 | 26.03 | 19085.83 | 35.17 | 205.54 | 28.61 | 21.24 | 971.79 | 0.74 | 0.75 | 0.12 | 0.05 | 2 | 10

## RESULTADOS_16
Unnamed: 0 | Volume de calda [L] | STATUS | Capacidade operacional [ha/h] | Tempo de missao [h] | Tempo util [h] | Tempo por voo [min] | Autonomia Projetada [h] | N° Voos | MTOW [kg] | Massa Estrutura [kg] | Combustível [kg] | Abastecimentos | Massa gerador | Potência gerador [W] | Combustível consumido [L] | Calda cons [L] | Distância percorrida [km] | Distância Pulverizando [km] | RTL ACUMULADO[m] | EOC [km/km] | EOC [h/h] | Tempo de manobra [h] | Tempo rtl_rtw [h] | V pulv [m/s] | V desloc [m/s]
0 | 90 | CONCLUIDO | 11.1252 | 8.99 | 4.9 | 6.25 | 0.1 | 47 | 176.73 | 52.44 | 1 | 45 | 33.29 | 22031.19 | 63.42 | 205.61 | 55.66 | 21.24 | 14281.55 | 0.38 | 0.62 | 0.18 | 0.91 | 2 | 10
1 | 90 | CONCLUIDO | 13.2475 | 7.55 | 4.38 | 12.52 | 0.2 | 21 | 178.21 | 52.44 | 2 | 19 | 33.77 | 22213.89 | 55.79 | 205.56 | 39.64 | 21.24 | 6401.54 | 0.54 | 0.69 | 0.14 | 0.4 | 2 | 10
2 | 90 | CONCLUIDO | 13.9605 | 7.16 | 4.24 | 18.19 | 0.3 | 14 | 179.7 | 52.44 | 3 | 12 | 34.26 | 22397.24 | 53.18 | 205.58 | 35.42 | 21.24 | 4330.41 | 0.6 | 0.72 | 0.13 | 0.26 | 2 | 10
3 | 90 | CONCLUIDO | 14.2834 | 7 | 4.19 | 22.85 | 0.39 | 11 | 181.19 | 52.44 | 4 | 9 | 34.75 | 22581.25 | 51.56 | 205.6 | 33.67 | 21.24 | 3466.78 | 0.63 | 0.73 | 0.13 | 0.21 | 2 | 10
4 | 90 | CONCLUIDO | 14.5361 | 6.88 | 4.14 | 27.59 | 0.49 | 9 | 182.69 | 52.44 | 5 | 7 | 35.25 | 22766.06 | 50.2 | 205.55 | 32.04 | 21.24 | 2664.46 | 0.66 | 0.73 | 0.12 | 0.16 | 2 | 10
5 | 90 | CONCLUIDO | 14.7899 | 6.76 | 4.09 | 35.07 | 0.58 | 7 | 184.19 | 52.44 | 6 | 5 | 35.75 | 22951.43 | 48.83 | 205.54 | 30.64 | 21.24 | 1972.76 | 0.69 | 0.74 | 0.12 | 0.11 | 2 | 10
6 | 90 | CONCLUIDO | 14.9297 | 6.7 | 4.06 | 40.64 | 0.67 | 6 | 185.7 | 52.44 | 7 | 4 | 36.26 | 23137.49 | 47.43 | 205.55 | 29.76 | 21.24 | 1540.26 | 0.71 | 0.75 | 0.12 | 0.08 | 2 | 10
7 | 90 | CONCLUIDO | 14.8392 | 6.74 | 4.11 | 41.05 | 0.76 | 6 | 187.22 | 52.44 | 8 | 4 | 36.78 | 23324.24 | 46.85 | 205.54 | 31.22 | 21.24 | 2268.43 | 0.68 | 0.74 | 0.12 | 0.12 | 2 | 10
8 | 90 | CONCLUIDO | 15.0175 | 6.66 | 4.06 | 48.73 | 0.85 | 5 | 188.74 | 52.44 | 9 | 3 | 37.3 | 23511.69 | 45.62 | 205.54 | 29.68 | 21.24 | 1503.32 | 0.72 | 0.75 | 0.12 | 0.08 | 2 | 10
9 | 90 | CONCLUIDO | 15.0163 | 6.66 | 4.06 | 48.73 | 0.93 | 5 | 190.26 | 52.44 | 10 | 3 | 37.82 | 23699.85 | 44.18 | 205.56 | 29.73 | 21.24 | 1529.96 | 0.71 | 0.75 | 0.12 | 0.08 | 2 | 10
10 | 90 | CONCLUIDO | 15.1381 | 6.61 | 4.04 | 60.65 | 1.02 | 4 | 191.79 | 52.44 | 11 | 2 | 38.35 | 23888.73 | 43 | 205.54 | 29.13 | 21.24 | 1231.12 | 0.73 | 0.75 | 0.12 | 0.06 | 2 | 10
11 | 90 | CONCLUIDO | 15.1464 | 6.6 | 4.04 | 60.59 | 1.1 | 4 | 193.33 | 52.44 | 12 | 2 | 38.89 | 24078.33 | 41.87 | 205.54 | 29.08 | 21.24 | 1206.13 | 0.73 | 0.75 | 0.11 | 0.06 | 2 | 10
12 | 90 | CONCLUIDO | 15.1172 | 6.62 | 4.05 | 60.78 | 1.18 | 4 | 194.88 | 52.44 | 13 | 0 | 39.43 | 24268.67 | 42.07 | 205.54 | 29.39 | 21.24 | 1364.89 | 0.72 | 0.75 | 0.12 | 0.07 | 2 | 10

## RESULTADOS_0
Unnamed: 0 | Volume de calda [L] | STATUS | Capacidade operacional [ha/h] | Tempo de missao [h] | Tempo util [h] | Tempo por voo [min] | Autonomia Projetada [h] | N° Voos | MTOW [kg] | Massa Estrutura [kg] | Combustível [kg] | Abastecimentos | Massa gerador | Potência gerador [W] | Combustível consumido [L] | Calda cons [L] | Distância percorrida [km] | Distância Pulverizando [km] | RTL ACUMULADO[m] | EOC [km/km] | EOC [h/h] | Tempo de manobra [h] | Tempo rtl_rtw [h] | V pulv [m/s] | V desloc [m/s]
0 | 10 | CONCLUIDO | 15.7398 | 6.35 | 4.46 | 12.17 | 0.64 | 22 | 26.11 | 12.1 | 1 | 0 | 3.01 | 3454.41 | 12.87 | 205.72 | 41.28 | 21.24 | 7216.75 | 0.51 | 0.68 | 0.18 | 0.48 | 2 | 10

## RESULTADOS_7
Unnamed: 0 | Volume de calda [L] | STATUS | Capacidade operacional [ha/h] | Tempo de missao [h] | Tempo util [h] | Tempo por voo [min] | Autonomia Projetada [h] | N° Voos | MTOW [kg] | Massa Estrutura [kg] | Combustível [kg] | Abastecimentos | Massa gerador | Potência gerador [W] | Combustível consumido [L] | Calda cons [L] | Distância percorrida [km] | Distância Pulverizando [km] | RTL ACUMULADO[m] | EOC [km/km] | EOC [h/h] | Tempo de manobra [h] | Tempo rtl_rtw [h] | V pulv [m/s] | V desloc [m/s]
0 | 45 | CONCLUIDO | 13.8809 | 7.2 | 4.6 | 9.2 | 0.18 | 30 | 98.71 | 39.72 | 1 | 28 | 12.99 | 12407.75 | 39.76 | 205.71 | 46.54 | 21.24 | 9806.98 | 0.46 | 0.66 | 0.16 | 0.62 | 2 | 10
1 | 45 | CONCLUIDO | 15.3394 | 6.52 | 4.24 | 18.19 | 0.35 | 14 | 99.95 | 39.72 | 2 | 12 | 13.24 | 12561.45 | 34.87 | 205.55 | 35.34 | 21.24 | 4288.29 | 0.6 | 0.72 | 0.13 | 0.26 | 2 | 10
2 | 45 | CONCLUIDO | 15.8124 | 6.32 | 4.15 | 27.67 | 0.52 | 9 | 101.2 | 39.72 | 3 | 7 | 13.49 | 12715.54 | 32.09 | 205.56 | 32.55 | 21.24 | 2916.02 | 0.65 | 0.73 | 0.12 | 0.17 | 2 | 10
3 | 45 | CONCLUIDO | 16.0007 | 6.25 | 4.12 | 35.3 | 0.69 | 7 | 102.45 | 39.72 | 4 | 4 | 13.74 | 12870.03 | 29.73 | 205.59 | 31.42 | 21.24 | 2365.41 | 0.68 | 0.74 | 0.12 | 0.14 | 2 | 10
4 | 45 | CONCLUIDO | 16.0973 | 6.21 | 4.1 | 41.01 | 0.85 | 6 | 103.71 | 39.72 | 5 | 0 | 14 | 13024.91 | 29.31 | 205.54 | 30.85 | 21.24 | 2080.5 | 0.69 | 0.74 | 0.12 | 0.12 | 2 | 10

## RESULTADOS_10
Unnamed: 0 | Volume de calda [L] | STATUS | Capacidade operacional [ha/h] | Tempo de missao [h] | Tempo util [h] | Tempo por voo [min] | Autonomia Projetada [h] | N° Voos | MTOW [kg] | Massa Estrutura [kg] | Combustível [kg] | Abastecimentos | Massa gerador | Potência gerador [W] | Combustível consumido [L] | Calda cons [L] | Distância percorrida [km] | Distância Pulverizando [km] | RTL ACUMULADO[m] | EOC [km/km] | EOC [h/h] | Tempo de manobra [h] | Tempo rtl_rtw [h] | V pulv [m/s] | V desloc [m/s]
0 | 60 | CONCLUIDO | 13.0525 | 7.66 | 4.63 | 7.95 | 0.14 | 35 | 124.63 | 45 | 1 | 33 | 18.64 | 15605.44 | 47.29 | 205.59 | 47.85 | 21.24 | 10436.02 | 0.44 | 0.66 | 0.15 | 0.65 | 2 | 10
1 | 60 | CONCLUIDO | 14.5138 | 6.89 | 4.32 | 15.26 | 0.28 | 17 | 125.95 | 45 | 2 | 15 | 18.95 | 15767.7 | 42.8 | 205.65 | 38.01 | 21.24 | 5606.83 | 0.56 | 0.7 | 0.13 | 0.34 | 2 | 10
2 | 60 | CONCLUIDO | 15.135 | 6.61 | 4.19 | 22.88 | 0.42 | 11 | 127.27 | 45 | 3 | 9 | 19.27 | 15930.42 | 40.02 | 205.54 | 33.84 | 21.24 | 3554.13 | 0.63 | 0.73 | 0.13 | 0.21 | 2 | 10
3 | 60 | CONCLUIDO | 15.5239 | 6.44 | 4.11 | 30.79 | 0.55 | 8 | 128.59 | 45 | 4 | 6 | 19.59 | 16093.6 | 37.69 | 205.55 | 31.13 | 21.24 | 2214.01 | 0.68 | 0.74 | 0.12 | 0.12 | 2 | 10
4 | 60 | CONCLUIDO | 15.5918 | 6.41 | 4.1 | 35.16 | 0.68 | 7 | 129.92 | 45 | 5 | 5 | 19.92 | 16257.24 | 36.04 | 205.54 | 30.98 | 21.24 | 2141.57 | 0.69 | 0.74 | 0.12 | 0.12 | 2 | 10
5 | 60 | CONCLUIDO | 15.7013 | 6.37 | 4.08 | 40.83 | 0.81 | 6 | 131.25 | 45 | 6 | 4 | 20.25 | 16421.36 | 34 | 205.55 | 30.39 | 21.24 | 1850.94 | 0.7 | 0.74 | 0.12 | 0.1 | 2 | 10
6 | 60 | CONCLUIDO | 15.8256 | 6.32 | 4.06 | 48.71 | 0.93 | 5 | 132.58 | 45 | 7 | 1 | 20.59 | 16585.95 | 33.66 | 205.54 | 29.52 | 21.24 | 1421.09 | 0.72 | 0.75 | 0.12 | 0.08 | 2 | 10
7 | 60 | CONCLUIDO | 15.8242 | 6.32 | 4.06 | 48.71 | 1.06 | 5 | 133.92 | 45 | 8 | 0 | 20.93 | 16751.02 | 33.91 | 205.56 | 29.46 | 21.24 | 1392.18 | 0.72 | 0.75 | 0.12 | 0.08 | 2 | 10

## RESULTADOS_14
Unnamed: 0 | Volume de calda [L] | STATUS | Capacidade operacional [ha/h] | Tempo de missao [h] | Tempo util [h] | Tempo por voo [min] | Autonomia Projetada [h] | N° Voos | MTOW [kg] | Massa Estrutura [kg] | Combustível [kg] | Abastecimentos | Massa gerador | Potência gerador [W] | Combustível consumido [L] | Calda cons [L] | Distância percorrida [km] | Distância Pulverizando [km] | RTL ACUMULADO[m] | EOC [km/km] | EOC [h/h] | Tempo de manobra [h] | Tempo rtl_rtw [h] | V pulv [m/s] | V desloc [m/s]
0 | 80 | CONCLUIDO | 11.7463 | 8.51 | 4.8 | 6.7 | 0.11 | 43 | 159.12 | 50.28 | 1 | 41 | 27.84 | 19859.16 | 57.97 | 205.67 | 52.55 | 21.24 | 12748.97 | 0.4 | 0.63 | 0.18 | 0.82 | 2 | 10
1 | 80 | CONCLUIDO | 13.6861 | 7.31 | 4.34 | 13.01 | 0.22 | 20 | 160.54 | 50.28 | 2 | 18 | 28.26 | 20034.4 | 51.33 | 205.66 | 38.16 | 21.24 | 5670.3 | 0.56 | 0.7 | 0.14 | 0.35 | 2 | 10
2 | 80 | CONCLUIDO | 14.4317 | 6.93 | 4.19 | 19.32 | 0.33 | 13 | 161.97 | 50.28 | 3 | 11 | 28.69 | 20210.21 | 48.63 | 205.59 | 33.43 | 21.24 | 3335.87 | 0.64 | 0.73 | 0.13 | 0.2 | 2 | 10
3 | 80 | CONCLUIDO | 14.7107 | 6.8 | 4.15 | 24.91 | 0.43 | 10 | 163.4 | 50.28 | 4 | 8 | 29.12 | 20386.62 | 47.03 | 205.57 | 32.65 | 21.24 | 2960.55 | 0.65 | 0.73 | 0.12 | 0.17 | 2 | 10
4 | 80 | CONCLUIDO | 14.8588 | 6.73 | 4.15 | 31.11 | 0.54 | 8 | 164.83 | 50.28 | 5 | 6 | 29.55 | 20563.61 | 46.12 | 205.54 | 32.51 | 21.24 | 2903.68 | 0.65 | 0.73 | 0.12 | 0.17 | 2 | 10
5 | 80 | CONCLUIDO | 15.025 | 6.66 | 4.11 | 35.19 | 0.64 | 7 | 166.27 | 50.28 | 6 | 5 | 29.99 | 20741.2 | 44.46 | 205.59 | 31.08 | 21.24 | 2194.22 | 0.68 | 0.74 | 0.12 | 0.12 | 2 | 10
6 | 80 | CONCLUIDO | 15.1547 | 6.6 | 4.08 | 40.81 | 0.74 | 6 | 167.72 | 50.28 | 7 | 4 | 30.44 | 20919.39 | 43.32 | 205.54 | 30.28 | 21.24 | 1796.88 | 0.7 | 0.75 | 0.12 | 0.1 | 2 | 10
7 | 80 | CONCLUIDO | 15.2555 | 6.56 | 4.07 | 48.83 | 0.84 | 5 | 169.17 | 50.28 | 8 | 3 | 30.89 | 21098.19 | 41.92 | 205.54 | 30.07 | 21.24 | 1697.39 | 0.71 | 0.75 | 0.11 | 0.09 | 2 | 10
8 | 80 | CONCLUIDO | 15.2704 | 6.55 | 4.06 | 48.76 | 0.94 | 5 | 170.62 | 50.28 | 9 | 3 | 31.34 | 21277.6 | 40.41 | 205.56 | 29.72 | 21.24 | 1521.72 | 0.71 | 0.75 | 0.12 | 0.08 | 2 | 10
9 | 80 | CONCLUIDO | 15.3689 | 6.51 | 4.05 | 60.8 | 1.03 | 4 | 172.08 | 50.28 | 10 | 1 | 31.8 | 21457.64 | 39.12 | 205.54 | 29.43 | 21.24 | 1382.31 | 0.72 | 0.75 | 0.12 | 0.07 | 2 | 10
10 | 80 | CONCLUIDO | 15.3675 | 6.51 | 4.05 | 60.81 | 1.12 | 4 | 173.55 | 50.28 | 11 | 0 | 32.27 | 21638.31 | 39.09 | 205.54 | 29.42 | 21.24 | 1376.7 | 0.72 | 0.75 | 0.12 | 0.07 | 2 | 10

## RESULTADOS_5
Unnamed: 0 | Volume de calda [L] | STATUS | Capacidade operacional [ha/h] | Tempo de missao [h] | Tempo util [h] | Tempo por voo [min] | Autonomia Projetada [h] | N° Voos | MTOW [kg] | Massa Estrutura [kg] | Combustível [kg] | Abastecimentos | Massa gerador | Potência gerador [W] | Combustível consumido [L] | Calda cons [L] | Distância percorrida [km] | Distância Pulverizando [km] | RTL ACUMULADO[m] | EOC [km/km] | EOC [h/h] | Tempo de manobra [h] | Tempo rtl_rtw [h] | V pulv [m/s] | V desloc [m/s]
0 | 35 | CONCLUIDO | 14.7077 | 6.8 | 4.48 | 10.74 | 0.22 | 25 | 80.84 | 35.1 | 1 | 23 | 9.74 | 10204.21 | 33.14 | 205.68 | 42.57 | 21.24 | 7847.77 | 0.5 | 0.68 | 0.15 | 0.49 | 2 | 10
1 | 35 | CONCLUIDO | 15.8256 | 6.32 | 4.22 | 21.1 | 0.43 | 12 | 82.04 | 35.1 | 2 | 10 | 9.94 | 10352.53 | 28.94 | 205.55 | 34.7 | 21.24 | 3979.05 | 0.61 | 0.72 | 0.13 | 0.24 | 2 | 10
2 | 35 | CONCLUIDO | 16.2638 | 6.15 | 4.12 | 30.89 | 0.63 | 8 | 83.25 | 35.1 | 3 | 4 | 10.15 | 10501.19 | 25.84 | 205.54 | 31.43 | 21.24 | 2363.61 | 0.68 | 0.74 | 0.12 | 0.14 | 2 | 10
3 | 35 | CONCLUIDO | 16.4024 | 6.1 | 4.08 | 35.01 | 0.83 | 7 | 84.46 | 35.1 | 4 | 0 | 10.36 | 10650.22 | 25.56 | 205.55 | 30.01 | 21.24 | 1659.87 | 0.71 | 0.74 | 0.13 | 0.1 | 2 | 10

## RESULTADOS_8
Unnamed: 0 | Volume de calda [L] | STATUS | Capacidade operacional [ha/h] | Tempo de missao [h] | Tempo util [h] | Tempo por voo [min] | Autonomia Projetada [h] | N° Voos | MTOW [kg] | Massa Estrutura [kg] | Combustível [kg] | Abastecimentos | Massa gerador | Potência gerador [W] | Combustível consumido [L] | Calda cons [L] | Distância percorrida [km] | Distância Pulverizando [km] | RTL ACUMULADO[m] | EOC [km/km] | EOC [h/h] | Tempo de manobra [h] | Tempo rtl_rtw [h] | V pulv [m/s] | V desloc [m/s]
0 | 50 | CONCLUIDO | 13.32 | 7.51 | 4.74 | 8.61 | 0.16 | 33 | 107.41 | 41.65 | 1 | 31 | 14.77 | 13481.73 | 43.54 | 205.64 | 51.64 | 21.24 | 12340.7 | 0.41 | 0.64 | 0.15 | 0.75 | 2 | 10
1 | 50 | CONCLUIDO | 15.0735 | 6.63 | 4.26 | 17.06 | 0.32 | 15 | 108.68 | 41.65 | 2 | 13 | 15.03 | 13638.32 | 37.54 | 205.63 | 36.03 | 21.24 | 4627.67 | 0.59 | 0.71 | 0.13 | 0.28 | 2 | 10
2 | 50 | CONCLUIDO | 15.5079 | 6.45 | 4.19 | 25.14 | 0.48 | 10 | 109.96 | 41.65 | 3 | 8 | 15.31 | 13795.21 | 35.17 | 205.56 | 34.06 | 21.24 | 3670.14 | 0.62 | 0.73 | 0.12 | 0.21 | 2 | 10
3 | 50 | CONCLUIDO | 15.9095 | 6.29 | 4.09 | 35.09 | 0.63 | 7 | 111.23 | 41.65 | 4 | 5 | 15.58 | 13952.52 | 32.76 | 205.54 | 30.71 | 21.24 | 2009.44 | 0.69 | 0.74 | 0.12 | 0.11 | 2 | 10
4 | 50 | CONCLUIDO | 15.9844 | 6.26 | 4.09 | 40.87 | 0.78 | 6 | 112.51 | 41.65 | 5 | 2 | 15.86 | 14110.24 | 31.02 | 205.54 | 30.51 | 21.24 | 1913.3 | 0.7 | 0.74 | 0.12 | 0.1 | 2 | 10
5 | 50 | CONCLUIDO | 15.9433 | 6.27 | 4.1 | 41.03 | 0.93 | 6 | 113.79 | 41.65 | 6 | 0 | 16.14 | 14268.39 | 30.49 | 205.54 | 30.92 | 21.24 | 2119.32 | 0.69 | 0.74 | 0.12 | 0.12 | 2 | 10

## RESULTADOS_3
Unnamed: 0 | Volume de calda [L] | STATUS | Capacidade operacional [ha/h] | Tempo de missao [h] | Tempo util [h] | Tempo por voo [min] | Autonomia Projetada [h] | N° Voos | MTOW [kg] | Massa Estrutura [kg] | Combustível [kg] | Abastecimentos | Massa gerador | Potência gerador [W] | Combustível consumido [L] | Calda cons [L] | Distância percorrida [km] | Distância Pulverizando [km] | RTL ACUMULADO[m] | EOC [km/km] | EOC [h/h] | Tempo de manobra [h] | Tempo rtl_rtw [h] | V pulv [m/s] | V desloc [m/s]
0 | 25 | CONCLUIDO | 15.6203 | 6.4 | 4.33 | 12.99 | 0.28 | 20 | 61.76 | 28.92 | 1 | 18 | 6.84 | 7851.41 | 25.58 | 205.57 | 37.93 | 21.24 | 5551.58 | 0.56 | 0.7 | 0.14 | 0.34 | 2 | 10
1 | 25 | CONCLUIDO | 16.3584 | 6.11 | 4.18 | 25.07 | 0.55 | 10 | 62.92 | 28.92 | 2 | 2 | 7 | 7994.37 | 21.89 | 205.59 | 33.05 | 21.24 | 3160.55 | 0.64 | 0.73 | 0.13 | 0.2 | 2 | 10
2 | 25 | CONCLUIDO | 16.3488 | 6.12 | 4.18 | 25.09 | 0.81 | 10 | 64.08 | 28.92 | 3 | 0 | 7.16 | 8137.65 | 22.22 | 205.54 | 33.09 | 21.24 | 3181.98 | 0.64 | 0.73 | 0.14 | 0.2 | 2 | 10

## RESULTADOS_15
Unnamed: 0 | Volume de calda [L] | STATUS | Capacidade operacional [ha/h] | Tempo de missao [h] | Tempo util [h] | Tempo por voo [min] | Autonomia Projetada [h] | N° Voos | MTOW [kg] | Massa Estrutura [kg] | Combustível [kg] | Abastecimentos | Massa gerador | Potência gerador [W] | Combustível consumido [L] | Calda cons [L] | Distância percorrida [km] | Distância Pulverizando [km] | RTL ACUMULADO[m] | EOC [km/km] | EOC [h/h] | Tempo de manobra [h] | Tempo rtl_rtw [h] | V pulv [m/s] | V desloc [m/s]
0 | 85 | CONCLUIDO | 11.4257 | 8.75 | 4.85 | 6.47 | 0.11 | 45 | 167.88 | 51.39 | 1 | 43 | 30.49 | 20939.59 | 60.73 | 205.64 | 54.22 | 21.24 | 13572.28 | 0.39 | 0.63 | 0.18 | 0.87 | 2 | 10
1 | 85 | CONCLUIDO | 13.3988 | 7.46 | 4.38 | 12.51 | 0.21 | 21 | 169.33 | 51.39 | 2 | 19 | 30.94 | 21118.46 | 53.81 | 205.56 | 39.63 | 21.24 | 6395.75 | 0.54 | 0.69 | 0.14 | 0.4 | 2 | 10
2 | 85 | CONCLUIDO | 14.1132 | 7.09 | 4.24 | 18.17 | 0.31 | 14 | 170.79 | 51.39 | 3 | 12 | 31.4 | 21297.94 | 51.24 | 205.6 | 35.17 | 21.24 | 4203.84 | 0.6 | 0.72 | 0.13 | 0.26 | 2 | 10
3 | 85 | CONCLUIDO | 14.5885 | 6.85 | 4.14 | 24.86 | 0.41 | 10 | 172.25 | 51.39 | 4 | 8 | 31.86 | 21478.05 | 48.99 | 205.63 | 32.12 | 21.24 | 2698.36 | 0.66 | 0.73 | 0.12 | 0.16 | 2 | 10
4 | 85 | CONCLUIDO | 14.8472 | 6.74 | 4.09 | 30.69 | 0.51 | 8 | 173.71 | 51.39 | 5 | 6 | 32.32 | 21658.78 | 47.36 | 205.56 | 30.61 | 21.24 | 1952.93 | 0.69 | 0.74 | 0.12 | 0.11 | 2 | 10
5 | 85 | CONCLUIDO | 14.8871 | 6.72 | 4.11 | 35.21 | 0.61 | 7 | 175.18 | 51.39 | 6 | 5 | 32.79 | 21840.16 | 46.92 | 205.54 | 31.26 | 21.24 | 2285.05 | 0.68 | 0.74 | 0.12 | 0.12 | 2 | 10
6 | 85 | CONCLUIDO | 15.0088 | 6.66 | 4.09 | 40.87 | 0.7 | 6 | 176.66 | 51.39 | 7 | 4 | 33.27 | 22022.17 | 45.65 | 205.54 | 30.53 | 21.24 | 1921.44 | 0.7 | 0.74 | 0.12 | 0.1 | 2 | 10
7 | 85 | CONCLUIDO | 15.1656 | 6.59 | 4.05 | 48.62 | 0.8 | 5 | 178.14 | 51.39 | 8 | 3 | 33.75 | 22204.83 | 43.77 | 205.54 | 29.36 | 21.24 | 1341.04 | 0.72 | 0.75 | 0.12 | 0.07 | 2 | 10
8 | 85 | CONCLUIDO | 15.1432 | 6.6 | 4.06 | 48.74 | 0.89 | 5 | 179.63 | 51.39 | 9 | 3 | 34.24 | 22388.15 | 42.95 | 205.54 | 29.81 | 21.24 | 1568.2 | 0.71 | 0.75 | 0.11 | 0.08 | 2 | 10
9 | 85 | CONCLUIDO | 15.2866 | 6.54 | 4.03 | 60.5 | 0.98 | 4 | 181.12 | 51.39 | 10 | 2 | 34.73 | 22572.13 | 41.18 | 205.54 | 28.81 | 21.24 | 1075.41 | 0.74 | 0.75 | 0.11 | 0.05 | 2 | 10
10 | 85 | CONCLUIDO | 15.2562 | 6.55 | 4.05 | 60.7 | 1.07 | 4 | 182.62 | 51.39 | 11 | 2 | 35.22 | 22756.91 | 40.25 | 205.56 | 29.25 | 21.24 | 1294.06 | 0.73 | 0.75 | 0.12 | 0.06 | 2 | 10
11 | 85 | CONCLUIDO | 15.2478 | 6.56 | 4.05 | 60.75 | 1.16 | 4 | 184.12 | 51.39 | 12 | 0 | 35.73 | 22942.24 | 40.38 | 205.54 | 29.31 | 21.24 | 1322.38 | 0.72 | 0.75 | 0.12 | 0.07 | 2 | 10

## RESULTADOS_2
Unnamed: 0 | Volume de calda [L] | STATUS | Capacidade operacional [ha/h] | Tempo de missao [h] | Tempo util [h] | Tempo por voo [min] | Autonomia Projetada [h] | N° Voos | MTOW [kg] | Massa Estrutura [kg] | Combustível [kg] | Abastecimentos | Massa gerador | Potência gerador [W] | Combustível consumido [L] | Calda cons [L] | Distância percorrida [km] | Distância Pulverizando [km] | RTL ACUMULADO[m] | EOC [km/km] | EOC [h/h] | Tempo de manobra [h] | Tempo rtl_rtw [h] | V pulv [m/s] | V desloc [m/s]
0 | 20 | CONCLUIDO | 15.9483 | 6.27 | 4.31 | 15.23 | 0.34 | 17 | 51.33 | 24.83 | 1 | 15 | 5.51 | 6564.78 | 21.29 | 205.58 | 37.71 | 21.24 | 5458.63 | 0.56 | 0.71 | 0.13 | 0.33 | 2 | 10
1 | 20 | CONCLUIDO | 16.4002 | 6.1 | 4.2 | 21.02 | 0.66 | 12 | 52.47 | 24.83 | 2 | 0 | 5.64 | 6705.1 | 19.76 | 205.56 | 33.59 | 21.24 | 3424.03 | 0.63 | 0.72 | 0.14 | 0.22 | 2 | 10

## RESULTADOS_11
Unnamed: 0 | Volume de calda [L] | STATUS | Capacidade operacional [ha/h] | Tempo de missao [h] | Tempo util [h] | Tempo por voo [min] | Autonomia Projetada [h] | N° Voos | MTOW [kg] | Massa Estrutura [kg] | Combustível [kg] | Abastecimentos | Massa gerador | Potência gerador [W] | Combustível consumido [L] | Calda cons [L] | Distância percorrida [km] | Distância Pulverizando [km] | RTL ACUMULADO[m] | EOC [km/km] | EOC [h/h] | Tempo de manobra [h] | Tempo rtl_rtw [h] | V pulv [m/s] | V desloc [m/s]
0 | 65 | CONCLUIDO | 12.805 | 7.81 | 4.62 | 7.5 | 0.13 | 37 | 133.21 | 46.47 | 1 | 35 | 20.75 | 16663.42 | 49.39 | 205.6 | 47.11 | 21.24 | 10060.4 | 0.45 | 0.66 | 0.16 | 0.64 | 2 | 10
1 | 65 | CONCLUIDO | 14.2428 | 7.02 | 4.35 | 14.5 | 0.26 | 18 | 134.55 | 46.47 | 2 | 16 | 21.09 | 16828.84 | 45.26 | 205.57 | 38.93 | 21.24 | 6063.43 | 0.55 | 0.7 | 0.13 | 0.37 | 2 | 10
2 | 65 | CONCLUIDO | 14.8834 | 6.72 | 4.21 | 21.06 | 0.39 | 12 | 135.9 | 46.47 | 3 | 10 | 21.43 | 16994.64 | 42.41 | 205.56 | 34.46 | 21.24 | 3857.62 | 0.62 | 0.72 | 0.13 | 0.23 | 2 | 10
3 | 65 | CONCLUIDO | 15.2066 | 6.58 | 4.15 | 27.67 | 0.52 | 9 | 137.25 | 46.47 | 4 | 7 | 21.78 | 17160.92 | 40.73 | 205.57 | 32.44 | 21.24 | 2863.2 | 0.65 | 0.73 | 0.12 | 0.17 | 2 | 10
4 | 65 | CONCLUIDO | 15.4136 | 6.49 | 4.12 | 35.29 | 0.64 | 7 | 138.6 | 46.47 | 5 | 5 | 22.13 | 17327.69 | 39.13 | 205.55 | 31.63 | 21.24 | 2469.83 | 0.67 | 0.74 | 0.12 | 0.13 | 2 | 10
5 | 65 | CONCLUIDO | 15.5615 | 6.43 | 4.08 | 40.83 | 0.76 | 6 | 139.95 | 46.47 | 6 | 4 | 22.49 | 17494.97 | 37.31 | 205.57 | 30.36 | 21.24 | 1836.68 | 0.7 | 0.75 | 0.12 | 0.1 | 2 | 10
6 | 65 | CONCLUIDO | 15.6876 | 6.37 | 4.06 | 48.7 | 0.88 | 5 | 141.31 | 46.47 | 7 | 2 | 22.85 | 17662.75 | 35.39 | 205.54 | 29.55 | 21.24 | 1437.02 | 0.72 | 0.75 | 0.12 | 0.08 | 2 | 10
7 | 65 | CONCLUIDO | 15.6467 | 6.39 | 4.07 | 48.9 | 0.99 | 5 | 142.68 | 46.47 | 8 | 0 | 23.21 | 17831.04 | 34.61 | 205.63 | 30 | 21.24 | 1665.17 | 0.71 | 0.75 | 0.12 | 0.09 | 2 | 10

## RESULTADOS_13
Unnamed: 0 | Volume de calda [L] | STATUS | Capacidade operacional [ha/h] | Tempo de missao [h] | Tempo util [h] | Tempo por voo [min] | Autonomia Projetada [h] | N° Voos | MTOW [kg] | Massa Estrutura [kg] | Combustível [kg] | Abastecimentos | Massa gerador | Potência gerador [W] | Combustível consumido [L] | Calda cons [L] | Distância percorrida [km] | Distância Pulverizando [km] | RTL ACUMULADO[m] | EOC [km/km] | EOC [h/h] | Tempo de manobra [h] | Tempo rtl_rtw [h] | V pulv [m/s] | V desloc [m/s]
0 | 75 | CONCLUIDO | 12.1082 | 8.26 | 4.73 | 6.92 | 0.12 | 41 | 150.44 | 49.1 | 1 | 39 | 25.34 | 18787.76 | 54.97 | 205.58 | 50.17 | 21.24 | 11567.6 | 0.42 | 0.64 | 0.17 | 0.75 | 2 | 10
1 | 75 | CONCLUIDO | 13.9969 | 7.14 | 4.29 | 13.54 | 0.23 | 19 | 151.83 | 49.1 | 2 | 17 | 25.73 | 18959.54 | 48.66 | 205.59 | 36.54 | 21.24 | 4861.47 | 0.58 | 0.71 | 0.14 | 0.3 | 2 | 10
2 | 75 | CONCLUIDO | 14.5038 | 6.89 | 4.22 | 19.48 | 0.35 | 13 | 153.23 | 49.1 | 3 | 11 | 26.13 | 19131.85 | 46.92 | 205.57 | 34.95 | 21.24 | 4098.87 | 0.61 | 0.72 | 0.12 | 0.24 | 2 | 10
3 | 75 | CONCLUIDO | 14.7978 | 6.76 | 4.18 | 25.05 | 0.46 | 10 | 154.63 | 49.1 | 4 | 8 | 26.53 | 19304.72 | 45.22 | 205.54 | 33.35 | 21.24 | 3312.32 | 0.64 | 0.73 | 0.12 | 0.19 | 2 | 10
4 | 75 | CONCLUIDO | 15.0363 | 6.65 | 4.13 | 30.97 | 0.57 | 8 | 156.03 | 49.1 | 5 | 6 | 26.94 | 19478.15 | 43.59 | 205.56 | 31.88 | 21.24 | 2587.08 | 0.67 | 0.74 | 0.12 | 0.15 | 2 | 10
5 | 75 | CONCLUIDO | 15.3029 | 6.53 | 4.08 | 40.75 | 0.67 | 6 | 157.44 | 49.1 | 6 | 4 | 27.35 | 19652.13 | 41.58 | 205.54 | 30.17 | 21.24 | 1744.57 | 0.7 | 0.75 | 0.12 | 0.09 | 2 | 10
6 | 75 | CONCLUIDO | 15.2246 | 6.57 | 4.11 | 41.09 | 0.78 | 6 | 158.86 | 49.1 | 7 | 4 | 27.77 | 19826.68 | 40.95 | 205.54 | 31.37 | 21.24 | 2341.9 | 0.68 | 0.74 | 0.12 | 0.13 | 2 | 10
7 | 75 | CONCLUIDO | 15.4063 | 6.49 | 4.06 | 48.74 | 0.88 | 5 | 160.28 | 49.1 | 8 | 3 | 28.19 | 20001.93 | 39.37 | 205.54 | 29.77 | 21.24 | 1549.84 | 0.71 | 0.75 | 0.12 | 0.08 | 2 | 10
8 | 75 | CONCLUIDO | 15.5219 | 6.44 | 4.04 | 60.66 | 0.99 | 4 | 161.71 | 49.1 | 9 | 1 | 28.61 | 20177.64 | 37.33 | 205.54 | 29.1 | 21.24 | 1217.26 | 0.73 | 0.75 | 0.12 | 0.06 | 2 | 10
9 | 75 | CONCLUIDO | 15.5019 | 6.45 | 4.05 | 60.78 | 1.09 | 4 | 163.13 | 49.1 | 10 | 0 | 29.04 | 20353.94 | 37.63 | 205.54 | 29.34 | 21.24 | 1337.01 | 0.72 | 0.75 | 0.12 | 0.07 | 2 | 10

## RESULTADOS_17
Unnamed: 0 | Volume de calda [L] | STATUS | Capacidade operacional [ha/h] | Tempo de missao [h] | Tempo util [h] | Tempo por voo [min] | Autonomia Projetada [h] | N° Voos | MTOW [kg] | Massa Estrutura [kg] | Combustível [kg] | Abastecimentos | Massa gerador | Potência gerador [W] | Combustível consumido [L] | Calda cons [L] | Distância percorrida [km] | Distância Pulverizando [km] | RTL ACUMULADO[m] | EOC [km/km] | EOC [h/h] | Tempo de manobra [h] | Tempo rtl_rtw [h] | V pulv [m/s] | V desloc [m/s]
0 | 95 | CONCLUIDO | 10.8189 | 9.24 | 4.95 | 6.06 | 0.1 | 49 | 185.69 | 53.44 | 1 | 47 | 36.26 | 23136.14 | 66.25 | 205.73 | 57.16 | 21.24 | 15024.26 | 0.37 | 0.61 | 0.19 | 0.96 | 2 | 10
1 | 95 | CONCLUIDO | 13.0105 | 7.69 | 4.4 | 12 | 0.19 | 22 | 187.21 | 53.44 | 2 | 20 | 36.77 | 23322.88 | 58.01 | 205.58 | 40.29 | 21.24 | 6723.93 | 0.53 | 0.69 | 0.14 | 0.42 | 2 | 10
2 | 95 | CONCLUIDO | 13.7122 | 7.29 | 4.27 | 17.06 | 0.28 | 15 | 188.73 | 53.44 | 3 | 13 | 37.29 | 23510.33 | 55.41 | 205.56 | 36.09 | 21.24 | 4658.56 | 0.59 | 0.71 | 0.13 | 0.28 | 2 | 10
3 | 95 | CONCLUIDO | 14.1604 | 7.06 | 4.18 | 22.82 | 0.37 | 11 | 190.25 | 53.44 | 4 | 9 | 37.82 | 23698.48 | 53.5 | 205.55 | 33.55 | 21.24 | 3409.41 | 0.63 | 0.73 | 0.13 | 0.2 | 2 | 10
4 | 95 | CONCLUIDO | 14.3942 | 6.95 | 4.14 | 27.62 | 0.46 | 9 | 191.78 | 53.44 | 5 | 7 | 38.35 | 23887.36 | 52.22 | 205.55 | 32.27 | 21.24 | 2776.4 | 0.66 | 0.73 | 0.12 | 0.16 | 2 | 10
5 | 95 | CONCLUIDO | 14.512 | 6.89 | 4.12 | 30.93 | 0.55 | 8 | 193.32 | 53.44 | 6 | 6 | 38.89 | 24076.95 | 51.18 | 205.54 | 31.69 | 21.24 | 2492.74 | 0.67 | 0.74 | 0.12 | 0.14 | 2 | 10
6 | 95 | CONCLUIDO | 14.6365 | 6.83 | 4.1 | 35.17 | 0.64 | 7 | 194.86 | 53.44 | 7 | 5 | 39.43 | 24267.28 | 49.66 | 205.58 | 31.03 | 21.24 | 2169.67 | 0.68 | 0.74 | 0.12 | 0.12 | 2 | 10
7 | 95 | CONCLUIDO | 14.7668 | 6.77 | 4.08 | 40.8 | 0.72 | 6 | 196.41 | 53.44 | 8 | 4 | 39.98 | 24458.36 | 48.98 | 205.54 | 30.26 | 21.24 | 1790.48 | 0.7 | 0.75 | 0.12 | 0.1 | 2 | 10
8 | 95 | CONCLUIDO | 14.913 | 6.71 | 4.05 | 48.61 | 0.81 | 5 | 197.97 | 53.44 | 9 | 3 | 40.53 | 24650.18 | 47.49 | 205.59 | 29.38 | 21.24 | 1352.6 | 0.72 | 0.75 | 0.11 | 0.07 | 2 | 10
9 | 95 | CONCLUIDO | 14.835 | 6.74 | 4.09 | 49.03 | 0.89 | 5 | 199.53 | 53.44 | 10 | 3 | 41.1 | 24842.77 | 47.15 | 205.55 | 30.65 | 21.24 | 1990.2 | 0.69 | 0.74 | 0.12 | 0.1 | 2 | 10
10 | 95 | CONCLUIDO | 15.0313 | 6.65 | 4.04 | 60.53 | 0.97 | 4 | 201.1 | 53.44 | 11 | 2 | 41.66 | 25036.12 | 45.19 | 205.58 | 28.85 | 21.24 | 1092.52 | 0.74 | 0.75 | 0.12 | 0.05 | 2 | 10
11 | 95 | CONCLUIDO | 15.0175 | 6.66 | 4.04 | 60.62 | 1.05 | 4 | 202.67 | 53.44 | 12 | 2 | 42.24 | 25230.25 | 44.55 | 205.54 | 29.15 | 21.24 | 1244.66 | 0.73 | 0.75 | 0.11 | 0.06 | 2 | 10
12 | 95 | CONCLUIDO | 15.015 | 6.66 | 4.04 | 60.64 | 1.13 | 4 | 204.25 | 53.44 | 13 | 2 | 42.82 | 25425.3 | 43.32 | 205.55 | 29.11 | 21.24 | 1222.49 | 0.73 | 0.75 | 0.12 | 0.06 | 2 | 10
13 | 95 | CONCLUIDO | 15.0013 | 6.67 | 4.05 | 60.73 | 1.21 | 4 | 205.84 | 53.44 | 14 | 0 | 43.4 | 25621.03 | 42.94 | 205.55 | 29.29 | 21.24 | 1314.6 | 0.73 | 0.75 | 0.12 | 0.07 | 2 | 10

## RESULTADOS_9
Unnamed: 0 | Volume de calda [L] | STATUS | Capacidade operacional [ha/h] | Tempo de missao [h] | Tempo util [h] | Tempo por voo [min] | Autonomia Projetada [h] | N° Voos | MTOW [kg] | Massa Estrutura [kg] | Combustível [kg] | Abastecimentos | Massa gerador | Potência gerador [W] | Combustível consumido [L] | Calda cons [L] | Distância percorrida [km] | Distância Pulverizando [km] | RTL ACUMULADO[m] | EOC [km/km] | EOC [h/h] | Tempo de manobra [h] | Tempo rtl_rtw [h] | V pulv [m/s] | V desloc [m/s]
0 | 55 | CONCLUIDO | 12.9692 | 7.71 | 4.79 | 8.21 | 0.15 | 35 | 116.05 | 43.4 | 1 | 33 | 16.65 | 14546.17 | 46.52 | 205.69 | 53.78 | 21.24 | 13403.91 | 0.39 | 0.64 | 0.14 | 0.81 | 2 | 10
1 | 55 | CONCLUIDO | 14.7729 | 6.77 | 4.3 | 16.14 | 0.3 | 16 | 117.34 | 43.4 | 2 | 14 | 16.94 | 14705.49 | 40.43 | 205.57 | 37.22 | 21.24 | 5215.65 | 0.57 | 0.71 | 0.14 | 0.32 | 2 | 10
2 | 55 | CONCLUIDO | 15.4493 | 6.47 | 4.15 | 24.9 | 0.45 | 10 | 118.63 | 43.4 | 3 | 8 | 17.23 | 14865.24 | 37.24 | 205.55 | 32.38 | 21.24 | 2830.29 | 0.66 | 0.73 | 0.12 | 0.17 | 2 | 10
3 | 55 | CONCLUIDO | 15.606 | 6.41 | 4.13 | 30.99 | 0.59 | 8 | 119.93 | 43.4 | 4 | 6 | 17.53 | 15025.44 | 35.51 | 205.54 | 31.91 | 21.24 | 2605.25 | 0.67 | 0.74 | 0.12 | 0.15 | 2 | 10
4 | 55 | CONCLUIDO | 15.8013 | 6.33 | 4.1 | 41.01 | 0.73 | 6 | 121.23 | 43.4 | 5 | 4 | 17.83 | 15186.08 | 33.64 | 205.54 | 31.16 | 21.24 | 2236.88 | 0.68 | 0.74 | 0.12 | 0.12 | 2 | 10
5 | 55 | CONCLUIDO | 15.9964 | 6.25 | 4.05 | 48.57 | 0.86 | 5 | 122.54 | 43.4 | 6 | 1 | 18.14 | 15347.16 | 31.45 | 205.59 | 29.2 | 21.24 | 1261.39 | 0.73 | 0.75 | 0.12 | 0.07 | 2 | 10
6 | 55 | CONCLUIDO | 15.9412 | 6.27 | 4.07 | 48.83 | 1 | 5 | 123.85 | 43.4 | 7 | 0 | 18.45 | 15508.69 | 31.95 | 205.6 | 29.93 | 21.24 | 1627.79 | 0.71 | 0.75 | 0.12 | 0.09 | 2 | 10

## resultados
Unnamed: 0 | Volume de calda [L] | STATUS | Capacidade operacional [ha/h] | Tempo de missao [h] | Tempo util [h] | Tempo por voo [min] | Autonomia Projetada [h] | N° Voos | MTOW [kg] | Massa Estrutura [kg] | Combustível [kg] | Abastecimentos | Massa gerador | Potência gerador [W] | Combustível consumido [L] | Calda cons [L] | Distância percorrida [km] | Distância Pulverizando [km] | RTL ACUMULADO[m] | EOC [km/km] | EOC [h/h] | Tempo de manobra [h] | Tempo rtl_rtw [h] | V pulv [m/s] | V desloc [m/s]
0 | 100 | CONCLUIDO | 10.5377 | 9.49 | 4.99 | 5.87 | 0.09 | 51 | 194.77 | 54.38 | 1 | 49 | 39.4 | 24256.19 | 68.91 | 205.66 | 58.57 | 21.24 | 15719.11 | 0.36 | 0.61 | 0.19 | 1.01 | 2 | 10
1 | 100 | CONCLUIDO | 12.7669 | 7.83 | 4.42 | 11.53 | 0.18 | 23 | 196.32 | 54.38 | 2 | 21 | 39.95 | 24447.22 | 60.24 | 205.58 | 40.95 | 21.24 | 7046.3 | 0.52 | 0.69 | 0.14 | 0.44 | 2 | 10
2 | 100 | CONCLUIDO | 13.5639 | 7.37 | 4.27 | 17.09 | 0.27 | 15 | 197.88 | 54.38 | 3 | 13 | 40.5 | 24639 | 57.44 | 205.61 | 36.25 | 21.24 | 4737.18 | 0.59 | 0.71 | 0.13 | 0.29 | 2 | 10
3 | 100 | CONCLUIDO | 14.0181 | 7.13 | 4.19 | 22.85 | 0.36 | 11 | 199.44 | 54.38 | 4 | 9 | 41.06 | 24831.54 | 55.44 | 205.54 | 33.73 | 21.24 | 3495.68 | 0.63 | 0.73 | 0.13 | 0.21 | 2 | 10
4 | 100 | CONCLUIDO | 14.2552 | 7.02 | 4.15 | 27.66 | 0.44 | 9 | 201.01 | 54.38 | 5 | 7 | 41.63 | 25024.84 | 54.21 | 205.54 | 32.48 | 21.24 | 2885.17 | 0.65 | 0.73 | 0.12 | 0.17 | 2 | 10
5 | 100 | CONCLUIDO | 14.3667 | 6.96 | 4.13 | 31 | 0.53 | 8 | 202.58 | 54.38 | 6 | 6 | 42.2 | 25218.93 | 53.25 | 205.54 | 31.98 | 21.24 | 2640 | 0.66 | 0.74 | 0.12 | 0.15 | 2 | 10
6 | 100 | CONCLUIDO | 14.4852 | 6.9 | 4.11 | 35.27 | 0.61 | 7 | 204.16 | 54.38 | 7 | 5 | 42.78 | 25413.94 | 52.18 | 205.55 | 31.44 | 21.24 | 2375.17 | 0.68 | 0.74 | 0.12 | 0.13 | 2 | 10
7 | 100 | CONCLUIDO | 14.6234 | 6.84 | 4.09 | 40.88 | 0.69 | 6 | 205.75 | 54.38 | 8 | 4 | 43.37 | 25609.61 | 51.27 | 205.56 | 30.58 | 21.24 | 1950.13 | 0.69 | 0.74 | 0.12 | 0.11 | 2 | 10
8 | 100 | CONCLUIDO | 14.7801 | 6.77 | 4.05 | 48.66 | 0.77 | 5 | 207.34 | 54.38 | 9 | 3 | 43.96 | 25806.1 | 49.56 | 205.55 | 29.41 | 21.24 | 1368.48 | 0.72 | 0.75 | 0.12 | 0.07 | 2 | 10
9 | 100 | CONCLUIDO | 14.7741 | 6.77 | 4.06 | 48.69 | 0.85 | 5 | 208.94 | 54.38 | 10 | 3 | 44.56 | 26003.41 | 49.24 | 205.54 | 29.59 | 21.24 | 1459.65 | 0.72 | 0.75 | 0.12 | 0.07 | 2 | 10
10 | 100 | CONCLUIDO | 14.7644 | 6.77 | 4.06 | 48.74 | 0.93 | 5 | 210.55 | 54.38 | 11 | 3 | 45.17 | 26201.54 | 47.94 | 205.54 | 29.74 | 21.24 | 1532.13 | 0.71 | 0.75 | 0.12 | 0.08 | 2 | 10
11 | 100 | CONCLUIDO | 14.8631 | 6.73 | 4.06 | 60.84 | 1 | 4 | 212.16 | 54.38 | 12 | 2 | 45.78 | 26400.51 | 47.25 | 205.54 | 29.63 | 21.24 | 1481.38 | 0.72 | 0.75 | 0.11 | 0.07 | 2 | 10
12 | 100 | CONCLUIDO | 14.892 | 6.72 | 4.04 | 60.64 | 1.08 | 4 | 213.78 | 54.38 | 13 | 2 | 46.4 | 26600.32 | 46.21 | 205.54 | 29.14 | 21.24 | 1237.17 | 0.73 | 0.75 | 0.12 | 0.06 | 2 | 10
13 | 100 | CONCLUIDO | 14.8766 | 6.72 | 4.05 | 60.75 | 1.15 | 4 | 215.41 | 54.38 | 14 | 2 | 47.03 | 26801 | 44.85 | 205.54 | 29.46 | 21.24 | 1396.49 | 0.72 | 0.75 | 0.11 | 0.07 | 2 | 10
14 | 100 | CONCLUIDO | 14.8834 | 6.72 | 4.05 | 60.7 | 1.23 | 4 | 217.04 | 54.38 | 15 | 1 | 47.66 | 27002.55 | 43.44 | 205.54 | 29.23 | 21.24 | 1281.82 | 0.73 | 0.75 | 0.12 | 0.06 | 2 | 10
15 | 100 | CONCLUIDO | 14.8766 | 6.72 | 4.05 | 60.75 | 1.3 | 4 | 218.68 | 54.38 | 16 | 0 | 48.31 | 27204.98 | 43.75 | 205.54 | 29.28 | 21.24 | 1307.53 | 0.73 | 0.75 | 0.12 | 0.07 | 2 | 10
0 | 40 | CONCLUIDO | 14.3649 | 6.96 | 4.51 | 10.03 | 0.2 | 27 | 89.87 | 37.55 | 1 | 25 | 11.32 | 11317.98 | 36.3 | 205.61 | 43.82 | 21.24 | 8461.81 | 0.48 | 0.67 | 0.15 | 0.53 | 2 | 10
1 | 40 | CONCLUIDO | 15.6876 | 6.37 | 4.19 | 19.33 | 0.39 | 13 | 91.1 | 37.55 | 2 | 11 | 11.54 | 11468.97 | 31.72 | 205.57 | 33.65 | 21.24 | 3449.83 | 0.63 | 0.73 | 0.13 | 0.21 | 2 | 10
2 | 40 | CONCLUIDO | 16.1652 | 6.19 | 4.09 | 30.71 | 0.57 | 8 | 92.32 | 37.55 | 3 | 6 | 11.77 | 11620.34 | 28.55 | 205.59 | 30.74 | 21.24 | 2015.62 | 0.69 | 0.74 | 0.12 | 0.11 | 2 | 10
3 | 40 | CONCLUIDO | 16.1406 | 6.2 | 4.12 | 35.34 | 0.75 | 7 | 93.55 | 37.55 | 4 | 0 | 12 | 11772.07 | 27.21 | 205.54 | 31.47 | 21.24 | 2389.56 | 0.67 | 0.74 | 0.13 | 0.14 | 2 | 10
0 | 30 | CONCLUIDO | 15.0905 | 6.63 | 4.42 | 11.54 | 0.24 | 23 | 71.52 | 32.27 | 1 | 21 | 8.25 | 9054.6 | 29.71 | 205.6 | 41.03 | 21.24 | 7087.35 | 0.52 | 0.69 | 0.14 | 0.44 | 2 | 10
1 | 30 | CONCLUIDO | 16.2653 | 6.15 | 4.15 | 24.89 | 0.48 | 10 | 72.7 | 32.27 | 2 | 8 | 8.43 | 9200.25 | 24.94 | 205.59 | 32.38 | 21.24 | 2825.75 | 0.66 | 0.73 | 0.12 | 0.17 | 2 | 10
2 | 30 | CONCLUIDO | 16.3919 | 6.1 | 4.13 | 30.99 | 0.71 | 8 | 73.88 | 32.27 | 3 | 0 | 8.61 | 9346.23 | 23.88 | 205.54 | 31.67 | 21.24 | 2483.41 | 0.67 | 0.74 | 0.13 | 0.15 | 2 | 10
0 | 15 | CONCLUIDO | 16.2418 | 6.16 | 4.29 | 17.17 | 0.43 | 15 | 39.78 | 19.54 | 1 | 2 | 4.24 | 5140 | 16.79 | 205.56 | 36.5 | 21.24 | 4860.86 | 0.58 | 0.71 | 0.15 | 0.31 | 2 | 10
1 | 15 | CONCLUIDO | 16.2235 | 6.16 | 4.3 | 17.19 | 0.84 | 15 | 40.89 | 19.54 | 2 | 0 | 4.35 | 5277.26 | 17.21 | 205.56 | 36.58 | 21.24 | 4903.66 | 0.58 | 0.71 | 0.15 | 0.32 | 2 | 10
0 | 70 | CONCLUIDO | 12.583 | 7.95 | 4.62 | 7.3 | 0.12 | 38 | 141.81 | 47.83 | 1 | 36 | 22.98 | 17723.39 | 51.56 | 205.63 | 46.78 | 21.24 | 9889.5 | 0.45 | 0.66 | 0.16 | 0.64 | 2 | 10
1 | 70 | CONCLUIDO | 14.1721 | 7.06 | 4.31 | 14.36 | 0.25 | 18 | 143.17 | 47.83 | 2 | 16 | 23.34 | 17891.86 | 46.87 | 205.57 | 37.67 | 21.24 | 5432.6 | 0.56 | 0.71 | 0.13 | 0.32 | 2 | 10
2 | 70 | CONCLUIDO | 14.6999 | 6.8 | 4.23 | 21.14 | 0.37 | 12 | 144.54 | 47.83 | 3 | 10 | 23.71 | 18060.85 | 44.89 | 205.54 | 35.05 | 21.24 | 4150.63 | 0.61 | 0.72 | 0.13 | 0.25 | 2 | 10
3 | 70 | CONCLUIDO | 15.0609 | 6.64 | 4.15 | 27.68 | 0.49 | 9 | 145.92 | 47.83 | 4 | 7 | 24.09 | 18230.35 | 42.82 | 205.55 | 32.52 | 21.24 | 2904.21 | 0.65 | 0.73 | 0.12 | 0.17 | 2 | 10
4 | 70 | CONCLUIDO | 15.3315 | 6.52 | 4.09 | 35.07 | 0.6 | 7 | 147.3 | 47.83 | 5 | 5 | 24.47 | 18400.38 | 41.22 | 205.55 | 30.63 | 21.24 | 1967.04 | 0.69 | 0.74 | 0.12 | 0.11 | 2 | 10
5 | 70 | CONCLUIDO | 15.3682 | 6.51 | 4.11 | 41.05 | 0.71 | 6 | 148.68 | 47.83 | 6 | 4 | 24.85 | 18570.94 | 40 | 205.54 | 31.21 | 21.24 | 2261.09 | 0.68 | 0.74 | 0.12 | 0.12 | 2 | 10
6 | 70 | CONCLUIDO | 15.5393 | 6.44 | 4.06 | 48.75 | 0.83 | 5 | 150.07 | 47.83 | 7 | 3 | 25.24 | 18742.03 | 37.8 | 205.54 | 29.78 | 21.24 | 1550.74 | 0.71 | 0.75 | 0.12 | 0.08 | 2 | 10
7 | 70 | CONCLUIDO | 15.5273 | 6.44 | 4.07 | 48.81 | 0.94 | 5 | 151.46 | 47.83 | 8 | 2 | 25.63 | 18913.66 | 36.58 | 205.54 | 29.9 | 21.24 | 1611.86 | 0.71 | 0.75 | 0.12 | 0.09 | 2 | 10
8 | 70 | CONCLUIDO | 15.6883 | 6.37 | 4.03 | 60.45 | 1.04 | 4 | 152.85 | 47.83 | 9 | 0 | 26.03 | 19085.83 | 35.17 | 205.54 | 28.61 | 21.24 | 971.79 | 0.74 | 0.75 | 0.12 | 0.05 | 2 | 10
0 | 90 | CONCLUIDO | 11.1252 | 8.99 | 4.9 | 6.25 | 0.1 | 47 | 176.73 | 52.44 | 1 | 45 | 33.29 | 22031.19 | 63.42 | 205.61 | 55.66 | 21.24 | 14281.55 | 0.38 | 0.62 | 0.18 | 0.91 | 2 | 10
1 | 90 | CONCLUIDO | 13.2475 | 7.55 | 4.38 | 12.52 | 0.2 | 21 | 178.21 | 52.44 | 2 | 19 | 33.77 | 22213.89 | 55.79 | 205.56 | 39.64 | 21.24 | 6401.54 | 0.54 | 0.69 | 0.14 | 0.4 | 2 | 10
2 | 90 | CONCLUIDO | 13.9605 | 7.16 | 4.24 | 18.19 | 0.3 | 14 | 179.7 | 52.44 | 3 | 12 | 34.26 | 22397.24 | 53.18 | 205.58 | 35.42 | 21.24 | 4330.41 | 0.6 | 0.72 | 0.13 | 0.26 | 2 | 10
3 | 90 | CONCLUIDO | 14.2834 | 7 | 4.19 | 22.85 | 0.39 | 11 | 181.19 | 52.44 | 4 | 9 | 34.75 | 22581.25 | 51.56 | 205.6 | 33.67 | 21.24 | 3466.78 | 0.63 | 0.73 | 0.13 | 0.21 | 2 | 10
4 | 90 | CONCLUIDO | 14.5361 | 6.88 | 4.14 | 27.59 | 0.49 | 9 | 182.69 | 52.44 | 5 | 7 | 35.25 | 22766.06 | 50.2 | 205.55 | 32.04 | 21.24 | 2664.46 | 0.66 | 0.73 | 0.12 | 0.16 | 2 | 10
5 | 90 | CONCLUIDO | 14.7899 | 6.76 | 4.09 | 35.07 | 0.58 | 7 | 184.19 | 52.44 | 6 | 5 | 35.75 | 22951.43 | 48.83 | 205.54 | 30.64 | 21.24 | 1972.76 | 0.69 | 0.74 | 0.12 | 0.11 | 2 | 10
6 | 90 | CONCLUIDO | 14.9297 | 6.7 | 4.06 | 40.64 | 0.67 | 6 | 185.7 | 52.44 | 7 | 4 | 36.26 | 23137.49 | 47.43 | 205.55 | 29.76 | 21.24 | 1540.26 | 0.71 | 0.75 | 0.12 | 0.08 | 2 | 10
7 | 90 | CONCLUIDO | 14.8392 | 6.74 | 4.11 | 41.05 | 0.76 | 6 | 187.22 | 52.44 | 8 | 4 | 36.78 | 23324.24 | 46.85 | 205.54 | 31.22 | 21.24 | 2268.43 | 0.68 | 0.74 | 0.12 | 0.12 | 2 | 10
8 | 90 | CONCLUIDO | 15.0175 | 6.66 | 4.06 | 48.73 | 0.85 | 5 | 188.74 | 52.44 | 9 | 3 | 37.3 | 23511.69 | 45.62 | 205.54 | 29.68 | 21.24 | 1503.32 | 0.72 | 0.75 | 0.12 | 0.08 | 2 | 10
9 | 90 | CONCLUIDO | 15.0163 | 6.66 | 4.06 | 48.73 | 0.93 | 5 | 190.26 | 52.44 | 10 | 3 | 37.82 | 23699.85 | 44.18 | 205.56 | 29.73 | 21.24 | 1529.96 | 0.71 | 0.75 | 0.12 | 0.08 | 2 | 10
10 | 90 | CONCLUIDO | 15.1381 | 6.61 | 4.04 | 60.65 | 1.02 | 4 | 191.79 | 52.44 | 11 | 2 | 38.35 | 23888.73 | 43 | 205.54 | 29.13 | 21.24 | 1231.12 | 0.73 | 0.75 | 0.12 | 0.06 | 2 | 10
11 | 90 | CONCLUIDO | 15.1464 | 6.6 | 4.04 | 60.59 | 1.1 | 4 | 193.33 | 52.44 | 12 | 2 | 38.89 | 24078.33 | 41.87 | 205.54 | 29.08 | 21.24 | 1206.13 | 0.73 | 0.75 | 0.11 | 0.06 | 2 | 10
12 | 90 | CONCLUIDO | 15.1172 | 6.62 | 4.05 | 60.78 | 1.18 | 4 | 194.88 | 52.44 | 13 | 0 | 39.43 | 24268.67 | 42.07 | 205.54 | 29.39 | 21.24 | 1364.89 | 0.72 | 0.75 | 0.12 | 0.07 | 2 | 10
0 | 10 | CONCLUIDO | 15.7398 | 6.35 | 4.46 | 12.17 | 0.64 | 22 | 26.11 | 12.1 | 1 | 0 | 3.01 | 3454.41 | 12.87 | 205.72 | 41.28 | 21.24 | 7216.75 | 0.51 | 0.68 | 0.18 | 0.48 | 2 | 10
0 | 45 | CONCLUIDO | 13.8809 | 7.2 | 4.6 | 9.2 | 0.18 | 30 | 98.71 | 39.72 | 1 | 28 | 12.99 | 12407.75 | 39.76 | 205.71 | 46.54 | 21.24 | 9806.98 | 0.46 | 0.66 | 0.16 | 0.62 | 2 | 10
1 | 45 | CONCLUIDO | 15.3394 | 6.52 | 4.24 | 18.19 | 0.35 | 14 | 99.95 | 39.72 | 2 | 12 | 13.24 | 12561.45 | 34.87 | 205.55 | 35.34 | 21.24 | 4288.29 | 0.6 | 0.72 | 0.13 | 0.26 | 2 | 10
2 | 45 | CONCLUIDO | 15.8124 | 6.32 | 4.15 | 27.67 | 0.52 | 9 | 101.2 | 39.72 | 3 | 7 | 13.49 | 12715.54 | 32.09 | 205.56 | 32.55 | 21.24 | 2916.02 | 0.65 | 0.73 | 0.12 | 0.17 | 2 | 10
3 | 45 | CONCLUIDO | 16.0007 | 6.25 | 4.12 | 35.3 | 0.69 | 7 | 102.45 | 39.72 | 4 | 4 | 13.74 | 12870.03 | 29.73 | 205.59 | 31.42 | 21.24 | 2365.41 | 0.68 | 0.74 | 0.12 | 0.14 | 2 | 10
4 | 45 | CONCLUIDO | 16.0973 | 6.21 | 4.1 | 41.01 | 0.85 | 6 | 103.71 | 39.72 | 5 | 0 | 14 | 13024.91 | 29.31 | 205.54 | 30.85 | 21.24 | 2080.5 | 0.69 | 0.74 | 0.12 | 0.12 | 2 | 10
0 | 60 | CONCLUIDO | 13.0525 | 7.66 | 4.63 | 7.95 | 0.14 | 35 | 124.63 | 45 | 1 | 33 | 18.64 | 15605.44 | 47.29 | 205.59 | 47.85 | 21.24 | 10436.02 | 0.44 | 0.66 | 0.15 | 0.65 | 2 | 10
1 | 60 | CONCLUIDO | 14.5138 | 6.89 | 4.32 | 15.26 | 0.28 | 17 | 125.95 | 45 | 2 | 15 | 18.95 | 15767.7 | 42.8 | 205.65 | 38.01 | 21.24 | 5606.83 | 0.56 | 0.7 | 0.13 | 0.34 | 2 | 10
2 | 60 | CONCLUIDO | 15.135 | 6.61 | 4.19 | 22.88 | 0.42 | 11 | 127.27 | 45 | 3 | 9 | 19.27 | 15930.42 | 40.02 | 205.54 | 33.84 | 21.24 | 3554.13 | 0.63 | 0.73 | 0.13 | 0.21 | 2 | 10
3 | 60 | CONCLUIDO | 15.5239 | 6.44 | 4.11 | 30.79 | 0.55 | 8 | 128.59 | 45 | 4 | 6 | 19.59 | 16093.6 | 37.69 | 205.55 | 31.13 | 21.24 | 2214.01 | 0.68 | 0.74 | 0.12 | 0.12 | 2 | 10
4 | 60 | CONCLUIDO | 15.5918 | 6.41 | 4.1 | 35.16 | 0.68 | 7 | 129.92 | 45 | 5 | 5 | 19.92 | 16257.24 | 36.04 | 205.54 | 30.98 | 21.24 | 2141.57 | 0.69 | 0.74 | 0.12 | 0.12 | 2 | 10
5 | 60 | CONCLUIDO | 15.7013 | 6.37 | 4.08 | 40.83 | 0.81 | 6 | 131.25 | 45 | 6 | 4 | 20.25 | 16421.36 | 34 | 205.55 | 30.39 | 21.24 | 1850.94 | 0.7 | 0.74 | 0.12 | 0.1 | 2 | 10
6 | 60 | CONCLUIDO | 15.8256 | 6.32 | 4.06 | 48.71 | 0.93 | 5 | 132.58 | 45 | 7 | 1 | 20.59 | 16585.95 | 33.66 | 205.54 | 29.52 | 21.24 | 1421.09 | 0.72 | 0.75 | 0.12 | 0.08 | 2 | 10
7 | 60 | CONCLUIDO | 15.8242 | 6.32 | 4.06 | 48.71 | 1.06 | 5 | 133.92 | 45 | 8 | 0 | 20.93 | 16751.02 | 33.91 | 205.56 | 29.46 | 21.24 | 1392.18 | 0.72 | 0.75 | 0.12 | 0.08 | 2 | 10
0 | 80 | CONCLUIDO | 11.7463 | 8.51 | 4.8 | 6.7 | 0.11 | 43 | 159.12 | 50.28 | 1 | 41 | 27.84 | 19859.16 | 57.97 | 205.67 | 52.55 | 21.24 | 12748.97 | 0.4 | 0.63 | 0.18 | 0.82 | 2 | 10
1 | 80 | CONCLUIDO | 13.6861 | 7.31 | 4.34 | 13.01 | 0.22 | 20 | 160.54 | 50.28 | 2 | 18 | 28.26 | 20034.4 | 51.33 | 205.66 | 38.16 | 21.24 | 5670.3 | 0.56 | 0.7 | 0.14 | 0.35 | 2 | 10
2 | 80 | CONCLUIDO | 14.4317 | 6.93 | 4.19 | 19.32 | 0.33 | 13 | 161.97 | 50.28 | 3 | 11 | 28.69 | 20210.21 | 48.63 | 205.59 | 33.43 | 21.24 | 3335.87 | 0.64 | 0.73 | 0.13 | 0.2 | 2 | 10
3 | 80 | CONCLUIDO | 14.7107 | 6.8 | 4.15 | 24.91 | 0.43 | 10 | 163.4 | 50.28 | 4 | 8 | 29.12 | 20386.62 | 47.03 | 205.57 | 32.65 | 21.24 | 2960.55 | 0.65 | 0.73 | 0.12 | 0.17 | 2 | 10
4 | 80 | CONCLUIDO | 14.8588 | 6.73 | 4.15 | 31.11 | 0.54 | 8 | 164.83 | 50.28 | 5 | 6 | 29.55 | 20563.61 | 46.12 | 205.54 | 32.51 | 21.24 | 2903.68 | 0.65 | 0.73 | 0.12 | 0.17 | 2 | 10
5 | 80 | CONCLUIDO | 15.025 | 6.66 | 4.11 | 35.19 | 0.64 | 7 | 166.27 | 50.28 | 6 | 5 | 29.99 | 20741.2 | 44.46 | 205.59 | 31.08 | 21.24 | 2194.22 | 0.68 | 0.74 | 0.12 | 0.12 | 2 | 10
6 | 80 | CONCLUIDO | 15.1547 | 6.6 | 4.08 | 40.81 | 0.74 | 6 | 167.72 | 50.28 | 7 | 4 | 30.44 | 20919.39 | 43.32 | 205.54 | 30.28 | 21.24 | 1796.88 | 0.7 | 0.75 | 0.12 | 0.1 | 2 | 10
7 | 80 | CONCLUIDO | 15.2555 | 6.56 | 4.07 | 48.83 | 0.84 | 5 | 169.17 | 50.28 | 8 | 3 | 30.89 | 21098.19 | 41.92 | 205.54 | 30.07 | 21.24 | 1697.39 | 0.71 | 0.75 | 0.11 | 0.09 | 2 | 10
8 | 80 | CONCLUIDO | 15.2704 | 6.55 | 4.06 | 48.76 | 0.94 | 5 | 170.62 | 50.28 | 9 | 3 | 31.34 | 21277.6 | 40.41 | 205.56 | 29.72 | 21.24 | 1521.72 | 0.71 | 0.75 | 0.12 | 0.08 | 2 | 10
9 | 80 | CONCLUIDO | 15.3689 | 6.51 | 4.05 | 60.8 | 1.03 | 4 | 172.08 | 50.28 | 10 | 1 | 31.8 | 21457.64 | 39.12 | 205.54 | 29.43 | 21.24 | 1382.31 | 0.72 | 0.75 | 0.12 | 0.07 | 2 | 10
10 | 80 | CONCLUIDO | 15.3675 | 6.51 | 4.05 | 60.81 | 1.12 | 4 | 173.55 | 50.28 | 11 | 0 | 32.27 | 21638.31 | 39.09 | 205.54 | 29.42 | 21.24 | 1376.7 | 0.72 | 0.75 | 0.12 | 0.07 | 2 | 10
0 | 35 | CONCLUIDO | 14.7077 | 6.8 | 4.48 | 10.74 | 0.22 | 25 | 80.84 | 35.1 | 1 | 23 | 9.74 | 10204.21 | 33.14 | 205.68 | 42.57 | 21.24 | 7847.77 | 0.5 | 0.68 | 0.15 | 0.49 | 2 | 10
1 | 35 | CONCLUIDO | 15.8256 | 6.32 | 4.22 | 21.1 | 0.43 | 12 | 82.04 | 35.1 | 2 | 10 | 9.94 | 10352.53 | 28.94 | 205.55 | 34.7 | 21.24 | 3979.05 | 0.61 | 0.72 | 0.13 | 0.24 | 2 | 10
2 | 35 | CONCLUIDO | 16.2638 | 6.15 | 4.12 | 30.89 | 0.63 | 8 | 83.25 | 35.1 | 3 | 4 | 10.15 | 10501.19 | 25.84 | 205.54 | 31.43 | 21.24 | 2363.61 | 0.68 | 0.74 | 0.12 | 0.14 | 2 | 10
3 | 35 | CONCLUIDO | 16.4024 | 6.1 | 4.08 | 35.01 | 0.83 | 7 | 84.46 | 35.1 | 4 | 0 | 10.36 | 10650.22 | 25.56 | 205.55 | 30.01 | 21.24 | 1659.87 | 0.71 | 0.74 | 0.13 | 0.1 | 2 | 10
0 | 50 | CONCLUIDO | 13.32 | 7.51 | 4.74 | 8.61 | 0.16 | 33 | 107.41 | 41.65 | 1 | 31 | 14.77 | 13481.73 | 43.54 | 205.64 | 51.64 | 21.24 | 12340.7 | 0.41 | 0.64 | 0.15 | 0.75 | 2 | 10
1 | 50 | CONCLUIDO | 15.0735 | 6.63 | 4.26 | 17.06 | 0.32 | 15 | 108.68 | 41.65 | 2 | 13 | 15.03 | 13638.32 | 37.54 | 205.63 | 36.03 | 21.24 | 4627.67 | 0.59 | 0.71 | 0.13 | 0.28 | 2 | 10
2 | 50 | CONCLUIDO | 15.5079 | 6.45 | 4.19 | 25.14 | 0.48 | 10 | 109.96 | 41.65 | 3 | 8 | 15.31 | 13795.21 | 35.17 | 205.56 | 34.06 | 21.24 | 3670.14 | 0.62 | 0.73 | 0.12 | 0.21 | 2 | 10
3 | 50 | CONCLUIDO | 15.9095 | 6.29 | 4.09 | 35.09 | 0.63 | 7 | 111.23 | 41.65 | 4 | 5 | 15.58 | 13952.52 | 32.76 | 205.54 | 30.71 | 21.24 | 2009.44 | 0.69 | 0.74 | 0.12 | 0.11 | 2 | 10
4 | 50 | CONCLUIDO | 15.9844 | 6.26 | 4.09 | 40.87 | 0.78 | 6 | 112.51 | 41.65 | 5 | 2 | 15.86 | 14110.24 | 31.02 | 205.54 | 30.51 | 21.24 | 1913.3 | 0.7 | 0.74 | 0.12 | 0.1 | 2 | 10
5 | 50 | CONCLUIDO | 15.9433 | 6.27 | 4.1 | 41.03 | 0.93 | 6 | 113.79 | 41.65 | 6 | 0 | 16.14 | 14268.39 | 30.49 | 205.54 | 30.92 | 21.24 | 2119.32 | 0.69 | 0.74 | 0.12 | 0.12 | 2 | 10
0 | 25 | CONCLUIDO | 15.6203 | 6.4 | 4.33 | 12.99 | 0.28 | 20 | 61.76 | 28.92 | 1 | 18 | 6.84 | 7851.41 | 25.58 | 205.57 | 37.93 | 21.24 | 5551.58 | 0.56 | 0.7 | 0.14 | 0.34 | 2 | 10
1 | 25 | CONCLUIDO | 16.3584 | 6.11 | 4.18 | 25.07 | 0.55 | 10 | 62.92 | 28.92 | 2 | 2 | 7 | 7994.37 | 21.89 | 205.59 | 33.05 | 21.24 | 3160.55 | 0.64 | 0.73 | 0.13 | 0.2 | 2 | 10
2 | 25 | CONCLUIDO | 16.3488 | 6.12 | 4.18 | 25.09 | 0.81 | 10 | 64.08 | 28.92 | 3 | 0 | 7.16 | 8137.65 | 22.22 | 205.54 | 33.09 | 21.24 | 3181.98 | 0.64 | 0.73 | 0.14 | 0.2 | 2 | 10
0 | 85 | CONCLUIDO | 11.4257 | 8.75 | 4.85 | 6.47 | 0.11 | 45 | 167.88 | 51.39 | 1 | 43 | 30.49 | 20939.59 | 60.73 | 205.64 | 54.22 | 21.24 | 13572.28 | 0.39 | 0.63 | 0.18 | 0.87 | 2 | 10
1 | 85 | CONCLUIDO | 13.3988 | 7.46 | 4.38 | 12.51 | 0.21 | 21 | 169.33 | 51.39 | 2 | 19 | 30.94 | 21118.46 | 53.81 | 205.56 | 39.63 | 21.24 | 6395.75 | 0.54 | 0.69 | 0.14 | 0.4 | 2 | 10
2 | 85 | CONCLUIDO | 14.1132 | 7.09 | 4.24 | 18.17 | 0.31 | 14 | 170.79 | 51.39 | 3 | 12 | 31.4 | 21297.94 | 51.24 | 205.6 | 35.17 | 21.24 | 4203.84 | 0.6 | 0.72 | 0.13 | 0.26 | 2 | 10
3 | 85 | CONCLUIDO | 14.5885 | 6.85 | 4.14 | 24.86 | 0.41 | 10 | 172.25 | 51.39 | 4 | 8 | 31.86 | 21478.05 | 48.99 | 205.63 | 32.12 | 21.24 | 2698.36 | 0.66 | 0.73 | 0.12 | 0.16 | 2 | 10
4 | 85 | CONCLUIDO | 14.8472 | 6.74 | 4.09 | 30.69 | 0.51 | 8 | 173.71 | 51.39 | 5 | 6 | 32.32 | 21658.78 | 47.36 | 205.56 | 30.61 | 21.24 | 1952.93 | 0.69 | 0.74 | 0.12 | 0.11 | 2 | 10
5 | 85 | CONCLUIDO | 14.8871 | 6.72 | 4.11 | 35.21 | 0.61 | 7 | 175.18 | 51.39 | 6 | 5 | 32.79 | 21840.16 | 46.92 | 205.54 | 31.26 | 21.24 | 2285.05 | 0.68 | 0.74 | 0.12 | 0.12 | 2 | 10
6 | 85 | CONCLUIDO | 15.0088 | 6.66 | 4.09 | 40.87 | 0.7 | 6 | 176.66 | 51.39 | 7 | 4 | 33.27 | 22022.17 | 45.65 | 205.54 | 30.53 | 21.24 | 1921.44 | 0.7 | 0.74 | 0.12 | 0.1 | 2 | 10
7 | 85 | CONCLUIDO | 15.1656 | 6.59 | 4.05 | 48.62 | 0.8 | 5 | 178.14 | 51.39 | 8 | 3 | 33.75 | 22204.83 | 43.77 | 205.54 | 29.36 | 21.24 | 1341.04 | 0.72 | 0.75 | 0.12 | 0.07 | 2 | 10
8 | 85 | CONCLUIDO | 15.1432 | 6.6 | 4.06 | 48.74 | 0.89 | 5 | 179.63 | 51.39 | 9 | 3 | 34.24 | 22388.15 | 42.95 | 205.54 | 29.81 | 21.24 | 1568.2 | 0.71 | 0.75 | 0.11 | 0.08 | 2 | 10
9 | 85 | CONCLUIDO | 15.2866 | 6.54 | 4.03 | 60.5 | 0.98 | 4 | 181.12 | 51.39 | 10 | 2 | 34.73 | 22572.13 | 41.18 | 205.54 | 28.81 | 21.24 | 1075.41 | 0.74 | 0.75 | 0.11 | 0.05 | 2 | 10
10 | 85 | CONCLUIDO | 15.2562 | 6.55 | 4.05 | 60.7 | 1.07 | 4 | 182.62 | 51.39 | 11 | 2 | 35.22 | 22756.91 | 40.25 | 205.56 | 29.25 | 21.24 | 1294.06 | 0.73 | 0.75 | 0.12 | 0.06 | 2 | 10
11 | 85 | CONCLUIDO | 15.2478 | 6.56 | 4.05 | 60.75 | 1.16 | 4 | 184.12 | 51.39 | 12 | 0 | 35.73 | 22942.24 | 40.38 | 205.54 | 29.31 | 21.24 | 1322.38 | 0.72 | 0.75 | 0.12 | 0.07 | 2 | 10
0 | 20 | CONCLUIDO | 15.9483 | 6.27 | 4.31 | 15.23 | 0.34 | 17 | 51.33 | 24.83 | 1 | 15 | 5.51 | 6564.78 | 21.29 | 205.58 | 37.71 | 21.24 | 5458.63 | 0.56 | 0.71 | 0.13 | 0.33 | 2 | 10
1 | 20 | CONCLUIDO | 16.4002 | 6.1 | 4.2 | 21.02 | 0.66 | 12 | 52.47 | 24.83 | 2 | 0 | 5.64 | 6705.1 | 19.76 | 205.56 | 33.59 | 21.24 | 3424.03 | 0.63 | 0.72 | 0.14 | 0.22 | 2 | 10
0 | 65 | CONCLUIDO | 12.805 | 7.81 | 4.62 | 7.5 | 0.13 | 37 | 133.21 | 46.47 | 1 | 35 | 20.75 | 16663.42 | 49.39 | 205.6 | 47.11 | 21.24 | 10060.4 | 0.45 | 0.66 | 0.16 | 0.64 | 2 | 10
1 | 65 | CONCLUIDO | 14.2428 | 7.02 | 4.35 | 14.5 | 0.26 | 18 | 134.55 | 46.47 | 2 | 16 | 21.09 | 16828.84 | 45.26 | 205.57 | 38.93 | 21.24 | 6063.43 | 0.55 | 0.7 | 0.13 | 0.37 | 2 | 10
2 | 65 | CONCLUIDO | 14.8834 | 6.72 | 4.21 | 21.06 | 0.39 | 12 | 135.9 | 46.47 | 3 | 10 | 21.43 | 16994.64 | 42.41 | 205.56 | 34.46 | 21.24 | 3857.62 | 0.62 | 0.72 | 0.13 | 0.23 | 2 | 10
3 | 65 | CONCLUIDO | 15.2066 | 6.58 | 4.15 | 27.67 | 0.52 | 9 | 137.25 | 46.47 | 4 | 7 | 21.78 | 17160.92 | 40.73 | 205.57 | 32.44 | 21.24 | 2863.2 | 0.65 | 0.73 | 0.12 | 0.17 | 2 | 10
4 | 65 | CONCLUIDO | 15.4136 | 6.49 | 4.12 | 35.29 | 0.64 | 7 | 138.6 | 46.47 | 5 | 5 | 22.13 | 17327.69 | 39.13 | 205.55 | 31.63 | 21.24 | 2469.83 | 0.67 | 0.74 | 0.12 | 0.13 | 2 | 10
5 | 65 | CONCLUIDO | 15.5615 | 6.43 | 4.08 | 40.83 | 0.76 | 6 | 139.95 | 46.47 | 6 | 4 | 22.49 | 17494.97 | 37.31 | 205.57 | 30.36 | 21.24 | 1836.68 | 0.7 | 0.75 | 0.12 | 0.1 | 2 | 10
6 | 65 | CONCLUIDO | 15.6876 | 6.37 | 4.06 | 48.7 | 0.88 | 5 | 141.31 | 46.47 | 7 | 2 | 22.85 | 17662.75 | 35.39 | 205.54 | 29.55 | 21.24 | 1437.02 | 0.72 | 0.75 | 0.12 | 0.08 | 2 | 10
7 | 65 | CONCLUIDO | 15.6467 | 6.39 | 4.07 | 48.9 | 0.99 | 5 | 142.68 | 46.47 | 8 | 0 | 23.21 | 17831.04 | 34.61 | 205.63 | 30 | 21.24 | 1665.17 | 0.71 | 0.75 | 0.12 | 0.09 | 2 | 10
0 | 75 | CONCLUIDO | 12.1082 | 8.26 | 4.73 | 6.92 | 0.12 | 41 | 150.44 | 49.1 | 1 | 39 | 25.34 | 18787.76 | 54.97 | 205.58 | 50.17 | 21.24 | 11567.6 | 0.42 | 0.64 | 0.17 | 0.75 | 2 | 10
1 | 75 | CONCLUIDO | 13.9969 | 7.14 | 4.29 | 13.54 | 0.23 | 19 | 151.83 | 49.1 | 2 | 17 | 25.73 | 18959.54 | 48.66 | 205.59 | 36.54 | 21.24 | 4861.47 | 0.58 | 0.71 | 0.14 | 0.3 | 2 | 10
2 | 75 | CONCLUIDO | 14.5038 | 6.89 | 4.22 | 19.48 | 0.35 | 13 | 153.23 | 49.1 | 3 | 11 | 26.13 | 19131.85 | 46.92 | 205.57 | 34.95 | 21.24 | 4098.87 | 0.61 | 0.72 | 0.12 | 0.24 | 2 | 10
3 | 75 | CONCLUIDO | 14.7978 | 6.76 | 4.18 | 25.05 | 0.46 | 10 | 154.63 | 49.1 | 4 | 8 | 26.53 | 19304.72 | 45.22 | 205.54 | 33.35 | 21.24 | 3312.32 | 0.64 | 0.73 | 0.12 | 0.19 | 2 | 10
4 | 75 | CONCLUIDO | 15.0363 | 6.65 | 4.13 | 30.97 | 0.57 | 8 | 156.03 | 49.1 | 5 | 6 | 26.94 | 19478.15 | 43.59 | 205.56 | 31.88 | 21.24 | 2587.08 | 0.67 | 0.74 | 0.12 | 0.15 | 2 | 10
5 | 75 | CONCLUIDO | 15.3029 | 6.53 | 4.08 | 40.75 | 0.67 | 6 | 157.44 | 49.1 | 6 | 4 | 27.35 | 19652.13 | 41.58 | 205.54 | 30.17 | 21.24 | 1744.57 | 0.7 | 0.75 | 0.12 | 0.09 | 2 | 10
6 | 75 | CONCLUIDO | 15.2246 | 6.57 | 4.11 | 41.09 | 0.78 | 6 | 158.86 | 49.1 | 7 | 4 | 27.77 | 19826.68 | 40.95 | 205.54 | 31.37 | 21.24 | 2341.9 | 0.68 | 0.74 | 0.12 | 0.13 | 2 | 10
7 | 75 | CONCLUIDO | 15.4063 | 6.49 | 4.06 | 48.74 | 0.88 | 5 | 160.28 | 49.1 | 8 | 3 | 28.19 | 20001.93 | 39.37 | 205.54 | 29.77 | 21.24 | 1549.84 | 0.71 | 0.75 | 0.12 | 0.08 | 2 | 10
8 | 75 | CONCLUIDO | 15.5219 | 6.44 | 4.04 | 60.66 | 0.99 | 4 | 161.71 | 49.1 | 9 | 1 | 28.61 | 20177.64 | 37.33 | 205.54 | 29.1 | 21.24 | 1217.26 | 0.73 | 0.75 | 0.12 | 0.06 | 2 | 10
9 | 75 | CONCLUIDO | 15.5019 | 6.45 | 4.05 | 60.78 | 1.09 | 4 | 163.13 | 49.1 | 10 | 0 | 29.04 | 20353.94 | 37.63 | 205.54 | 29.34 | 21.24 | 1337.01 | 0.72 | 0.75 | 0.12 | 0.07 | 2 | 10
0 | 95 | CONCLUIDO | 10.8189 | 9.24 | 4.95 | 6.06 | 0.1 | 49 | 185.69 | 53.44 | 1 | 47 | 36.26 | 23136.14 | 66.25 | 205.73 | 57.16 | 21.24 | 15024.26 | 0.37 | 0.61 | 0.19 | 0.96 | 2 | 10
1 | 95 | CONCLUIDO | 13.0105 | 7.69 | 4.4 | 12 | 0.19 | 22 | 187.21 | 53.44 | 2 | 20 | 36.77 | 23322.88 | 58.01 | 205.58 | 40.29 | 21.24 | 6723.93 | 0.53 | 0.69 | 0.14 | 0.42 | 2 | 10
2 | 95 | CONCLUIDO | 13.7122 | 7.29 | 4.27 | 17.06 | 0.28 | 15 | 188.73 | 53.44 | 3 | 13 | 37.29 | 23510.33 | 55.41 | 205.56 | 36.09 | 21.24 | 4658.56 | 0.59 | 0.71 | 0.13 | 0.28 | 2 | 10
3 | 95 | CONCLUIDO | 14.1604 | 7.06 | 4.18 | 22.82 | 0.37 | 11 | 190.25 | 53.44 | 4 | 9 | 37.82 | 23698.48 | 53.5 | 205.55 | 33.55 | 21.24 | 3409.41 | 0.63 | 0.73 | 0.13 | 0.2 | 2 | 10
4 | 95 | CONCLUIDO | 14.3942 | 6.95 | 4.14 | 27.62 | 0.46 | 9 | 191.78 | 53.44 | 5 | 7 | 38.35 | 23887.36 | 52.22 | 205.55 | 32.27 | 21.24 | 2776.4 | 0.66 | 0.73 | 0.12 | 0.16 | 2 | 10
5 | 95 | CONCLUIDO | 14.512 | 6.89 | 4.12 | 30.93 | 0.55 | 8 | 193.32 | 53.44 | 6 | 6 | 38.89 | 24076.95 | 51.18 | 205.54 | 31.69 | 21.24 | 2492.74 | 0.67 | 0.74 | 0.12 | 0.14 | 2 | 10
6 | 95 | CONCLUIDO | 14.6365 | 6.83 | 4.1 | 35.17 | 0.64 | 7 | 194.86 | 53.44 | 7 | 5 | 39.43 | 24267.28 | 49.66 | 205.58 | 31.03 | 21.24 | 2169.67 | 0.68 | 0.74 | 0.12 | 0.12 | 2 | 10
7 | 95 | CONCLUIDO | 14.7668 | 6.77 | 4.08 | 40.8 | 0.72 | 6 | 196.41 | 53.44 | 8 | 4 | 39.98 | 24458.36 | 48.98 | 205.54 | 30.26 | 21.24 | 1790.48 | 0.7 | 0.75 | 0.12 | 0.1 | 2 | 10
8 | 95 | CONCLUIDO | 14.913 | 6.71 | 4.05 | 48.61 | 0.81 | 5 | 197.97 | 53.44 | 9 | 3 | 40.53 | 24650.18 | 47.49 | 205.59 | 29.38 | 21.24 | 1352.6 | 0.72 | 0.75 | 0.11 | 0.07 | 2 | 10
9 | 95 | CONCLUIDO | 14.835 | 6.74 | 4.09 | 49.03 | 0.89 | 5 | 199.53 | 53.44 | 10 | 3 | 41.1 | 24842.77 | 47.15 | 205.55 | 30.65 | 21.24 | 1990.2 | 0.69 | 0.74 | 0.12 | 0.1 | 2 | 10
10 | 95 | CONCLUIDO | 15.0313 | 6.65 | 4.04 | 60.53 | 0.97 | 4 | 201.1 | 53.44 | 11 | 2 | 41.66 | 25036.12 | 45.19 | 205.58 | 28.85 | 21.24 | 1092.52 | 0.74 | 0.75 | 0.12 | 0.05 | 2 | 10
11 | 95 | CONCLUIDO | 15.0175 | 6.66 | 4.04 | 60.62 | 1.05 | 4 | 202.67 | 53.44 | 12 | 2 | 42.24 | 25230.25 | 44.55 | 205.54 | 29.15 | 21.24 | 1244.66 | 0.73 | 0.75 | 0.11 | 0.06 | 2 | 10
12 | 95 | CONCLUIDO | 15.015 | 6.66 | 4.04 | 60.64 | 1.13 | 4 | 204.25 | 53.44 | 13 | 2 | 42.82 | 25425.3 | 43.32 | 205.55 | 29.11 | 21.24 | 1222.49 | 0.73 | 0.75 | 0.12 | 0.06 | 2 | 10
13 | 95 | CONCLUIDO | 15.0013 | 6.67 | 4.05 | 60.73 | 1.21 | 4 | 205.84 | 53.44 | 14 | 0 | 43.4 | 25621.03 | 42.94 | 205.55 | 29.29 | 21.24 | 1314.6 | 0.73 | 0.75 | 0.12 | 0.07 | 2 | 10
0 | 55 | CONCLUIDO | 12.9692 | 7.71 | 4.79 | 8.21 | 0.15 | 35 | 116.05 | 43.4 | 1 | 33 | 16.65 | 14546.17 | 46.52 | 205.69 | 53.78 | 21.24 | 13403.91 | 0.39 | 0.64 | 0.14 | 0.81 | 2 | 10
1 | 55 | CONCLUIDO | 14.7729 | 6.77 | 4.3 | 16.14 | 0.3 | 16 | 117.34 | 43.4 | 2 | 14 | 16.94 | 14705.49 | 40.43 | 205.57 | 37.22 | 21.24 | 5215.65 | 0.57 | 0.71 | 0.14 | 0.32 | 2 | 10
2 | 55 | CONCLUIDO | 15.4493 | 6.47 | 4.15 | 24.9 | 0.45 | 10 | 118.63 | 43.4 | 3 | 8 | 17.23 | 14865.24 | 37.24 | 205.55 | 32.38 | 21.24 | 2830.29 | 0.66 | 0.73 | 0.12 | 0.17 | 2 | 10
3 | 55 | CONCLUIDO | 15.606 | 6.41 | 4.13 | 30.99 | 0.59 | 8 | 119.93 | 43.4 | 4 | 6 | 17.53 | 15025.44 | 35.51 | 205.54 | 31.91 | 21.24 | 2605.25 | 0.67 | 0.74 | 0.12 | 0.15 | 2 | 10
4 | 55 | CONCLUIDO | 15.8013 | 6.33 | 4.1 | 41.01 | 0.73 | 6 | 121.23 | 43.4 | 5 | 4 | 17.83 | 15186.08 | 33.64 | 205.54 | 31.16 | 21.24 | 2236.88 | 0.68 | 0.74 | 0.12 | 0.12 | 2 | 10
5 | 55 | CONCLUIDO | 15.9964 | 6.25 | 4.05 | 48.57 | 0.86 | 5 | 122.54 | 43.4 | 6 | 1 | 18.14 | 15347.16 | 31.45 | 205.59 | 29.2 | 21.24 | 1261.39 | 0.73 | 0.75 | 0.12 | 0.07 | 2 | 10
6 | 55 | CONCLUIDO | 15.9412 | 6.27 | 4.07 | 48.83 | 1 | 5 | 123.85 | 43.4 | 7 | 0 | 18.45 | 15508.69 | 31.95 | 205.6 | 29.93 | 21.24 | 1627.79 | 0.71 | 0.75 | 0.12 | 0.09 | 2 | 10

## gráficos
Selecione o eixo X:
Selecione o eixo Y:
Selecione o eixo Z:
Eixo X | Eixo Y | Eixo Z
0 | 0 | 0
0 | 0 | 0
0 | 0 | 0
0 | 0 | 0
0 | 0 | 0
0 | 0 | 0
0 | 0 | 0
0 | 0 | 0
0 | 0 | 0
0 | 0 | 0
0 | 0 | 0
0 | 0 | 0
0 | 0 | 0
0 | 0 | 0
0 | 0 | 0
0 | 0 | 0
0 | 0 | 0
0 | 0 | 0
0 | 0 | 0
0 | 0 | 0
0 | 0 | 0
0 | 0 | 0
0 | 0 | 0
0 | 0 | 0
0 | 0 | 0
0 | 0 | 0
0 | 0 | 0
0 | 0 | 0
0 | 0 | 0
0 | 0 | 0
0 | 0 | 0
0 | 0 | 0
0 | 0 | 0
0 | 0 | 0
0 | 0 | 0
0 | 0 | 0
0 | 0 | 0
0 | 0 | 0
0 | 0 | 0
0 | 0 | 0
0 | 0 | 0
0 | 0 | 0
0 | 0 | 0
0 | 0 | 0
0 | 0 | 0
0 | 0 | 0
0 | 0 | 0
0 | 0 | 0
0 | 0 | 0
0 | 0 | 0
0 | 0 | 0
0 | 0 | 0
0 | 0 | 0
0 | 0 | 0
0 | 0 | 0
0 | 0 | 0
0 | 0 | 0
0 | 0 | 0
0 | 0 | 0
0 | 0 | 0
0 | 0 | 0
0 | 0 | 0
0 | 0 | 0
0 | 0 | 0
0 | 0 | 0
0 | 0 | 0
0 | 0 | 0
0 | 0 | 0
0 | 0 | 0
0 | 0 | 0
0 | 0 | 0
0 | 0 | 0
0 | 0 | 0
0 | 0 | 0
0 | 0 | 0
0 | 0 | 0
0 | 0 | 0
0 | 0 | 0
0 | 0 | 0
0 | 0 | 0
0 | 0 | 0
0 | 0 | 0
0 | 0 | 0
0 | 0 | 0
0 | 0 | 0
0 | 0 | 0
0 | 0 | 0
0 | 0 | 0
0 | 0 | 0
0 | 0 | 0
0 | 0 | 0
0 | 0 | 0
0 | 0 | 0
0 | 0 | 0
0 | 0 | 0
0 | 0 | 0
0 | 0 | 0
0 | 0 | 0
0 | 0 | 0
0 | 0 | 0
0 | 0 | 0
0 | 0 | 0
0 | 0 | 0
0 | 0 | 0
0 | 0 | 0
0 | 0 | 0
0 | 0 | 0
0 | 0 | 0
0 | 0 | 0
0 | 0 | 0
0 | 0 | 0
0 | 0 | 0
0 | 0 | 0
0 | 0 | 0
0 | 0 | 0
0 | 0 | 0
0 | 0 | 0
0 | 0 | 0
0 | 0 | 0
0 | 0 | 0
0 | 0 | 0
0 | 0 | 0
0 | 0 | 0
0 | 0 | 0
0 | 0 | 0
0 | 0 | 0
0 | 0 | 0
0 | 0 | 0
0 | 0 | 0
0 | 0 | 0
0 | 0 | 0
0 | 0 | 0
0 | 0 | 0
0 | 0 | 0
0 | 0 | 0
0 | 0 | 0
0 | 0 | 0
0 | 0 | 0

## hidden (hidden)
Unnamed: 0
Volume de calda [L]
STATUS
Capacidade operacional [ha/h]
Tempo de missao [h]
Tempo util [h]
Tempo por voo [min]
Autonomia Projetada [h]
N° Voos
MTOW [kg]
Massa Estrutura [kg]
Combustível [kg]
Abastecimentos
Massa gerador
Potência gerador [W]
Combustível consumido [L]
Calda cons [L]
Distância percorrida [km]
Distância Pulverizando [km]
RTL ACUMULADO[m]
EOC [km/km]
EOC [h/h]
Tempo de manobra [h]
Tempo rtl_rtw [h]
V pulv [m/s]
V desloc [m/s]