## RESULTADOS_18
Unnamed: 0 | Volume de calda [L] | STATUS | Capacidade operacional [ha/h] | Tempo de missao [h] | Tempo util [h] | Tempo por voo [min] | Autonomia Projetada [h] | N° Voos | MTOW [kg] | Massa Estrutura [kg] | Combustível [kg] | Abastecimentos | Massa gerador | Potência gerador [W] | Combustível consumido [L] | Calda cons [L] | Distância percorrida [km] | Distância Pulverizando [km] | RTL ACUMULADO[m] | EOC [km/km] | EOC [h/h] | Tempo de manobra [h] | Tempo rtl_rtw [h] | V pulv [m/s] | V desloc [m/s]
0 | 100 | CONCLUIDO | 4.3737 | 22.86 | 14.79 | 6.2 | 0.09 | 143 | 194.77 | 54.38 | 1 | 141 | 39.4 | 24256.19 | 196.26 | 3093.56 | 198.08 | 54.93 | 69003.05 | 0.28 | 0.63 | 2.87 | 4.26 | 2 | 10
1 | 100 | CONCLUIDO | 6.0258 | 16.6 | 12.02 | 13.6 | 0.18 | 53 | 196.32 | 54.38 | 2 | 51 | 39.95 | 24447.22 | 142.76 | 3091.46 | 107.76 | 54.93 | 24295.8 | 0.51 | 0.78 | 2.72 | 1.5 | 2 | 10
2 | 100 | CONCLUIDO | 6.5447 | 15.28 | 11.48 | 20.87 | 0.27 | 33 | 197.88 | 54.38 | 3 | 7 | 40.5 | 24639 | 121.47 | 3091.44 | 89.4 | 54.93 | 15211.58 | 0.61 | 0.81 | 2.71 | 0.96 | 2 | 10
3 | 100 | CONCLUIDO | 6.5673 | 15.23 | 11.47 | 21.5 | 0.36 | 32 | 199.44 | 54.38 | 4 | 0 | 41.06 | 24831.54 | 121.72 | 3091.46 | 88.78 | 54.93 | 14908.02 | 0.62 | 0.81 | 2.72 | 0.94 | 2 | 10

## RESULTADOS_6
Unnamed: 0 | Volume de calda [L] | STATUS | Capacidade operacional [ha/h] | Tempo de missao [h] | Tempo util [h] | Tempo por voo [min] | Autonomia Projetada [h] | N° Voos | MTOW [kg] | Massa Estrutura [kg] | Combustível [kg] | Abastecimentos | Massa gerador | Potência gerador [W] | Combustível consumido [L] | Calda cons [L] | Distância percorrida [km] | Distância Pulverizando [km] | RTL ACUMULADO[m] | EOC [km/km] | EOC [h/h] | Tempo de manobra [h] | Tempo rtl_rtw [h] | V pulv [m/s] | V desloc [m/s]
0 | 40 | CONCLUIDO | 6.1294 | 16.31 | 12.88 | 9.78 | 0.2 | 79 | 89.87 | 37.55 | 1 | 1 | 11.32 | 11317.98 | 85.86 | 3093.03 | 132.78 | 54.93 | 36675.51 | 0.41 | 0.72 | 2.85 | 2.36 | 2 | 10
1 | 40 | CONCLUIDO | 6.1302 | 16.31 | 12.88 | 9.78 | 0.39 | 79 | 91.1 | 37.55 | 2 | 0 | 11.54 | 11468.97 | 86.93 | 3093.07 | 132.77 | 54.93 | 36667.97 | 0.41 | 0.72 | 2.85 | 2.36 | 2 | 10

## RESULTADOS_4
Unnamed: 0 | Volume de calda [L] | STATUS | Capacidade operacional [ha/h] | Tempo de missao [h] | Tempo util [h] | Tempo por voo [min] | Autonomia Projetada [h] | N° Voos | MTOW [kg] | Massa Estrutura [kg] | Combustível [kg] | Abastecimentos | Massa gerador | Potência gerador [W] | Combustível consumido [L] | Calda cons [L] | Distância percorrida [km] | Distância Pulverizando [km] | RTL ACUMULADO[m] | EOC [km/km] | EOC [h/h] | Tempo de manobra [h] | Tempo rtl_rtw [h] | V pulv [m/s] | V desloc [m/s]
0 | 30 | CONCLUIDO | 5.8518 | 17.09 | 13.63 | 7.86 | 0.24 | 104 | 71.52 | 32.27 | 1 | 0 | 8.25 | 9054.6 | 79.41 | 3093.88 | 155.89 | 54.93 | 48103.55 | 0.35 | 0.68 | 2.93 | 3.1 | 2 | 10

## RESULTADOS_1
Unnamed: 0 | Volume de calda [L] | STATUS | Capacidade operacional [ha/h] | Tempo de missao [h] | Tempo util [h] | Tempo por voo [min] | Autonomia Projetada [h] | N° Voos | MTOW [kg] | Massa Estrutura [kg] | Combustível [kg] | Abastecimentos | Massa gerador | Potência gerador [W] | Combustível consumido [L] | Calda cons [L] | Distância percorrida [km] | Distância Pulverizando [km] | RTL ACUMULADO[m] | EOC [km/km] | EOC [h/h] | Tempo de manobra [h] | Tempo rtl_rtw [h] | V pulv [m/s] | V desloc [m/s]
0 | 15 | CONCLUIDO | 4.8234 | 20.73 | 16.73 | 4.85 | 0.43 | 207 | 39.78 | 19.54 | 1 | 0 | 4.24 | 5140 | 66.47 | 3095.51 | 252.22 | 54.93 | 95755.55 | 0.22 | 0.56 | 3.24 | 6.2 | 2 | 10

## RESULTADOS_12
Unnamed: 0 | Volume de calda [L] | STATUS | Capacidade operacional [ha/h] | Tempo de missao [h] | Tempo util [h] | Tempo por voo [min] | Autonomia Projetada [h] | N° Voos | MTOW [kg] | Massa Estrutura [kg] | Combustível [kg] | Abastecimentos | Massa gerador | Potência gerador [W] | Combustível consumido [L] | Calda cons [L] | Distância percorrida [km] | Distância Pulverizando [km] | RTL ACUMULADO[m] | EOC [km/km] | EOC [h/h] | Tempo de manobra [h] | Tempo rtl_rtw [h] | V pulv [m/s] | V desloc [m/s]
0 | 70 | CONCLUIDO | 5.3895 | 18.55 | 13.44 | 8.06 | 0.12 | 100 | 141.81 | 47.83 | 1 | 98 | 22.98 | 17723.39 | 137.41 | 3092.53 | 154.38 | 54.93 | 47367.9 | 0.36 | 0.69 | 2.79 | 2.91 | 2 | 10
1 | 70 | CONCLUIDO | 6.4813 | 15.43 | 11.87 | 15.48 | 0.25 | 46 | 143.17 | 47.83 | 2 | 0 | 23.34 | 17891.86 | 103.49 | 3091.58 | 101.23 | 54.93 | 21065.69 | 0.54 | 0.79 | 2.76 | 1.35 | 2 | 10

## RESULTADOS_16
Unnamed: 0 | Volume de calda [L] | STATUS | Capacidade operacional [ha/h] | Tempo de missao [h] | Tempo util [h] | Tempo por voo [min] | Autonomia Projetada [h] | N° Voos | MTOW [kg] | Massa Estrutura [kg] | Combustível [kg] | Abastecimentos | Massa gerador | Potência gerador [W] | Combustível consumido [L] | Calda cons [L] | Distância percorrida [km] | Distância Pulverizando [km] | RTL ACUMULADO[m] | EOC [km/km] | EOC [h/h] | Tempo de manobra [h] | Tempo rtl_rtw [h] | V pulv [m/s] | V desloc [m/s]
0 | 90 | CONCLUIDO | 4.6805 | 21.37 | 14.36 | 6.68 | 0.1 | 129 | 176.73 | 52.44 | 1 | 127 | 33.29 | 22031.19 | 176.94 | 3094.08 | 184.17 | 54.93 | 62117.26 | 0.3 | 0.65 | 2.85 | 3.83 | 2 | 10
1 | 90 | CONCLUIDO | 6.2723 | 15.94 | 11.85 | 15.13 | 0.2 | 47 | 178.21 | 52.44 | 2 | 43 | 33.77 | 22213.89 | 126.03 | 3091.57 | 102.34 | 54.93 | 21612.4 | 0.54 | 0.79 | 2.71 | 1.33 | 2 | 10
2 | 90 | CONCLUIDO | 6.5368 | 15.3 | 11.6 | 19.33 | 0.3 | 36 | 179.7 | 52.44 | 3 | 0 | 34.26 | 22397.24 | 115.46 | 3091.3 | 92.64 | 54.93 | 16820.74 | 0.59 | 0.8 | 2.74 | 1.08 | 2 | 10

## RESULTADOS_0
Unnamed: 0 | Volume de calda [L] | STATUS | Capacidade operacional [ha/h] | Tempo de missao [h] | Tempo util [h] | Tempo por voo [min] | Autonomia Projetada [h] | N° Voos | MTOW [kg] | Massa Estrutura [kg] | Combustível [kg] | Abastecimentos | Massa gerador | Potência gerador [W] | Combustível consumido [L] | Calda cons [L] | Distância percorrida [km] | Distância Pulverizando [km] | RTL ACUMULADO[m] | EOC [km/km] | EOC [h/h] | Tempo de manobra [h] | Tempo rtl_rtw [h] | V pulv [m/s] | V desloc [m/s]
0 | 10 | CONCLUIDO | 4.0286 | 24.82 | 19.75 | 3.85 | 0.64 | 308 | 26.11 | 12.1 | 1 | 0 | 3.01 | 3454.41 | 57.51 | 3098.21 | 346.27 | 54.93 | 142271.75 | 0.16 | 0.47 | 3.53 | 9.22 | 2 | 10

## RESULTADOS_7
Unnamed: 0 | Volume de calda [L] | STATUS | Capacidade operacional [ha/h] | Tempo de missao [h] | Tempo util [h] | Tempo por voo [min] | Autonomia Projetada [h] | N° Voos | MTOW [kg] | Massa Estrutura [kg] | Combustível [kg] | Abastecimentos | Massa gerador | Potência gerador [W] | Combustível consumido [L] | Calda cons [L] | Distância percorrida [km] | Distância Pulverizando [km] | RTL ACUMULADO[m] | EOC [km/km] | EOC [h/h] | Tempo de manobra [h] | Tempo rtl_rtw [h] | V pulv [m/s] | V desloc [m/s]
0 | 45 | CONCLUIDO | 6.1823 | 16.18 | 12.69 | 10.43 | 0.18 | 73 | 98.71 | 39.72 | 1 | 20 | 12.99 | 12407.75 | 89.49 | 3091.94 | 127.47 | 54.93 | 34048.46 | 0.43 | 0.73 | 2.82 | 2.16 | 2 | 10
1 | 45 | CONCLUIDO | 6.233 | 16.04 | 12.62 | 10.81 | 0.35 | 70 | 99.95 | 39.72 | 2 | 0 | 13.24 | 12561.45 | 90.03 | 3092.6 | 124.39 | 54.93 | 32524.25 | 0.44 | 0.74 | 2.84 | 2.09 | 2 | 10

## RESULTADOS_10
Unnamed: 0 | Volume de calda [L] | STATUS | Capacidade operacional [ha/h] | Tempo de missao [h] | Tempo util [h] | Tempo por voo [min] | Autonomia Projetada [h] | N° Voos | MTOW [kg] | Massa Estrutura [kg] | Combustível [kg] | Abastecimentos | Massa gerador | Potência gerador [W] | Combustível consumido [L] | Calda cons [L] | Distância percorrida [km] | Distância Pulverizando [km] | RTL ACUMULADO[m] | EOC [km/km] | EOC [h/h] | Tempo de manobra [h] | Tempo rtl_rtw [h] | V pulv [m/s] | V desloc [m/s]
0 | 60 | CONCLUIDO | 5.7773 | 17.31 | 13 | 9.18 | 0.14 | 85 | 124.63 | 45 | 1 | 83 | 18.64 | 15605.44 | 116.72 | 3092.32 | 139.64 | 54.93 | 40074.92 | 0.39 | 0.72 | 2.78 | 2.48 | 2 | 10
1 | 60 | CONCLUIDO | 6.4145 | 15.59 | 12.1 | 13.7 | 0.28 | 53 | 125.95 | 45 | 2 | 0 | 18.95 | 15767.7 | 98.35 | 3092.25 | 108.33 | 54.93 | 24578.67 | 0.51 | 0.77 | 2.79 | 1.58 | 2 | 10

## RESULTADOS_14
Unnamed: 0 | Volume de calda [L] | STATUS | Capacidade operacional [ha/h] | Tempo de missao [h] | Tempo util [h] | Tempo por voo [min] | Autonomia Projetada [h] | N° Voos | MTOW [kg] | Massa Estrutura [kg] | Combustível [kg] | Abastecimentos | Massa gerador | Potência gerador [W] | Combustível consumido [L] | Calda cons [L] | Distância percorrida [km] | Distância Pulverizando [km] | RTL ACUMULADO[m] | EOC [km/km] | EOC [h/h] | Tempo de manobra [h] | Tempo rtl_rtw [h] | V pulv [m/s] | V desloc [m/s]
0 | 80 | CONCLUIDO | 5.0312 | 19.88 | 13.88 | 7.3 | 0.11 | 114 | 159.12 | 50.28 | 1 | 112 | 27.84 | 19859.16 | 156.78 | 3092.65 | 168.53 | 54.93 | 54375.35 | 0.33 | 0.67 | 2.82 | 3.35 | 2 | 10
1 | 80 | CONCLUIDO | 6.473 | 15.45 | 11.74 | 16.38 | 0.22 | 43 | 160.54 | 50.28 | 2 | 21 | 28.26 | 20034.4 | 112.13 | 3091.21 | 98.51 | 54.93 | 19717.87 | 0.56 | 0.79 | 2.71 | 1.22 | 2 | 10
2 | 80 | CONCLUIDO | 6.5286 | 15.32 | 11.7 | 17.56 | 0.33 | 40 | 161.97 | 50.28 | 3 | 0 | 28.69 | 20210.21 | 109.94 | 3092.45 | 95.93 | 54.93 | 18443.63 | 0.57 | 0.8 | 2.75 | 1.18 | 2 | 10

## RESULTADOS_5
Unnamed: 0 | Volume de calda [L] | STATUS | Capacidade operacional [ha/h] | Tempo de missao [h] | Tempo util [h] | Tempo por voo [min] | Autonomia Projetada [h] | N° Voos | MTOW [kg] | Massa Estrutura [kg] | Combustível [kg] | Abastecimentos | Massa gerador | Potência gerador [W] | Combustível consumido [L] | Calda cons [L] | Distância percorrida [km] | Distância Pulverizando [km] | RTL ACUMULADO[m] | EOC [km/km] | EOC [h/h] | Tempo de manobra [h] | Tempo rtl_rtw [h] | V pulv [m/s] | V desloc [m/s]
0 | 35 | CONCLUIDO | 6.0079 | 16.64 | 13.2 | 8.8 | 0.22 | 90 | 80.84 | 35.1 | 1 | 0 | 9.74 | 10204.21 | 82.8 | 3093.52 | 142.27 | 54.93 | 41364.87 | 0.39 | 0.71 | 2.9 | 2.68 | 2 | 10

## RESULTADOS_8
Unnamed: 0 | Volume de calda [L] | STATUS | Capacidade operacional [ha/h] | Tempo de missao [h] | Tempo util [h] | Tempo por voo [min] | Autonomia Projetada [h] | N° Voos | MTOW [kg] | Massa Estrutura [kg] | Combustível [kg] | Abastecimentos | Massa gerador | Potência gerador [W] | Combustível consumido [L] | Calda cons [L] | Distância percorrida [km] | Distância Pulverizando [km] | RTL ACUMULADO[m] | EOC [km/km] | EOC [h/h] | Tempo de manobra [h] | Tempo rtl_rtw [h] | V pulv [m/s] | V desloc [m/s]
0 | 50 | CONCLUIDO | 6.1522 | 16.25 | 12.62 | 10.52 | 0.16 | 72 | 107.41 | 41.65 | 1 | 49 | 14.77 | 13481.73 | 96.64 | 3092.56 | 126.08 | 54.93 | 33357.93 | 0.44 | 0.74 | 2.78 | 2.1 | 2 | 10
1 | 50 | CONCLUIDO | 6.3165 | 15.83 | 12.4 | 11.81 | 0.32 | 63 | 108.68 | 41.65 | 2 | 0 | 15.03 | 13638.32 | 92.57 | 3092.65 | 117.47 | 54.93 | 29096.95 | 0.47 | 0.75 | 2.81 | 1.87 | 2 | 10

## RESULTADOS_3
Unnamed: 0 | Volume de calda [L] | STATUS | Capacidade operacional [ha/h] | Tempo de missao [h] | Tempo util [h] | Tempo por voo [min] | Autonomia Projetada [h] | N° Voos | MTOW [kg] | Massa Estrutura [kg] | Combustível [kg] | Abastecimentos | Massa gerador | Potência gerador [W] | Combustível consumido [L] | Calda cons [L] | Distância percorrida [km] | Distância Pulverizando [km] | RTL ACUMULADO[m] | EOC [km/km] | EOC [h/h] | Tempo de manobra [h] | Tempo rtl_rtw [h] | V pulv [m/s] | V desloc [m/s]
0 | 25 | CONCLUIDO | 5.6202 | 17.79 | 14.26 | 6.85 | 0.28 | 125 | 61.76 | 28.92 | 1 | 0 | 6.84 | 7851.41 | 76 | 3094.7 | 175.23 | 54.93 | 57666.82 | 0.31 | 0.65 | 3 | 3.73 | 2 | 10

## RESULTADOS_15
Unnamed: 0 | Volume de calda [L] | STATUS | Capacidade operacional [ha/h] | Tempo de missao [h] | Tempo util [h] | Tempo por voo [min] | Autonomia Projetada [h] | N° Voos | MTOW [kg] | Massa Estrutura [kg] | Combustível [kg] | Abastecimentos | Massa gerador | Potência gerador [W] | Combustível consumido [L] | Calda cons [L] | Distância percorrida [km] | Distância Pulverizando [km] | RTL ACUMULADO[m] | EOC [km/km] | EOC [h/h] | Tempo de manobra [h] | Tempo rtl_rtw [h] | V pulv [m/s] | V desloc [m/s]
0 | 85 | CONCLUIDO | 4.842 | 20.65 | 14.15 | 6.96 | 0.11 | 122 | 167.88 | 51.39 | 1 | 120 | 30.49 | 20939.59 | 167.21 | 3093.39 | 177.18 | 54.93 | 58656.81 | 0.31 | 0.66 | 2.84 | 3.62 | 2 | 10
1 | 85 | CONCLUIDO | 6.3953 | 15.64 | 11.77 | 16.05 | 0.21 | 44 | 169.33 | 51.39 | 2 | 35 | 30.94 | 21118.46 | 118.31 | 3091.38 | 99.87 | 54.93 | 20394.44 | 0.55 | 0.79 | 2.7 | 1.25 | 2 | 10
2 | 85 | CONCLUIDO | 6.5469 | 15.27 | 11.61 | 18.34 | 0.31 | 38 | 170.79 | 51.39 | 3 | 0 | 31.4 | 21297.94 | 113.37 | 3091.87 | 93.39 | 54.93 | 17184.22 | 0.59 | 0.8 | 2.73 | 1.09 | 2 | 10

## RESULTADOS_2
Unnamed: 0 | Volume de calda [L] | STATUS | Capacidade operacional [ha/h] | Tempo de missao [h] | Tempo util [h] | Tempo por voo [min] | Autonomia Projetada [h] | N° Voos | MTOW [kg] | Massa Estrutura [kg] | Combustível [kg] | Abastecimentos | Massa gerador | Potência gerador [W] | Combustível consumido [L] | Calda cons [L] | Distância percorrida [km] | Distância Pulverizando [km] | RTL ACUMULADO[m] | EOC [km/km] | EOC [h/h] | Tempo de manobra [h] | Tempo rtl_rtw [h] | V pulv [m/s] | V desloc [m/s]
0 | 20 | CONCLUIDO | 5.3186 | 18.8 | 15.16 | 5.87 | 0.34 | 155 | 51.33 | 24.83 | 1 | 0 | 5.51 | 6564.78 | 71.57 | 3094.4 | 203.6 | 54.93 | 71704.03 | 0.27 | 0.62 | 3.08 | 4.63 | 2 | 10

## RESULTADOS_11
Unnamed: 0 | Volume de calda [L] | STATUS | Capacidade operacional [ha/h] | Tempo de missao [h] | Tempo util [h] | Tempo por voo [min] | Autonomia Projetada [h] | N° Voos | MTOW [kg] | Massa Estrutura [kg] | Combustível [kg] | Abastecimentos | Massa gerador | Potência gerador [W] | Combustível consumido [L] | Calda cons [L] | Distância percorrida [km] | Distância Pulverizando [km] | RTL ACUMULADO[m] | EOC [km/km] | EOC [h/h] | Tempo de manobra [h] | Tempo rtl_rtw [h] | V pulv [m/s] | V desloc [m/s]
0 | 65 | CONCLUIDO | 5.5644 | 17.97 | 13.26 | 8.55 | 0.13 | 93 | 133.21 | 46.47 | 1 | 91 | 20.75 | 16663.42 | 127.74 | 3092.44 | 148.22 | 54.93 | 44325.57 | 0.37 | 0.7 | 2.79 | 2.74 | 2 | 10
1 | 65 | CONCLUIDO | 6.4583 | 15.48 | 11.97 | 14.66 | 0.26 | 49 | 134.55 | 46.47 | 2 | 0 | 21.09 | 16828.84 | 100.79 | 3091.89 | 104.39 | 54.93 | 22626.35 | 0.53 | 0.78 | 2.77 | 1.45 | 2 | 10

## RESULTADOS_13
Unnamed: 0 | Volume de calda [L] | STATUS | Capacidade operacional [ha/h] | Tempo de missao [h] | Tempo util [h] | Tempo por voo [min] | Autonomia Projetada [h] | N° Voos | MTOW [kg] | Massa Estrutura [kg] | Combustível [kg] | Abastecimentos | Massa gerador | Potência gerador [W] | Combustível consumido [L] | Calda cons [L] | Distância percorrida [km] | Distância Pulverizando [km] | RTL ACUMULADO[m] | EOC [km/km] | EOC [h/h] | Tempo de manobra [h] | Tempo rtl_rtw [h] | V pulv [m/s] | V desloc [m/s]
0 | 75 | CONCLUIDO | 5.184 | 19.29 | 13.71 | 7.62 | 0.12 | 108 | 150.44 | 49.1 | 1 | 106 | 25.34 | 18787.76 | 147.74 | 3092.45 | 163.19 | 54.93 | 51732.88 | 0.34 | 0.68 | 2.81 | 3.19 | 2 | 10
1 | 75 | CONCLUIDO | 6.5037 | 15.38 | 11.79 | 16.44 | 0.23 | 43 | 151.83 | 49.1 | 2 | 4 | 25.73 | 18959.54 | 106.79 | 3091.49 | 98.7 | 54.93 | 19812.02 | 0.56 | 0.79 | 2.75 | 1.26 | 2 | 10
2 | 75 | CONCLUIDO | 6.4962 | 15.39 | 11.8 | 16.47 | 0.35 | 43 | 153.23 | 49.1 | 3 | 0 | 26.13 | 19131.85 | 107.59 | 3091.86 | 98.95 | 54.93 | 19936.09 | 0.56 | 0.79 | 2.76 | 1.28 | 2 | 10

## RESULTADOS_17
Unnamed: 0 | Volume de calda [L] | STATUS | Capacidade operacional [ha/h] | Tempo de missao [h] | Tempo util [h] | Tempo por voo [min] | Autonomia Projetada [h] | N° Voos | MTOW [kg] | Massa Estrutura [kg] | Combustível [kg] | Abastecimentos | Massa gerador | Potência gerador [W] | Combustível consumido [L] | Calda cons [L] | Distância percorrida [km] | Distância Pulverizando [km] | RTL ACUMULADO[m] | EOC [km/km] | EOC [h/h] | Tempo de manobra [h] | Tempo rtl_rtw [h] | V pulv [m/s] | V desloc [m/s]
0 | 95 | CONCLUIDO | 4.5418 | 22.02 | 14.52 | 6.46 | 0.1 | 135 | 185.69 | 53.44 | 1 | 133 | 36.26 | 23136.14 | 185.68 | 3093.09 | 190.26 | 54.93 | 65131.12 | 0.29 | 0.64 | 2.84 | 4 | 2 | 10
1 | 95 | CONCLUIDO | 6.1439 | 16.28 | 11.95 | 14.34 | 0.19 | 50 | 187.21 | 53.44 | 2 | 48 | 36.77 | 23322.88 | 135.44 | 3091.06 | 105.62 | 54.93 | 23237.2 | 0.52 | 0.78 | 2.71 | 1.43 | 2 | 10
2 | 95 | CONCLUIDO | 6.5489 | 15.27 | 11.54 | 20.36 | 0.28 | 34 | 188.73 | 53.44 | 3 | 0 | 37.29 | 23510.33 | 118.6 | 3091.41 | 90.85 | 54.93 | 15935.63 | 0.6 | 0.81 | 2.73 | 1.02 | 2 | 10

## RESULTADOS_9
Unnamed: 0 | Volume de calda [L] | STATUS | Capacidade operacional [ha/h] | Tempo de missao [h] | Tempo util [h] | Tempo por voo [min] | Autonomia Projetada [h] | N° Voos | MTOW [kg] | Massa Estrutura [kg] | Combustível [kg] | Abastecimentos | Massa gerador | Potência gerador [W] | Combustível consumido [L] | Calda cons [L] | Distância percorrida [km] | Distância Pulverizando [km] | RTL ACUMULADO[m] | EOC [km/km] | EOC [h/h] | Tempo de manobra [h] | Tempo rtl_rtw [h] | V pulv [m/s] | V desloc [m/s]
0 | 55 | CONCLUIDO | 5.9782 | 16.73 | 12.78 | 9.83 | 0.15 | 78 | 116.05 | 43.4 | 1 | 70 | 16.65 | 14546.17 | 106.63 | 3092.44 | 132.45 | 54.93 | 36513.3 | 0.41 | 0.73 | 2.77 | 2.26 | 2 | 10
1 | 55 | CONCLUIDO | 6.3618 | 15.72 | 12.25 | 12.67 | 0.3 | 58 | 117.34 | 43.4 | 2 | 0 | 16.94 | 14705.49 | 95.43 | 3091.64 | 113.3 | 54.93 | 27037.68 | 0.48 | 0.76 | 2.79 | 1.73 | 2 | 10

## resultados
Unnamed: 0 | Volume de calda [L] | STATUS | Capacidade operacional [ha/h] | Tempo de missao [h] | Tempo util [h] | Tempo por voo [min] | Autonomia Projetada [h] | N° Voos | MTOW [kg] | Massa Estrutura [kg] | Combustível [kg] | Abastecimentos | Massa gerador | Potência gerador [W] | Combustível consumido [L] | Calda cons [L] | Distância percorrida [km] | Distância Pulverizando [km] | RTL ACUMULADO[m] | EOC [km/km] | EOC [h/h] | Tempo de manobra [h] | Tempo rtl_rtw [h] | V pulv [m/s] | V desloc [m/s]
0 | 100 | CONCLUIDO | 4.3737 | 22.86 | 14.79 | 6.2 | 0.09 | 143 | 194.77 | 54.38 | 1 | 141 | 39.4 | 24256.19 | 196.26 | 3093.56 | 198.08 | 54.93 | 69003.05 | 0.28 | 0.63 | 2.87 | 4.26 | 2 | 10
1 | 100 | CONCLUIDO | 6.0258 | 16.6 | 12.02 | 13.6 | 0.18 | 53 | 196.32 | 54.38 | 2 | 51 | 39.95 | 24447.22 | 142.76 | 3091.46 | 107.76 | 54.93 | 24295.8 | 0.51 | 0.78 | 2.72 | 1.5 | 2 | 10
2 | 100 | CONCLUIDO | 6.5447 | 15.28 | 11.48 | 20.87 | 0.27 | 33 | 197.88 | 54.38 | 3 | 7 | 40.5 | 24639 | 121.47 | 3091.44 | 89.4 | 54.93 | 15211.58 | 0.61 | 0.81 | 2.71 | 0.96 | 2 | 10
3 | 100 | CONCLUIDO | 6.5673 | 15.23 | 11.47 | 21.5 | 0.36 | 32 | 199.44 | 54.38 | 4 | 0 | 41.06 | 24831.54 | 121.72 | 3091.46 | 88.78 | 54.93 | 14908.02 | 0.62 | 0.81 | 2.72 | 0.94 | 2 | 10
0 | 40 | CONCLUIDO | 6.1294 | 16.31 | 12.88 | 9.78 | 0.2 | 79 | 89.87 | 37.55 | 1 | 1 | 11.32 | 11317.98 | 85.86 | 3093.03 | 132.78 | 54.93 | 36675.51 | 0.41 | 0.72 | 2.85 | 2.36 | 2 | 10
1 | 40 | CONCLUIDO | 6.1302 | 16.31 | 12.88 | 9.78 | 0.39 | 79 | 91.1 | 37.55 | 2 | 0 | 11.54 | 11468.97 | 86.93 | 3093.07 | 132.77 | 54.93 | 36667.97 | 0.41 | 0.72 | 2.85 | 2.36 | 2 | 10
0 | 30 | CONCLUIDO | 5.8518 | 17.09 | 13.63 | 7.86 | 0.24 | 104 | 71.52 | 32.27 | 1 | 0 | 8.25 | 9054.6 | 79.41 | 3093.88 | 155.89 | 54.93 | 48103.55 | 0.35 | 0.68 | 2.93 | 3.1 | 2 | 10
0 | 15 | CONCLUIDO | 4.8234 | 20.73 | 16.73 | 4.85 | 0.43 | 207 | 39.78 | 19.54 | 1 | 0 | 4.24 | 5140 | 66.47 | 3095.51 | 252.22 | 54.93 | 95755.55 | 0.22 | 0.56 | 3.24 | 6.2 | 2 | 10
0 | 70 | CONCLUIDO | 5.3895 | 18.55 | 13.44 | 8.06 | 0.12 | 100 | 141.81 | 47.83 | 1 | 98 | 22.98 | 17723.39 | 137.41 | 3092.53 | 154.38 | 54.93 | 47367.9 | 0.36 | 0.69 | 2.79 | 2.91 | 2 | 10
1 | 70 | CONCLUIDO | 6.4813 | 15.43 | 11.87 | 15.48 | 0.25 | 46 | 143.17 | 47.83 | 2 | 0 | 23.34 | 17891.86 | 103.49 | 3091.58 | 101.23 | 54.93 | 21065.69 | 0.54 | 0.79 | 2.76 | 1.35 | 2 | 10
0 | 90 | CONCLUIDO | 4.6805 | 21.37 | 14.36 | 6.68 | 0.1 | 129 | 176.73 | 52.44 | 1 | 127 | 33.29 | 22031.19 | 176.94 | 3094.08 | 184.17 | 54.93 | 62117.26 | 0.3 | 0.65 | 2.85 | 3.83 | 2 | 10
1 | 90 | CONCLUIDO | 6.2723 | 15.94 | 11.85 | 15.13 | 0.2 | 47 | 178.21 | 52.44 | 2 | 43 | 33.77 | 22213.89 | 126.03 | 3091.57 | 102.34 | 54.93 | 21612.4 | 0.54 | 0.79 | 2.71 | 1.33 | 2 | 10
2 | 90 | CONCLUIDO | 6.5368 | 15.3 | 11.6 | 19.33 | 0.3 | 36 | 179.7 | 52.44 | 3 | 0 | 34.26 | 22397.24 | 115.46 | 3091.3 | 92.64 | 54.93 | 16820.74 | 0.59 | 0.8 | 2.74 | 1.08 | 2 | 10
0 | 10 | CONCLUIDO | 4.0286 | 24.82 | 19.75 | 3.85 | 0.64 | 308 | 26.11 | 12.1 | 1 | 0 | 3.01 | 3454.41 | 57.51 | 3098.21 | 346.27 | 54.93 | 142271.75 | 0.16 | 0.47 | 3.53 | 9.22 | 2 | 10
0 | 45 | CONCLUIDO | 6.1823 | 16.18 | 12.69 | 10.43 | 0.18 | 73 | 98.71 | 39.72 | 1 | 20 | 12.99 | 12407.75 | 89.49 | 3091.94 | 127.47 | 54.93 | 34048.46 | 0.43 | 0.73 | 2.82 | 2.16 | 2 | 10
1 | 45 | CONCLUIDO | 6.233 | 16.04 | 12.62 | 10.81 | 0.35 | 70 | 99.95 | 39.72 | 2 | 0 | 13.24 | 12561.45 | 90.03 | 3092.6 | 124.39 | 54.93 | 32524.25 | 0.44 | 0.74 | 2.84 | 2.09 | 2 | 10
0 | 60 | CONCLUIDO | 5.7773 | 17.31 | 13 | 9.18 | 0.14 | 85 | 124.63 | 45 | 1 | 83 | 18.64 | 15605.44 | 116.72 | 3092.32 | 139.64 | 54.93 | 40074.92 | 0.39 | 0.72 | 2.78 | 2.48 | 2 | 10
1 | 60 | CONCLUIDO | 6.4145 | 15.59 | 12.1 | 13.7 | 0.28 | 53 | 125.95 | 45 | 2 | 0 | 18.95 | 15767.7 | 98.35 | 3092.25 | 108.33 | 54.93 | 24578.67 | 0.51 | 0.77 | 2.79 | 1.58 | 2 | 10
0 | 80 | CONCLUIDO | 5.0312 | 19.88 | 13.88 | 7.3 | 0.11 | 114 | 159.12 | 50.28 | 1 | 112 | 27.84 | 19859.16 | 156.78 | 3092.65 | 168.53 | 54.93 | 54375.35 | 0.33 | 0.67 | 2.82 | 3.35 | 2 | 10
1 | 80 | CONCLUIDO | 6.473 | 15.45 | 11.74 | 16.38 | 0.22 | 43 | 160.54 | 50.28 | 2 | 21 | 28.26 | 20034.4 | 112.13 | 3091.21 | 98.51 | 54.93 | 19717.87 | 0.56 | 0.79 | 2.71 | 1.22 | 2 | 10
2 | 80 | CONCLUIDO | 6.5286 | 15.32 | 11.7 | 17.56 | 0.33 | 40 | 161.97 | 50.28 | 3 | 0 | 28.69 | 20210.21 | 109.94 | 3092.45 | 95.93 | 54.93 | 18443.63 | 0.57 | 0.8 | 2.75 | 1.18 | 2 | 10
0 | 35 | CONCLUIDO | 6.0079 | 16.64 | 13.2 | 8.8 | 0.22 | 90 | 80.84 | 35.1 | 1 | 0 | 9.74 | 10204.21 | 82.8 | 3093.52 | 142.27 | 54.93 | 41364.87 | 0.39 | 0.71 | 2.9 | 2.68 | 2 | 10
0 | 50 | CONCLUIDO | 6.1522 | 16.25 | 12.62 | 10.52 | 0.16 | 72 | 107.41 | 41.65 | 1 | 49 | 14.77 | 13481.73 | 96.64 | 3092.56 | 126.08 | 54.93 | 33357.93 | 0.44 | 0.74 | 2.78 | 2.1 | 2 | 10
1 | 50 | CONCLUIDO | 6.3165 | 15.83 | 12.4 | 11.81 | 0.32 | 63 | 108.68 | 41.65 | 2 | 0 | 15.03 | 13638.32 | 92.57 | 3092.65 | 117.47 | 54.93 | 29096.95 | 0.47 | 0.75 | 2.81 | 1.87 | 2 | 10
0 | 25 | CONCLUIDO | 5.6202 | 17.79 | 14.26 | 6.85 | 0.28 | 125 | 61.76 | 28.92 | 1 | 0 | 6.84 | 7851.41 | 76 | 3094.7 | 175.23 | 54.93 | 57666.82 | 0.31 | 0.65 | 3 | 3.73 | 2 | 10
0 | 85 | CONCLUIDO | 4.842 | 20.65 | 14.15 | 6.96 | 0.11 | 122 | 167.88 | 51.39 | 1 | 120 | 30.49 | 20939.59 | 167.21 | 3093.39 | 177.18 | 54.93 | 58656.81 | 0.31 | 0.66 | 2.84 | 3.62 | 2 | 10
1 | 85 | CONCLUIDO | 6.3953 | 15.64 | 11.77 | 16.05 | 0.21 | 44 | 169.33 | 51.39 | 2 | 35 | 30.94 | 21118.46 | 118.31 | 3091.38 | 99.87 | 54.93 | 20394.44 | 0.55 | 0.79 | 2.7 | 1.25 | 2 | 10
2 | 85 | CONCLUIDO | 6.5469 | 15.27 | 11.61 | 18.34 | 0.31 | 38 | 170.79 | 51.39 | 3 | 0 | 31.4 | 21297.94 | 113.37 | 3091.87 | 93.39 | 54.93 | 17184.22 | 0.59 | 0.8 | 2.73 | 1.09 | 2 | 10
0 | 20 | CONCLUIDO | 5.3186 | 18.8 | 15.16 | 5.87 | 0.34 | 155 | 51.33 | 24.83 | 1 | 0 | 5.51 | 6564.78 | 71.57 | 3094.4 | 203.6 | 54.93 | 71704.03 | 0.27 | 0.62 | 3.08 | 4.63 | 2 | 10
0 | 65 | CONCLUIDO | 5.5644 | 17.97 | 13.26 | 8.55 | 0.13 | 93 | 133.21 | 46.47 | 1 | 91 | 20.75 | 16663.42 | 127.74 | 3092.44 | 148.22 | 54.93 | 44325.57 | 0.37 | 0.7 | 2.79 | 2.74 | 2 | 10
1 | 65 | CONCLUIDO | 6.4583 | 15.48 | 11.97 | 14.66 | 0.26 | 49 | 134.55 | 46.47 | 2 | 0 | 21.09 | 16828.84 | 100.79 | 3091.89 | 104.39 | 54.93 | 22626.35 | 0.53 | 0.78 | 2.77 | 1.45 | 2 | 10
0 | 75 | CONCLUIDO | 5.184 | 19.29 | 13.71 | 7.62 | 0.12 | 108 | 150.44 | 49.1 | 1 | 106 | 25.34 | 18787.76 | 147.74 | 3092.45 | 163.19 | 54.93 | 51732.88 | 0.34 | 0.68 | 2.81 | 3.19 | 2 | 10
1 | 75 | CONCLUIDO | 6.5037 | 15.38 | 11.79 | 16.44 | 0.23 | 43 | 151.83 | 49.1 | 2 | 4 | 25.73 | 18959.54 | 106.79 | 3091.49 | 98.7 | 54.93 | 19812.02 | 0.56 | 0.79 | 2.75 | 1.26 | 2 | 10
2 | 75 | CONCLUIDO | 6.4962 | 15.39 | 11.8 | 16.47 | 0.35 | 43 | 153.23 | 49.1 | 3 | 0 | 26.13 | 19131.85 | 107.59 | 3091.86 | 98.95 | 54.93 | 19936.09 | 0.56 | 0.79 | 2.76 | 1.28 | 2 | 10
0 | 95 | CONCLUIDO | 4.5418 | 22.02 | 14.52 | 6.46 | 0.1 | 135 | 185.69 | 53.44 | 1 | 133 | 36.26 | 23136.14 | 185.68 | 3093.09 | 190.26 | 54.93 | 65131.12 | 0.29 | 0.64 | 2.84 | 4 | 2 | 10
1 | 95 | CONCLUIDO | 6.1439 | 16.28 | 11.95 | 14.34 | 0.19 | 50 | 187.21 | 53.44 | 2 | 48 | 36.77 | 23322.88 | 135.44 | 3091.06 | 105.62 | 54.93 | 23237.2 | 0.52 | 0.78 | 2.71 | 1.43 | 2 | 10
2 | 95 | CONCLUIDO | 6.5489 | 15.27 | 11.54 | 20.36 | 0.28 | 34 | 188.73 | 53.44 | 3 | 0 | 37.29 | 23510.33 | 118.6 | 3091.41 | 90.85 | 54.93 | 15935.63 | 0.6 | 0.81 | 2.73 | 1.02 | 2 | 10
0 | 55 | CONCLUIDO | 5.9782 | 16.73 | 12.78 | 9.83 | 0.15 | 78 | 116.05 | 43.4 | 1 | 70 | 16.65 | 14546.17 | 106.63 | 3092.44 | 132.45 | 54.93 | 36513.3 | 0.41 | 0.73 | 2.77 | 2.26 | 2 | 10
1 | 55 | CONCLUIDO | 6.3618 | 15.72 | 12.25 | 12.67 | 0.3 | 58 | 117.34 | 43.4 | 2 | 0 | 16.94 | 14705.49 | 95.43 | 3091.64 | 113.3 | 54.93 | 27037.68 | 0.48 | 0.76 | 2.79 | 1.73 | 2 | 10

## gráficos
Selecione o eixo X:
Selecione o eixo Y:
Selecione o eixo Z:
Eixo X | Eixo Y | Eixo Z
0 | 0 | 0
0 | 0 | 0
0 | 0 | 0
0 | 0 | 0
0 | 0 | 0
0 | 0 | 0
0 | 0 | 0
0 | 0 | 0
0 | 0 | 0
0 | 0 | 0
0 | 0 | 0
0 | 0 | 0
0 | 0 | 0
0 | 0 | 0
0 | 0 | 0
0 | 0 | 0
0 | 0 | 0
0 | 0 | 0
0 | 0 | 0
0 | 0 | 0
0 | 0 | 0
0 | 0 | 0
0 | 0 | 0
0 | 0 | 0
0 | 0 | 0
0 | 0 | 0
0 | 0 | 0
0 | 0 | 0
0 | 0 | 0
0 | 0 | 0
0 | 0 | 0
0 | 0 | 0
0 | 0 | 0
0 | 0 | 0
0 | 0 | 0
0 | 0 | 0
0 | 0 | 0
0 | 0 | 0
0 | 0 | 0

## hidden (hidden)
Unnamed: 0
Volume de calda [L]
STATUS
Capacidade operacional [ha/h]
Tempo de missao [h]
Tempo util [h]
Tempo por voo [min]
Autonomia Projetada [h]
N° Voos
MTOW [kg]
Massa Estrutura [kg]
Combustível [kg]
Abastecimentos
Massa gerador
Potência gerador [W]
Combustível consumido [L]
Calda cons [L]
Distância percorrida [km]
Distância Pulverizando [km]
RTL ACUMULADO[m]
EOC [km/km]
EOC [h/h]
Tempo de manobra [h]
Tempo rtl_rtw [h]
V pulv [m/s]
V desloc [m/s]