## RESULTADOS_18
Unnamed: 0 | Volume de calda [L] | STATUS | Capacidade operacional [ha/h] | Tempo de missao [h] | Tempo util [h] | Tempo por voo [min] | Autonomia Projetada [h] | N° Voos | MTOW [kg] | Massa Estrutura [kg] | Combustível [kg] | Abastecimentos | Massa gerador | Potência gerador [W] | Combustível consumido [L] | Calda cons [L] | Distância percorrida [km] | Distância Pulverizando [km] | RTL ACUMULADO[m] | EOC [km/km] | EOC [h/h] | Tempo de manobra [h] | Tempo rtl_rtw [h] | V pulv [m/s] | V desloc [m/s]
0 | 100 | CONCLUIDO | 1.1342 | 88.17 | 61.54 | 5.96 | 0.09 | 620 | 194.77 | 54.38 | 1 | 618 | 39.4 | 24256.19 | 849.59 | 5833.04 | 985.47 | 148.84 | 412285.77 | 0.15 | 0.53 | 14.81 | 24.78 | 2 | 10
1 | 100 | CONCLUIDO | 1.7931 | 55.77 | 44.89 | 12.53 | 0.18 | 215 | 196.32 | 54.38 | 2 | 213 | 39.95 | 24447.22 | 593.18 | 5827.46 | 428.02 | 148.84 | 135587.85 | 0.35 | 0.73 | 14.13 | 8.16 | 2 | 10
2 | 100 | CONCLUIDO | 2.0477 | 48.83 | 41.42 | 19.72 | 0.27 | 126 | 197.88 | 54.38 | 3 | 124 | 40.5 | 24639 | 519.25 | 5826.17 | 312.04 | 148.84 | 78039.52 | 0.48 | 0.79 | 13.98 | 4.69 | 2 | 10
3 | 100 | CONCLUIDO | 2.1891 | 45.68 | 39.86 | 28.14 | 0.36 | 85 | 199.44 | 54.38 | 4 | 83 | 41.06 | 24831.54 | 468.2 | 5825.22 | 260.29 | 148.84 | 52371.32 | 0.57 | 0.82 | 13.91 | 3.14 | 2 | 10
4 | 100 | CONCLUIDO | 2.2689 | 44.07 | 39.11 | 37.25 | 0.44 | 63 | 201.01 | 54.38 | 5 | 39 | 41.63 | 25024.84 | 426.5 | 5825.32 | 234.06 | 148.84 | 39367.82 | 0.64 | 0.83 | 13.91 | 2.39 | 2 | 10
5 | 100 | CONCLUIDO | 2.2811 | 43.84 | 38.99 | 38.99 | 0.53 | 60 | 202.58 | 54.38 | 6 | 0 | 42.2 | 25218.93 | 421.31 | 5825.8 | 228.28 | 148.84 | 36490.74 | 0.65 | 0.84 | 13.95 | 2.27 | 2 | 10

## RESULTADOS_6
Unnamed: 0 | Volume de calda [L] | STATUS | Capacidade operacional [ha/h] | Tempo de missao [h] | Tempo util [h] | Tempo por voo [min] | Autonomia Projetada [h] | N° Voos | MTOW [kg] | Massa Estrutura [kg] | Combustível [kg] | Abastecimentos | Massa gerador | Potência gerador [W] | Combustível consumido [L] | Calda cons [L] | Distância percorrida [km] | Distância Pulverizando [km] | RTL ACUMULADO[m] | EOC [km/km] | EOC [h/h] | Tempo de manobra [h] | Tempo rtl_rtw [h] | V pulv [m/s] | V desloc [m/s]
0 | 40 | CONCLUIDO | 1.8831 | 53.1 | 46.4 | 11.05 | 0.2 | 252 | 89.87 | 37.55 | 1 | 250 | 11.32 | 11317.98 | 347.34 | 5828 | 478.23 | 148.84 | 160507.16 | 0.31 | 0.7 | 14.2 | 9.67 | 2 | 10
1 | 40 | CONCLUIDO | 2.1241 | 47.08 | 42.36 | 17.29 | 0.39 | 147 | 91.1 | 37.55 | 2 | 0 | 11.54 | 11468.97 | 288.46 | 5828.07 | 336.71 | 148.84 | 90271.51 | 0.44 | 0.77 | 14.21 | 5.63 | 2 | 10

## RESULTADOS_4
Unnamed: 0 | Volume de calda [L] | STATUS | Capacidade operacional [ha/h] | Tempo de missao [h] | Tempo util [h] | Tempo por voo [min] | Autonomia Projetada [h] | N° Voos | MTOW [kg] | Massa Estrutura [kg] | Combustível [kg] | Abastecimentos | Massa gerador | Potência gerador [W] | Combustível consumido [L] | Calda cons [L] | Distância percorrida [km] | Distância Pulverizando [km] | RTL ACUMULADO[m] | EOC [km/km] | EOC [h/h] | Tempo de manobra [h] | Tempo rtl_rtw [h] | V pulv [m/s] | V desloc [m/s]
0 | 30 | CONCLUIDO | 2.0202 | 49.5 | 44.5 | 13.15 | 0.24 | 203 | 71.52 | 32.27 | 1 | 64 | 8.25 | 9054.6 | 263.02 | 5830.36 | 408.3 | 148.84 | 125785.5 | 0.36 | 0.73 | 14.29 | 7.76 | 2 | 10
1 | 30 | CONCLUIDO | 2.0353 | 49.13 | 44.24 | 13.54 | 0.48 | 196 | 72.7 | 32.27 | 2 | 0 | 8.43 | 9200.25 | 263.82 | 5832.32 | 397.48 | 148.84 | 120413.14 | 0.37 | 0.74 | 14.34 | 7.5 | 2 | 10

## RESULTADOS_1
Unnamed: 0 | Volume de calda [L] | STATUS | Capacidade operacional [ha/h] | Tempo de missao [h] | Tempo util [h] | Tempo por voo [min] | Autonomia Projetada [h] | N° Voos | MTOW [kg] | Massa Estrutura [kg] | Combustível [kg] | Abastecimentos | Massa gerador | Potência gerador [W] | Combustível consumido [L] | Calda cons [L] | Distância percorrida [km] | Distância Pulverizando [km] | RTL ACUMULADO[m] | EOC [km/km] | EOC [h/h] | Tempo de manobra [h] | Tempo rtl_rtw [h] | V pulv [m/s] | V desloc [m/s]
0 | 15 | CONCLUIDO | 1.7332 | 57.7 | 51.68 | 7.97 | 0.43 | 389 | 39.78 | 19.54 | 1 | 0 | 4.24 | 5140 | 206.06 | 5836.19 | 635.66 | 148.84 | 238534.35 | 0.23 | 0.63 | 14.93 | 14.93 | 2 | 10

## RESULTADOS_12
Unnamed: 0 | Volume de calda [L] | STATUS | Capacidade operacional [ha/h] | Tempo de missao [h] | Tempo util [h] | Tempo por voo [min] | Autonomia Projetada [h] | N° Voos | MTOW [kg] | Massa Estrutura [kg] | Combustível [kg] | Abastecimentos | Massa gerador | Potência gerador [W] | Combustível consumido [L] | Calda cons [L] | Distância percorrida [km] | Distância Pulverizando [km] | RTL ACUMULADO[m] | EOC [km/km] | EOC [h/h] | Tempo de manobra [h] | Tempo rtl_rtw [h] | V pulv [m/s] | V desloc [m/s]
0 | 70 | CONCLUIDO | 1.4674 | 68.15 | 53.53 | 7.49 | 0.12 | 429 | 141.81 | 47.83 | 1 | 427 | 22.98 | 17723.39 | 589.9 | 5830.47 | 716.59 | 148.84 | 278801.1 | 0.21 | 0.61 | 14.5 | 16.79 | 2 | 10
1 | 70 | CONCLUIDO | 2.0273 | 49.33 | 42.59 | 16.38 | 0.25 | 156 | 143.17 | 47.83 | 2 | 154 | 23.34 | 17891.86 | 429.62 | 5826.67 | 351.36 | 148.84 | 97552.65 | 0.42 | 0.76 | 14.03 | 5.87 | 2 | 10
2 | 70 | CONCLUIDO | 2.2275 | 44.89 | 40.09 | 27.03 | 0.37 | 89 | 144.54 | 47.83 | 3 | 47 | 23.71 | 18060.85 | 359.6 | 5825.65 | 265.91 | 148.84 | 55159.82 | 0.56 | 0.81 | 13.98 | 3.37 | 2 | 10
3 | 70 | CONCLUIDO | 2.2408 | 44.63 | 39.94 | 28.2 | 0.49 | 85 | 145.92 | 47.83 | 4 | 0 | 24.09 | 18230.35 | 356.85 | 5826.75 | 259.18 | 148.84 | 51815.35 | 0.57 | 0.82 | 14.02 | 3.22 | 2 | 10

## RESULTADOS_16
Unnamed: 0 | Volume de calda [L] | STATUS | Capacidade operacional [ha/h] | Tempo de missao [h] | Tempo util [h] | Tempo por voo [min] | Autonomia Projetada [h] | N° Voos | MTOW [kg] | Massa Estrutura [kg] | Combustível [kg] | Abastecimentos | Massa gerador | Potência gerador [W] | Combustível consumido [L] | Calda cons [L] | Distância percorrida [km] | Distância Pulverizando [km] | RTL ACUMULADO[m] | EOC [km/km] | EOC [h/h] | Tempo de manobra [h] | Tempo rtl_rtw [h] | V pulv [m/s] | V desloc [m/s]
0 | 90 | CONCLUIDO | 1.2413 | 80.56 | 58.55 | 6.38 | 0.1 | 551 | 176.73 | 52.44 | 1 | 549 | 33.29 | 22031.19 | 755.96 | 5830.02 | 885.5 | 148.84 | 362647.54 | 0.17 | 0.56 | 14.69 | 21.8 | 2 | 10
1 | 90 | CONCLUIDO | 1.8678 | 53.54 | 44.15 | 13.51 | 0.2 | 196 | 178.21 | 52.44 | 2 | 194 | 33.77 | 22213.89 | 540.28 | 5826.97 | 403.53 | 148.84 | 123438.06 | 0.37 | 0.74 | 14.09 | 7.42 | 2 | 10
2 | 90 | CONCLUIDO | 2.1114 | 47.36 | 40.92 | 21.73 | 0.3 | 113 | 179.7 | 52.44 | 3 | 111 | 34.26 | 22397.24 | 468.13 | 5825.59 | 295.25 | 148.84 | 69711 | 0.5 | 0.8 | 13.97 | 4.2 | 2 | 10
3 | 90 | CONCLUIDO | 2.2398 | 44.65 | 39.52 | 31.2 | 0.39 | 76 | 181.19 | 52.44 | 4 | 69 | 34.75 | 22581.25 | 415.2 | 5825.39 | 248.77 | 148.84 | 46657.47 | 0.6 | 0.82 | 13.91 | 2.8 | 2 | 10
4 | 90 | CONCLUIDO | 2.2721 | 44.01 | 39.25 | 35.68 | 0.49 | 66 | 182.69 | 52.44 | 5 | 0 | 35.25 | 22766.06 | 398.64 | 5826.3 | 236.78 | 148.84 | 40713.74 | 0.63 | 0.83 | 13.97 | 2.52 | 2 | 10

## RESULTADOS_0
Unnamed: 0 | Volume de calda [L] | STATUS | Capacidade operacional [ha/h] | Tempo de missao [h] | Tempo util [h] | Tempo por voo [min] | Autonomia Projetada [h] | N° Voos | MTOW [kg] | Massa Estrutura [kg] | Combustível [kg] | Abastecimentos | Massa gerador | Potência gerador [W] | Combustível consumido [L] | Calda cons [L] | Distância percorrida [km] | Distância Pulverizando [km] | RTL ACUMULADO[m] | EOC [km/km] | EOC [h/h] | Tempo de manobra [h] | Tempo rtl_rtw [h] | V pulv [m/s] | V desloc [m/s]
0 | 10 | CONCLUIDO | 1.4855 | 67.32 | 59.19 | 6.09 | 0.64 | 583 | 26.11 | 12.1 | 1 | 0 | 3.01 | 3454.41 | 172.4 | 5844.96 | 876.62 | 148.84 | 358047.02 | 0.17 | 0.55 | 15.52 | 22.42 | 2 | 10

## RESULTADOS_7
Unnamed: 0 | Volume de calda [L] | STATUS | Capacidade operacional [ha/h] | Tempo de missao [h] | Tempo util [h] | Tempo por voo [min] | Autonomia Projetada [h] | N° Voos | MTOW [kg] | Massa Estrutura [kg] | Combustível [kg] | Abastecimentos | Massa gerador | Potência gerador [W] | Combustível consumido [L] | Calda cons [L] | Distância percorrida [km] | Distância Pulverizando [km] | RTL ACUMULADO[m] | EOC [km/km] | EOC [h/h] | Tempo de manobra [h] | Tempo rtl_rtw [h] | V pulv [m/s] | V desloc [m/s]
0 | 45 | CONCLUIDO | 1.8052 | 55.4 | 47.59 | 10.09 | 0.18 | 283 | 98.71 | 39.72 | 1 | 281 | 12.99 | 12407.75 | 390.01 | 5828.01 | 518.84 | 148.84 | 180656.35 | 0.29 | 0.68 | 14.22 | 10.86 | 2 | 10
1 | 45 | CONCLUIDO | 2.1539 | 46.43 | 41.75 | 19.12 | 0.35 | 131 | 99.95 | 39.72 | 2 | 3 | 13.24 | 12561.45 | 299.5 | 5828.8 | 317.49 | 148.84 | 80743.67 | 0.47 | 0.78 | 14.15 | 5.02 | 2 | 10
2 | 45 | CONCLUIDO | 2.1541 | 46.42 | 41.74 | 19.12 | 0.52 | 131 | 101.2 | 39.72 | 3 | 0 | 13.49 | 12715.54 | 302.82 | 5828.75 | 317.52 | 148.84 | 80755.74 | 0.47 | 0.78 | 14.14 | 5.01 | 2 | 10

## RESULTADOS_10
Unnamed: 0 | Volume de calda [L] | STATUS | Capacidade operacional [ha/h] | Tempo de missao [h] | Tempo util [h] | Tempo por voo [min] | Autonomia Projetada [h] | N° Voos | MTOW [kg] | Massa Estrutura [kg] | Combustível [kg] | Abastecimentos | Massa gerador | Potência gerador [W] | Combustível consumido [L] | Calda cons [L] | Distância percorrida [km] | Distância Pulverizando [km] | RTL ACUMULADO[m] | EOC [km/km] | EOC [h/h] | Tempo de manobra [h] | Tempo rtl_rtw [h] | V pulv [m/s] | V desloc [m/s]
0 | 60 | CONCLUIDO | 1.5954 | 62.68 | 51.09 | 8.29 | 0.14 | 370 | 124.63 | 45 | 1 | 368 | 18.64 | 15605.44 | 509.83 | 5829.18 | 635.49 | 148.84 | 238544.17 | 0.23 | 0.64 | 14.39 | 14.36 | 2 | 10
1 | 60 | CONCLUIDO | 2.1133 | 47.32 | 41.76 | 18.7 | 0.28 | 134 | 125.95 | 45 | 2 | 132 | 18.95 | 15767.7 | 369.34 | 5826.72 | 323.63 | 148.84 | 83794.13 | 0.46 | 0.78 | 14 | 5.04 | 2 | 10
2 | 60 | CONCLUIDO | 2.2148 | 45.15 | 40.49 | 24.54 | 0.42 | 99 | 127.27 | 45 | 3 | 0 | 19.27 | 15930.42 | 334.2 | 5828.25 | 277.14 | 148.84 | 60724.11 | 0.54 | 0.8 | 14.05 | 3.76 | 2 | 10

## RESULTADOS_14
Unnamed: 0 | Volume de calda [L] | STATUS | Capacidade operacional [ha/h] | Tempo de missao [h] | Tempo util [h] | Tempo por voo [min] | Autonomia Projetada [h] | N° Voos | MTOW [kg] | Massa Estrutura [kg] | Combustível [kg] | Abastecimentos | Massa gerador | Potência gerador [W] | Combustível consumido [L] | Calda cons [L] | Distância percorrida [km] | Distância Pulverizando [km] | RTL ACUMULADO[m] | EOC [km/km] | EOC [h/h] | Tempo de manobra [h] | Tempo rtl_rtw [h] | V pulv [m/s] | V desloc [m/s]
0 | 80 | CONCLUIDO | 1.3497 | 74.09 | 56.01 | 6.87 | 0.11 | 489 | 159.12 | 50.28 | 1 | 487 | 27.84 | 19859.16 | 671.51 | 5829.45 | 799.91 | 148.84 | 320163.46 | 0.19 | 0.58 | 14.59 | 19.26 | 2 | 10
1 | 80 | CONCLUIDO | 1.9468 | 51.37 | 43.37 | 14.79 | 0.22 | 176 | 160.54 | 50.28 | 2 | 174 | 28.26 | 20034.4 | 485.84 | 5825.72 | 377.58 | 148.84 | 110560.13 | 0.39 | 0.75 | 14.06 | 6.65 | 2 | 10
2 | 80 | CONCLUIDO | 2.1698 | 46.09 | 40.51 | 24.06 | 0.33 | 101 | 161.97 | 50.28 | 3 | 99 | 28.69 | 20210.21 | 415.6 | 5825.92 | 281.71 | 148.84 | 63001.59 | 0.53 | 0.8 | 13.94 | 3.78 | 2 | 10
3 | 80 | CONCLUIDO | 2.2578 | 44.29 | 39.55 | 31.64 | 0.43 | 75 | 163.4 | 50.28 | 4 | 7 | 29.12 | 20386.62 | 378.48 | 5826.96 | 246.77 | 148.84 | 45661.65 | 0.6 | 0.82 | 13.98 | 2.83 | 2 | 10
4 | 80 | CONCLUIDO | 2.2601 | 44.25 | 39.54 | 32.06 | 0.54 | 74 | 164.83 | 50.28 | 5 | 0 | 29.55 | 20563.61 | 380.22 | 5826.73 | 245.81 | 148.84 | 45188.45 | 0.61 | 0.82 | 14 | 2.81 | 2 | 10

## RESULTADOS_5
Unnamed: 0 | Volume de calda [L] | STATUS | Capacidade operacional [ha/h] | Tempo de missao [h] | Tempo util [h] | Tempo por voo [min] | Autonomia Projetada [h] | N° Voos | MTOW [kg] | Massa Estrutura [kg] | Combustível [kg] | Abastecimentos | Massa gerador | Potência gerador [W] | Combustível consumido [L] | Calda cons [L] | Distância percorrida [km] | Distância Pulverizando [km] | RTL ACUMULADO[m] | EOC [km/km] | EOC [h/h] | Tempo de manobra [h] | Tempo rtl_rtw [h] | V pulv [m/s] | V desloc [m/s]
0 | 35 | CONCLUIDO | 1.9706 | 50.75 | 45.08 | 12.35 | 0.22 | 219 | 80.84 | 35.1 | 1 | 210 | 9.74 | 10204.21 | 301.8 | 5828.17 | 434.61 | 148.84 | 138862.95 | 0.34 | 0.72 | 14.13 | 8.35 | 2 | 10
1 | 35 | CONCLUIDO | 2.087 | 47.92 | 43.13 | 15.4 | 0.43 | 168 | 82.04 | 35.1 | 2 | 0 | 9.94 | 10352.53 | 275.99 | 5830.45 | 361.25 | 148.84 | 102434.26 | 0.41 | 0.76 | 14.27 | 6.4 | 2 | 10

## RESULTADOS_8
Unnamed: 0 | Volume de calda [L] | STATUS | Capacidade operacional [ha/h] | Tempo de missao [h] | Tempo util [h] | Tempo por voo [min] | Autonomia Projetada [h] | N° Voos | MTOW [kg] | Massa Estrutura [kg] | Combustível [kg] | Abastecimentos | Massa gerador | Potência gerador [W] | Combustível consumido [L] | Calda cons [L] | Distância percorrida [km] | Distância Pulverizando [km] | RTL ACUMULADO[m] | EOC [km/km] | EOC [h/h] | Tempo de manobra [h] | Tempo rtl_rtw [h] | V pulv [m/s] | V desloc [m/s]
0 | 50 | CONCLUIDO | 1.7299 | 57.81 | 48.82 | 9.36 | 0.16 | 313 | 107.41 | 41.65 | 1 | 311 | 14.77 | 13481.73 | 431.03 | 5827.88 | 559.5 | 148.84 | 200836.7 | 0.27 | 0.67 | 14.28 | 12.08 | 2 | 10
1 | 50 | CONCLUIDO | 2.1712 | 46.06 | 41.33 | 20.5 | 0.32 | 121 | 108.68 | 41.65 | 2 | 30 | 15.03 | 13638.32 | 312.98 | 5827.26 | 305.5 | 148.84 | 74795.42 | 0.49 | 0.79 | 14.08 | 4.61 | 2 | 10
2 | 50 | CONCLUIDO | 2.1798 | 45.88 | 41.22 | 20.96 | 0.48 | 118 | 109.96 | 41.65 | 3 | 0 | 15.31 | 13795.21 | 313.57 | 5828.13 | 299.81 | 148.84 | 71967.76 | 0.5 | 0.79 | 14.13 | 4.49 | 2 | 10

## RESULTADOS_3
Unnamed: 0 | Volume de calda [L] | STATUS | Capacidade operacional [ha/h] | Tempo de missao [h] | Tempo util [h] | Tempo por voo [min] | Autonomia Projetada [h] | N° Voos | MTOW [kg] | Massa Estrutura [kg] | Combustível [kg] | Abastecimentos | Massa gerador | Potência gerador [W] | Combustível consumido [L] | Calda cons [L] | Distância percorrida [km] | Distância Pulverizando [km] | RTL ACUMULADO[m] | EOC [km/km] | EOC [h/h] | Tempo de manobra [h] | Tempo rtl_rtw [h] | V pulv [m/s] | V desloc [m/s]
0 | 25 | CONCLUIDO | 1.9713 | 50.73 | 45.68 | 11.71 | 0.28 | 234 | 61.76 | 28.92 | 1 | 0 | 6.84 | 7851.41 | 244.73 | 5830.76 | 443.56 | 148.84 | 143260.49 | 0.34 | 0.71 | 14.46 | 8.95 | 2 | 10

## RESULTADOS_15
Unnamed: 0 | Volume de calda [L] | STATUS | Capacidade operacional [ha/h] | Tempo de missao [h] | Tempo util [h] | Tempo por voo [min] | Autonomia Projetada [h] | N° Voos | MTOW [kg] | Massa Estrutura [kg] | Combustível [kg] | Abastecimentos | Massa gerador | Potência gerador [W] | Combustível consumido [L] | Calda cons [L] | Distância percorrida [km] | Distância Pulverizando [km] | RTL ACUMULADO[m] | EOC [km/km] | EOC [h/h] | Tempo de manobra [h] | Tempo rtl_rtw [h] | V pulv [m/s] | V desloc [m/s]
0 | 85 | CONCLUIDO | 1.2953 | 77.2 | 57.24 | 6.62 | 0.11 | 519 | 167.88 | 51.39 | 1 | 517 | 30.49 | 20939.59 | 712.92 | 5830.57 | 841.09 | 148.84 | 340603.35 | 0.18 | 0.57 | 14.65 | 20.5 | 2 | 10
1 | 85 | CONCLUIDO | 1.9063 | 52.46 | 43.78 | 14.12 | 0.21 | 186 | 169.33 | 51.39 | 2 | 184 | 30.94 | 21118.46 | 513.49 | 5827.34 | 390.38 | 148.84 | 116909.09 | 0.38 | 0.74 | 14.1 | 7.05 | 2 | 10
2 | 85 | CONCLUIDO | 2.1419 | 46.69 | 40.69 | 22.82 | 0.31 | 107 | 170.79 | 51.39 | 3 | 105 | 31.4 | 21297.94 | 441.77 | 5825.42 | 287.88 | 148.84 | 66057.33 | 0.52 | 0.8 | 13.94 | 3.97 | 2 | 10
3 | 85 | CONCLUIDO | 2.2561 | 44.32 | 39.48 | 32.45 | 0.41 | 73 | 172.25 | 51.39 | 4 | 34 | 31.86 | 21478.05 | 391.59 | 5826.15 | 245.55 | 148.84 | 45063.76 | 0.61 | 0.83 | 13.95 | 2.76 | 2 | 10
4 | 85 | CONCLUIDO | 2.2685 | 44.08 | 39.34 | 33.72 | 0.51 | 70 | 173.71 | 51.39 | 5 | 0 | 32.32 | 21658.78 | 388.45 | 5826.97 | 239.8 | 148.84 | 42199.94 | 0.62 | 0.83 | 13.97 | 2.61 | 2 | 10

## RESULTADOS_2
Unnamed: 0 | Volume de calda [L] | STATUS | Capacidade operacional [ha/h] | Tempo de missao [h] | Tempo util [h] | Tempo por voo [min] | Autonomia Projetada [h] | N° Voos | MTOW [kg] | Massa Estrutura [kg] | Combustível [kg] | Abastecimentos | Massa gerador | Potência gerador [W] | Combustível consumido [L] | Calda cons [L] | Distância percorrida [km] | Distância Pulverizando [km] | RTL ACUMULADO[m] | EOC [km/km] | EOC [h/h] | Tempo de manobra [h] | Tempo rtl_rtw [h] | V pulv [m/s] | V desloc [m/s]
0 | 20 | CONCLUIDO | 1.8779 | 53.25 | 47.94 | 9.85 | 0.34 | 292 | 51.33 | 24.83 | 1 | 0 | 5.51 | 6564.78 | 227.79 | 5833.08 | 516.01 | 148.84 | 179194.03 | 0.29 | 0.68 | 14.63 | 11.2 | 2 | 10

## RESULTADOS_11
Unnamed: 0 | Volume de calda [L] | STATUS | Capacidade operacional [ha/h] | Tempo de missao [h] | Tempo util [h] | Tempo por voo [min] | Autonomia Projetada [h] | N° Voos | MTOW [kg] | Massa Estrutura [kg] | Combustível [kg] | Abastecimentos | Massa gerador | Potência gerador [W] | Combustível consumido [L] | Calda cons [L] | Distância percorrida [km] | Distância Pulverizando [km] | RTL ACUMULADO[m] | EOC [km/km] | EOC [h/h] | Tempo de manobra [h] | Tempo rtl_rtw [h] | V pulv [m/s] | V desloc [m/s]
0 | 65 | CONCLUIDO | 1.5289 | 65.41 | 52.34 | 7.85 | 0.13 | 400 | 133.21 | 46.47 | 1 | 398 | 20.75 | 16663.42 | 550.09 | 5829.55 | 677.03 | 148.84 | 259168.15 | 0.22 | 0.62 | 14.44 | 15.6 | 2 | 10
1 | 65 | CONCLUIDO | 2.0704 | 48.3 | 42.17 | 17.45 | 0.26 | 145 | 134.55 | 46.47 | 2 | 143 | 21.09 | 16828.84 | 399.75 | 5826.73 | 337.4 | 148.84 | 90628.58 | 0.44 | 0.77 | 14.01 | 5.45 | 2 | 10
2 | 65 | CONCLUIDO | 2.231 | 44.82 | 40.16 | 26.48 | 0.39 | 91 | 135.9 | 46.47 | 3 | 5 | 21.43 | 16994.64 | 344.42 | 5827.1 | 266.39 | 148.84 | 55389.82 | 0.56 | 0.81 | 14.04 | 3.44 | 2 | 10
3 | 65 | CONCLUIDO | 2.2296 | 44.85 | 40.19 | 26.5 | 0.52 | 91 | 137.25 | 46.47 | 4 | 0 | 21.78 | 17160.92 | 347.96 | 5828.01 | 266.9 | 148.84 | 55648.67 | 0.56 | 0.81 | 14.05 | 3.47 | 2 | 10

## RESULTADOS_13
Unnamed: 0 | Volume de calda [L] | STATUS | Capacidade operacional [ha/h] | Tempo de missao [h] | Tempo util [h] | Tempo por voo [min] | Autonomia Projetada [h] | N° Voos | MTOW [kg] | Massa Estrutura [kg] | Combustível [kg] | Abastecimentos | Massa gerador | Potência gerador [W] | Combustível consumido [L] | Calda cons [L] | Distância percorrida [km] | Distância Pulverizando [km] | RTL ACUMULADO[m] | EOC [km/km] | EOC [h/h] | Tempo de manobra [h] | Tempo rtl_rtw [h] | V pulv [m/s] | V desloc [m/s]
0 | 75 | CONCLUIDO | 1.4096 | 70.94 | 54.67 | 7.16 | 0.12 | 458 | 150.44 | 49.1 | 1 | 456 | 25.34 | 18787.76 | 629.25 | 5831.29 | 755.68 | 148.84 | 298202.38 | 0.2 | 0.6 | 14.52 | 17.92 | 2 | 10
1 | 75 | CONCLUIDO | 1.9867 | 50.33 | 42.98 | 15.54 | 0.23 | 166 | 151.83 | 49.1 | 2 | 164 | 25.73 | 18959.54 | 458.18 | 5826.74 | 364.15 | 148.84 | 103897.05 | 0.41 | 0.76 | 14.05 | 6.26 | 2 | 10
2 | 75 | CONCLUIDO | 2.2035 | 45.38 | 40.23 | 25.68 | 0.35 | 94 | 153.23 | 49.1 | 3 | 87 | 26.13 | 19131.85 | 386.49 | 5825.64 | 272.5 | 148.84 | 58430.99 | 0.55 | 0.81 | 13.93 | 3.51 | 2 | 10
3 | 75 | CONCLUIDO | 2.2502 | 44.44 | 39.75 | 30.19 | 0.46 | 79 | 154.63 | 49.1 | 4 | 0 | 26.53 | 19304.72 | 366.49 | 5827.11 | 252.93 | 148.84 | 48719.43 | 0.59 | 0.82 | 14 | 3.03 | 2 | 10

## RESULTADOS_17
Unnamed: 0 | Volume de calda [L] | STATUS | Capacidade operacional [ha/h] | Tempo de missao [h] | Tempo util [h] | Tempo por voo [min] | Autonomia Projetada [h] | N° Voos | MTOW [kg] | Massa Estrutura [kg] | Combustível [kg] | Abastecimentos | Massa gerador | Potência gerador [W] | Combustível consumido [L] | Calda cons [L] | Distância percorrida [km] | Distância Pulverizando [km] | RTL ACUMULADO[m] | EOC [km/km] | EOC [h/h] | Tempo de manobra [h] | Tempo rtl_rtw [h] | V pulv [m/s] | V desloc [m/s]
0 | 95 | CONCLUIDO | 1.1872 | 84.23 | 59.99 | 6.15 | 0.1 | 585 | 185.69 | 53.44 | 1 | 583 | 36.26 | 23136.14 | 801.58 | 5832.03 | 934.59 | 148.84 | 387023.37 | 0.16 | 0.54 | 14.73 | 23.24 | 2 | 10
1 | 95 | CONCLUIDO | 1.828 | 54.7 | 44.57 | 12.98 | 0.19 | 206 | 187.21 | 53.44 | 2 | 204 | 36.77 | 23322.88 | 567.25 | 5828.07 | 417.2 | 148.84 | 130221.77 | 0.36 | 0.73 | 14.12 | 7.84 | 2 | 10
2 | 95 | CONCLUIDO | 2.0771 | 48.14 | 41.21 | 20.6 | 0.28 | 120 | 188.73 | 53.44 | 3 | 118 | 37.29 | 23510.33 | 494.64 | 5825.89 | 305.16 | 148.84 | 74633.61 | 0.49 | 0.79 | 13.97 | 4.49 | 2 | 10
3 | 95 | CONCLUIDO | 2.2126 | 45.2 | 39.71 | 29.42 | 0.37 | 81 | 190.25 | 53.44 | 4 | 79 | 37.82 | 23698.48 | 443.12 | 5825.31 | 255.69 | 148.84 | 50093.23 | 0.58 | 0.82 | 13.9 | 2.99 | 2 | 10
4 | 95 | CONCLUIDO | 2.278 | 43.9 | 39.08 | 37.22 | 0.46 | 63 | 191.78 | 53.44 | 5 | 12 | 38.35 | 23887.36 | 409.74 | 5825.79 | 232.34 | 148.84 | 38506.78 | 0.64 | 0.83 | 13.94 | 2.36 | 2 | 10
5 | 95 | CONCLUIDO | 2.2769 | 43.92 | 39.11 | 37.24 | 0.55 | 63 | 193.32 | 53.44 | 6 | 0 | 38.89 | 24076.95 | 411.48 | 5826.23 | 232.81 | 148.84 | 38740 | 0.64 | 0.83 | 13.95 | 2.39 | 2 | 10

## RESULTADOS_9
Unnamed: 0 | Volume de calda [L] | STATUS | Capacidade operacional [ha/h] | Tempo de missao [h] | Tempo util [h] | Tempo por voo [min] | Autonomia Projetada [h] | N° Voos | MTOW [kg] | Massa Estrutura [kg] | Combustível [kg] | Abastecimentos | Massa gerador | Potência gerador [W] | Combustível consumido [L] | Calda cons [L] | Distância percorrida [km] | Distância Pulverizando [km] | RTL ACUMULADO[m] | EOC [km/km] | EOC [h/h] | Tempo de manobra [h] | Tempo rtl_rtw [h] | V pulv [m/s] | V desloc [m/s]
0 | 55 | CONCLUIDO | 1.663 | 60.13 | 49.9 | 8.78 | 0.15 | 341 | 116.05 | 43.4 | 1 | 339 | 16.65 | 14546.17 | 470.21 | 5829.46 | 595.88 | 148.84 | 218888.55 | 0.25 | 0.65 | 14.33 | 13.16 | 2 | 10
1 | 55 | CONCLUIDO | 2.1552 | 46.4 | 41.38 | 20.18 | 0.3 | 123 | 117.34 | 43.4 | 2 | 108 | 16.94 | 14705.49 | 337.09 | 5826.13 | 309.7 | 148.84 | 76886.7 | 0.48 | 0.79 | 14.01 | 4.65 | 2 | 10
2 | 55 | CONCLUIDO | 2.2011 | 45.43 | 40.79 | 22.87 | 0.45 | 107 | 118.63 | 43.4 | 3 | 0 | 17.23 | 14865.24 | 323.78 | 5827.55 | 286.43 | 148.84 | 65332.32 | 0.52 | 0.8 | 14.08 | 4.07 | 2 | 10

## resultados
Unnamed: 0 | Volume de calda [L] | STATUS | Capacidade operacional [ha/h] | Tempo de missao [h] | Tempo util [h] | Tempo por voo [min] | Autonomia Projetada [h] | N° Voos | MTOW [kg] | Massa Estrutura [kg] | Combustível [kg] | Abastecimentos | Massa gerador | Potência gerador [W] | Combustível consumido [L] | Calda cons [L] | Distância percorrida [km] | Distância Pulverizando [km] | RTL ACUMULADO[m] | EOC [km/km] | EOC [h/h] | Tempo de manobra [h] | Tempo rtl_rtw [h] | V pulv [m/s] | V desloc [m/s]
0 | 100 | CONCLUIDO | 1.1342 | 88.17 | 61.54 | 5.96 | 0.09 | 620 | 194.77 | 54.38 | 1 | 618 | 39.4 | 24256.19 | 849.59 | 5833.04 | 985.47 | 148.84 | 412285.77 | 0.15 | 0.53 | 14.81 | 24.78 | 2 | 10
1 | 100 | CONCLUIDO | 1.7931 | 55.77 | 44.89 | 12.53 | 0.18 | 215 | 196.32 | 54.38 | 2 | 213 | 39.95 | 24447.22 | 593.18 | 5827.46 | 428.02 | 148.84 | 135587.85 | 0.35 | 0.73 | 14.13 | 8.16 | 2 | 10
2 | 100 | CONCLUIDO | 2.0477 | 48.83 | 41.42 | 19.72 | 0.27 | 126 | 197.88 | 54.38 | 3 | 124 | 40.5 | 24639 | 519.25 | 5826.17 | 312.04 | 148.84 | 78039.52 | 0.48 | 0.79 | 13.98 | 4.69 | 2 | 10
3 | 100 | CONCLUIDO | 2.1891 | 45.68 | 39.86 | 28.14 | 0.36 | 85 | 199.44 | 54.38 | 4 | 83 | 41.06 | 24831.54 | 468.2 | 5825.22 | 260.29 | 148.84 | 52371.32 | 0.57 | 0.82 | 13.91 | 3.14 | 2 | 10
4 | 100 | CONCLUIDO | 2.2689 | 44.07 | 39.11 | 37.25 | 0.44 | 63 | 201.01 | 54.38 | 5 | 39 | 41.63 | 25024.84 | 426.5 | 5825.32 | 234.06 | 148.84 | 39367.82 | 0.64 | 0.83 | 13.91 | 2.39 | 2 | 10
5 | 100 | CONCLUIDO | 2.2811 | 43.84 | 38.99 | 38.99 | 0.53 | 60 | 202.58 | 54.38 | 6 | 0 | 42.2 | 25218.93 | 421.31 | 5825.8 | 228.28 | 148.84 | 36490.74 | 0.65 | 0.84 | 13.95 | 2.27 | 2 | 10
0 | 40 | CONCLUIDO | 1.8831 | 53.1 | 46.4 | 11.05 | 0.2 | 252 | 89.87 | 37.55 | 1 | 250 | 11.32 | 11317.98 | 347.34 | 5828 | 478.23 | 148.84 | 160507.16 | 0.31 | 0.7 | 14.2 | 9.67 | 2 | 10
1 | 40 | CONCLUIDO | 2.1241 | 47.08 | 42.36 | 17.29 | 0.39 | 147 | 91.1 | 37.55 | 2 | 0 | 11.54 | 11468.97 | 288.46 | 5828.07 | 336.71 | 148.84 | 90271.51 | 0.44 | 0.77 | 14.21 | 5.63 | 2 | 10
0 | 30 | CONCLUIDO | 2.0202 | 49.5 | 44.5 | 13.15 | 0.24 | 203 | 71.52 | 32.27 | 1 | 64 | 8.25 | 9054.6 | 263.02 | 5830.36 | 408.3 | 148.84 | 125785.5 | 0.36 | 0.73 | 14.29 | 7.76 | 2 | 10
1 | 30 | CONCLUIDO | 2.0353 | 49.13 | 44.24 | 13.54 | 0.48 | 196 | 72.7 | 32.27 | 2 | 0 | 8.43 | 9200.25 | 263.82 | 5832.32 | 397.48 | 148.84 | 120413.14 | 0.37 | 0.74 | 14.34 | 7.5 | 2 | 10
0 | 15 | CONCLUIDO | 1.7332 | 57.7 | 51.68 | 7.97 | 0.43 | 389 | 39.78 | 19.54 | 1 | 0 | 4.24 | 5140 | 206.06 | 5836.19 | 635.66 | 148.84 | 238534.35 | 0.23 | 0.63 | 14.93 | 14.93 | 2 | 10
0 | 70 | CONCLUIDO | 1.4674 | 68.15 | 53.53 | 7.49 | 0.12 | 429 | 141.81 | 47.83 | 1 | 427 | 22.98 | 17723.39 | 589.9 | 5830.47 | 716.59 | 148.84 | 278801.1 | 0.21 | 0.61 | 14.5 | 16.79 | 2 | 10
1 | 70 | CONCLUIDO | 2.0273 | 49.33 | 42.59 | 16.38 | 0.25 | 156 | 143.17 | 47.83 | 2 | 154 | 23.34 | 17891.86 | 429.62 | 5826.67 | 351.36 | 148.84 | 97552.65 | 0.42 | 0.76 | 14.03 | 5.87 | 2 | 10
2 | 70 | CONCLUIDO | 2.2275 | 44.89 | 40.09 | 27.03 | 0.37 | 89 | 144.54 | 47.83 | 3 | 47 | 23.71 | 18060.85 | 359.6 | 5825.65 | 265.91 | 148.84 | 55159.82 | 0.56 | 0.81 | 13.98 | 3.37 | 2 | 10
3 | 70 | CONCLUIDO | 2.2408 | 44.63 | 39.94 | 28.2 | 0.49 | 85 | 145.92 | 47.83 | 4 | 0 | 24.09 | 18230.35 | 356.85 | 5826.75 | 259.18 | 148.84 | 51815.35 | 0.57 | 0.82 | 14.02 | 3.22 | 2 | 10
0 | 90 | CONCLUIDO | 1.2413 | 80.56 | 58.55 | 6.38 | 0.1 | 551 | 176.73 | 52.44 | 1 | 549 | 33.29 | 22031.19 | 755.96 | 5830.02 | 885.5 | 148.84 | 362647.54 | 0.17 | 0.56 | 14.69 | 21.8 | 2 | 10
1 | 90 | CONCLUIDO | 1.8678 | 53.54 | 44.15 | 13.51 | 0.2 | 196 | 178.21 | 52.44 | 2 | 194 | 33.77 | 22213.89 | 540.28 | 5826.97 | 403.53 | 148.84 | 123438.06 | 0.37 | 0.74 | 14.09 | 7.42 | 2 | 10
2 | 90 | CONCLUIDO | 2.1114 | 47.36 | 40.92 | 21.73 | 0.3 | 113 | 179.7 | 52.44 | 3 | 111 | 34.26 | 22397.24 | 468.13 | 5825.59 | 295.25 | 148.84 | 69711 | 0.5 | 0.8 | 13.97 | 4.2 | 2 | 10
3 | 90 | CONCLUIDO | 2.2398 | 44.65 | 39.52 | 31.2 | 0.39 | 76 | 181.19 | 52.44 | 4 | 69 | 34.75 | 22581.25 | 415.2 | 5825.39 | 248.77 | 148.84 | 46657.47 | 0.6 | 0.82 | 13.91 | 2.8 | 2 | 10
4 | 90 | CONCLUIDO | 2.2721 | 44.01 | 39.25 | 35.68 | 0.49 | 66 | 182.69 | 52.44 | 5 | 0 | 35.25 | 22766.06 | 398.64 | 5826.3 | 236.78 | 148.84 | 40713.74 | 0.63 | 0.83 | 13.97 | 2.52 | 2 | 10
0 | 10 | CONCLUIDO | 1.4855 | 67.32 | 59.19 | 6.09 | 0.64 | 583 | 26.11 | 12.1 | 1 | 0 | 3.01 | 3454.41 | 172.4 | 5844.96 | 876.62 | 148.84 | 358047.02 | 0.17 | 0.55 | 15.52 | 22.42 | 2 | 10
0 | 45 | CONCLUIDO | 1.8052 | 55.4 | 47.59 | 10.09 | 0.18 | 283 | 98.71 | 39.72 | 1 | 281 | 12.99 | 12407.75 | 390.01 | 5828.01 | 518.84 | 148.84 | 180656.35 | 0.29 | 0.68 | 14.22 | 10.86 | 2 | 10
1 | 45 | CONCLUIDO | 2.1539 | 46.43 | 41.75 | 19.12 | 0.35 | 131 | 99.95 | 39.72 | 2 | 3 | 13.24 | 12561.45 | 299.5 | 5828.8 | 317.49 | 148.84 | 80743.67 | 0.47 | 0.78 | 14.15 | 5.02 | 2 | 10
2 | 45 | CONCLUIDO | 2.1541 | 46.42 | 41.74 | 19.12 | 0.52 | 131 | 101.2 | 39.72 | 3 | 0 | 13.49 | 12715.54 | 302.82 | 5828.75 | 317.52 | 148.84 | 80755.74 | 0.47 | 0.78 | 14.14 | 5.01 | 2 | 10
0 | 60 | CONCLUIDO | 1.5954 | 62.68 | 51.09 | 8.29 | 0.14 | 370 | 124.63 | 45 | 1 | 368 | 18.64 | 15605.44 | 509.83 | 5829.18 | 635.49 | 148.84 | 238544.17 | 0.23 | 0.64 | 14.39 | 14.36 | 2 | 10
1 | 60 | CONCLUIDO | 2.1133 | 47.32 | 41.76 | 18.7 | 0.28 | 134 | 125.95 | 45 | 2 | 132 | 18.95 | 15767.7 | 369.34 | 5826.72 | 323.63 | 148.84 | 83794.13 | 0.46 | 0.78 | 14 | 5.04 | 2 | 10
2 | 60 | CONCLUIDO | 2.2148 | 45.15 | 40.49 | 24.54 | 0.42 | 99 | 127.27 | 45 | 3 | 0 | 19.27 | 15930.42 | 334.2 | 5828.25 | 277.14 | 148.84 | 60724.11 | 0.54 | 0.8 | 14.05 | 3.76 | 2 | 10
0 | 80 | CONCLUIDO | 1.3497 | 74.09 | 56.01 | 6.87 | 0.11 | 489 | 159.12 | 50.28 | 1 | 487 | 27.84 | 19859.16 | 671.51 | 5829.45 | 799.91 | 148.84 | 320163.46 | 0.19 | 0.58 | 14.59 | 19.26 | 2 | 10
1 | 80 | CONCLUIDO | 1.9468 | 51.37 | 43.37 | 14.79 | 0.22 | 176 | 160.54 | 50.28 | 2 | 174 | 28.26 | 20034.4 | 485.84 | 5825.72 | 377.58 | 148.84 | 110560.13 | 0.39 | 0.75 | 14.06 | 6.65 | 2 | 10
2 | 80 | CONCLUIDO | 2.1698 | 46.09 | 40.51 | 24.06 | 0.33 | 101 | 161.97 | 50.28 | 3 | 99 | 28.69 | 20210.21 | 415.6 | 5825.92 | 281.71 | 148.84 | 63001.59 | 0.53 | 0.8 | 13.94 | 3.78 | 2 | 10
3 | 80 | CONCLUIDO | 2.2578 | 44.29 | 39.55 | 31.64 | 0.43 | 75 | 163.4 | 50.28 | 4 | 7 | 29.12 | 20386.62 | 378.48 | 5826.96 | 246.77 | 148.84 | 45661.65 | 0.6 | 0.82 | 13.98 | 2.83 | 2 | 10
4 | 80 | CONCLUIDO | 2.2601 | 44.25 | 39.54 | 32.06 | 0.54 | 74 | 164.83 | 50.28 | 5 | 0 | 29.55 | 20563.61 | 380.22 | 5826.73 | 245.81 | 148.84 | 45188.45 | 0.61 | 0.82 | 14 | 2.81 | 2 | 10
0 | 35 | CONCLUIDO | 1.9706 | 50.75 | 45.08 | 12.35 | 0.22 | 219 | 80.84 | 35.1 | 1 | 210 | 9.74 | 10204.21 | 301.8 | 5828.17 | 434.61 | 148.84 | 138862.95 | 0.34 | 0.72 | 14.13 | 8.35 | 2 | 10
1 | 35 | CONCLUIDO | 2.087 | 47.92 | 43.13 | 15.4 | 0.43 | 168 | 82.04 | 35.1 | 2 | 0 | 9.94 | 10352.53 | 275.99 | 5830.45 | 361.25 | 148.84 | 102434.26 | 0.41 | 0.76 | 14.27 | 6.4 | 2 | 10
0 | 50 | CONCLUIDO | 1.7299 | 57.81 | 48.82 | 9.36 | 0.16 | 313 | 107.41 | 41.65 | 1 | 311 | 14.77 | 13481.73 | 431.03 | 5827.88 | 559.5 | 148.84 | 200836.7 | 0.27 | 0.67 | 14.28 | 12.08 | 2 | 10
1 | 50 | CONCLUIDO | 2.1712 | 46.06 | 41.33 | 20.5 | 0.32 | 121 | 108.68 | 41.65 | 2 | 30 | 15.03 | 13638.32 | 312.98 | 5827.26 | 305.5 | 148.84 | 74795.42 | 0.49 | 0.79 | 14.08 | 4.61 | 2 | 10
2 | 50 | CONCLUIDO | 2.1798 | 45.88 | 41.22 | 20.96 | 0.48 | 118 | 109.96 | 41.65 | 3 | 0 | 15.31 | 13795.21 | 313.57 | 5828.13 | 299.81 | 148.84 | 71967.76 | 0.5 | 0.79 | 14.13 | 4.49 | 2 | 10
0 | 25 | CONCLUIDO | 1.9713 | 50.73 | 45.68 | 11.71 | 0.28 | 234 | 61.76 | 28.92 | 1 | 0 | 6.84 | 7851.41 | 244.73 | 5830.76 | 443.56 | 148.84 | 143260.49 | 0.34 | 0.71 | 14.46 | 8.95 | 2 | 10
0 | 85 | CONCLUIDO | 1.2953 | 77.2 | 57.24 | 6.62 | 0.11 | 519 | 167.88 | 51.39 | 1 | 517 | 30.49 | 20939.59 | 712.92 | 5830.57 | 841.09 | 148.84 | 340603.35 | 0.18 | 0.57 | 14.65 | 20.5 | 2 | 10
1 | 85 | CONCLUIDO | 1.9063 | 52.46 | 43.78 | 14.12 | 0.21 | 186 | 169.33 | 51.39 | 2 | 184 | 30.94 | 21118.46 | 513.49 | 5827.34 | 390.38 | 148.84 | 116909.09 | 0.38 | 0.74 | 14.1 | 7.05 | 2 | 10
2 | 85 | CONCLUIDO | 2.1419 | 46.69 | 40.69 | 22.82 | 0.31 | 107 | 170.79 | 51.39 | 3 | 105 | 31.4 | 21297.94 | 441.77 | 5825.42 | 287.88 | 148.84 | 66057.33 | 0.52 | 0.8 | 13.94 | 3.97 | 2 | 10
3 | 85 | CONCLUIDO | 2.2561 | 44.32 | 39.48 | 32.45 | 0.41 | 73 | 172.25 | 51.39 | 4 | 34 | 31.86 | 21478.05 | 391.59 | 5826.15 | 245.55 | 148.84 | 45063.76 | 0.61 | 0.83 | 13.95 | 2.76 | 2 | 10
4 | 85 | CONCLUIDO | 2.2685 | 44.08 | 39.34 | 33.72 | 0.51 | 70 | 173.71 | 51.39 | 5 | 0 | 32.32 | 21658.78 | 388.45 | 5826.97 | 239.8 | 148.84 | 42199.94 | 0.62 | 0.83 | 13.97 | 2.61 | 2 | 10
0 | 20 | CONCLUIDO | 1.8779 | 53.25 | 47.94 | 9.85 | 0.34 | 292 | 51.33 | 24.83 | 1 | 0 | 5.51 | 6564.78 | 227.79 | 5833.08 | 516.01 | 148.84 | 179194.03 | 0.29 | 0.68 | 14.63 | 11.2 | 2 | 10
0 | 65 | CONCLUIDO | 1.5289 | 65.41 | 52.34 | 7.85 | 0.13 | 400 | 133.21 | 46.47 | 1 | 398 | 20.75 | 16663.42 | 550.09 | 5829.55 | 677.03 | 148.84 | 259168.15 | 0.22 | 0.62 | 14.44 | 15.6 | 2 | 10
1 | 65 | CONCLUIDO | 2.0704 | 48.3 | 42.17 | 17.45 | 0.26 | 145 | 134.55 | 46.47 | 2 | 143 | 21.09 | 16828.84 | 399.75 | 5826.73 | 337.4 | 148.84 | 90628.58 | 0.44 | 0.77 | 14.01 | 5.45 | 2 | 10
2 | 65 | CONCLUIDO | 2.231 | 44.82 | 40.16 | 26.48 | 0.39 | 91 | 135.9 | 46.47 | 3 | 5 | 21.43 | 16994.64 | 344.42 | 5827.1 | 266.39 | 148.84 | 55389.82 | 0.56 | 0.81 | 14.04 | 3.44 | 2 | 10
3 | 65 | CONCLUIDO | 2.2296 | 44.85 | 40.19 | 26.5 | 0.52 | 91 | 137.25 | 46.47 | 4 | 0 | 21.78 | 17160.92 | 347.96 | 5828.01 | 266.9 | 148.84 | 55648.67 | 0.56 | 0.81 | 14.05 | 3.47 | 2 | 10
0 | 75 | CONCLUIDO | 1.4096 | 70.94 | 54.67 | 7.16 | 0.12 | 458 | 150.44 | 49.1 | 1 | 456 | 25.34 | 18787.76 | 629.25 | 5831.29 | 755.68 | 148.84 | 298202.38 | 0.2 | 0.6 | 14.52 | 17.92 | 2 | 10
1 | 75 | CONCLUIDO | 1.9867 | 50.33 | 42.98 | 15.54 | 0.23 | 166 | 151.83 | 49.1 | 2 | 164 | 25.73 | 18959.54 | 458.18 | 5826.74 | 364.15 | 148.84 | 103897.05 | 0.41 | 0.76 | 14.05 | 6.26 | 2 | 10
2 | 75 | CONCLUIDO | 2.2035 | 45.38 | 40.23 | 25.68 | 0.35 | 94 | 153.23 | 49.1 | 3 | 87 | 26.13 | 19131.85 | 386.49 | 5825.64 | 272.5 | 148.84 | 58430.99 | 0.55 | 0.81 | 13.93 | 3.51 | 2 | 10
3 | 75 | CONCLUIDO | 2.2502 | 44.44 | 39.75 | 30.19 | 0.46 | 79 | 154.63 | 49.1 | 4 | 0 | 26.53 | 19304.72 | 366.49 | 5827.11 | 252.93 | 148.84 | 48719.43 | 0.59 | 0.82 | 14 | 3.03 | 2 | 10
0 | 95 | CONCLUIDO | 1.1872 | 84.23 | 59.99 | 6.15 | 0.1 | 585 | 185.69 | 53.44 | 1 | 583 | 36.26 | 23136.14 | 801.58 | 5832.03 | 934.59 | 148.84 | 387023.37 | 0.16 | 0.54 | 14.73 | 23.24 | 2 | 10
1 | 95 | CONCLUIDO | 1.828 | 54.7 | 44.57 | 12.98 | 0.19 | 206 | 187.21 | 53.44 | 2 | 204 | 36.77 | 23322.88 | 567.25 | 5828.07 | 417.2 | 148.84 | 130221.77 | 0.36 | 0.73 | 14.12 | 7.84 | 2 | 10
2 | 95 | CONCLUIDO | 2.0771 | 48.14 | 41.21 | 20.6 | 0.28 | 120 | 188.73 | 53.44 | 3 | 118 | 37.29 | 23510.33 | 494.64 | 5825.89 | 305.16 | 148.84 | 74633.61 | 0.49 | 0.79 | 13.97 | 4.49 | 2 | 10
3 | 95 | CONCLUIDO | 2.2126 | 45.2 | 39.71 | 29.42 | 0.37 | 81 | 190.25 | 53.44 | 4 | 79 | 37.82 | 23698.48 | 443.12 | 5825.31 | 255.69 | 148.84 | 50093.23 | 0.58 | 0.82 | 13.9 | 2.99 | 2 | 10
4 | 95 | CONCLUIDO | 2.278 | 43.9 | 39.08 | 37.22 | 0.46 | 63 | 191.78 | 53.44 | 5 | 12 | 38.35 | 23887.36 | 409.74 | 5825.79 | 232.34 | 148.84 | 38506.78 | 0.64 | 0.83 | 13.94 | 2.36 | 2 | 10
5 | 95 | CONCLUIDO | 2.2769 | 43.92 | 39.11 | 37.24 | 0.55 | 63 | 193.32 | 53.44 | 6 | 0 | 38.89 | 24076.95 | 411.48 | 5826.23 | 232.81 | 148.84 | 38740 | 0.64 | 0.83 | 13.95 | 2.39 | 2 | 10
0 | 55 | CONCLUIDO | 1.663 | 60.13 | 49.9 | 8.78 | 0.15 | 341 | 116.05 | 43.4 | 1 | 339 | 16.65 | 14546.17 | 470.21 | 5829.46 | 595.88 | 148.84 | 218888.55 | 0.25 | 0.65 | 14.33 | 13.16 | 2 | 10
1 | 55 | CONCLUIDO | 2.1552 | 46.4 | 41.38 | 20.18 | 0.3 | 123 | 117.34 | 43.4 | 2 | 108 | 16.94 | 14705.49 | 337.09 | 5826.13 | 309.7 | 148.84 | 76886.7 | 0.48 | 0.79 | 14.01 | 4.65 | 2 | 10
2 | 55 | CONCLUIDO | 2.2011 | 45.43 | 40.79 | 22.87 | 0.45 | 107 | 118.63 | 43.4 | 3 | 0 | 17.23 | 14865.24 | 323.78 | 5827.55 | 286.43 | 148.84 | 65332.32 | 0.52 | 0.8 | 14.08 | 4.07 | 2 | 10

## gráficos
Selecione o eixo X:
Selecione o eixo Y:
Selecione o eixo Z:
Eixo X | Eixo Y | Eixo Z
0 | 0 | 0
0 | 0 | 0
0 | 0 | 0
0 | 0 | 0
0 | 0 | 0
0 | 0 | 0
0 | 0 | 0
0 | 0 | 0
0 | 0 | 0
0 | 0 | 0
0 | 0 | 0
0 | 0 | 0
0 | 0 | 0
0 | 0 | 0
0 | 0 | 0
0 | 0 | 0
0 | 0 | 0
0 | 0 | 0
0 | 0 | 0
0 | 0 | 0
0 | 0 | 0
0 | 0 | 0
0 | 0 | 0
0 | 0 | 0
0 | 0 | 0
0 | 0 | 0
0 | 0 | 0
0 | 0 | 0
0 | 0 | 0
0 | 0 | 0
0 | 0 | 0
0 | 0 | 0
0 | 0 | 0
0 | 0 | 0
0 | 0 | 0
0 | 0 | 0
0 | 0 | 0
0 | 0 | 0
0 | 0 | 0
0 | 0 | 0
0 | 0 | 0
0 | 0 | 0
0 | 0 | 0
0 | 0 | 0
0 | 0 | 0
0 | 0 | 0
0 | 0 | 0
0 | 0 | 0
0 | 0 | 0
0 | 0 | 0
0 | 0 | 0
0 | 0 | 0
0 | 0 | 0
0 | 0 | 0
0 | 0 | 0
0 | 0 | 0
0 | 0 | 0
0 | 0 | 0
0 | 0 | 0
0 | 0 | 0
0 | 0 | 0

## hidden (hidden)
Unnamed: 0
Volume de calda [L]
STATUS
Capacidade operacional [ha/h]
Tempo de missao [h]
Tempo util [h]
Tempo por voo [min]
Autonomia Projetada [h]
N° Voos
MTOW [kg]
Massa Estrutura [kg]
Combustível [kg]
Abastecimentos
Massa gerador
Potência gerador [W]
Combustível consumido [L]
Calda cons [L]
Distância percorrida [km]
Distância Pulverizando [km]
RTL ACUMULADO[m]
EOC [km/km]
EOC [h/h]
Tempo de manobra [h]
Tempo rtl_rtw [h]
V pulv [m/s]
V desloc [m/s]