## RESULTADOS_18
Unnamed: 0 | Volume de calda [L] | STATUS | Capacidade operacional [ha/h] | Tempo de missao [h] | Tempo util [h] | Tempo por voo [min] | Autonomia Projetada [h] | N° Voos | MTOW [kg] | Massa Estrutura [kg] | Combustível [kg] | Abastecimentos | Massa gerador | Potência gerador [W] | Combustível consumido [L] | Calda cons [L] | Distância percorrida [km] | Distância Pulverizando [km] | RTL ACUMULADO[m] | EOC [km/km] | EOC [h/h] | Tempo de manobra [h] | Tempo rtl_rtw [h] | V pulv [m/s] | V desloc [m/s]
0 | 100 | CONCLUIDO | 1.7978 | 55.62 | 37.86 | 5.8 | 0.09 | 392 | 194.77 | 54.38 | 1 | 390 | 39.4 | 24256.19 | 530.01 | 1484.77 | 803.55 | 97.76 | 338362.73 | 0.12 | 0.34 | 7.81 | 19.95 | 4 | 10
1 | 100 | CONCLUIDO | 3.282 | 30.47 | 23.36 | 11.88 | 0.18 | 118 | 196.32 | 54.38 | 2 | 116 | 39.95 | 24447.22 | 321.64 | 1481.35 | 309.92 | 97.76 | 92916.55 | 0.32 | 0.55 | 7.36 | 5.48 | 4 | 10
2 | 100 | CONCLUIDO | 3.7939 | 26.36 | 21.12 | 18.1 | 0.27 | 70 | 197.88 | 54.38 | 3 | 68 | 40.5 | 24639 | 284.74 | 1480.68 | 233.43 | 97.76 | 54912.83 | 0.42 | 0.61 | 7.3 | 3.24 | 4 | 10
3 | 100 | CONCLUIDO | 4.0773 | 24.53 | 20.1 | 24.62 | 0.36 | 49 | 199.44 | 54.38 | 4 | 47 | 41.06 | 24831.54 | 265.11 | 1479.94 | 199.5 | 97.76 | 38051.15 | 0.49 | 0.64 | 7.25 | 2.23 | 4 | 10
4 | 100 | CONCLUIDO | 4.2405 | 23.58 | 19.59 | 30.93 | 0.44 | 38 | 201.01 | 54.38 | 5 | 36 | 41.63 | 25024.84 | 251.71 | 1480.06 | 181.81 | 97.76 | 29264.75 | 0.54 | 0.66 | 7.24 | 1.72 | 4 | 10
5 | 100 | CONCLUIDO | 4.3698 | 22.88 | 19.2 | 38.4 | 0.53 | 30 | 202.58 | 54.38 | 6 | 28 | 42.2 | 25218.93 | 240.79 | 1479.69 | 168.9 | 97.76 | 22848.21 | 0.58 | 0.67 | 7.22 | 1.33 | 4 | 10
6 | 100 | CONCLUIDO | 4.4513 | 22.47 | 18.98 | 45.54 | 0.61 | 25 | 204.16 | 54.38 | 7 | 23 | 42.78 | 25413.94 | 230.65 | 1479.69 | 161.28 | 97.76 | 19065.97 | 0.61 | 0.68 | 7.22 | 1.11 | 4 | 10
7 | 100 | CONCLUIDO | 4.5188 | 22.13 | 18.8 | 53.7 | 0.69 | 21 | 205.75 | 54.38 | 8 | 19 | 43.37 | 25609.61 | 221.24 | 1479.63 | 155.45 | 97.76 | 16167.05 | 0.63 | 0.68 | 7.2 | 0.93 | 4 | 10
8 | 100 | CONCLUIDO | 4.5741 | 21.86 | 18.65 | 62.15 | 0.77 | 18 | 207.34 | 54.38 | 9 | 16 | 43.96 | 25806.1 | 210.94 | 1479.77 | 150.29 | 97.76 | 13604.1 | 0.65 | 0.69 | 7.2 | 0.78 | 4 | 10
9 | 100 | CONCLUIDO | 4.5937 | 21.77 | 18.59 | 65.62 | 0.85 | 17 | 208.94 | 54.38 | 10 | 6 | 44.56 | 26003.41 | 205.9 | 1479.57 | 147.94 | 97.76 | 12431.31 | 0.66 | 0.69 | 7.21 | 0.72 | 4 | 10
10 | 100 | CONCLUIDO | 4.6107 | 21.69 | 18.55 | 69.56 | 0.93 | 16 | 210.55 | 54.38 | 11 | 0 | 45.17 | 26201.54 | 205.82 | 1479.94 | 146.3 | 97.76 | 11620.83 | 0.67 | 0.69 | 7.22 | 0.68 | 4 | 10

## RESULTADOS_6
Unnamed: 0 | Volume de calda [L] | STATUS | Capacidade operacional [ha/h] | Tempo de missao [h] | Tempo util [h] | Tempo por voo [min] | Autonomia Projetada [h] | N° Voos | MTOW [kg] | Massa Estrutura [kg] | Combustível [kg] | Abastecimentos | Massa gerador | Potência gerador [W] | Combustível consumido [L] | Calda cons [L] | Distância percorrida [km] | Distância Pulverizando [km] | RTL ACUMULADO[m] | EOC [km/km] | EOC [h/h] | Tempo de manobra [h] | Tempo rtl_rtw [h] | V pulv [m/s] | V desloc [m/s]
0 | 40 | CONCLUIDO | 3.3733 | 29.64 | 24.91 | 10.1 | 0.2 | 148 | 89.87 | 37.55 | 1 | 146 | 11.32 | 11317.98 | 202.35 | 1481.53 | 362.26 | 97.76 | 118937.94 | 0.27 | 0.52 | 7.42 | 7.03 | 4 | 10
1 | 40 | CONCLUIDO | 4.2803 | 23.36 | 20.38 | 22.24 | 0.39 | 55 | 91.1 | 37.55 | 2 | 53 | 11.54 | 11468.97 | 150.02 | 1480.52 | 209.01 | 97.76 | 42779.05 | 0.47 | 0.63 | 7.26 | 2.51 | 4 | 10
2 | 40 | CONCLUIDO | 4.4764 | 22.34 | 19.66 | 30.25 | 0.57 | 39 | 92.32 | 37.55 | 3 | 2 | 11.77 | 11620.34 | 134.92 | 1481.9 | 182.93 | 97.76 | 29819.55 | 0.53 | 0.65 | 7.28 | 1.79 | 4 | 10
3 | 40 | CONCLUIDO | 4.4942 | 22.25 | 19.59 | 30.94 | 0.75 | 38 | 93.55 | 37.55 | 4 | 0 | 12 | 11772.07 | 135.94 | 1481.84 | 180.56 | 97.76 | 28638.58 | 0.54 | 0.66 | 7.28 | 1.72 | 4 | 10

## RESULTADOS_4
Unnamed: 0 | Volume de calda [L] | STATUS | Capacidade operacional [ha/h] | Tempo de missao [h] | Tempo util [h] | Tempo por voo [min] | Autonomia Projetada [h] | N° Voos | MTOW [kg] | Massa Estrutura [kg] | Combustível [kg] | Abastecimentos | Massa gerador | Potência gerador [W] | Combustível consumido [L] | Calda cons [L] | Distância percorrida [km] | Distância Pulverizando [km] | RTL ACUMULADO[m] | EOC [km/km] | EOC [h/h] | Tempo de manobra [h] | Tempo rtl_rtw [h] | V pulv [m/s] | V desloc [m/s]
0 | 30 | CONCLUIDO | 3.7271 | 26.83 | 23.21 | 12.22 | 0.24 | 114 | 71.52 | 32.27 | 1 | 112 | 8.25 | 9054.6 | 155.49 | 1480.44 | 304.74 | 97.76 | 90347.11 | 0.32 | 0.55 | 7.36 | 5.33 | 4 | 10
1 | 30 | CONCLUIDO | 4.3782 | 22.84 | 20.2 | 23.77 | 0.48 | 51 | 72.7 | 32.27 | 2 | 1 | 8.43 | 9200.25 | 120.33 | 1481.26 | 200.66 | 97.76 | 38623.58 | 0.49 | 0.64 | 7.32 | 2.33 | 4 | 10
2 | 30 | CONCLUIDO | 4.3785 | 22.84 | 20.2 | 23.77 | 0.71 | 51 | 73.88 | 32.27 | 3 | 0 | 8.61 | 9346.23 | 122.09 | 1481.1 | 200.43 | 97.76 | 38507.72 | 0.49 | 0.64 | 7.32 | 2.33 | 4 | 10

## RESULTADOS_1
Unnamed: 0 | Volume de calda [L] | STATUS | Capacidade operacional [ha/h] | Tempo de missao [h] | Tempo util [h] | Tempo por voo [min] | Autonomia Projetada [h] | N° Voos | MTOW [kg] | Massa Estrutura [kg] | Combustível [kg] | Abastecimentos | Massa gerador | Potência gerador [W] | Combustível consumido [L] | Calda cons [L] | Distância percorrida [km] | Distância Pulverizando [km] | RTL ACUMULADO[m] | EOC [km/km] | EOC [h/h] | Tempo de manobra [h] | Tempo rtl_rtw [h] | V pulv [m/s] | V desloc [m/s]
0 | 15 | CONCLUIDO | 3.9529 | 25.3 | 22.49 | 13.49 | 0.43 | 100 | 39.78 | 19.54 | 1 | 0 | 4.24 | 5140 | 89.54 | 1484.69 | 275.33 | 97.76 | 75714.82 | 0.36 | 0.57 | 7.46 | 4.6 | 4 | 10

## RESULTADOS_12
Unnamed: 0 | Volume de calda [L] | STATUS | Capacidade operacional [ha/h] | Tempo de missao [h] | Tempo util [h] | Tempo por voo [min] | Autonomia Projetada [h] | N° Voos | MTOW [kg] | Massa Estrutura [kg] | Combustível [kg] | Abastecimentos | Massa gerador | Potência gerador [W] | Combustível consumido [L] | Calda cons [L] | Distância percorrida [km] | Distância Pulverizando [km] | RTL ACUMULADO[m] | EOC [km/km] | EOC [h/h] | Tempo de manobra [h] | Tempo rtl_rtw [h] | V pulv [m/s] | V desloc [m/s]
0 | 70 | CONCLUIDO | 2.5153 | 39.76 | 30.25 | 7.2 | 0.12 | 252 | 141.81 | 47.83 | 1 | 250 | 22.98 | 17723.39 | 342.99 | 1482.22 | 543.43 | 97.76 | 209003.82 | 0.18 | 0.43 | 7.6 | 12.36 | 4 | 10
1 | 70 | CONCLUIDO | 3.7413 | 26.73 | 21.96 | 14.97 | 0.25 | 88 | 143.17 | 47.83 | 2 | 86 | 23.34 | 17891.86 | 240.54 | 1479.85 | 262.64 | 97.76 | 69427.17 | 0.37 | 0.59 | 7.31 | 4.08 | 4 | 10
2 | 70 | CONCLUIDO | 4.1731 | 23.96 | 20.23 | 23.35 | 0.37 | 52 | 144.54 | 47.83 | 3 | 50 | 23.71 | 18060.85 | 212.34 | 1479.86 | 203.73 | 97.76 | 40152.3 | 0.48 | 0.64 | 7.26 | 2.36 | 4 | 10
3 | 70 | CONCLUIDO | 4.3932 | 22.76 | 19.49 | 32.49 | 0.49 | 36 | 145.92 | 47.83 | 4 | 34 | 24.09 | 18230.35 | 194.4 | 1479.78 | 178.84 | 97.76 | 27790.78 | 0.55 | 0.66 | 7.23 | 1.62 | 4 | 10
4 | 70 | CONCLUIDO | 4.5328 | 22.06 | 19.05 | 42.34 | 0.6 | 27 | 147.3 | 47.83 | 5 | 25 | 24.47 | 18400.38 | 180.11 | 1479.74 | 164.05 | 97.76 | 20440.37 | 0.6 | 0.67 | 7.21 | 1.18 | 4 | 10
5 | 70 | CONCLUIDO | 4.5917 | 21.78 | 18.89 | 49.27 | 0.71 | 23 | 148.68 | 47.83 | 6 | 5 | 24.85 | 18570.94 | 171.36 | 1480 | 157.72 | 97.76 | 17291.83 | 0.62 | 0.68 | 7.22 | 1.02 | 4 | 10
6 | 70 | CONCLUIDO | 4.5909 | 21.78 | 18.89 | 49.28 | 0.83 | 23 | 150.07 | 47.83 | 7 | 0 | 25.24 | 18742.03 | 172.2 | 1480.39 | 157.48 | 97.76 | 17175.48 | 0.62 | 0.68 | 7.24 | 1.02 | 4 | 10

## RESULTADOS_16
Unnamed: 0 | Volume de calda [L] | STATUS | Capacidade operacional [ha/h] | Tempo de missao [h] | Tempo util [h] | Tempo por voo [min] | Autonomia Projetada [h] | N° Voos | MTOW [kg] | Massa Estrutura [kg] | Combustível [kg] | Abastecimentos | Massa gerador | Potência gerador [W] | Combustível consumido [L] | Calda cons [L] | Distância percorrida [km] | Distância Pulverizando [km] | RTL ACUMULADO[m] | EOC [km/km] | EOC [h/h] | Tempo de manobra [h] | Tempo rtl_rtw [h] | V pulv [m/s] | V desloc [m/s]
0 | 90 | CONCLUIDO | 2.0279 | 49.31 | 34.87 | 6.19 | 0.1 | 338 | 176.73 | 52.44 | 1 | 336 | 33.29 | 22031.19 | 458.24 | 1484.21 | 700.62 | 97.76 | 287167.41 | 0.14 | 0.37 | 7.75 | 16.97 | 4 | 10
1 | 90 | CONCLUIDO | 3.4297 | 29.16 | 22.9 | 12.72 | 0.2 | 108 | 178.21 | 52.44 | 2 | 106 | 33.77 | 22213.89 | 294.6 | 1480.88 | 293.93 | 97.76 | 84974.35 | 0.33 | 0.56 | 7.35 | 5.02 | 4 | 10
2 | 90 | CONCLUIDO | 3.9218 | 25.5 | 20.8 | 19.5 | 0.3 | 64 | 179.7 | 52.44 | 3 | 62 | 34.26 | 22397.24 | 260.76 | 1480.41 | 223.14 | 97.76 | 49800.98 | 0.44 | 0.62 | 7.27 | 2.93 | 4 | 10
3 | 90 | CONCLUIDO | 4.1778 | 23.94 | 19.92 | 26.55 | 0.39 | 45 | 181.19 | 52.44 | 4 | 43 | 34.75 | 22581.25 | 242.75 | 1479.81 | 192.97 | 97.76 | 34810.94 | 0.51 | 0.65 | 7.25 | 2.04 | 4 | 10
4 | 90 | CONCLUIDO | 4.3426 | 23.03 | 19.4 | 34.23 | 0.49 | 34 | 182.69 | 52.44 | 5 | 32 | 35.25 | 22766.06 | 229.4 | 1479.84 | 175.34 | 97.76 | 26048.83 | 0.56 | 0.66 | 7.24 | 1.53 | 4 | 10
5 | 90 | CONCLUIDO | 4.4372 | 22.54 | 19.12 | 40.97 | 0.58 | 28 | 184.19 | 52.44 | 6 | 26 | 35.75 | 22951.43 | 218.52 | 1480.1 | 166.18 | 97.76 | 21497.28 | 0.59 | 0.67 | 7.22 | 1.25 | 4 | 10
6 | 90 | CONCLUIDO | 4.5189 | 22.13 | 18.89 | 49.28 | 0.67 | 23 | 185.7 | 52.44 | 7 | 21 | 36.26 | 23137.49 | 206.92 | 1479.87 | 158.49 | 97.76 | 17677.54 | 0.62 | 0.68 | 7.21 | 1.02 | 4 | 10
7 | 90 | CONCLUIDO | 4.5884 | 21.79 | 18.7 | 59.05 | 0.76 | 19 | 187.22 | 52.44 | 8 | 12 | 36.78 | 23324.24 | 196.57 | 1479.94 | 151.62 | 97.76 | 14263.1 | 0.64 | 0.69 | 7.21 | 0.83 | 4 | 10
8 | 90 | CONCLUIDO | 4.603 | 21.72 | 18.66 | 62.21 | 0.85 | 18 | 188.74 | 52.44 | 9 | 1 | 37.3 | 23511.69 | 194.26 | 1480.06 | 150.19 | 97.76 | 13551.22 | 0.65 | 0.69 | 7.22 | 0.8 | 4 | 10
9 | 90 | CONCLUIDO | 4.603 | 21.72 | 18.66 | 62.21 | 0.93 | 18 | 190.26 | 52.44 | 10 | 0 | 37.82 | 23699.85 | 195.66 | 1480.07 | 150.15 | 97.76 | 13535.33 | 0.65 | 0.69 | 7.22 | 0.79 | 4 | 10

## RESULTADOS_0
Unnamed: 0 | Volume de calda [L] | STATUS | Capacidade operacional [ha/h] | Tempo de missao [h] | Tempo util [h] | Tempo por voo [min] | Autonomia Projetada [h] | N° Voos | MTOW [kg] | Massa Estrutura [kg] | Combustível [kg] | Abastecimentos | Massa gerador | Potência gerador [W] | Combustível consumido [L] | Calda cons [L] | Distância percorrida [km] | Distância Pulverizando [km] | RTL ACUMULADO[m] | EOC [km/km] | EOC [h/h] | Tempo de manobra [h] | Tempo rtl_rtw [h] | V pulv [m/s] | V desloc [m/s]
0 | 10 | CONCLUIDO | 3.5477 | 28.19 | 24.87 | 9.95 | 0.64 | 150 | 26.11 | 12.1 | 1 | 0 | 3.01 | 3454.41 | 72.02 | 1486.13 | 353.27 | 97.76 | 114435.28 | 0.28 | 0.52 | 7.62 | 6.98 | 4 | 10

## RESULTADOS_7
Unnamed: 0 | Volume de calda [L] | STATUS | Capacidade operacional [ha/h] | Tempo de missao [h] | Tempo util [h] | Tempo por voo [min] | Autonomia Projetada [h] | N° Voos | MTOW [kg] | Massa Estrutura [kg] | Combustível [kg] | Abastecimentos | Massa gerador | Potência gerador [W] | Combustível consumido [L] | Calda cons [L] | Distância percorrida [km] | Distância Pulverizando [km] | RTL ACUMULADO[m] | EOC [km/km] | EOC [h/h] | Tempo de manobra [h] | Tempo rtl_rtw [h] | V pulv [m/s] | V desloc [m/s]
0 | 45 | CONCLUIDO | 3.2246 | 31.01 | 25.65 | 9.39 | 0.18 | 164 | 98.71 | 39.72 | 1 | 162 | 12.99 | 12407.75 | 224.05 | 1481.65 | 387.09 | 97.76 | 131273.73 | 0.25 | 0.5 | 7.45 | 7.77 | 4 | 10
1 | 45 | CONCLUIDO | 4.17 | 23.98 | 20.72 | 20.05 | 0.35 | 62 | 99.95 | 39.72 | 2 | 60 | 13.24 | 12561.45 | 167.53 | 1480.25 | 220.01 | 97.76 | 48244.52 | 0.44 | 0.62 | 7.28 | 2.84 | 4 | 10
2 | 45 | CONCLUIDO | 4.494 | 22.25 | 19.52 | 32.54 | 0.52 | 36 | 101.2 | 39.72 | 3 | 19 | 13.49 | 12715.54 | 142.32 | 1480.51 | 179.04 | 97.76 | 27888.04 | 0.55 | 0.66 | 7.26 | 1.65 | 4 | 10
3 | 45 | CONCLUIDO | 4.5244 | 22.1 | 19.42 | 34.26 | 0.69 | 34 | 102.45 | 39.72 | 4 | 0 | 13.74 | 12870.03 | 141.67 | 1481.03 | 174.62 | 97.76 | 25686.71 | 0.56 | 0.66 | 7.27 | 1.54 | 4 | 10

## RESULTADOS_10
Unnamed: 0 | Volume de calda [L] | STATUS | Capacidade operacional [ha/h] | Tempo de missao [h] | Tempo util [h] | Tempo por voo [min] | Autonomia Projetada [h] | N° Voos | MTOW [kg] | Massa Estrutura [kg] | Combustível [kg] | Abastecimentos | Massa gerador | Potência gerador [W] | Combustível consumido [L] | Calda cons [L] | Distância percorrida [km] | Distância Pulverizando [km] | RTL ACUMULADO[m] | EOC [km/km] | EOC [h/h] | Tempo de manobra [h] | Tempo rtl_rtw [h] | V pulv [m/s] | V desloc [m/s]
0 | 60 | CONCLUIDO | 2.7848 | 35.91 | 28.28 | 7.89 | 0.14 | 215 | 124.63 | 45 | 1 | 213 | 18.64 | 15605.44 | 293.07 | 1481.58 | 476.94 | 97.76 | 175945.35 | 0.2 | 0.45 | 7.52 | 10.39 | 4 | 10
1 | 60 | CONCLUIDO | 3.9064 | 25.6 | 21.47 | 16.52 | 0.28 | 78 | 125.95 | 45 | 2 | 76 | 18.95 | 15767.7 | 212.5 | 1480.98 | 245.62 | 97.76 | 60968.03 | 0.4 | 0.6 | 7.3 | 3.6 | 4 | 10
2 | 60 | CONCLUIDO | 4.2971 | 23.27 | 19.96 | 26.04 | 0.42 | 46 | 127.27 | 45 | 3 | 44 | 19.27 | 15930.42 | 186.65 | 1479.94 | 194.52 | 97.76 | 35577.73 | 0.5 | 0.64 | 7.25 | 2.09 | 4 | 10
3 | 60 | CONCLUIDO | 4.5094 | 22.18 | 19.25 | 37.26 | 0.55 | 31 | 128.59 | 45 | 4 | 29 | 19.59 | 16093.6 | 167.19 | 1479.59 | 170.8 | 97.76 | 23792.82 | 0.57 | 0.67 | 7.22 | 1.38 | 4 | 10
4 | 60 | CONCLUIDO | 4.5831 | 21.82 | 19.02 | 43.9 | 0.68 | 26 | 129.92 | 45 | 5 | 2 | 19.92 | 16257.24 | 159.52 | 1480.96 | 161.89 | 97.76 | 19362.37 | 0.6 | 0.68 | 7.24 | 1.15 | 4 | 10
5 | 60 | CONCLUIDO | 4.5809 | 21.83 | 19.03 | 43.92 | 0.81 | 26 | 131.25 | 45 | 6 | 0 | 20.25 | 16421.36 | 161.18 | 1481.06 | 162.11 | 97.76 | 19471.75 | 0.6 | 0.68 | 7.25 | 1.16 | 4 | 10

## RESULTADOS_14
Unnamed: 0 | Volume de calda [L] | STATUS | Capacidade operacional [ha/h] | Tempo de missao [h] | Tempo util [h] | Tempo por voo [min] | Autonomia Projetada [h] | N° Voos | MTOW [kg] | Massa Estrutura [kg] | Combustível [kg] | Abastecimentos | Massa gerador | Potência gerador [W] | Combustível consumido [L] | Calda cons [L] | Distância percorrida [km] | Distância Pulverizando [km] | RTL ACUMULADO[m] | EOC [km/km] | EOC [h/h] | Tempo de manobra [h] | Tempo rtl_rtw [h] | V pulv [m/s] | V desloc [m/s]
0 | 80 | CONCLUIDO | 2.2735 | 43.98 | 32.28 | 6.66 | 0.11 | 291 | 159.12 | 50.28 | 1 | 289 | 27.84 | 19859.16 | 395.68 | 1482.46 | 612.36 | 97.76 | 243273.22 | 0.16 | 0.4 | 7.67 | 14.38 | 4 | 10
1 | 80 | CONCLUIDO | 3.5823 | 27.91 | 22.43 | 13.73 | 0.22 | 98 | 160.54 | 50.28 | 2 | 96 | 28.26 | 20034.4 | 267.7 | 1481.1 | 278.13 | 97.76 | 77125.56 | 0.35 | 0.57 | 7.34 | 4.55 | 4 | 10
2 | 80 | CONCLUIDO | 4.0463 | 24.71 | 20.52 | 21.23 | 0.33 | 58 | 161.97 | 50.28 | 3 | 56 | 28.69 | 20210.21 | 237.24 | 1480.16 | 213.52 | 97.76 | 45020.81 | 0.46 | 0.63 | 7.27 | 2.65 | 4 | 10
3 | 80 | CONCLUIDO | 4.2779 | 23.38 | 19.73 | 28.87 | 0.43 | 41 | 163.4 | 50.28 | 4 | 39 | 29.12 | 20386.62 | 219.97 | 1480.09 | 186.58 | 97.76 | 31633.61 | 0.52 | 0.65 | 7.25 | 1.86 | 4 | 10
4 | 80 | CONCLUIDO | 4.4316 | 22.56 | 19.24 | 37.24 | 0.54 | 31 | 164.83 | 50.28 | 5 | 29 | 29.55 | 20563.61 | 205.82 | 1479.85 | 170.19 | 97.76 | 23487.29 | 0.57 | 0.67 | 7.22 | 1.37 | 4 | 10
5 | 80 | CONCLUIDO | 4.5407 | 22.02 | 18.93 | 47.31 | 0.64 | 24 | 166.27 | 50.28 | 6 | 22 | 29.99 | 20741.2 | 192.43 | 1479.67 | 159.58 | 97.76 | 18220.72 | 0.61 | 0.68 | 7.21 | 1.05 | 4 | 10
6 | 80 | CONCLUIDO | 4.5814 | 21.83 | 18.83 | 53.79 | 0.74 | 21 | 167.72 | 50.28 | 7 | 8 | 30.44 | 20919.39 | 183.06 | 1480.28 | 155.54 | 97.76 | 16215.77 | 0.63 | 0.68 | 7.23 | 0.96 | 4 | 10
7 | 80 | CONCLUIDO | 4.6018 | 21.73 | 18.76 | 56.28 | 0.84 | 20 | 169.17 | 50.28 | 8 | 0 | 30.89 | 21098.19 | 182.87 | 1480.56 | 153.42 | 97.76 | 15160.37 | 0.64 | 0.69 | 7.22 | 0.89 | 4 | 10

## RESULTADOS_5
Unnamed: 0 | Volume de calda [L] | STATUS | Capacidade operacional [ha/h] | Tempo de missao [h] | Tempo util [h] | Tempo por voo [min] | Autonomia Projetada [h] | N° Voos | MTOW [kg] | Massa Estrutura [kg] | Combustível [kg] | Abastecimentos | Massa gerador | Potência gerador [W] | Combustível consumido [L] | Calda cons [L] | Distância percorrida [km] | Distância Pulverizando [km] | RTL ACUMULADO[m] | EOC [km/km] | EOC [h/h] | Tempo de manobra [h] | Tempo rtl_rtw [h] | V pulv [m/s] | V desloc [m/s]
0 | 35 | CONCLUIDO | 3.544 | 28.22 | 24.07 | 11.02 | 0.22 | 131 | 80.84 | 35.1 | 1 | 129 | 9.74 | 10204.21 | 179.19 | 1481.6 | 333.8 | 97.76 | 104795.05 | 0.29 | 0.53 | 7.39 | 6.19 | 4 | 10
1 | 35 | CONCLUIDO | 4.3814 | 22.82 | 20.09 | 24.6 | 0.43 | 49 | 82.04 | 35.1 | 2 | 36 | 9.94 | 10352.53 | 131.83 | 1480.49 | 198.67 | 97.76 | 37637.42 | 0.49 | 0.64 | 7.26 | 2.21 | 4 | 10
2 | 35 | CONCLUIDO | 4.4384 | 22.53 | 19.88 | 27.11 | 0.63 | 44 | 83.25 | 35.1 | 3 | 0 | 10.15 | 10501.19 | 128.61 | 1480.89 | 190.16 | 97.76 | 33407.51 | 0.51 | 0.65 | 7.29 | 2.01 | 4 | 10

## RESULTADOS_8
Unnamed: 0 | Volume de calda [L] | STATUS | Capacidade operacional [ha/h] | Tempo de missao [h] | Tempo util [h] | Tempo por voo [min] | Autonomia Projetada [h] | N° Voos | MTOW [kg] | Massa Estrutura [kg] | Combustível [kg] | Abastecimentos | Massa gerador | Potência gerador [W] | Combustível consumido [L] | Calda cons [L] | Distância percorrida [km] | Distância Pulverizando [km] | RTL ACUMULADO[m] | EOC [km/km] | EOC [h/h] | Tempo de manobra [h] | Tempo rtl_rtw [h] | V pulv [m/s] | V desloc [m/s]
0 | 50 | CONCLUIDO | 3.0661 | 32.62 | 26.56 | 8.8 | 0.16 | 181 | 107.41 | 41.65 | 1 | 179 | 14.77 | 13481.73 | 247.27 | 1481.57 | 418.06 | 97.76 | 146673.55 | 0.23 | 0.48 | 7.47 | 8.67 | 4 | 10
1 | 50 | CONCLUIDO | 4.0884 | 24.46 | 20.93 | 18.75 | 0.32 | 67 | 108.68 | 41.65 | 2 | 65 | 15.03 | 13638.32 | 182.88 | 1480.31 | 227.52 | 97.76 | 51973.05 | 0.43 | 0.61 | 7.29 | 3.06 | 4 | 10
2 | 50 | CONCLUIDO | 4.4338 | 22.55 | 19.65 | 30.23 | 0.48 | 39 | 109.96 | 41.65 | 3 | 37 | 15.31 | 13795.21 | 157.55 | 1480.08 | 184.1 | 97.76 | 30404.34 | 0.53 | 0.65 | 7.24 | 1.78 | 4 | 10
3 | 50 | CONCLUIDO | 4.5459 | 22 | 19.27 | 37.3 | 0.63 | 31 | 111.23 | 41.65 | 4 | 0 | 15.58 | 13952.52 | 147.21 | 1481.08 | 169.94 | 97.76 | 23365.79 | 0.58 | 0.67 | 7.26 | 1.4 | 4 | 10

## RESULTADOS_3
Unnamed: 0 | Volume de calda [L] | STATUS | Capacidade operacional [ha/h] | Tempo de missao [h] | Tempo util [h] | Tempo por voo [min] | Autonomia Projetada [h] | N° Voos | MTOW [kg] | Massa Estrutura [kg] | Combustível [kg] | Abastecimentos | Massa gerador | Potência gerador [W] | Combustível consumido [L] | Calda cons [L] | Distância percorrida [km] | Distância Pulverizando [km] | RTL ACUMULADO[m] | EOC [km/km] | EOC [h/h] | Tempo de manobra [h] | Tempo rtl_rtw [h] | V pulv [m/s] | V desloc [m/s]
0 | 25 | CONCLUIDO | 3.9362 | 25.41 | 22.29 | 14.08 | 0.28 | 95 | 61.76 | 28.92 | 1 | 93 | 6.84 | 7851.41 | 129.46 | 1480.77 | 273.46 | 97.76 | 74805.23 | 0.36 | 0.58 | 7.33 | 4.41 | 4 | 10
1 | 25 | CONCLUIDO | 4.2915 | 23.3 | 20.66 | 20.32 | 0.55 | 61 | 62.92 | 28.92 | 2 | 0 | 7 | 7994.37 | 112.09 | 1482.62 | 215.67 | 97.76 | 46080.55 | 0.45 | 0.62 | 7.34 | 2.78 | 4 | 10

## RESULTADOS_15
Unnamed: 0 | Volume de calda [L] | STATUS | Capacidade operacional [ha/h] | Tempo de missao [h] | Tempo util [h] | Tempo por voo [min] | Autonomia Projetada [h] | N° Voos | MTOW [kg] | Massa Estrutura [kg] | Combustível [kg] | Abastecimentos | Massa gerador | Potência gerador [W] | Combustível consumido [L] | Calda cons [L] | Distância percorrida [km] | Distância Pulverizando [km] | RTL ACUMULADO[m] | EOC [km/km] | EOC [h/h] | Tempo de manobra [h] | Tempo rtl_rtw [h] | V pulv [m/s] | V desloc [m/s]
0 | 85 | CONCLUIDO | 2.1465 | 46.59 | 33.57 | 6.42 | 0.11 | 314 | 167.88 | 51.39 | 1 | 312 | 30.49 | 20939.59 | 426.5 | 1483.67 | 655.73 | 97.76 | 264841.85 | 0.15 | 0.38 | 7.73 | 15.67 | 4 | 10
1 | 85 | CONCLUIDO | 3.5076 | 28.51 | 22.65 | 13.19 | 0.21 | 103 | 169.33 | 51.39 | 2 | 101 | 30.94 | 21118.46 | 281 | 1481.22 | 285.73 | 97.76 | 80899.34 | 0.34 | 0.57 | 7.33 | 4.77 | 4 | 10
2 | 85 | CONCLUIDO | 3.9837 | 25.1 | 20.66 | 20.32 | 0.31 | 61 | 170.79 | 51.39 | 3 | 59 | 31.4 | 21297.94 | 249.33 | 1480.88 | 218.38 | 97.76 | 47434.29 | 0.45 | 0.62 | 7.27 | 2.79 | 4 | 10
3 | 85 | CONCLUIDO | 4.2329 | 23.62 | 19.79 | 27.62 | 0.41 | 43 | 172.25 | 51.39 | 4 | 41 | 31.86 | 21478.05 | 231.13 | 1479.95 | 189.21 | 97.76 | 32939.34 | 0.52 | 0.65 | 7.24 | 1.92 | 4 | 10
4 | 85 | CONCLUIDO | 4.3783 | 22.84 | 19.35 | 35.18 | 0.51 | 33 | 173.71 | 51.39 | 5 | 31 | 32.32 | 21658.78 | 217.86 | 1479.96 | 173.76 | 97.76 | 25262.29 | 0.56 | 0.66 | 7.23 | 1.48 | 4 | 10
5 | 85 | CONCLUIDO | 4.4873 | 22.29 | 19.03 | 43.92 | 0.61 | 26 | 175.18 | 51.39 | 6 | 24 | 32.79 | 21840.16 | 206.61 | 1479.64 | 162.91 | 97.76 | 19874.7 | 0.6 | 0.68 | 7.22 | 1.16 | 4 | 10
6 | 85 | CONCLUIDO | 4.5683 | 21.89 | 18.81 | 53.73 | 0.7 | 21 | 176.66 | 51.39 | 7 | 18 | 33.27 | 22022.17 | 194.41 | 1479.67 | 155.51 | 97.76 | 16198.56 | 0.63 | 0.68 | 7.21 | 0.94 | 4 | 10
7 | 85 | CONCLUIDO | 4.6032 | 21.72 | 18.71 | 59.08 | 0.8 | 19 | 178.14 | 51.39 | 8 | 2 | 33.75 | 22204.83 | 187.88 | 1480.54 | 151.61 | 97.76 | 14259.65 | 0.64 | 0.69 | 7.22 | 0.84 | 4 | 10
8 | 85 | CONCLUIDO | 4.6026 | 21.73 | 18.71 | 59.09 | 0.89 | 19 | 179.63 | 51.39 | 9 | 0 | 34.24 | 22388.15 | 189.1 | 1480.92 | 151.57 | 97.76 | 14240.49 | 0.64 | 0.69 | 7.23 | 0.84 | 4 | 10

## RESULTADOS_2
Unnamed: 0 | Volume de calda [L] | STATUS | Capacidade operacional [ha/h] | Tempo de missao [h] | Tempo util [h] | Tempo por voo [min] | Autonomia Projetada [h] | N° Voos | MTOW [kg] | Massa Estrutura [kg] | Combustível [kg] | Abastecimentos | Massa gerador | Potência gerador [W] | Combustível consumido [L] | Calda cons [L] | Distância percorrida [km] | Distância Pulverizando [km] | RTL ACUMULADO[m] | EOC [km/km] | EOC [h/h] | Tempo de manobra [h] | Tempo rtl_rtw [h] | V pulv [m/s] | V desloc [m/s]
0 | 20 | CONCLUIDO | 4.1147 | 24.3 | 21.58 | 16.18 | 0.34 | 80 | 51.33 | 24.83 | 1 | 31 | 5.51 | 6564.78 | 103.38 | 1481.28 | 247.22 | 97.76 | 61758.33 | 0.4 | 0.6 | 7.36 | 3.7 | 4 | 10
1 | 20 | CONCLUIDO | 4.1719 | 23.97 | 21.31 | 17.04 | 0.66 | 75 | 52.47 | 24.83 | 2 | 0 | 5.64 | 6705.1 | 102.99 | 1481.64 | 236.71 | 97.76 | 56529.22 | 0.41 | 0.6 | 7.39 | 3.43 | 4 | 10

## RESULTADOS_11
Unnamed: 0 | Volume de calda [L] | STATUS | Capacidade operacional [ha/h] | Tempo de missao [h] | Tempo util [h] | Tempo por voo [min] | Autonomia Projetada [h] | N° Voos | MTOW [kg] | Massa Estrutura [kg] | Combustível [kg] | Abastecimentos | Massa gerador | Potência gerador [W] | Combustível consumido [L] | Calda cons [L] | Distância percorrida [km] | Distância Pulverizando [km] | RTL ACUMULADO[m] | EOC [km/km] | EOC [h/h] | Tempo de manobra [h] | Tempo rtl_rtw [h] | V pulv [m/s] | V desloc [m/s]
0 | 65 | CONCLUIDO | 2.647 | 37.78 | 29.25 | 7.53 | 0.13 | 233 | 133.21 | 46.47 | 1 | 231 | 20.75 | 16663.42 | 317.67 | 1483.15 | 509.02 | 97.76 | 191891.4 | 0.19 | 0.44 | 7.58 | 11.36 | 4 | 10
1 | 65 | CONCLUIDO | 3.8265 | 26.13 | 21.69 | 15.68 | 0.26 | 83 | 134.55 | 46.47 | 2 | 81 | 21.09 | 16828.84 | 226.4 | 1480.37 | 253.44 | 97.76 | 64855.19 | 0.39 | 0.59 | 7.3 | 3.82 | 4 | 10
2 | 65 | CONCLUIDO | 4.2364 | 23.6 | 20.09 | 24.6 | 0.39 | 49 | 135.9 | 46.47 | 3 | 47 | 21.43 | 16994.64 | 199.7 | 1479.89 | 199.08 | 97.76 | 37842.66 | 0.49 | 0.64 | 7.25 | 2.22 | 4 | 10
3 | 65 | CONCLUIDO | 4.442 | 22.51 | 19.41 | 34.25 | 0.52 | 34 | 137.25 | 46.47 | 4 | 32 | 21.78 | 17160.92 | 181.84 | 1480.15 | 175.92 | 97.76 | 26336.58 | 0.56 | 0.66 | 7.22 | 1.53 | 4 | 10
4 | 65 | CONCLUIDO | 4.5597 | 21.93 | 19.04 | 43.95 | 0.64 | 26 | 138.6 | 46.47 | 5 | 17 | 22.13 | 17327.69 | 167.69 | 1480.72 | 163.38 | 97.76 | 20108.27 | 0.6 | 0.68 | 7.22 | 1.17 | 4 | 10
5 | 65 | CONCLUIDO | 4.5921 | 21.78 | 18.94 | 47.36 | 0.76 | 24 | 139.95 | 46.47 | 6 | 0 | 22.49 | 17494.97 | 165.17 | 1480.5 | 159.1 | 97.76 | 17981.05 | 0.61 | 0.68 | 7.24 | 1.07 | 4 | 10

## RESULTADOS_13
Unnamed: 0 | Volume de calda [L] | STATUS | Capacidade operacional [ha/h] | Tempo de missao [h] | Tempo util [h] | Tempo por voo [min] | Autonomia Projetada [h] | N° Voos | MTOW [kg] | Massa Estrutura [kg] | Combustível [kg] | Abastecimentos | Massa gerador | Potência gerador [W] | Combustível consumido [L] | Calda cons [L] | Distância percorrida [km] | Distância Pulverizando [km] | RTL ACUMULADO[m] | EOC [km/km] | EOC [h/h] | Tempo de manobra [h] | Tempo rtl_rtw [h] | V pulv [m/s] | V desloc [m/s]
0 | 75 | CONCLUIDO | 2.3952 | 41.75 | 31.19 | 6.91 | 0.12 | 271 | 150.44 | 49.1 | 1 | 269 | 25.34 | 18787.76 | 368.13 | 1483.29 | 576.07 | 97.76 | 225226.69 | 0.17 | 0.41 | 7.61 | 13.29 | 4 | 10
1 | 75 | CONCLUIDO | 3.6583 | 27.34 | 22.22 | 14.33 | 0.23 | 93 | 151.83 | 49.1 | 2 | 91 | 25.73 | 18959.54 | 254.2 | 1480.21 | 271.37 | 97.76 | 73768.78 | 0.36 | 0.58 | 7.32 | 4.34 | 4 | 10
2 | 75 | CONCLUIDO | 4.1094 | 24.33 | 20.38 | 22.23 | 0.35 | 55 | 153.23 | 49.1 | 3 | 53 | 26.13 | 19131.85 | 225.05 | 1480.3 | 208.79 | 97.76 | 42666.24 | 0.47 | 0.63 | 7.26 | 2.5 | 4 | 10
3 | 75 | CONCLUIDO | 4.3304 | 23.09 | 19.62 | 30.19 | 0.46 | 39 | 154.63 | 49.1 | 4 | 37 | 26.53 | 19304.72 | 207.67 | 1480.1 | 183.16 | 97.76 | 29933.49 | 0.53 | 0.66 | 7.24 | 1.75 | 4 | 10
4 | 75 | CONCLUIDO | 4.4771 | 22.34 | 19.17 | 39.67 | 0.57 | 29 | 156.03 | 49.1 | 5 | 27 | 26.94 | 19478.15 | 193.16 | 1479.68 | 168.02 | 97.76 | 22412.98 | 0.58 | 0.67 | 7.22 | 1.3 | 4 | 10
5 | 75 | CONCLUIDO | 4.5757 | 21.85 | 18.88 | 49.24 | 0.67 | 23 | 157.44 | 49.1 | 6 | 17 | 27.35 | 19652.13 | 180.74 | 1479.7 | 157.75 | 97.76 | 17306.33 | 0.62 | 0.68 | 7.22 | 1.01 | 4 | 10
6 | 75 | CONCLUIDO | 4.6034 | 21.72 | 18.8 | 53.73 | 0.78 | 21 | 158.86 | 49.1 | 7 | 1 | 27.77 | 19826.68 | 176.1 | 1480.32 | 154.74 | 97.76 | 15814.24 | 0.63 | 0.68 | 7.23 | 0.93 | 4 | 10
7 | 75 | CONCLUIDO | 4.6029 | 21.73 | 18.81 | 53.73 | 0.88 | 21 | 160.28 | 49.1 | 8 | 0 | 28.19 | 20001.93 | 177.57 | 1480.38 | 154.72 | 97.76 | 15805.26 | 0.63 | 0.68 | 7.23 | 0.94 | 4 | 10

## RESULTADOS_17
Unnamed: 0 | Volume de calda [L] | STATUS | Capacidade operacional [ha/h] | Tempo de missao [h] | Tempo util [h] | Tempo por voo [min] | Autonomia Projetada [h] | N° Voos | MTOW [kg] | Massa Estrutura [kg] | Combustível [kg] | Abastecimentos | Massa gerador | Potência gerador [W] | Combustível consumido [L] | Calda cons [L] | Distância percorrida [km] | Distância Pulverizando [km] | RTL ACUMULADO[m] | EOC [km/km] | EOC [h/h] | Tempo de manobra [h] | Tempo rtl_rtw [h] | V pulv [m/s] | V desloc [m/s]
0 | 95 | CONCLUIDO | 1.9149 | 52.22 | 36.24 | 5.99 | 0.1 | 363 | 185.69 | 53.44 | 1 | 361 | 36.26 | 23136.14 | 491.88 | 1484.71 | 747.58 | 97.76 | 310522.33 | 0.13 | 0.36 | 7.78 | 18.33 | 4 | 10
1 | 95 | CONCLUIDO | 3.3503 | 29.85 | 23.17 | 12.3 | 0.19 | 113 | 187.21 | 53.44 | 2 | 111 | 36.77 | 23322.88 | 308.73 | 1481.2 | 303.48 | 97.76 | 89725.33 | 0.32 | 0.56 | 7.36 | 5.29 | 4 | 10
2 | 95 | CONCLUIDO | 3.8623 | 25.89 | 20.93 | 18.74 | 0.28 | 67 | 188.73 | 53.44 | 3 | 65 | 37.29 | 23510.33 | 272.6 | 1480.53 | 227.58 | 97.76 | 52002.8 | 0.43 | 0.61 | 7.28 | 3.05 | 4 | 10
3 | 95 | CONCLUIDO | 4.1251 | 24.24 | 20.02 | 25.56 | 0.37 | 47 | 190.25 | 53.44 | 4 | 45 | 37.82 | 23698.48 | 254.18 | 1480.07 | 196.87 | 97.76 | 36749.56 | 0.5 | 0.64 | 7.25 | 2.15 | 4 | 10
4 | 95 | CONCLUIDO | 4.2941 | 23.29 | 19.48 | 32.46 | 0.46 | 36 | 191.78 | 53.44 | 5 | 34 | 38.35 | 23887.36 | 240.46 | 1480.31 | 178.52 | 97.76 | 27626.7 | 0.55 | 0.66 | 7.23 | 1.61 | 4 | 10
5 | 95 | CONCLUIDO | 4.4046 | 22.7 | 19.16 | 39.63 | 0.55 | 29 | 193.32 | 53.44 | 6 | 27 | 38.89 | 24076.95 | 228.91 | 1479.71 | 167.68 | 97.76 | 22244.56 | 0.58 | 0.67 | 7.21 | 1.29 | 4 | 10
6 | 95 | CONCLUIDO | 4.486 | 22.29 | 18.93 | 47.32 | 0.64 | 24 | 194.86 | 53.44 | 7 | 22 | 39.43 | 24267.28 | 219.3 | 1479.71 | 159.79 | 97.76 | 18321.45 | 0.61 | 0.68 | 7.21 | 1.06 | 4 | 10
7 | 95 | CONCLUIDO | 4.5551 | 21.95 | 18.74 | 56.22 | 0.72 | 20 | 196.41 | 53.44 | 8 | 18 | 39.98 | 24458.36 | 208.93 | 1479.51 | 153.27 | 97.76 | 15085.89 | 0.64 | 0.69 | 7.21 | 0.87 | 4 | 10
8 | 95 | CONCLUIDO | 4.5903 | 21.78 | 18.65 | 62.15 | 0.81 | 18 | 197.97 | 53.44 | 9 | 9 | 40.53 | 24650.18 | 200.43 | 1479.84 | 150.01 | 97.76 | 13462.31 | 0.65 | 0.69 | 7.21 | 0.78 | 4 | 10
9 | 95 | CONCLUIDO | 4.6061 | 21.71 | 18.61 | 65.68 | 0.89 | 17 | 199.53 | 53.44 | 10 | 1 | 41.1 | 24842.77 | 199.92 | 1480.17 | 148.29 | 97.76 | 12609.64 | 0.66 | 0.69 | 7.22 | 0.74 | 4 | 10
10 | 95 | CONCLUIDO | 4.6063 | 21.71 | 18.61 | 65.67 | 0.97 | 17 | 201.1 | 53.44 | 11 | 0 | 41.66 | 25036.12 | 201.33 | 1480.19 | 148.25 | 97.76 | 12589.7 | 0.66 | 0.69 | 7.22 | 0.74 | 4 | 10

## RESULTADOS_9
Unnamed: 0 | Volume de calda [L] | STATUS | Capacidade operacional [ha/h] | Tempo de missao [h] | Tempo util [h] | Tempo por voo [min] | Autonomia Projetada [h] | N° Voos | MTOW [kg] | Massa Estrutura [kg] | Combustível [kg] | Abastecimentos | Massa gerador | Potência gerador [W] | Combustível consumido [L] | Calda cons [L] | Distância percorrida [km] | Distância Pulverizando [km] | RTL ACUMULADO[m] | EOC [km/km] | EOC [h/h] | Tempo de manobra [h] | Tempo rtl_rtw [h] | V pulv [m/s] | V desloc [m/s]
0 | 55 | CONCLUIDO | 2.9188 | 34.26 | 27.45 | 8.32 | 0.15 | 198 | 116.05 | 43.4 | 1 | 196 | 16.65 | 14546.17 | 270.38 | 1482.39 | 447.89 | 97.76 | 161501.34 | 0.22 | 0.47 | 7.51 | 9.56 | 4 | 10
1 | 55 | CONCLUIDO | 3.9885 | 25.07 | 21.24 | 17.46 | 0.3 | 73 | 117.34 | 43.4 | 2 | 71 | 16.94 | 14705.49 | 198.34 | 1480.33 | 238.13 | 97.76 | 57249.89 | 0.41 | 0.61 | 7.29 | 3.37 | 4 | 10
2 | 55 | CONCLUIDO | 4.3599 | 22.94 | 19.82 | 27.66 | 0.45 | 43 | 118.63 | 43.4 | 3 | 41 | 17.23 | 14865.24 | 172.36 | 1480.06 | 189.72 | 97.76 | 33194.21 | 0.52 | 0.65 | 7.25 | 1.95 | 4 | 10
3 | 55 | CONCLUIDO | 4.5418 | 22.02 | 19.22 | 38.43 | 0.59 | 30 | 119.93 | 43.4 | 4 | 15 | 17.53 | 15025.44 | 155.88 | 1480.56 | 168.88 | 97.76 | 22839.18 | 0.58 | 0.67 | 7.24 | 1.34 | 4 | 10
4 | 55 | CONCLUIDO | 4.572 | 21.87 | 19.12 | 40.97 | 0.73 | 28 | 121.23 | 43.4 | 5 | 0 | 17.83 | 15186.08 | 153.42 | 1480.72 | 164.92 | 97.76 | 20869.34 | 0.59 | 0.67 | 7.25 | 1.25 | 4 | 10

## resultados
Unnamed: 0 | Volume de calda [L] | STATUS | Capacidade operacional [ha/h] | Tempo de missao [h] | Tempo util [h] | Tempo por voo [min] | Autonomia Projetada [h] | N° Voos | MTOW [kg] | Massa Estrutura [kg] | Combustível [kg] | Abastecimentos | Massa gerador | Potência gerador [W] | Combustível consumido [L] | Calda cons [L] | Distância percorrida [km] | Distância Pulverizando [km] | RTL ACUMULADO[m] | EOC [km/km] | EOC [h/h] | Tempo de manobra [h] | Tempo rtl_rtw [h] | V pulv [m/s] | V desloc [m/s]
0 | 100 | CONCLUIDO | 1.7978 | 55.62 | 37.86 | 5.8 | 0.09 | 392 | 194.77 | 54.38 | 1 | 390 | 39.4 | 24256.19 | 530.01 | 1484.77 | 803.55 | 97.76 | 338362.73 | 0.12 | 0.34 | 7.81 | 19.95 | 4 | 10
1 | 100 | CONCLUIDO | 3.282 | 30.47 | 23.36 | 11.88 | 0.18 | 118 | 196.32 | 54.38 | 2 | 116 | 39.95 | 24447.22 | 321.64 | 1481.35 | 309.92 | 97.76 | 92916.55 | 0.32 | 0.55 | 7.36 | 5.48 | 4 | 10
2 | 100 | CONCLUIDO | 3.7939 | 26.36 | 21.12 | 18.1 | 0.27 | 70 | 197.88 | 54.38 | 3 | 68 | 40.5 | 24639 | 284.74 | 1480.68 | 233.43 | 97.76 | 54912.83 | 0.42 | 0.61 | 7.3 | 3.24 | 4 | 10
3 | 100 | CONCLUIDO | 4.0773 | 24.53 | 20.1 | 24.62 | 0.36 | 49 | 199.44 | 54.38 | 4 | 47 | 41.06 | 24831.54 | 265.11 | 1479.94 | 199.5 | 97.76 | 38051.15 | 0.49 | 0.64 | 7.25 | 2.23 | 4 | 10
4 | 100 | CONCLUIDO | 4.2405 | 23.58 | 19.59 | 30.93 | 0.44 | 38 | 201.01 | 54.38 | 5 | 36 | 41.63 | 25024.84 | 251.71 | 1480.06 | 181.81 | 97.76 | 29264.75 | 0.54 | 0.66 | 7.24 | 1.72 | 4 | 10
5 | 100 | CONCLUIDO | 4.3698 | 22.88 | 19.2 | 38.4 | 0.53 | 30 | 202.58 | 54.38 | 6 | 28 | 42.2 | 25218.93 | 240.79 | 1479.69 | 168.9 | 97.76 | 22848.21 | 0.58 | 0.67 | 7.22 | 1.33 | 4 | 10
6 | 100 | CONCLUIDO | 4.4513 | 22.47 | 18.98 | 45.54 | 0.61 | 25 | 204.16 | 54.38 | 7 | 23 | 42.78 | 25413.94 | 230.65 | 1479.69 | 161.28 | 97.76 | 19065.97 | 0.61 | 0.68 | 7.22 | 1.11 | 4 | 10
7 | 100 | CONCLUIDO | 4.5188 | 22.13 | 18.8 | 53.7 | 0.69 | 21 | 205.75 | 54.38 | 8 | 19 | 43.37 | 25609.61 | 221.24 | 1479.63 | 155.45 | 97.76 | 16167.05 | 0.63 | 0.68 | 7.2 | 0.93 | 4 | 10
8 | 100 | CONCLUIDO | 4.5741 | 21.86 | 18.65 | 62.15 | 0.77 | 18 | 207.34 | 54.38 | 9 | 16 | 43.96 | 25806.1 | 210.94 | 1479.77 | 150.29 | 97.76 | 13604.1 | 0.65 | 0.69 | 7.2 | 0.78 | 4 | 10
9 | 100 | CONCLUIDO | 4.5937 | 21.77 | 18.59 | 65.62 | 0.85 | 17 | 208.94 | 54.38 | 10 | 6 | 44.56 | 26003.41 | 205.9 | 1479.57 | 147.94 | 97.76 | 12431.31 | 0.66 | 0.69 | 7.21 | 0.72 | 4 | 10
10 | 100 | CONCLUIDO | 4.6107 | 21.69 | 18.55 | 69.56 | 0.93 | 16 | 210.55 | 54.38 | 11 | 0 | 45.17 | 26201.54 | 205.82 | 1479.94 | 146.3 | 97.76 | 11620.83 | 0.67 | 0.69 | 7.22 | 0.68 | 4 | 10
0 | 40 | CONCLUIDO | 3.3733 | 29.64 | 24.91 | 10.1 | 0.2 | 148 | 89.87 | 37.55 | 1 | 146 | 11.32 | 11317.98 | 202.35 | 1481.53 | 362.26 | 97.76 | 118937.94 | 0.27 | 0.52 | 7.42 | 7.03 | 4 | 10
1 | 40 | CONCLUIDO | 4.2803 | 23.36 | 20.38 | 22.24 | 0.39 | 55 | 91.1 | 37.55 | 2 | 53 | 11.54 | 11468.97 | 150.02 | 1480.52 | 209.01 | 97.76 | 42779.05 | 0.47 | 0.63 | 7.26 | 2.51 | 4 | 10
2 | 40 | CONCLUIDO | 4.4764 | 22.34 | 19.66 | 30.25 | 0.57 | 39 | 92.32 | 37.55 | 3 | 2 | 11.77 | 11620.34 | 134.92 | 1481.9 | 182.93 | 97.76 | 29819.55 | 0.53 | 0.65 | 7.28 | 1.79 | 4 | 10
3 | 40 | CONCLUIDO | 4.4942 | 22.25 | 19.59 | 30.94 | 0.75 | 38 | 93.55 | 37.55 | 4 | 0 | 12 | 11772.07 | 135.94 | 1481.84 | 180.56 | 97.76 | 28638.58 | 0.54 | 0.66 | 7.28 | 1.72 | 4 | 10
0 | 30 | CONCLUIDO | 3.7271 | 26.83 | 23.21 | 12.22 | 0.24 | 114 | 71.52 | 32.27 | 1 | 112 | 8.25 | 9054.6 | 155.49 | 1480.44 | 304.74 | 97.76 | 90347.11 | 0.32 | 0.55 | 7.36 | 5.33 | 4 | 10
1 | 30 | CONCLUIDO | 4.3782 | 22.84 | 20.2 | 23.77 | 0.48 | 51 | 72.7 | 32.27 | 2 | 1 | 8.43 | 9200.25 | 120.33 | 1481.26 | 200.66 | 97.76 | 38623.58 | 0.49 | 0.64 | 7.32 | 2.33 | 4 | 10
2 | 30 | CONCLUIDO | 4.3785 | 22.84 | 20.2 | 23.77 | 0.71 | 51 | 73.88 | 32.27 | 3 | 0 | 8.61 | 9346.23 | 122.09 | 1481.1 | 200.43 | 97.76 | 38507.72 | 0.49 | 0.64 | 7.32 | 2.33 | 4 | 10
0 | 15 | CONCLUIDO | 3.9529 | 25.3 | 22.49 | 13.49 | 0.43 | 100 | 39.78 | 19.54 | 1 | 0 | 4.24 | 5140 | 89.54 | 1484.69 | 275.33 | 97.76 | 75714.82 | 0.36 | 0.57 | 7.46 | 4.6 | 4 | 10
0 | 70 | CONCLUIDO | 2.5153 | 39.76 | 30.25 | 7.2 | 0.12 | 252 | 141.81 | 47.83 | 1 | 250 | 22.98 | 17723.39 | 342.99 | 1482.22 | 543.43 | 97.76 | 209003.82 | 0.18 | 0.43 | 7.6 | 12.36 | 4 | 10
1 | 70 | CONCLUIDO | 3.7413 | 26.73 | 21.96 | 14.97 | 0.25 | 88 | 143.17 | 47.83 | 2 | 86 | 23.34 | 17891.86 | 240.54 | 1479.85 | 262.64 | 97.76 | 69427.17 | 0.37 | 0.59 | 7.31 | 4.08 | 4 | 10
2 | 70 | CONCLUIDO | 4.1731 | 23.96 | 20.23 | 23.35 | 0.37 | 52 | 144.54 | 47.83 | 3 | 50 | 23.71 | 18060.85 | 212.34 | 1479.86 | 203.73 | 97.76 | 40152.3 | 0.48 | 0.64 | 7.26 | 2.36 | 4 | 10
3 | 70 | CONCLUIDO | 4.3932 | 22.76 | 19.49 | 32.49 | 0.49 | 36 | 145.92 | 47.83 | 4 | 34 | 24.09 | 18230.35 | 194.4 | 1479.78 | 178.84 | 97.76 | 27790.78 | 0.55 | 0.66 | 7.23 | 1.62 | 4 | 10
4 | 70 | CONCLUIDO | 4.5328 | 22.06 | 19.05 | 42.34 | 0.6 | 27 | 147.3 | 47.83 | 5 | 25 | 24.47 | 18400.38 | 180.11 | 1479.74 | 164.05 | 97.76 | 20440.37 | 0.6 | 0.67 | 7.21 | 1.18 | 4 | 10
5 | 70 | CONCLUIDO | 4.5917 | 21.78 | 18.89 | 49.27 | 0.71 | 23 | 148.68 | 47.83 | 6 | 5 | 24.85 | 18570.94 | 171.36 | 1480 | 157.72 | 97.76 | 17291.83 | 0.62 | 0.68 | 7.22 | 1.02 | 4 | 10
6 | 70 | CONCLUIDO | 4.5909 | 21.78 | 18.89 | 49.28 | 0.83 | 23 | 150.07 | 47.83 | 7 | 0 | 25.24 | 18742.03 | 172.2 | 1480.39 | 157.48 | 97.76 | 17175.48 | 0.62 | 0.68 | 7.24 | 1.02 | 4 | 10
0 | 90 | CONCLUIDO | 2.0279 | 49.31 | 34.87 | 6.19 | 0.1 | 338 | 176.73 | 52.44 | 1 | 336 | 33.29 | 22031.19 | 458.24 | 1484.21 | 700.62 | 97.76 | 287167.41 | 0.14 | 0.37 | 7.75 | 16.97 | 4 | 10
1 | 90 | CONCLUIDO | 3.4297 | 29.16 | 22.9 | 12.72 | 0.2 | 108 | 178.21 | 52.44 | 2 | 106 | 33.77 | 22213.89 | 294.6 | 1480.88 | 293.93 | 97.76 | 84974.35 | 0.33 | 0.56 | 7.35 | 5.02 | 4 | 10
2 | 90 | CONCLUIDO | 3.9218 | 25.5 | 20.8 | 19.5 | 0.3 | 64 | 179.7 | 52.44 | 3 | 62 | 34.26 | 22397.24 | 260.76 | 1480.41 | 223.14 | 97.76 | 49800.98 | 0.44 | 0.62 | 7.27 | 2.93 | 4 | 10
3 | 90 | CONCLUIDO | 4.1778 | 23.94 | 19.92 | 26.55 | 0.39 | 45 | 181.19 | 52.44 | 4 | 43 | 34.75 | 22581.25 | 242.75 | 1479.81 | 192.97 | 97.76 | 34810.94 | 0.51 | 0.65 | 7.25 | 2.04 | 4 | 10
4 | 90 | CONCLUIDO | 4.3426 | 23.03 | 19.4 | 34.23 | 0.49 | 34 | 182.69 | 52.44 | 5 | 32 | 35.25 | 22766.06 | 229.4 | 1479.84 | 175.34 | 97.76 | 26048.83 | 0.56 | 0.66 | 7.24 | 1.53 | 4 | 10
5 | 90 | CONCLUIDO | 4.4372 | 22.54 | 19.12 | 40.97 | 0.58 | 28 | 184.19 | 52.44 | 6 | 26 | 35.75 | 22951.43 | 218.52 | 1480.1 | 166.18 | 97.76 | 21497.28 | 0.59 | 0.67 | 7.22 | 1.25 | 4 | 10
6 | 90 | CONCLUIDO | 4.5189 | 22.13 | 18.89 | 49.28 | 0.67 | 23 | 185.7 | 52.44 | 7 | 21 | 36.26 | 23137.49 | 206.92 | 1479.87 | 158.49 | 97.76 | 17677.54 | 0.62 | 0.68 | 7.21 | 1.02 | 4 | 10
7 | 90 | CONCLUIDO | 4.5884 | 21.79 | 18.7 | 59.05 | 0.76 | 19 | 187.22 | 52.44 | 8 | 12 | 36.78 | 23324.24 | 196.57 | 1479.94 | 151.62 | 97.76 | 14263.1 | 0.64 | 0.69 | 7.21 | 0.83 | 4 | 10
8 | 90 | CONCLUIDO | 4.603 | 21.72 | 18.66 | 62.21 | 0.85 | 18 | 188.74 | 52.44 | 9 | 1 | 37.3 | 23511.69 | 194.26 | 1480.06 | 150.19 | 97.76 | 13551.22 | 0.65 | 0.69 | 7.22 | 0.8 | 4 | 10
9 | 90 | CONCLUIDO | 4.603 | 21.72 | 18.66 | 62.21 | 0.93 | 18 | 190.26 | 52.44 | 10 | 0 | 37.82 | 23699.85 | 195.66 | 1480.07 | 150.15 | 97.76 | 13535.33 | 0.65 | 0.69 | 7.22 | 0.79 | 4 | 10
0 | 10 | CONCLUIDO | 3.5477 | 28.19 | 24.87 | 9.95 | 0.64 | 150 | 26.11 | 12.1 | 1 | 0 | 3.01 | 3454.41 | 72.02 | 1486.13 | 353.27 | 97.76 | 114435.28 | 0.28 | 0.52 | 7.62 | 6.98 | 4 | 10
0 | 45 | CONCLUIDO | 3.2246 | 31.01 | 25.65 | 9.39 | 0.18 | 164 | 98.71 | 39.72 | 1 | 162 | 12.99 | 12407.75 | 224.05 | 1481.65 | 387.09 | 97.76 | 131273.73 | 0.25 | 0.5 | 7.45 | 7.77 | 4 | 10
1 | 45 | CONCLUIDO | 4.17 | 23.98 | 20.72 | 20.05 | 0.35 | 62 | 99.95 | 39.72 | 2 | 60 | 13.24 | 12561.45 | 167.53 | 1480.25 | 220.01 | 97.76 | 48244.52 | 0.44 | 0.62 | 7.28 | 2.84 | 4 | 10
2 | 45 | CONCLUIDO | 4.494 | 22.25 | 19.52 | 32.54 | 0.52 | 36 | 101.2 | 39.72 | 3 | 19 | 13.49 | 12715.54 | 142.32 | 1480.51 | 179.04 | 97.76 | 27888.04 | 0.55 | 0.66 | 7.26 | 1.65 | 4 | 10
3 | 45 | CONCLUIDO | 4.5244 | 22.1 | 19.42 | 34.26 | 0.69 | 34 | 102.45 | 39.72 | 4 | 0 | 13.74 | 12870.03 | 141.67 | 1481.03 | 174.62 | 97.76 | 25686.71 | 0.56 | 0.66 | 7.27 | 1.54 | 4 | 10
0 | 60 | CONCLUIDO | 2.7848 | 35.91 | 28.28 | 7.89 | 0.14 | 215 | 124.63 | 45 | 1 | 213 | 18.64 | 15605.44 | 293.07 | 1481.58 | 476.94 | 97.76 | 175945.35 | 0.2 | 0.45 | 7.52 | 10.39 | 4 | 10
1 | 60 | CONCLUIDO | 3.9064 | 25.6 | 21.47 | 16.52 | 0.28 | 78 | 125.95 | 45 | 2 | 76 | 18.95 | 15767.7 | 212.5 | 1480.98 | 245.62 | 97.76 | 60968.03 | 0.4 | 0.6 | 7.3 | 3.6 | 4 | 10
2 | 60 | CONCLUIDO | 4.2971 | 23.27 | 19.96 | 26.04 | 0.42 | 46 | 127.27 | 45 | 3 | 44 | 19.27 | 15930.42 | 186.65 | 1479.94 | 194.52 | 97.76 | 35577.73 | 0.5 | 0.64 | 7.25 | 2.09 | 4 | 10
3 | 60 | CONCLUIDO | 4.5094 | 22.18 | 19.25 | 37.26 | 0.55 | 31 | 128.59 | 45 | 4 | 29 | 19.59 | 16093.6 | 167.19 | 1479.59 | 170.8 | 97.76 | 23792.82 | 0.57 | 0.67 | 7.22 | 1.38 | 4 | 10
4 | 60 | CONCLUIDO | 4.5831 | 21.82 | 19.02 | 43.9 | 0.68 | 26 | 129.92 | 45 | 5 | 2 | 19.92 | 16257.24 | 159.52 | 1480.96 | 161.89 | 97.76 | 19362.37 | 0.6 | 0.68 | 7.24 | 1.15 | 4 | 10
5 | 60 | CONCLUIDO | 4.5809 | 21.83 | 19.03 | 43.92 | 0.81 | 26 | 131.25 | 45 | 6 | 0 | 20.25 | 16421.36 | 161.18 | 1481.06 | 162.11 | 97.76 | 19471.75 | 0.6 | 0.68 | 7.25 | 1.16 | 4 | 10
0 | 80 | CONCLUIDO | 2.2735 | 43.98 | 32.28 | 6.66 | 0.11 | 291 | 159.12 | 50.28 | 1 | 289 | 27.84 | 19859.16 | 395.68 | 1482.46 | 612.36 | 97.76 | 243273.22 | 0.16 | 0.4 | 7.67 | 14.38 | 4 | 10
1 | 80 | CONCLUIDO | 3.5823 | 27.91 | 22.43 | 13.73 | 0.22 | 98 | 160.54 | 50.28 | 2 | 96 | 28.26 | 20034.4 | 267.7 | 1481.1 | 278.13 | 97.76 | 77125.56 | 0.35 | 0.57 | 7.34 | 4.55 | 4 | 10
2 | 80 | CONCLUIDO | 4.0463 | 24.71 | 20.52 | 21.23 | 0.33 | 58 | 161.97 | 50.28 | 3 | 56 | 28.69 | 20210.21 | 237.24 | 1480.16 | 213.52 | 97.76 | 45020.81 | 0.46 | 0.63 | 7.27 | 2.65 | 4 | 10
3 | 80 | CONCLUIDO | 4.2779 | 23.38 | 19.73 | 28.87 | 0.43 | 41 | 163.4 | 50.28 | 4 | 39 | 29.12 | 20386.62 | 219.97 | 1480.09 | 186.58 | 97.76 | 31633.61 | 0.52 | 0.65 | 7.25 | 1.86 | 4 | 10
4 | 80 | CONCLUIDO | 4.4316 | 22.56 | 19.24 | 37.24 | 0.54 | 31 | 164.83 | 50.28 | 5 | 29 | 29.55 | 20563.61 | 205.82 | 1479.85 | 170.19 | 97.76 | 23487.29 | 0.57 | 0.67 | 7.22 | 1.37 | 4 | 10
5 | 80 | CONCLUIDO | 4.5407 | 22.02 | 18.93 | 47.31 | 0.64 | 24 | 166.27 | 50.28 | 6 | 22 | 29.99 | 20741.2 | 192.43 | 1479.67 | 159.58 | 97.76 | 18220.72 | 0.61 | 0.68 | 7.21 | 1.05 | 4 | 10
6 | 80 | CONCLUIDO | 4.5814 | 21.83 | 18.83 | 53.79 | 0.74 | 21 | 167.72 | 50.28 | 7 | 8 | 30.44 | 20919.39 | 183.06 | 1480.28 | 155.54 | 97.76 | 16215.77 | 0.63 | 0.68 | 7.23 | 0.96 | 4 | 10
7 | 80 | CONCLUIDO | 4.6018 | 21.73 | 18.76 | 56.28 | 0.84 | 20 | 169.17 | 50.28 | 8 | 0 | 30.89 | 21098.19 | 182.87 | 1480.56 | 153.42 | 97.76 | 15160.37 | 0.64 | 0.69 | 7.22 | 0.89 | 4 | 10
0 | 35 | CONCLUIDO | 3.544 | 28.22 | 24.07 | 11.02 | 0.22 | 131 | 80.84 | 35.1 | 1 | 129 | 9.74 | 10204.21 | 179.19 | 1481.6 | 333.8 | 97.76 | 104795.05 | 0.29 | 0.53 | 7.39 | 6.19 | 4 | 10
1 | 35 | CONCLUIDO | 4.3814 | 22.82 | 20.09 | 24.6 | 0.43 | 49 | 82.04 | 35.1 | 2 | 36 | 9.94 | 10352.53 | 131.83 | 1480.49 | 198.67 | 97.76 | 37637.42 | 0.49 | 0.64 | 7.26 | 2.21 | 4 | 10
2 | 35 | CONCLUIDO | 4.4384 | 22.53 | 19.88 | 27.11 | 0.63 | 44 | 83.25 | 35.1 | 3 | 0 | 10.15 | 10501.19 | 128.61 | 1480.89 | 190.16 | 97.76 | 33407.51 | 0.51 | 0.65 | 7.29 | 2.01 | 4 | 10
0 | 50 | CONCLUIDO | 3.0661 | 32.62 | 26.56 | 8.8 | 0.16 | 181 | 107.41 | 41.65 | 1 | 179 | 14.77 | 13481.73 | 247.27 | 1481.57 | 418.06 | 97.76 | 146673.55 | 0.23 | 0.48 | 7.47 | 8.67 | 4 | 10
1 | 50 | CONCLUIDO | 4.0884 | 24.46 | 20.93 | 18.75 | 0.32 | 67 | 108.68 | 41.65 | 2 | 65 | 15.03 | 13638.32 | 182.88 | 1480.31 | 227.52 | 97.76 | 51973.05 | 0.43 | 0.61 | 7.29 | 3.06 | 4 | 10
2 | 50 | CONCLUIDO | 4.4338 | 22.55 | 19.65 | 30.23 | 0.48 | 39 | 109.96 | 41.65 | 3 | 37 | 15.31 | 13795.21 | 157.55 | 1480.08 | 184.1 | 97.76 | 30404.34 | 0.53 | 0.65 | 7.24 | 1.78 | 4 | 10
3 | 50 | CONCLUIDO | 4.5459 | 22 | 19.27 | 37.3 | 0.63 | 31 | 111.23 | 41.65 | 4 | 0 | 15.58 | 13952.52 | 147.21 | 1481.08 | 169.94 | 97.76 | 23365.79 | 0.58 | 0.67 | 7.26 | 1.4 | 4 | 10
0 | 25 | CONCLUIDO | 3.9362 | 25.41 | 22.29 | 14.08 | 0.28 | 95 | 61.76 | 28.92 | 1 | 93 | 6.84 | 7851.41 | 129.46 | 1480.77 | 273.46 | 97.76 | 74805.23 | 0.36 | 0.58 | 7.33 | 4.41 | 4 | 10
1 | 25 | CONCLUIDO | 4.2915 | 23.3 | 20.66 | 20.32 | 0.55 | 61 | 62.92 | 28.92 | 2 | 0 | 7 | 7994.37 | 112.09 | 1482.62 | 215.67 | 97.76 | 46080.55 | 0.45 | 0.62 | 7.34 | 2.78 | 4 | 10
0 | 85 | CONCLUIDO | 2.1465 | 46.59 | 33.57 | 6.42 | 0.11 | 314 | 167.88 | 51.39 | 1 | 312 | 30.49 | 20939.59 | 426.5 | 1483.67 | 655.73 | 97.76 | 264841.85 | 0.15 | 0.38 | 7.73 | 15.67 | 4 | 10
1 | 85 | CONCLUIDO | 3.5076 | 28.51 | 22.65 | 13.19 | 0.21 | 103 | 169.33 | 51.39 | 2 | 101 | 30.94 | 21118.46 | 281 | 1481.22 | 285.73 | 97.76 | 80899.34 | 0.34 | 0.57 | 7.33 | 4.77 | 4 | 10
2 | 85 | CONCLUIDO | 3.9837 | 25.1 | 20.66 | 20.32 | 0.31 | 61 | 170.79 | 51.39 | 3 | 59 | 31.4 | 21297.94 | 249.33 | 1480.88 | 218.38 | 97.76 | 47434.29 | 0.45 | 0.62 | 7.27 | 2.79 | 4 | 10
3 | 85 | CONCLUIDO | 4.2329 | 23.62 | 19.79 | 27.62 | 0.41 | 43 | 172.25 | 51.39 | 4 | 41 | 31.86 | 21478.05 | 231.13 | 1479.95 | 189.21 | 97.76 | 32939.34 | 0.52 | 0.65 | 7.24 | 1.92 | 4 | 10
4 | 85 | CONCLUIDO | 4.3783 | 22.84 | 19.35 | 35.18 | 0.51 | 33 | 173.71 | 51.39 | 5 | 31 | 32.32 | 21658.78 | 217.86 | 1479.96 | 173.76 | 97.76 | 25262.29 | 0.56 | 0.66 | 7.23 | 1.48 | 4 | 10
5 | 85 | CONCLUIDO | 4.4873 | 22.29 | 19.03 | 43.92 | 0.61 | 26 | 175.18 | 51.39 | 6 | 24 | 32.79 | 21840.16 | 206.61 | 1479.64 | 162.91 | 97.76 | 19874.7 | 0.6 | 0.68 | 7.22 | 1.16 | 4 | 10
6 | 85 | CONCLUIDO | 4.5683 | 21.89 | 18.81 | 53.73 | 0.7 | 21 | 176.66 | 51.39 | 7 | 18 | 33.27 | 22022.17 | 194.41 | 1479.67 | 155.51 | 97.76 | 16198.56 | 0.63 | 0.68 | 7.21 | 0.94 | 4 | 10
7 | 85 | CONCLUIDO | 4.6032 | 21.72 | 18.71 | 59.08 | 0.8 | 19 | 178.14 | 51.39 | 8 | 2 | 33.75 | 22204.83 | 187.88 | 1480.54 | 151.61 | 97.76 | 14259.65 | 0.64 | 0.69 | 7.22 | 0.84 | 4 | 10
8 | 85 | CONCLUIDO | 4.6026 | 21.73 | 18.71 | 59.09 | 0.89 | 19 | 179.63 | 51.39 | 9 | 0 | 34.24 | 22388.15 | 189.1 | 1480.92 | 151.57 | 97.76 | 14240.49 | 0.64 | 0.69 | 7.23 | 0.84 | 4 | 10
0 | 20 | CONCLUIDO | 4.1147 | 24.3 | 21.58 | 16.18 | 0.34 | 80 | 51.33 | 24.83 | 1 | 31 | 5.51 | 6564.78 | 103.38 | 1481.28 | 247.22 | 97.76 | 61758.33 | 0.4 | 0.6 | 7.36 | 3.7 | 4 | 10
1 | 20 | CONCLUIDO | 4.1719 | 23.97 | 21.31 | 17.04 | 0.66 | 75 | 52.47 | 24.83 | 2 | 0 | 5.64 | 6705.1 | 102.99 | 1481.64 | 236.71 | 97.76 | 56529.22 | 0.41 | 0.6 | 7.39 | 3.43 | 4 | 10
0 | 65 | CONCLUIDO | 2.647 | 37.78 | 29.25 | 7.53 | 0.13 | 233 | 133.21 | 46.47 | 1 | 231 | 20.75 | 16663.42 | 317.67 | 1483.15 | 509.02 | 97.76 | 191891.4 | 0.19 | 0.44 | 7.58 | 11.36 | 4 | 10
1 | 65 | CONCLUIDO | 3.8265 | 26.13 | 21.69 | 15.68 | 0.26 | 83 | 134.55 | 46.47 | 2 | 81 | 21.09 | 16828.84 | 226.4 | 1480.37 | 253.44 | 97.76 | 64855.19 | 0.39 | 0.59 | 7.3 | 3.82 | 4 | 10
2 | 65 | CONCLUIDO | 4.2364 | 23.6 | 20.09 | 24.6 | 0.39 | 49 | 135.9 | 46.47 | 3 | 47 | 21.43 | 16994.64 | 199.7 | 1479.89 | 199.08 | 97.76 | 37842.66 | 0.49 | 0.64 | 7.25 | 2.22 | 4 | 10
3 | 65 | CONCLUIDO | 4.442 | 22.51 | 19.41 | 34.25 | 0.52 | 34 | 137.25 | 46.47 | 4 | 32 | 21.78 | 17160.92 | 181.84 | 1480.15 | 175.92 | 97.76 | 26336.58 | 0.56 | 0.66 | 7.22 | 1.53 | 4 | 10
4 | 65 | CONCLUIDO | 4.5597 | 21.93 | 19.04 | 43.95 | 0.64 | 26 | 138.6 | 46.47 | 5 | 17 | 22.13 | 17327.69 | 167.69 | 1480.72 | 163.38 | 97.76 | 20108.27 | 0.6 | 0.68 | 7.22 | 1.17 | 4 | 10
5 | 65 | CONCLUIDO | 4.5921 | 21.78 | 18.94 | 47.36 | 0.76 | 24 | 139.95 | 46.47 | 6 | 0 | 22.49 | 17494.97 | 165.17 | 1480.5 | 159.1 | 97.76 | 17981.05 | 0.61 | 0.68 | 7.24 | 1.07 | 4 | 10
0 | 75 | CONCLUIDO | 2.3952 | 41.75 | 31.19 | 6.91 | 0.12 | 271 | 150.44 | 49.1 | 1 | 269 | 25.34 | 18787.76 | 368.13 | 1483.29 | 576.07 | 97.76 | 225226.69 | 0.17 | 0.41 | 7.61 | 13.29 | 4 | 10
1 | 75 | CONCLUIDO | 3.6583 | 27.34 | 22.22 | 14.33 | 0.23 | 93 | 151.83 | 49.1 | 2 | 91 | 25.73 | 18959.54 | 254.2 | 1480.21 | 271.37 | 97.76 | 73768.78 | 0.36 | 0.58 | 7.32 | 4.34 | 4 | 10
2 | 75 | CONCLUIDO | 4.1094 | 24.33 | 20.38 | 22.23 | 0.35 | 55 | 153.23 | 49.1 | 3 | 53 | 26.13 | 19131.85 | 225.05 | 1480.3 | 208.79 | 97.76 | 42666.24 | 0.47 | 0.63 | 7.26 | 2.5 | 4 | 10
3 | 75 | CONCLUIDO | 4.3304 | 23.09 | 19.62 | 30.19 | 0.46 | 39 | 154.63 | 49.1 | 4 | 37 | 26.53 | 19304.72 | 207.67 | 1480.1 | 183.16 | 97.76 | 29933.49 | 0.53 | 0.66 | 7.24 | 1.75 | 4 | 10
4 | 75 | CONCLUIDO | 4.4771 | 22.34 | 19.17 | 39.67 | 0.57 | 29 | 156.03 | 49.1 | 5 | 27 | 26.94 | 19478.15 | 193.16 | 1479.68 | 168.02 | 97.76 | 22412.98 | 0.58 | 0.67 | 7.22 | 1.3 | 4 | 10
5 | 75 | CONCLUIDO | 4.5757 | 21.85 | 18.88 | 49.24 | 0.67 | 23 | 157.44 | 49.1 | 6 | 17 | 27.35 | 19652.13 | 180.74 | 1479.7 | 157.75 | 97.76 | 17306.33 | 0.62 | 0.68 | 7.22 | 1.01 | 4 | 10
6 | 75 | CONCLUIDO | 4.6034 | 21.72 | 18.8 | 53.73 | 0.78 | 21 | 158.86 | 49.1 | 7 | 1 | 27.77 | 19826.68 | 176.1 | 1480.32 | 154.74 | 97.76 | 15814.24 | 0.63 | 0.68 | 7.23 | 0.93 | 4 | 10
7 | 75 | CONCLUIDO | 4.6029 | 21.73 | 18.81 | 53.73 | 0.88 | 21 | 160.28 | 49.1 | 8 | 0 | 28.19 | 20001.93 | 177.57 | 1480.38 | 154.72 | 97.76 | 15805.26 | 0.63 | 0.68 | 7.23 | 0.94 | 4 | 10
0 | 95 | CONCLUIDO | 1.9149 | 52.22 | 36.24 | 5.99 | 0.1 | 363 | 185.69 | 53.44 | 1 | 361 | 36.26 | 23136.14 | 491.88 | 1484.71 | 747.58 | 97.76 | 310522.33 | 0.13 | 0.36 | 7.78 | 18.33 | 4 | 10
1 | 95 | CONCLUIDO | 3.3503 | 29.85 | 23.17 | 12.3 | 0.19 | 113 | 187.21 | 53.44 | 2 | 111 | 36.77 | 23322.88 | 308.73 | 1481.2 | 303.48 | 97.76 | 89725.33 | 0.32 | 0.56 | 7.36 | 5.29 | 4 | 10
2 | 95 | CONCLUIDO | 3.8623 | 25.89 | 20.93 | 18.74 | 0.28 | 67 | 188.73 | 53.44 | 3 | 65 | 37.29 | 23510.33 | 272.6 | 1480.53 | 227.58 | 97.76 | 52002.8 | 0.43 | 0.61 | 7.28 | 3.05 | 4 | 10
3 | 95 | CONCLUIDO | 4.1251 | 24.24 | 20.02 | 25.56 | 0.37 | 47 | 190.25 | 53.44 | 4 | 45 | 37.82 | 23698.48 | 254.18 | 1480.07 | 196.87 | 97.76 | 36749.56 | 0.5 | 0.64 | 7.25 | 2.15 | 4 | 10
4 | 95 | CONCLUIDO | 4.2941 | 23.29 | 19.48 | 32.46 | 0.46 | 36 | 191.78 | 53.44 | 5 | 34 | 38.35 | 23887.36 | 240.46 | 1480.31 | 178.52 | 97.76 | 27626.7 | 0.55 | 0.66 | 7.23 | 1.61 | 4 | 10
5 | 95 | CONCLUIDO | 4.4046 | 22.7 | 19.16 | 39.63 | 0.55 | 29 | 193.32 | 53.44 | 6 | 27 | 38.89 | 24076.95 | 228.91 | 1479.71 | 167.68 | 97.76 | 22244.56 | 0.58 | 0.67 | 7.21 | 1.29 | 4 | 10
6 | 95 | CONCLUIDO | 4.486 | 22.29 | 18.93 | 47.32 | 0.64 | 24 | 194.86 | 53.44 | 7 | 22 | 39.43 | 24267.28 | 219.3 | 1479.71 | 159.79 | 97.76 | 18321.45 | 0.61 | 0.68 | 7.21 | 1.06 | 4 | 10
7 | 95 | CONCLUIDO | 4.5551 | 21.95 | 18.74 | 56.22 | 0.72 | 20 | 196.41 | 53.44 | 8 | 18 | 39.98 | 24458.36 | 208.93 | 1479.51 | 153.27 | 97.76 | 15085.89 | 0.64 | 0.69 | 7.21 | 0.87 | 4 | 10
8 | 95 | CONCLUIDO | 4.5903 | 21.78 | 18.65 | 62.15 | 0.81 | 18 | 197.97 | 53.44 | 9 | 9 | 40.53 | 24650.18 | 200.43 | 1479.84 | 150.01 | 97.76 | 13462.31 | 0.65 | 0.69 | 7.21 | 0.78 | 4 | 10
9 | 95 | CONCLUIDO | 4.6061 | 21.71 | 18.61 | 65.68 | 0.89 | 17 | 199.53 | 53.44 | 10 | 1 | 41.1 | 24842.77 | 199.92 | 1480.17 | 148.29 | 97.76 | 12609.64 | 0.66 | 0.69 | 7.22 | 0.74 | 4 | 10
10 | 95 | CONCLUIDO | 4.6063 | 21.71 | 18.61 | 65.67 | 0.97 | 17 | 201.1 | 53.44 | 11 | 0 | 41.66 | 25036.12 | 201.33 | 1480.19 | 148.25 | 97.76 | 12589.7 | 0.66 | 0.69 | 7.22 | 0.74 | 4 | 10
0 | 55 | CONCLUIDO | 2.9188 | 34.26 | 27.45 | 8.32 | 0.15 | 198 | 116.05 | 43.4 | 1 | 196 | 16.65 | 14546.17 | 270.38 | 1482.39 | 447.89 | 97.76 | 161501.34 | 0.22 | 0.47 | 7.51 | 9.56 | 4 | 10
1 | 55 | CONCLUIDO | 3.9885 | 25.07 | 21.24 | 17.46 | 0.3 | 73 | 117.34 | 43.4 | 2 | 71 | 16.94 | 14705.49 | 198.34 | 1480.33 | 238.13 | 97.76 | 57249.89 | 0.41 | 0.61 | 7.29 | 3.37 | 4 | 10
2 | 55 | CONCLUIDO | 4.3599 | 22.94 | 19.82 | 27.66 | 0.45 | 43 | 118.63 | 43.4 | 3 | 41 | 17.23 | 14865.24 | 172.36 | 1480.06 | 189.72 | 97.76 | 33194.21 | 0.52 | 0.65 | 7.25 | 1.95 | 4 | 10
3 | 55 | CONCLUIDO | 4.5418 | 22.02 | 19.22 | 38.43 | 0.59 | 30 | 119.93 | 43.4 | 4 | 15 | 17.53 | 15025.44 | 155.88 | 1480.56 | 168.88 | 97.76 | 22839.18 | 0.58 | 0.67 | 7.24 | 1.34 | 4 | 10
4 | 55 | CONCLUIDO | 4.572 | 21.87 | 19.12 | 40.97 | 0.73 | 28 | 121.23 | 43.4 | 5 | 0 | 17.83 | 15186.08 | 153.42 | 1480.72 | 164.92 | 97.76 | 20869.34 | 0.59 | 0.67 | 7.25 | 1.25 | 4 | 10

## gráficos
Selecione o eixo X:
Selecione o eixo Y:
Selecione o eixo Z:
Eixo X | Eixo Y | Eixo Z
0 | 0 | 0
0 | 0 | 0
0 | 0 | 0
0 | 0 | 0
0 | 0 | 0
0 | 0 | 0
0 | 0 | 0
0 | 0 | 0
0 | 0 | 0
0 | 0 | 0
0 | 0 | 0
0 | 0 | 0
0 | 0 | 0
0 | 0 | 0
0 | 0 | 0
0 | 0 | 0
0 | 0 | 0
0 | 0 | 0
0 | 0 | 0
0 | 0 | 0
0 | 0 | 0
0 | 0 | 0
0 | 0 | 0
0 | 0 | 0
0 | 0 | 0
0 | 0 | 0
0 | 0 | 0
0 | 0 | 0
0 | 0 | 0
0 | 0 | 0
0 | 0 | 0
0 | 0 | 0
0 | 0 | 0
0 | 0 | 0
0 | 0 | 0
0 | 0 | 0
0 | 0 | 0
0 | 0 | 0
0 | 0 | 0
0 | 0 | 0
0 | 0 | 0
0 | 0 | 0
0 | 0 | 0
0 | 0 | 0
0 | 0 | 0
0 | 0 | 0
0 | 0 | 0
0 | 0 | 0
0 | 0 | 0
0 | 0 | 0
0 | 0 | 0
0 | 0 | 0
0 | 0 | 0
0 | 0 | 0
0 | 0 | 0
0 | 0 | 0
0 | 0 | 0
0 | 0 | 0
0 | 0 | 0
0 | 0 | 0
0 | 0 | 0
0 | 0 | 0
0 | 0 | 0
0 | 0 | 0
0 | 0 | 0
0 | 0 | 0
0 | 0 | 0
0 | 0 | 0
0 | 0 | 0
0 | 0 | 0
0 | 0 | 0
0 | 0 | 0
0 | 0 | 0
0 | 0 | 0
0 | 0 | 0
0 | 0 | 0
0 | 0 | 0
0 | 0 | 0
0 | 0 | 0
0 | 0 | 0
0 | 0 | 0
0 | 0 | 0
0 | 0 | 0
0 | 0 | 0
0 | 0 | 0
0 | 0 | 0
0 | 0 | 0
0 | 0 | 0
0 | 0 | 0
0 | 0 | 0
0 | 0 | 0
0 | 0 | 0
0 | 0 | 0
0 | 0 | 0
0 | 0 | 0
0 | 0 | 0
0 | 0 | 0
0 | 0 | 0
0 | 0 | 0
0 | 0 | 0
0 | 0 | 0
0 | 0 | 0
0 | 0 | 0
0 | 0 | 0
0 | 0 | 0

## hidden (hidden)
Unnamed: 0
Volume de calda [L]
STATUS
Capacidade operacional [ha/h]
Tempo de missao [h]
Tempo util [h]
Tempo por voo [min]
Autonomia Projetada [h]
N° Voos
MTOW [kg]
Massa Estrutura [kg]
Combustível [kg]
Abastecimentos
Massa gerador
Potência gerador [W]
Combustível consumido [L]
Calda cons [L]
Distância percorrida [km]
Distância Pulverizando [km]
RTL ACUMULADO[m]
EOC [km/km]
EOC [h/h]
Tempo de manobra [h]
Tempo rtl_rtw [h]
V pulv [m/s]
V desloc [m/s]