## RESULTADOS_18
Unnamed: 0 | Volume de calda [L] | STATUS | Capacidade operacional [ha/h] | Tempo de missao [h] | Tempo util [h] | Tempo por voo [min] | Autonomia Projetada [h] | N° Voos | MTOW [kg] | Massa Estrutura [kg] | Combustível [kg] | Abastecimentos | Massa gerador | Potência gerador [W] | Combustível consumido [L] | Calda cons [L] | Distância percorrida [km] | Distância Pulverizando [km] | RTL ACUMULADO[m] | EOC [km/km] | EOC [h/h] | Tempo de manobra [h] | Tempo rtl_rtw [h] | V pulv [m/s] | V desloc [m/s]
0 | 100 | CONCLUIDO | 13.289 | 7.52 | 3.57 | 5.79 | 0.09 | 37 | 194.77 | 54.38 | 1 | 35 | 39.4 | 24256.19 | 49.89 | 248.43 | 41.97 | 15.74 | 11153.84 | 0.38 | 0.58 | 1.21 | 0.72 | 4 | 10
1 | 100 | CONCLUIDO | 15.7673 | 6.34 | 3.16 | 11.17 | 0.18 | 17 | 196.32 | 54.38 | 2 | 15 | 39.95 | 24447.22 | 43.34 | 247.83 | 29.57 | 15.74 | 5053.83 | 0.53 | 0.66 | 1.17 | 0.32 | 4 | 10
2 | 100 | CONCLUIDO | 16.7069 | 5.99 | 3.04 | 16.59 | 0.27 | 11 | 197.88 | 54.38 | 3 | 9 | 40.5 | 24639 | 40.68 | 247.88 | 25.6 | 15.74 | 3101.08 | 0.61 | 0.68 | 1.17 | 0.19 | 4 | 10
3 | 100 | CONCLUIDO | 17.2175 | 5.81 | 2.98 | 22.35 | 0.36 | 8 | 199.44 | 54.38 | 4 | 6 | 41.06 | 24831.54 | 38.95 | 247.78 | 23.78 | 15.74 | 2205.02 | 0.66 | 0.7 | 1.16 | 0.13 | 4 | 10
4 | 100 | CONCLUIDO | 17.3804 | 5.75 | 2.96 | 25.41 | 0.44 | 7 | 201.01 | 54.38 | 5 | 5 | 41.63 | 25024.84 | 37.8 | 247.76 | 23.24 | 15.74 | 1939.68 | 0.68 | 0.7 | 1.16 | 0.12 | 4 | 10
5 | 100 | CONCLUIDO | 17.5627 | 5.69 | 2.94 | 29.44 | 0.53 | 6 | 202.58 | 54.38 | 6 | 4 | 42.2 | 25218.93 | 36.54 | 247.84 | 22.63 | 15.74 | 1639.97 | 0.7 | 0.71 | 1.16 | 0.1 | 4 | 10
6 | 100 | CONCLUIDO | 17.7235 | 5.64 | 2.93 | 35.17 | 0.61 | 5 | 204.16 | 54.38 | 7 | 3 | 42.78 | 25413.94 | 35.53 | 247.87 | 22.22 | 15.74 | 1441.63 | 0.71 | 0.71 | 1.16 | 0.08 | 4 | 10
7 | 100 | CONCLUIDO | 17.9363 | 5.58 | 2.9 | 43.55 | 0.69 | 4 | 205.75 | 54.38 | 8 | 2 | 43.37 | 25609.61 | 33.23 | 247.88 | 21.31 | 15.74 | 989.19 | 0.74 | 0.72 | 1.16 | 0.06 | 4 | 10
8 | 100 | CONCLUIDO | 17.9363 | 5.58 | 2.9 | 43.55 | 0.77 | 4 | 207.34 | 54.38 | 9 | 1 | 43.96 | 25806.1 | 33.24 | 247.99 | 21.29 | 15.74 | 980.15 | 0.74 | 0.72 | 1.16 | 0.06 | 4 | 10
9 | 100 | CONCLUIDO | 17.9274 | 5.58 | 2.91 | 43.59 | 0.85 | 4 | 208.94 | 54.38 | 10 | 0 | 44.56 | 26003.41 | 33.13 | 248.09 | 21.36 | 15.74 | 1013.41 | 0.74 | 0.71 | 1.16 | 0.06 | 4 | 10

## RESULTADOS_6
Unnamed: 0 | Volume de calda [L] | STATUS | Capacidade operacional [ha/h] | Tempo de missao [h] | Tempo util [h] | Tempo por voo [min] | Autonomia Projetada [h] | N° Voos | MTOW [kg] | Massa Estrutura [kg] | Combustível [kg] | Abastecimentos | Massa gerador | Potência gerador [W] | Combustível consumido [L] | Calda cons [L] | Distância percorrida [km] | Distância Pulverizando [km] | RTL ACUMULADO[m] | EOC [km/km] | EOC [h/h] | Tempo de manobra [h] | Tempo rtl_rtw [h] | V pulv [m/s] | V desloc [m/s]
0 | 40 | CONCLUIDO | 18.0126 | 5.55 | 3.23 | 9.7 | 0.2 | 20 | 89.87 | 37.55 | 1 | 18 | 11.32 | 11317.98 | 25.93 | 247.98 | 31.64 | 15.74 | 6075.15 | 0.5 | 0.64 | 1.18 | 0.39 | 4 | 10
1 | 40 | CONCLUIDO | 19.5334 | 5.12 | 3.01 | 20.06 | 0.39 | 9 | 91.1 | 37.55 | 2 | 7 | 11.54 | 11468.97 | 21.55 | 247.76 | 24.7 | 15.74 | 2656.71 | 0.64 | 0.69 | 1.16 | 0.16 | 4 | 10
2 | 40 | CONCLUIDO | 19.6614 | 5.09 | 3 | 22.46 | 0.57 | 8 | 92.32 | 37.55 | 3 | 0 | 11.77 | 11620.34 | 20.7 | 248.01 | 24.02 | 15.74 | 2325.54 | 0.66 | 0.69 | 1.17 | 0.15 | 4 | 10

## RESULTADOS_4
Unnamed: 0 | Volume de calda [L] | STATUS | Capacidade operacional [ha/h] | Tempo de missao [h] | Tempo util [h] | Tempo por voo [min] | Autonomia Projetada [h] | N° Voos | MTOW [kg] | Massa Estrutura [kg] | Combustível [kg] | Abastecimentos | Massa gerador | Potência gerador [W] | Combustível consumido [L] | Calda cons [L] | Distância percorrida [km] | Distância Pulverizando [km] | RTL ACUMULADO[m] | EOC [km/km] | EOC [h/h] | Tempo de manobra [h] | Tempo rtl_rtw [h] | V pulv [m/s] | V desloc [m/s]
0 | 30 | CONCLUIDO | 19.0769 | 5.24 | 3.15 | 11.81 | 0.24 | 16 | 71.52 | 32.27 | 1 | 14 | 8.25 | 9054.6 | 20.7 | 247.86 | 29.12 | 15.74 | 4833.13 | 0.54 | 0.66 | 1.17 | 0.3 | 4 | 10
1 | 30 | CONCLUIDO | 19.8599 | 5.04 | 3.04 | 18.21 | 0.48 | 10 | 72.7 | 32.27 | 2 | 0 | 8.43 | 9200.25 | 18.24 | 247.88 | 25.18 | 15.74 | 2896.27 | 0.63 | 0.68 | 1.17 | 0.19 | 4 | 10

## RESULTADOS_1
Unnamed: 0 | Volume de calda [L] | STATUS | Capacidade operacional [ha/h] | Tempo de missao [h] | Tempo util [h] | Tempo por voo [min] | Autonomia Projetada [h] | N° Voos | MTOW [kg] | Massa Estrutura [kg] | Combustível [kg] | Abastecimentos | Massa gerador | Potência gerador [W] | Combustível consumido [L] | Calda cons [L] | Distância percorrida [km] | Distância Pulverizando [km] | RTL ACUMULADO[m] | EOC [km/km] | EOC [h/h] | Tempo de manobra [h] | Tempo rtl_rtw [h] | V pulv [m/s] | V desloc [m/s]
0 | 15 | CONCLUIDO | 19.5854 | 5.11 | 3.21 | 10.69 | 0.43 | 18 | 39.78 | 19.54 | 1 | 0 | 4.24 | 5140 | 12.88 | 248.23 | 30.17 | 15.74 | 5347.07 | 0.52 | 0.65 | 1.2 | 0.36 | 4 | 10

## RESULTADOS_12
Unnamed: 0 | Volume de calda [L] | STATUS | Capacidade operacional [ha/h] | Tempo de missao [h] | Tempo util [h] | Tempo por voo [min] | Autonomia Projetada [h] | N° Voos | MTOW [kg] | Massa Estrutura [kg] | Combustível [kg] | Abastecimentos | Massa gerador | Potência gerador [W] | Combustível consumido [L] | Calda cons [L] | Distância percorrida [km] | Distância Pulverizando [km] | RTL ACUMULADO[m] | EOC [km/km] | EOC [h/h] | Tempo de manobra [h] | Tempo rtl_rtw [h] | V pulv [m/s] | V desloc [m/s]
0 | 70 | CONCLUIDO | 15.3866 | 6.5 | 3.43 | 7.1 | 0.12 | 29 | 141.81 | 47.83 | 1 | 27 | 22.98 | 17723.39 | 38.7 | 248.02 | 37.72 | 15.74 | 9071 | 0.42 | 0.61 | 1.2 | 0.58 | 4 | 10
1 | 70 | CONCLUIDO | 17.543 | 5.7 | 3.1 | 14.29 | 0.25 | 13 | 143.17 | 47.83 | 2 | 11 | 23.34 | 17891.86 | 33.56 | 247.85 | 27.33 | 15.74 | 3954.11 | 0.58 | 0.67 | 1.17 | 0.25 | 4 | 10
2 | 70 | CONCLUIDO | 18.203 | 5.49 | 3.01 | 20.04 | 0.37 | 9 | 144.54 | 47.83 | 3 | 7 | 23.71 | 18060.85 | 31.2 | 248.19 | 24.54 | 15.74 | 2577.24 | 0.64 | 0.69 | 1.16 | 0.16 | 4 | 10
3 | 70 | CONCLUIDO | 18.5347 | 5.4 | 2.96 | 25.41 | 0.49 | 7 | 145.92 | 47.83 | 4 | 5 | 24.09 | 18230.35 | 29.1 | 247.83 | 23.2 | 15.74 | 1920.16 | 0.68 | 0.7 | 1.16 | 0.12 | 4 | 10
4 | 70 | CONCLUIDO | 18.8511 | 5.3 | 2.93 | 35.18 | 0.6 | 5 | 147.3 | 47.83 | 5 | 2 | 24.47 | 18400.38 | 27.18 | 247.76 | 22.15 | 15.74 | 1403.88 | 0.71 | 0.71 | 1.16 | 0.09 | 4 | 10
5 | 70 | CONCLUIDO | 18.8462 | 5.31 | 2.93 | 35.2 | 0.71 | 5 | 148.68 | 47.83 | 6 | 0 | 24.85 | 18570.94 | 27.13 | 247.93 | 22.19 | 15.74 | 1422.11 | 0.71 | 0.71 | 1.16 | 0.09 | 4 | 10

## RESULTADOS_16
Unnamed: 0 | Volume de calda [L] | STATUS | Capacidade operacional [ha/h] | Tempo de missao [h] | Tempo util [h] | Tempo por voo [min] | Autonomia Projetada [h] | N° Voos | MTOW [kg] | Massa Estrutura [kg] | Combustível [kg] | Abastecimentos | Massa gerador | Potência gerador [W] | Combustível consumido [L] | Calda cons [L] | Distância percorrida [km] | Distância Pulverizando [km] | RTL ACUMULADO[m] | EOC [km/km] | EOC [h/h] | Tempo de manobra [h] | Tempo rtl_rtw [h] | V pulv [m/s] | V desloc [m/s]
0 | 90 | CONCLUIDO | 13.9947 | 7.15 | 3.52 | 6.2 | 0.1 | 34 | 176.73 | 52.44 | 1 | 32 | 33.29 | 22031.19 | 46.06 | 248.53 | 40.49 | 15.74 | 10427.83 | 0.39 | 0.59 | 1.2 | 0.67 | 4 | 10
1 | 90 | CONCLUIDO | 16.2528 | 6.15 | 3.16 | 11.86 | 0.2 | 16 | 178.21 | 52.44 | 2 | 14 | 33.77 | 22213.89 | 40.44 | 248.16 | 29.4 | 15.74 | 4976.37 | 0.54 | 0.66 | 1.18 | 0.32 | 4 | 10
2 | 90 | CONCLUIDO | 17.262 | 5.79 | 3.02 | 18.1 | 0.3 | 10 | 179.7 | 52.44 | 3 | 8 | 34.26 | 22397.24 | 37.4 | 247.8 | 24.86 | 15.74 | 2734.5 | 0.63 | 0.69 | 1.16 | 0.17 | 4 | 10
3 | 90 | CONCLUIDO | 17.5798 | 5.69 | 2.98 | 22.38 | 0.39 | 8 | 181.19 | 52.44 | 4 | 6 | 34.75 | 22581.25 | 35.93 | 247.97 | 23.65 | 15.74 | 2139.61 | 0.67 | 0.7 | 1.17 | 0.14 | 4 | 10
4 | 90 | CONCLUIDO | 17.9408 | 5.57 | 2.94 | 29.4 | 0.49 | 6 | 182.69 | 52.44 | 5 | 4 | 35.25 | 22766.06 | 34.12 | 247.79 | 22.53 | 15.74 | 1588.78 | 0.7 | 0.71 | 1.16 | 0.09 | 4 | 10
5 | 90 | CONCLUIDO | 18.0823 | 5.53 | 2.93 | 35.18 | 0.58 | 5 | 184.19 | 52.44 | 6 | 3 | 35.75 | 22951.43 | 32.91 | 247.75 | 22.31 | 15.74 | 1483.44 | 0.71 | 0.71 | 1.16 | 0.09 | 4 | 10
6 | 90 | CONCLUIDO | 18.1159 | 5.52 | 2.92 | 35.06 | 0.67 | 5 | 185.7 | 52.44 | 7 | 3 | 36.26 | 23137.49 | 31.23 | 247.89 | 21.99 | 15.74 | 1322.92 | 0.72 | 0.71 | 1.15 | 0.07 | 4 | 10
7 | 90 | CONCLUIDO | 18.2843 | 5.47 | 2.91 | 43.6 | 0.76 | 4 | 187.22 | 52.44 | 8 | 1 | 36.78 | 23324.24 | 30.76 | 247.86 | 21.36 | 15.74 | 1015.3 | 0.74 | 0.71 | 1.16 | 0.06 | 4 | 10
8 | 90 | CONCLUIDO | 18.2806 | 5.47 | 2.91 | 43.61 | 0.85 | 4 | 188.74 | 52.44 | 9 | 0 | 37.3 | 23511.69 | 30.94 | 247.86 | 21.44 | 15.74 | 1052.57 | 0.73 | 0.71 | 1.16 | 0.06 | 4 | 10

## RESULTADOS_0
Unnamed: 0 | Volume de calda [L] | STATUS | Capacidade operacional [ha/h] | Tempo de missao [h] | Tempo util [h] | Tempo por voo [min] | Autonomia Projetada [h] | N° Voos | MTOW [kg] | Massa Estrutura [kg] | Combustível [kg] | Abastecimentos | Massa gerador | Potência gerador [W] | Combustível consumido [L] | Calda cons [L] | Distância percorrida [km] | Distância Pulverizando [km] | RTL ACUMULADO[m] | EOC [km/km] | EOC [h/h] | Tempo de manobra [h] | Tempo rtl_rtw [h] | V pulv [m/s] | V desloc [m/s]
0 | 10 | CONCLUIDO | 18.8048 | 5.32 | 3.38 | 7.8 | 0.64 | 26 | 26.11 | 12.1 | 1 | 0 | 3.01 | 3454.41 | 9.87 | 248.73 | 35.21 | 15.74 | 7827.16 | 0.45 | 0.61 | 1.22 | 0.53 | 4 | 10

## RESULTADOS_7
Unnamed: 0 | Volume de calda [L] | STATUS | Capacidade operacional [ha/h] | Tempo de missao [h] | Tempo util [h] | Tempo por voo [min] | Autonomia Projetada [h] | N° Voos | MTOW [kg] | Massa Estrutura [kg] | Combustível [kg] | Abastecimentos | Massa gerador | Potência gerador [W] | Combustível consumido [L] | Calda cons [L] | Distância percorrida [km] | Distância Pulverizando [km] | RTL ACUMULADO[m] | EOC [km/km] | EOC [h/h] | Tempo de manobra [h] | Tempo rtl_rtw [h] | V pulv [m/s] | V desloc [m/s]
0 | 45 | CONCLUIDO | 17.4919 | 5.72 | 3.28 | 8.94 | 0.18 | 22 | 98.71 | 39.72 | 1 | 20 | 12.99 | 12407.75 | 28.29 | 247.83 | 33.05 | 15.74 | 6767.07 | 0.48 | 0.63 | 1.18 | 0.43 | 4 | 10
1 | 45 | CONCLUIDO | 19.1673 | 5.22 | 3.02 | 18.14 | 0.35 | 10 | 99.95 | 39.72 | 2 | 8 | 13.24 | 12561.45 | 24.02 | 247.9 | 25.03 | 15.74 | 2817.15 | 0.63 | 0.69 | 1.17 | 0.18 | 4 | 10
2 | 45 | CONCLUIDO | 19.5833 | 5.11 | 2.97 | 25.5 | 0.52 | 7 | 101.2 | 39.72 | 3 | 1 | 13.49 | 12715.54 | 21.98 | 247.93 | 23.38 | 15.74 | 2011.05 | 0.67 | 0.7 | 1.17 | 0.13 | 4 | 10
3 | 45 | CONCLUIDO | 19.5982 | 5.1 | 2.97 | 25.46 | 0.69 | 7 | 102.45 | 39.72 | 4 | 0 | 13.74 | 12870.03 | 22.13 | 247.92 | 23.24 | 15.74 | 1937.77 | 0.68 | 0.7 | 1.17 | 0.12 | 4 | 10

## RESULTADOS_10
Unnamed: 0 | Volume de calda [L] | STATUS | Capacidade operacional [ha/h] | Tempo de missao [h] | Tempo util [h] | Tempo por voo [min] | Autonomia Projetada [h] | N° Voos | MTOW [kg] | Massa Estrutura [kg] | Combustível [kg] | Abastecimentos | Massa gerador | Potência gerador [W] | Combustível consumido [L] | Calda cons [L] | Distância percorrida [km] | Distância Pulverizando [km] | RTL ACUMULADO[m] | EOC [km/km] | EOC [h/h] | Tempo de manobra [h] | Tempo rtl_rtw [h] | V pulv [m/s] | V desloc [m/s]
0 | 60 | CONCLUIDO | 16.2874 | 6.14 | 3.34 | 7.71 | 0.14 | 26 | 124.63 | 45 | 1 | 24 | 18.64 | 15605.44 | 34.35 | 248.4 | 34.98 | 15.74 | 7712.01 | 0.45 | 0.62 | 1.19 | 0.49 | 4 | 10
1 | 60 | CONCLUIDO | 18.1653 | 5.5 | 3.07 | 15.33 | 0.28 | 12 | 125.95 | 45 | 2 | 10 | 18.95 | 15767.7 | 30 | 247.85 | 26.49 | 15.74 | 3537.07 | 0.59 | 0.68 | 1.17 | 0.22 | 4 | 10
2 | 60 | CONCLUIDO | 18.8009 | 5.32 | 2.98 | 22.37 | 0.42 | 8 | 127.27 | 45 | 3 | 6 | 19.27 | 15930.42 | 27.45 | 247.79 | 23.82 | 15.74 | 2222.2 | 0.66 | 0.7 | 1.16 | 0.14 | 4 | 10
3 | 60 | CONCLUIDO | 19.1093 | 5.23 | 2.95 | 29.48 | 0.55 | 6 | 128.59 | 45 | 4 | 2 | 19.59 | 16093.6 | 25.14 | 248 | 22.53 | 15.74 | 1586.68 | 0.7 | 0.7 | 1.16 | 0.1 | 4 | 10
4 | 60 | CONCLUIDO | 19.1042 | 5.23 | 2.95 | 29.49 | 0.68 | 6 | 129.92 | 45 | 5 | 0 | 19.92 | 16257.24 | 24.82 | 247.9 | 22.67 | 15.74 | 1660.66 | 0.69 | 0.7 | 1.16 | 0.1 | 4 | 10

## RESULTADOS_14
Unnamed: 0 | Volume de calda [L] | STATUS | Capacidade operacional [ha/h] | Tempo de missao [h] | Tempo util [h] | Tempo por voo [min] | Autonomia Projetada [h] | N° Voos | MTOW [kg] | Massa Estrutura [kg] | Combustível [kg] | Abastecimentos | Massa gerador | Potência gerador [W] | Combustível consumido [L] | Calda cons [L] | Distância percorrida [km] | Distância Pulverizando [km] | RTL ACUMULADO[m] | EOC [km/km] | EOC [h/h] | Tempo de manobra [h] | Tempo rtl_rtw [h] | V pulv [m/s] | V desloc [m/s]
0 | 80 | CONCLUIDO | 14.6359 | 6.83 | 3.48 | 6.52 | 0.11 | 32 | 159.12 | 50.28 | 1 | 30 | 27.84 | 19859.16 | 42.47 | 248.14 | 38.82 | 15.74 | 9602.84 | 0.41 | 0.6 | 1.21 | 0.63 | 4 | 10
1 | 80 | CONCLUIDO | 16.8571 | 5.93 | 3.12 | 12.5 | 0.22 | 15 | 160.54 | 50.28 | 2 | 13 | 28.26 | 20034.4 | 36.98 | 247.89 | 28.27 | 15.74 | 4413.72 | 0.56 | 0.66 | 1.17 | 0.28 | 4 | 10
2 | 80 | CONCLUIDO | 17.66 | 5.66 | 3.02 | 18.1 | 0.33 | 10 | 161.97 | 50.28 | 3 | 8 | 28.69 | 20210.21 | 34.42 | 247.78 | 24.94 | 15.74 | 2775.48 | 0.63 | 0.69 | 1.16 | 0.17 | 4 | 10
3 | 80 | CONCLUIDO | 18.1507 | 5.51 | 2.96 | 25.37 | 0.43 | 7 | 163.4 | 50.28 | 4 | 5 | 29.12 | 20386.62 | 32.54 | 247.93 | 23.07 | 15.74 | 1854.99 | 0.68 | 0.7 | 1.16 | 0.11 | 4 | 10
4 | 80 | CONCLUIDO | 18.3178 | 5.46 | 2.94 | 29.41 | 0.54 | 6 | 164.83 | 50.28 | 5 | 4 | 29.55 | 20563.61 | 30.98 | 247.77 | 22.47 | 15.74 | 1560.05 | 0.7 | 0.71 | 1.16 | 0.09 | 4 | 10
5 | 80 | CONCLUIDO | 18.4748 | 5.41 | 2.93 | 35.13 | 0.64 | 5 | 166.27 | 50.28 | 6 | 2 | 29.99 | 20741.2 | 29.92 | 247.86 | 22.11 | 15.74 | 1385.5 | 0.71 | 0.71 | 1.16 | 0.08 | 4 | 10
6 | 80 | CONCLUIDO | 18.4606 | 5.42 | 2.93 | 35.18 | 0.74 | 5 | 167.72 | 50.28 | 7 | 1 | 30.44 | 20919.39 | 29.18 | 247.8 | 22.21 | 15.74 | 1432.48 | 0.71 | 0.71 | 1.16 | 0.08 | 4 | 10
7 | 80 | CONCLUIDO | 18.4587 | 5.42 | 2.93 | 35.18 | 0.84 | 5 | 169.17 | 50.28 | 8 | 0 | 30.89 | 21098.19 | 28.83 | 247.88 | 22.17 | 15.74 | 1414.14 | 0.71 | 0.71 | 1.16 | 0.08 | 4 | 10

## RESULTADOS_5
Unnamed: 0 | Volume de calda [L] | STATUS | Capacidade operacional [ha/h] | Tempo de missao [h] | Tempo util [h] | Tempo por voo [min] | Autonomia Projetada [h] | N° Voos | MTOW [kg] | Massa Estrutura [kg] | Combustível [kg] | Abastecimentos | Massa gerador | Potência gerador [W] | Combustível consumido [L] | Calda cons [L] | Distância percorrida [km] | Distância Pulverizando [km] | RTL ACUMULADO[m] | EOC [km/km] | EOC [h/h] | Tempo de manobra [h] | Tempo rtl_rtw [h] | V pulv [m/s] | V desloc [m/s]
0 | 35 | CONCLUIDO | 18.5385 | 5.39 | 3.19 | 10.64 | 0.22 | 18 | 80.84 | 35.1 | 1 | 16 | 9.74 | 10204.21 | 23.36 | 248.19 | 30.32 | 15.74 | 5425.88 | 0.52 | 0.65 | 1.18 | 0.34 | 4 | 10
1 | 35 | CONCLUIDO | 19.7802 | 5.06 | 3.01 | 20.06 | 0.43 | 9 | 82.04 | 35.1 | 2 | 3 | 9.94 | 10352.53 | 19.36 | 247.97 | 24.47 | 15.74 | 2542.94 | 0.64 | 0.69 | 1.17 | 0.16 | 4 | 10
2 | 35 | CONCLUIDO | 19.7531 | 5.06 | 3.02 | 20.1 | 0.63 | 9 | 83.25 | 35.1 | 3 | 0 | 10.15 | 10501.19 | 19.5 | 247.98 | 24.57 | 15.74 | 2592.21 | 0.64 | 0.69 | 1.17 | 0.17 | 4 | 10

## RESULTADOS_8
Unnamed: 0 | Volume de calda [L] | STATUS | Capacidade operacional [ha/h] | Tempo de missao [h] | Tempo util [h] | Tempo por voo [min] | Autonomia Projetada [h] | N° Voos | MTOW [kg] | Massa Estrutura [kg] | Combustível [kg] | Abastecimentos | Massa gerador | Potência gerador [W] | Combustível consumido [L] | Calda cons [L] | Distância percorrida [km] | Distância Pulverizando [km] | RTL ACUMULADO[m] | EOC [km/km] | EOC [h/h] | Tempo de manobra [h] | Tempo rtl_rtw [h] | V pulv [m/s] | V desloc [m/s]
0 | 50 | CONCLUIDO | 17.094 | 5.85 | 3.3 | 8.62 | 0.16 | 23 | 107.41 | 41.65 | 1 | 21 | 14.77 | 13481.73 | 30.47 | 247.92 | 33.78 | 15.74 | 7131.15 | 0.47 | 0.63 | 1.19 | 0.46 | 4 | 10
1 | 50 | CONCLUIDO | 18.7686 | 5.33 | 3.05 | 16.62 | 0.32 | 11 | 108.68 | 41.65 | 2 | 9 | 15.03 | 13638.32 | 26.12 | 247.75 | 25.83 | 15.74 | 3212.83 | 0.61 | 0.68 | 1.17 | 0.2 | 4 | 10
2 | 50 | CONCLUIDO | 19.4248 | 5.15 | 2.96 | 25.34 | 0.48 | 7 | 109.96 | 41.65 | 3 | 4 | 15.31 | 13795.21 | 23.27 | 247.83 | 22.97 | 15.74 | 1804.68 | 0.69 | 0.7 | 1.16 | 0.11 | 4 | 10
3 | 50 | CONCLUIDO | 19.5588 | 5.11 | 2.94 | 29.43 | 0.63 | 6 | 111.23 | 41.65 | 4 | 0 | 15.58 | 13952.52 | 22.57 | 248.1 | 22.39 | 15.74 | 1517.27 | 0.7 | 0.71 | 1.16 | 0.1 | 4 | 10

## RESULTADOS_3
Unnamed: 0 | Volume de calda [L] | STATUS | Capacidade operacional [ha/h] | Tempo de missao [h] | Tempo util [h] | Tempo por voo [min] | Autonomia Projetada [h] | N° Voos | MTOW [kg] | Massa Estrutura [kg] | Combustível [kg] | Abastecimentos | Massa gerador | Potência gerador [W] | Combustível consumido [L] | Calda cons [L] | Distância percorrida [km] | Distância Pulverizando [km] | RTL ACUMULADO[m] | EOC [km/km] | EOC [h/h] | Tempo de manobra [h] | Tempo rtl_rtw [h] | V pulv [m/s] | V desloc [m/s]
0 | 25 | CONCLUIDO | 19.5642 | 5.11 | 3.12 | 13.38 | 0.28 | 14 | 61.76 | 28.92 | 1 | 12 | 6.84 | 7851.41 | 17.61 | 247.94 | 28.1 | 15.74 | 4334.73 | 0.56 | 0.67 | 1.17 | 0.27 | 4 | 10
1 | 25 | CONCLUIDO | 20.0044 | 5 | 3.05 | 16.64 | 0.55 | 11 | 62.92 | 28.92 | 2 | 0 | 7 | 7994.37 | 16.79 | 248.47 | 25.49 | 15.74 | 3042.35 | 0.62 | 0.68 | 1.18 | 0.2 | 4 | 10

## RESULTADOS_15
Unnamed: 0 | Volume de calda [L] | STATUS | Capacidade operacional [ha/h] | Tempo de missao [h] | Tempo util [h] | Tempo por voo [min] | Autonomia Projetada [h] | N° Voos | MTOW [kg] | Massa Estrutura [kg] | Combustível [kg] | Abastecimentos | Massa gerador | Potência gerador [W] | Combustível consumido [L] | Calda cons [L] | Distância percorrida [km] | Distância Pulverizando [km] | RTL ACUMULADO[m] | EOC [km/km] | EOC [h/h] | Tempo de manobra [h] | Tempo rtl_rtw [h] | V pulv [m/s] | V desloc [m/s]
0 | 85 | CONCLUIDO | 14.3073 | 6.99 | 3.5 | 6.36 | 0.11 | 33 | 167.88 | 51.39 | 1 | 31 | 30.49 | 20939.59 | 44.3 | 248.27 | 39.73 | 15.74 | 10052.89 | 0.4 | 0.59 | 1.2 | 0.65 | 4 | 10
1 | 85 | CONCLUIDO | 16.6052 | 6.02 | 3.14 | 12.57 | 0.21 | 15 | 169.33 | 51.39 | 2 | 13 | 30.94 | 21118.46 | 38.68 | 247.93 | 28.7 | 15.74 | 4626.8 | 0.55 | 0.66 | 1.18 | 0.29 | 4 | 10
2 | 85 | CONCLUIDO | 17.4317 | 5.74 | 3.03 | 18.15 | 0.31 | 10 | 170.79 | 51.39 | 3 | 8 | 31.4 | 21297.94 | 36.2 | 247.8 | 25.11 | 15.74 | 2859.08 | 0.63 | 0.69 | 1.16 | 0.18 | 4 | 10
3 | 85 | CONCLUIDO | 17.7804 | 5.62 | 2.98 | 22.35 | 0.41 | 8 | 172.25 | 51.39 | 4 | 6 | 31.86 | 21478.05 | 34.21 | 248.33 | 23.77 | 15.74 | 2197.49 | 0.66 | 0.7 | 1.16 | 0.13 | 4 | 10
4 | 85 | CONCLUIDO | 18.1223 | 5.52 | 2.94 | 29.42 | 0.51 | 6 | 173.71 | 51.39 | 5 | 4 | 32.32 | 21658.78 | 32.57 | 247.76 | 22.57 | 15.74 | 1610.11 | 0.7 | 0.71 | 1.16 | 0.1 | 4 | 10
5 | 85 | CONCLUIDO | 18.2704 | 5.47 | 2.93 | 35.18 | 0.61 | 5 | 175.18 | 51.39 | 6 | 3 | 32.79 | 21840.16 | 31.52 | 247.75 | 22.3 | 15.74 | 1479.16 | 0.71 | 0.71 | 1.16 | 0.08 | 4 | 10
6 | 85 | CONCLUIDO | 18.2852 | 5.47 | 2.93 | 35.12 | 0.7 | 5 | 176.66 | 51.39 | 7 | 1 | 33.27 | 22022.17 | 29.88 | 247.8 | 22.02 | 15.74 | 1341.42 | 0.71 | 0.71 | 1.16 | 0.08 | 4 | 10
7 | 85 | CONCLUIDO | 18.4862 | 5.41 | 2.9 | 43.52 | 0.8 | 4 | 178.14 | 51.39 | 8 | 0 | 33.75 | 22204.83 | 29.36 | 247.8 | 21.24 | 15.74 | 953.85 | 0.74 | 0.72 | 1.16 | 0.05 | 4 | 10

## RESULTADOS_2
Unnamed: 0 | Volume de calda [L] | STATUS | Capacidade operacional [ha/h] | Tempo de missao [h] | Tempo util [h] | Tempo por voo [min] | Autonomia Projetada [h] | N° Voos | MTOW [kg] | Massa Estrutura [kg] | Combustível [kg] | Abastecimentos | Massa gerador | Potência gerador [W] | Combustível consumido [L] | Calda cons [L] | Distância percorrida [km] | Distância Pulverizando [km] | RTL ACUMULADO[m] | EOC [km/km] | EOC [h/h] | Tempo de manobra [h] | Tempo rtl_rtw [h] | V pulv [m/s] | V desloc [m/s]
0 | 20 | CONCLUIDO | 19.8063 | 5.05 | 3.13 | 13.41 | 0.34 | 14 | 51.33 | 24.83 | 1 | 1 | 5.51 | 6564.78 | 14.98 | 248.52 | 28.05 | 15.74 | 4310.31 | 0.56 | 0.66 | 1.18 | 0.28 | 4 | 10
1 | 20 | CONCLUIDO | 19.7987 | 5.05 | 3.13 | 13.42 | 0.66 | 14 | 52.47 | 24.83 | 2 | 0 | 5.64 | 6705.1 | 15.28 | 248.35 | 28.03 | 15.74 | 4298.07 | 0.56 | 0.66 | 1.18 | 0.28 | 4 | 10

## RESULTADOS_11
Unnamed: 0 | Volume de calda [L] | STATUS | Capacidade operacional [ha/h] | Tempo de missao [h] | Tempo util [h] | Tempo por voo [min] | Autonomia Projetada [h] | N° Voos | MTOW [kg] | Massa Estrutura [kg] | Combustível [kg] | Abastecimentos | Massa gerador | Potência gerador [W] | Combustível consumido [L] | Calda cons [L] | Distância percorrida [km] | Distância Pulverizando [km] | RTL ACUMULADO[m] | EOC [km/km] | EOC [h/h] | Tempo de manobra [h] | Tempo rtl_rtw [h] | V pulv [m/s] | V desloc [m/s]
0 | 65 | CONCLUIDO | 15.9264 | 6.28 | 3.36 | 7.47 | 0.13 | 27 | 133.21 | 46.47 | 1 | 25 | 20.75 | 16663.42 | 36.3 | 248.25 | 35.75 | 15.74 | 8091.89 | 0.44 | 0.62 | 1.19 | 0.51 | 4 | 10
1 | 65 | CONCLUIDO | 17.7681 | 5.63 | 3.09 | 14.28 | 0.26 | 13 | 134.55 | 46.47 | 2 | 11 | 21.09 | 16828.84 | 31.92 | 247.94 | 27.27 | 15.74 | 3923.75 | 0.58 | 0.67 | 1.17 | 0.25 | 4 | 10
2 | 65 | CONCLUIDO | 18.596 | 5.38 | 2.98 | 22.35 | 0.39 | 8 | 135.9 | 46.47 | 3 | 6 | 21.43 | 16994.64 | 29.22 | 248.05 | 23.65 | 15.74 | 2139.07 | 0.67 | 0.7 | 1.16 | 0.13 | 4 | 10
3 | 65 | CONCLUIDO | 18.9165 | 5.29 | 2.94 | 29.43 | 0.52 | 6 | 137.25 | 46.47 | 4 | 4 | 21.78 | 17160.92 | 26.84 | 247.76 | 22.61 | 15.74 | 1631.58 | 0.7 | 0.71 | 1.16 | 0.1 | 4 | 10
4 | 65 | CONCLUIDO | 19.0648 | 5.25 | 2.93 | 35.15 | 0.64 | 5 | 138.6 | 46.47 | 5 | 1 | 22.13 | 17327.69 | 25.64 | 247.76 | 22.14 | 15.74 | 1398.32 | 0.71 | 0.71 | 1.16 | 0.08 | 4 | 10
5 | 65 | CONCLUIDO | 19.0607 | 5.25 | 2.93 | 35.16 | 0.76 | 5 | 139.95 | 46.47 | 6 | 0 | 22.49 | 17494.97 | 25.86 | 247.75 | 22.12 | 15.74 | 1390.6 | 0.71 | 0.71 | 1.16 | 0.08 | 4 | 10

## RESULTADOS_13
Unnamed: 0 | Volume de calda [L] | STATUS | Capacidade operacional [ha/h] | Tempo de missao [h] | Tempo util [h] | Tempo por voo [min] | Autonomia Projetada [h] | N° Voos | MTOW [kg] | Massa Estrutura [kg] | Combustível [kg] | Abastecimentos | Massa gerador | Potência gerador [W] | Combustível consumido [L] | Calda cons [L] | Distância percorrida [km] | Distância Pulverizando [km] | RTL ACUMULADO[m] | EOC [km/km] | EOC [h/h] | Tempo de manobra [h] | Tempo rtl_rtw [h] | V pulv [m/s] | V desloc [m/s]
0 | 75 | CONCLUIDO | 15.0495 | 6.64 | 3.45 | 6.9 | 0.12 | 30 | 150.44 | 49.1 | 1 | 28 | 25.34 | 18787.76 | 40.52 | 247.95 | 38.46 | 15.74 | 9432.97 | 0.41 | 0.6 | 1.2 | 0.6 | 4 | 10
1 | 75 | CONCLUIDO | 17.2051 | 5.81 | 3.11 | 13.32 | 0.23 | 14 | 151.83 | 49.1 | 2 | 12 | 25.73 | 18959.54 | 35.3 | 247.86 | 27.78 | 15.74 | 4172.9 | 0.57 | 0.67 | 1.17 | 0.26 | 4 | 10
2 | 75 | CONCLUIDO | 17.9955 | 5.56 | 3.01 | 20.04 | 0.35 | 9 | 153.23 | 49.1 | 3 | 7 | 26.13 | 19131.85 | 32.71 | 247.84 | 24.56 | 15.74 | 2586.71 | 0.64 | 0.69 | 1.16 | 0.16 | 4 | 10
3 | 75 | CONCLUIDO | 18.3486 | 5.45 | 2.96 | 25.37 | 0.46 | 7 | 154.63 | 49.1 | 4 | 5 | 26.53 | 19304.72 | 30.92 | 247.75 | 23.08 | 15.74 | 1859.19 | 0.68 | 0.7 | 1.16 | 0.11 | 4 | 10
4 | 75 | CONCLUIDO | 18.4862 | 5.41 | 2.95 | 29.5 | 0.57 | 6 | 156.03 | 49.1 | 5 | 4 | 26.94 | 19478.15 | 29.25 | 247.81 | 22.79 | 15.74 | 1719.94 | 0.69 | 0.7 | 1.16 | 0.1 | 4 | 10
5 | 75 | CONCLUIDO | 18.6587 | 5.36 | 2.93 | 35.16 | 0.67 | 5 | 157.44 | 49.1 | 6 | 1 | 27.35 | 19652.13 | 28.56 | 247.89 | 22.14 | 15.74 | 1401.31 | 0.71 | 0.71 | 1.16 | 0.08 | 4 | 10
6 | 75 | CONCLUIDO | 18.6664 | 5.36 | 2.93 | 35.14 | 0.78 | 5 | 158.86 | 49.1 | 7 | 0 | 27.77 | 19826.68 | 28.38 | 247.79 | 22.07 | 15.74 | 1362.73 | 0.71 | 0.71 | 1.16 | 0.08 | 4 | 10

## RESULTADOS_17
Unnamed: 0 | Volume de calda [L] | STATUS | Capacidade operacional [ha/h] | Tempo de missao [h] | Tempo util [h] | Tempo por voo [min] | Autonomia Projetada [h] | N° Voos | MTOW [kg] | Massa Estrutura [kg] | Combustível [kg] | Abastecimentos | Massa gerador | Potência gerador [W] | Combustível consumido [L] | Calda cons [L] | Distância percorrida [km] | Distância Pulverizando [km] | RTL ACUMULADO[m] | EOC [km/km] | EOC [h/h] | Tempo de manobra [h] | Tempo rtl_rtw [h] | V pulv [m/s] | V desloc [m/s]
0 | 95 | CONCLUIDO | 13.5491 | 7.38 | 3.57 | 5.95 | 0.1 | 36 | 185.69 | 53.44 | 1 | 34 | 36.26 | 23136.14 | 48.37 | 248.1 | 42.2 | 15.74 | 11275.35 | 0.37 | 0.58 | 1.21 | 0.72 | 4 | 10
1 | 95 | CONCLUIDO | 16.07 | 6.22 | 3.16 | 11.84 | 0.19 | 16 | 187.21 | 53.44 | 2 | 14 | 36.77 | 23322.88 | 41.87 | 248.06 | 29.27 | 15.74 | 4909.73 | 0.54 | 0.66 | 1.17 | 0.31 | 4 | 10
2 | 95 | CONCLUIDO | 16.8919 | 5.92 | 3.04 | 16.59 | 0.28 | 11 | 188.73 | 53.44 | 3 | 9 | 37.29 | 23510.33 | 39.25 | 247.77 | 25.68 | 15.74 | 3139.03 | 0.61 | 0.68 | 1.17 | 0.2 | 4 | 10
3 | 95 | CONCLUIDO | 17.4014 | 5.75 | 2.98 | 22.35 | 0.37 | 8 | 190.25 | 53.44 | 4 | 6 | 37.82 | 23698.48 | 37.53 | 247.87 | 23.76 | 15.74 | 2196.44 | 0.66 | 0.7 | 1.16 | 0.13 | 4 | 10
4 | 95 | CONCLUIDO | 17.5678 | 5.69 | 2.96 | 25.4 | 0.46 | 7 | 191.78 | 53.44 | 5 | 5 | 38.35 | 23887.36 | 36.04 | 247.89 | 23.15 | 15.74 | 1894.21 | 0.68 | 0.7 | 1.16 | 0.12 | 4 | 10
5 | 95 | CONCLUIDO | 17.7392 | 5.64 | 2.95 | 29.45 | 0.55 | 6 | 193.32 | 53.44 | 6 | 4 | 38.89 | 24076.95 | 34.78 | 247.83 | 22.72 | 15.74 | 1686.15 | 0.69 | 0.7 | 1.16 | 0.1 | 4 | 10
6 | 95 | CONCLUIDO | 17.9417 | 5.57 | 2.92 | 35.03 | 0.64 | 5 | 194.86 | 53.44 | 7 | 3 | 39.43 | 24267.28 | 33.6 | 247.94 | 21.9 | 15.74 | 1276.71 | 0.72 | 0.71 | 1.15 | 0.07 | 4 | 10
7 | 95 | CONCLUIDO | 18.1032 | 5.52 | 2.91 | 43.6 | 0.72 | 4 | 196.41 | 53.44 | 8 | 1 | 39.98 | 24458.36 | 32 | 247.79 | 21.36 | 15.74 | 1013.47 | 0.74 | 0.71 | 1.16 | 0.06 | 4 | 10
8 | 95 | CONCLUIDO | 18.0796 | 5.53 | 2.91 | 43.7 | 0.81 | 4 | 197.97 | 53.44 | 9 | 0 | 40.53 | 24650.18 | 32.11 | 247.76 | 21.59 | 15.74 | 1127.98 | 0.73 | 0.71 | 1.16 | 0.07 | 4 | 10

## RESULTADOS_9
Unnamed: 0 | Volume de calda [L] | STATUS | Capacidade operacional [ha/h] | Tempo de missao [h] | Tempo util [h] | Tempo por voo [min] | Autonomia Projetada [h] | N° Voos | MTOW [kg] | Massa Estrutura [kg] | Combustível [kg] | Abastecimentos | Massa gerador | Potência gerador [W] | Combustível consumido [L] | Calda cons [L] | Distância percorrida [km] | Distância Pulverizando [km] | RTL ACUMULADO[m] | EOC [km/km] | EOC [h/h] | Tempo de manobra [h] | Tempo rtl_rtw [h] | V pulv [m/s] | V desloc [m/s]
0 | 55 | CONCLUIDO | 16.6366 | 6.01 | 3.33 | 7.99 | 0.15 | 25 | 116.05 | 43.4 | 1 | 23 | 16.65 | 14546.17 | 32.5 | 248.11 | 34.46 | 15.74 | 7459.54 | 0.46 | 0.62 | 1.19 | 0.48 | 4 | 10
1 | 55 | CONCLUIDO | 18.3842 | 5.44 | 3.07 | 15.34 | 0.3 | 12 | 117.34 | 43.4 | 2 | 10 | 16.94 | 14705.49 | 28.22 | 247.96 | 26.49 | 15.74 | 3540.92 | 0.59 | 0.68 | 1.17 | 0.22 | 4 | 10
2 | 55 | CONCLUIDO | 19.1622 | 5.22 | 2.97 | 25.43 | 0.45 | 7 | 118.63 | 43.4 | 3 | 5 | 17.23 | 14865.24 | 25.11 | 247.78 | 23.34 | 15.74 | 1987.35 | 0.67 | 0.7 | 1.16 | 0.12 | 4 | 10
3 | 55 | CONCLUIDO | 19.3143 | 5.18 | 2.95 | 29.5 | 0.59 | 6 | 119.93 | 43.4 | 4 | 0 | 17.53 | 15025.44 | 23.9 | 247.97 | 22.69 | 15.74 | 1670.31 | 0.69 | 0.7 | 1.16 | 0.1 | 4 | 10

## resultados
Unnamed: 0 | Volume de calda [L] | STATUS | Capacidade operacional [ha/h] | Tempo de missao [h] | Tempo util [h] | Tempo por voo [min] | Autonomia Projetada [h] | N° Voos | MTOW [kg] | Massa Estrutura [kg] | Combustível [kg] | Abastecimentos | Massa gerador | Potência gerador [W] | Combustível consumido [L] | Calda cons [L] | Distância percorrida [km] | Distância Pulverizando [km] | RTL ACUMULADO[m] | EOC [km/km] | EOC [h/h] | Tempo de manobra [h] | Tempo rtl_rtw [h] | V pulv [m/s] | V desloc [m/s]
0 | 100 | CONCLUIDO | 13.289 | 7.52 | 3.57 | 5.79 | 0.09 | 37 | 194.77 | 54.38 | 1 | 35 | 39.4 | 24256.19 | 49.89 | 248.43 | 41.97 | 15.74 | 11153.84 | 0.38 | 0.58 | 1.21 | 0.72 | 4 | 10
1 | 100 | CONCLUIDO | 15.7673 | 6.34 | 3.16 | 11.17 | 0.18 | 17 | 196.32 | 54.38 | 2 | 15 | 39.95 | 24447.22 | 43.34 | 247.83 | 29.57 | 15.74 | 5053.83 | 0.53 | 0.66 | 1.17 | 0.32 | 4 | 10
2 | 100 | CONCLUIDO | 16.7069 | 5.99 | 3.04 | 16.59 | 0.27 | 11 | 197.88 | 54.38 | 3 | 9 | 40.5 | 24639 | 40.68 | 247.88 | 25.6 | 15.74 | 3101.08 | 0.61 | 0.68 | 1.17 | 0.19 | 4 | 10
3 | 100 | CONCLUIDO | 17.2175 | 5.81 | 2.98 | 22.35 | 0.36 | 8 | 199.44 | 54.38 | 4 | 6 | 41.06 | 24831.54 | 38.95 | 247.78 | 23.78 | 15.74 | 2205.02 | 0.66 | 0.7 | 1.16 | 0.13 | 4 | 10
4 | 100 | CONCLUIDO | 17.3804 | 5.75 | 2.96 | 25.41 | 0.44 | 7 | 201.01 | 54.38 | 5 | 5 | 41.63 | 25024.84 | 37.8 | 247.76 | 23.24 | 15.74 | 1939.68 | 0.68 | 0.7 | 1.16 | 0.12 | 4 | 10
5 | 100 | CONCLUIDO | 17.5627 | 5.69 | 2.94 | 29.44 | 0.53 | 6 | 202.58 | 54.38 | 6 | 4 | 42.2 | 25218.93 | 36.54 | 247.84 | 22.63 | 15.74 | 1639.97 | 0.7 | 0.71 | 1.16 | 0.1 | 4 | 10
6 | 100 | CONCLUIDO | 17.7235 | 5.64 | 2.93 | 35.17 | 0.61 | 5 | 204.16 | 54.38 | 7 | 3 | 42.78 | 25413.94 | 35.53 | 247.87 | 22.22 | 15.74 | 1441.63 | 0.71 | 0.71 | 1.16 | 0.08 | 4 | 10
7 | 100 | CONCLUIDO | 17.9363 | 5.58 | 2.9 | 43.55 | 0.69 | 4 | 205.75 | 54.38 | 8 | 2 | 43.37 | 25609.61 | 33.23 | 247.88 | 21.31 | 15.74 | 989.19 | 0.74 | 0.72 | 1.16 | 0.06 | 4 | 10
8 | 100 | CONCLUIDO | 17.9363 | 5.58 | 2.9 | 43.55 | 0.77 | 4 | 207.34 | 54.38 | 9 | 1 | 43.96 | 25806.1 | 33.24 | 247.99 | 21.29 | 15.74 | 980.15 | 0.74 | 0.72 | 1.16 | 0.06 | 4 | 10
9 | 100 | CONCLUIDO | 17.9274 | 5.58 | 2.91 | 43.59 | 0.85 | 4 | 208.94 | 54.38 | 10 | 0 | 44.56 | 26003.41 | 33.13 | 248.09 | 21.36 | 15.74 | 1013.41 | 0.74 | 0.71 | 1.16 | 0.06 | 4 | 10
0 | 40 | CONCLUIDO | 18.0126 | 5.55 | 3.23 | 9.7 | 0.2 | 20 | 89.87 | 37.55 | 1 | 18 | 11.32 | 11317.98 | 25.93 | 247.98 | 31.64 | 15.74 | 6075.15 | 0.5 | 0.64 | 1.18 | 0.39 | 4 | 10
1 | 40 | CONCLUIDO | 19.5334 | 5.12 | 3.01 | 20.06 | 0.39 | 9 | 91.1 | 37.55 | 2 | 7 | 11.54 | 11468.97 | 21.55 | 247.76 | 24.7 | 15.74 | 2656.71 | 0.64 | 0.69 | 1.16 | 0.16 | 4 | 10
2 | 40 | CONCLUIDO | 19.6614 | 5.09 | 3 | 22.46 | 0.57 | 8 | 92.32 | 37.55 | 3 | 0 | 11.77 | 11620.34 | 20.7 | 248.01 | 24.02 | 15.74 | 2325.54 | 0.66 | 0.69 | 1.17 | 0.15 | 4 | 10
0 | 30 | CONCLUIDO | 19.0769 | 5.24 | 3.15 | 11.81 | 0.24 | 16 | 71.52 | 32.27 | 1 | 14 | 8.25 | 9054.6 | 20.7 | 247.86 | 29.12 | 15.74 | 4833.13 | 0.54 | 0.66 | 1.17 | 0.3 | 4 | 10
1 | 30 | CONCLUIDO | 19.8599 | 5.04 | 3.04 | 18.21 | 0.48 | 10 | 72.7 | 32.27 | 2 | 0 | 8.43 | 9200.25 | 18.24 | 247.88 | 25.18 | 15.74 | 2896.27 | 0.63 | 0.68 | 1.17 | 0.19 | 4 | 10
0 | 15 | CONCLUIDO | 19.5854 | 5.11 | 3.21 | 10.69 | 0.43 | 18 | 39.78 | 19.54 | 1 | 0 | 4.24 | 5140 | 12.88 | 248.23 | 30.17 | 15.74 | 5347.07 | 0.52 | 0.65 | 1.2 | 0.36 | 4 | 10
0 | 70 | CONCLUIDO | 15.3866 | 6.5 | 3.43 | 7.1 | 0.12 | 29 | 141.81 | 47.83 | 1 | 27 | 22.98 | 17723.39 | 38.7 | 248.02 | 37.72 | 15.74 | 9071 | 0.42 | 0.61 | 1.2 | 0.58 | 4 | 10
1 | 70 | CONCLUIDO | 17.543 | 5.7 | 3.1 | 14.29 | 0.25 | 13 | 143.17 | 47.83 | 2 | 11 | 23.34 | 17891.86 | 33.56 | 247.85 | 27.33 | 15.74 | 3954.11 | 0.58 | 0.67 | 1.17 | 0.25 | 4 | 10
2 | 70 | CONCLUIDO | 18.203 | 5.49 | 3.01 | 20.04 | 0.37 | 9 | 144.54 | 47.83 | 3 | 7 | 23.71 | 18060.85 | 31.2 | 248.19 | 24.54 | 15.74 | 2577.24 | 0.64 | 0.69 | 1.16 | 0.16 | 4 | 10
3 | 70 | CONCLUIDO | 18.5347 | 5.4 | 2.96 | 25.41 | 0.49 | 7 | 145.92 | 47.83 | 4 | 5 | 24.09 | 18230.35 | 29.1 | 247.83 | 23.2 | 15.74 | 1920.16 | 0.68 | 0.7 | 1.16 | 0.12 | 4 | 10
4 | 70 | CONCLUIDO | 18.8511 | 5.3 | 2.93 | 35.18 | 0.6 | 5 | 147.3 | 47.83 | 5 | 2 | 24.47 | 18400.38 | 27.18 | 247.76 | 22.15 | 15.74 | 1403.88 | 0.71 | 0.71 | 1.16 | 0.09 | 4 | 10
5 | 70 | CONCLUIDO | 18.8462 | 5.31 | 2.93 | 35.2 | 0.71 | 5 | 148.68 | 47.83 | 6 | 0 | 24.85 | 18570.94 | 27.13 | 247.93 | 22.19 | 15.74 | 1422.11 | 0.71 | 0.71 | 1.16 | 0.09 | 4 | 10
0 | 90 | CONCLUIDO | 13.9947 | 7.15 | 3.52 | 6.2 | 0.1 | 34 | 176.73 | 52.44 | 1 | 32 | 33.29 | 22031.19 | 46.06 | 248.53 | 40.49 | 15.74 | 10427.83 | 0.39 | 0.59 | 1.2 | 0.67 | 4 | 10
1 | 90 | CONCLUIDO | 16.2528 | 6.15 | 3.16 | 11.86 | 0.2 | 16 | 178.21 | 52.44 | 2 | 14 | 33.77 | 22213.89 | 40.44 | 248.16 | 29.4 | 15.74 | 4976.37 | 0.54 | 0.66 | 1.18 | 0.32 | 4 | 10
2 | 90 | CONCLUIDO | 17.262 | 5.79 | 3.02 | 18.1 | 0.3 | 10 | 179.7 | 52.44 | 3 | 8 | 34.26 | 22397.24 | 37.4 | 247.8 | 24.86 | 15.74 | 2734.5 | 0.63 | 0.69 | 1.16 | 0.17 | 4 | 10
3 | 90 | CONCLUIDO | 17.5798 | 5.69 | 2.98 | 22.38 | 0.39 | 8 | 181.19 | 52.44 | 4 | 6 | 34.75 | 22581.25 | 35.93 | 247.97 | 23.65 | 15.74 | 2139.61 | 0.67 | 0.7 | 1.17 | 0.14 | 4 | 10
4 | 90 | CONCLUIDO | 17.9408 | 5.57 | 2.94 | 29.4 | 0.49 | 6 | 182.69 | 52.44 | 5 | 4 | 35.25 | 22766.06 | 34.12 | 247.79 | 22.53 | 15.74 | 1588.78 | 0.7 | 0.71 | 1.16 | 0.09 | 4 | 10
5 | 90 | CONCLUIDO | 18.0823 | 5.53 | 2.93 | 35.18 | 0.58 | 5 | 184.19 | 52.44 | 6 | 3 | 35.75 | 22951.43 | 32.91 | 247.75 | 22.31 | 15.74 | 1483.44 | 0.71 | 0.71 | 1.16 | 0.09 | 4 | 10
6 | 90 | CONCLUIDO | 18.1159 | 5.52 | 2.92 | 35.06 | 0.67 | 5 | 185.7 | 52.44 | 7 | 3 | 36.26 | 23137.49 | 31.23 | 247.89 | 21.99 | 15.74 | 1322.92 | 0.72 | 0.71 | 1.15 | 0.07 | 4 | 10
7 | 90 | CONCLUIDO | 18.2843 | 5.47 | 2.91 | 43.6 | 0.76 | 4 | 187.22 | 52.44 | 8 | 1 | 36.78 | 23324.24 | 30.76 | 247.86 | 21.36 | 15.74 | 1015.3 | 0.74 | 0.71 | 1.16 | 0.06 | 4 | 10
8 | 90 | CONCLUIDO | 18.2806 | 5.47 | 2.91 | 43.61 | 0.85 | 4 | 188.74 | 52.44 | 9 | 0 | 37.3 | 23511.69 | 30.94 | 247.86 | 21.44 | 15.74 | 1052.57 | 0.73 | 0.71 | 1.16 | 0.06 | 4 | 10
0 | 10 | CONCLUIDO | 18.8048 | 5.32 | 3.38 | 7.8 | 0.64 | 26 | 26.11 | 12.1 | 1 | 0 | 3.01 | 3454.41 | 9.87 | 248.73 | 35.21 | 15.74 | 7827.16 | 0.45 | 0.61 | 1.22 | 0.53 | 4 | 10
0 | 45 | CONCLUIDO | 17.4919 | 5.72 | 3.28 | 8.94 | 0.18 | 22 | 98.71 | 39.72 | 1 | 20 | 12.99 | 12407.75 | 28.29 | 247.83 | 33.05 | 15.74 | 6767.07 | 0.48 | 0.63 | 1.18 | 0.43 | 4 | 10
1 | 45 | CONCLUIDO | 19.1673 | 5.22 | 3.02 | 18.14 | 0.35 | 10 | 99.95 | 39.72 | 2 | 8 | 13.24 | 12561.45 | 24.02 | 247.9 | 25.03 | 15.74 | 2817.15 | 0.63 | 0.69 | 1.17 | 0.18 | 4 | 10
2 | 45 | CONCLUIDO | 19.5833 | 5.11 | 2.97 | 25.5 | 0.52 | 7 | 101.2 | 39.72 | 3 | 1 | 13.49 | 12715.54 | 21.98 | 247.93 | 23.38 | 15.74 | 2011.05 | 0.67 | 0.7 | 1.17 | 0.13 | 4 | 10
3 | 45 | CONCLUIDO | 19.5982 | 5.1 | 2.97 | 25.46 | 0.69 | 7 | 102.45 | 39.72 | 4 | 0 | 13.74 | 12870.03 | 22.13 | 247.92 | 23.24 | 15.74 | 1937.77 | 0.68 | 0.7 | 1.17 | 0.12 | 4 | 10
0 | 60 | CONCLUIDO | 16.2874 | 6.14 | 3.34 | 7.71 | 0.14 | 26 | 124.63 | 45 | 1 | 24 | 18.64 | 15605.44 | 34.35 | 248.4 | 34.98 | 15.74 | 7712.01 | 0.45 | 0.62 | 1.19 | 0.49 | 4 | 10
1 | 60 | CONCLUIDO | 18.1653 | 5.5 | 3.07 | 15.33 | 0.28 | 12 | 125.95 | 45 | 2 | 10 | 18.95 | 15767.7 | 30 | 247.85 | 26.49 | 15.74 | 3537.07 | 0.59 | 0.68 | 1.17 | 0.22 | 4 | 10
2 | 60 | CONCLUIDO | 18.8009 | 5.32 | 2.98 | 22.37 | 0.42 | 8 | 127.27 | 45 | 3 | 6 | 19.27 | 15930.42 | 27.45 | 247.79 | 23.82 | 15.74 | 2222.2 | 0.66 | 0.7 | 1.16 | 0.14 | 4 | 10
3 | 60 | CONCLUIDO | 19.1093 | 5.23 | 2.95 | 29.48 | 0.55 | 6 | 128.59 | 45 | 4 | 2 | 19.59 | 16093.6 | 25.14 | 248 | 22.53 | 15.74 | 1586.68 | 0.7 | 0.7 | 1.16 | 0.1 | 4 | 10
4 | 60 | CONCLUIDO | 19.1042 | 5.23 | 2.95 | 29.49 | 0.68 | 6 | 129.92 | 45 | 5 | 0 | 19.92 | 16257.24 | 24.82 | 247.9 | 22.67 | 15.74 | 1660.66 | 0.69 | 0.7 | 1.16 | 0.1 | 4 | 10
0 | 80 | CONCLUIDO | 14.6359 | 6.83 | 3.48 | 6.52 | 0.11 | 32 | 159.12 | 50.28 | 1 | 30 | 27.84 | 19859.16 | 42.47 | 248.14 | 38.82 | 15.74 | 9602.84 | 0.41 | 0.6 | 1.21 | 0.63 | 4 | 10
1 | 80 | CONCLUIDO | 16.8571 | 5.93 | 3.12 | 12.5 | 0.22 | 15 | 160.54 | 50.28 | 2 | 13 | 28.26 | 20034.4 | 36.98 | 247.89 | 28.27 | 15.74 | 4413.72 | 0.56 | 0.66 | 1.17 | 0.28 | 4 | 10
2 | 80 | CONCLUIDO | 17.66 | 5.66 | 3.02 | 18.1 | 0.33 | 10 | 161.97 | 50.28 | 3 | 8 | 28.69 | 20210.21 | 34.42 | 247.78 | 24.94 | 15.74 | 2775.48 | 0.63 | 0.69 | 1.16 | 0.17 | 4 | 10
3 | 80 | CONCLUIDO | 18.1507 | 5.51 | 2.96 | 25.37 | 0.43 | 7 | 163.4 | 50.28 | 4 | 5 | 29.12 | 20386.62 | 32.54 | 247.93 | 23.07 | 15.74 | 1854.99 | 0.68 | 0.7 | 1.16 | 0.11 | 4 | 10
4 | 80 | CONCLUIDO | 18.3178 | 5.46 | 2.94 | 29.41 | 0.54 | 6 | 164.83 | 50.28 | 5 | 4 | 29.55 | 20563.61 | 30.98 | 247.77 | 22.47 | 15.74 | 1560.05 | 0.7 | 0.71 | 1.16 | 0.09 | 4 | 10
5 | 80 | CONCLUIDO | 18.4748 | 5.41 | 2.93 | 35.13 | 0.64 | 5 | 166.27 | 50.28 | 6 | 2 | 29.99 | 20741.2 | 29.92 | 247.86 | 22.11 | 15.74 | 1385.5 | 0.71 | 0.71 | 1.16 | 0.08 | 4 | 10
6 | 80 | CONCLUIDO | 18.4606 | 5.42 | 2.93 | 35.18 | 0.74 | 5 | 167.72 | 50.28 | 7 | 1 | 30.44 | 20919.39 | 29.18 | 247.8 | 22.21 | 15.74 | 1432.48 | 0.71 | 0.71 | 1.16 | 0.08 | 4 | 10
7 | 80 | CONCLUIDO | 18.4587 | 5.42 | 2.93 | 35.18 | 0.84 | 5 | 169.17 | 50.28 | 8 | 0 | 30.89 | 21098.19 | 28.83 | 247.88 | 22.17 | 15.74 | 1414.14 | 0.71 | 0.71 | 1.16 | 0.08 | 4 | 10
0 | 35 | CONCLUIDO | 18.5385 | 5.39 | 3.19 | 10.64 | 0.22 | 18 | 80.84 | 35.1 | 1 | 16 | 9.74 | 10204.21 | 23.36 | 248.19 | 30.32 | 15.74 | 5425.88 | 0.52 | 0.65 | 1.18 | 0.34 | 4 | 10
1 | 35 | CONCLUIDO | 19.7802 | 5.06 | 3.01 | 20.06 | 0.43 | 9 | 82.04 | 35.1 | 2 | 3 | 9.94 | 10352.53 | 19.36 | 247.97 | 24.47 | 15.74 | 2542.94 | 0.64 | 0.69 | 1.17 | 0.16 | 4 | 10
2 | 35 | CONCLUIDO | 19.7531 | 5.06 | 3.02 | 20.1 | 0.63 | 9 | 83.25 | 35.1 | 3 | 0 | 10.15 | 10501.19 | 19.5 | 247.98 | 24.57 | 15.74 | 2592.21 | 0.64 | 0.69 | 1.17 | 0.17 | 4 | 10
0 | 50 | CONCLUIDO | 17.094 | 5.85 | 3.3 | 8.62 | 0.16 | 23 | 107.41 | 41.65 | 1 | 21 | 14.77 | 13481.73 | 30.47 | 247.92 | 33.78 | 15.74 | 7131.15 | 0.47 | 0.63 | 1.19 | 0.46 | 4 | 10
1 | 50 | CONCLUIDO | 18.7686 | 5.33 | 3.05 | 16.62 | 0.32 | 11 | 108.68 | 41.65 | 2 | 9 | 15.03 | 13638.32 | 26.12 | 247.75 | 25.83 | 15.74 | 3212.83 | 0.61 | 0.68 | 1.17 | 0.2 | 4 | 10
2 | 50 | CONCLUIDO | 19.4248 | 5.15 | 2.96 | 25.34 | 0.48 | 7 | 109.96 | 41.65 | 3 | 4 | 15.31 | 13795.21 | 23.27 | 247.83 | 22.97 | 15.74 | 1804.68 | 0.69 | 0.7 | 1.16 | 0.11 | 4 | 10
3 | 50 | CONCLUIDO | 19.5588 | 5.11 | 2.94 | 29.43 | 0.63 | 6 | 111.23 | 41.65 | 4 | 0 | 15.58 | 13952.52 | 22.57 | 248.1 | 22.39 | 15.74 | 1517.27 | 0.7 | 0.71 | 1.16 | 0.1 | 4 | 10
0 | 25 | CONCLUIDO | 19.5642 | 5.11 | 3.12 | 13.38 | 0.28 | 14 | 61.76 | 28.92 | 1 | 12 | 6.84 | 7851.41 | 17.61 | 247.94 | 28.1 | 15.74 | 4334.73 | 0.56 | 0.67 | 1.17 | 0.27 | 4 | 10
1 | 25 | CONCLUIDO | 20.0044 | 5 | 3.05 | 16.64 | 0.55 | 11 | 62.92 | 28.92 | 2 | 0 | 7 | 7994.37 | 16.79 | 248.47 | 25.49 | 15.74 | 3042.35 | 0.62 | 0.68 | 1.18 | 0.2 | 4 | 10
0 | 85 | CONCLUIDO | 14.3073 | 6.99 | 3.5 | 6.36 | 0.11 | 33 | 167.88 | 51.39 | 1 | 31 | 30.49 | 20939.59 | 44.3 | 248.27 | 39.73 | 15.74 | 10052.89 | 0.4 | 0.59 | 1.2 | 0.65 | 4 | 10
1 | 85 | CONCLUIDO | 16.6052 | 6.02 | 3.14 | 12.57 | 0.21 | 15 | 169.33 | 51.39 | 2 | 13 | 30.94 | 21118.46 | 38.68 | 247.93 | 28.7 | 15.74 | 4626.8 | 0.55 | 0.66 | 1.18 | 0.29 | 4 | 10
2 | 85 | CONCLUIDO | 17.4317 | 5.74 | 3.03 | 18.15 | 0.31 | 10 | 170.79 | 51.39 | 3 | 8 | 31.4 | 21297.94 | 36.2 | 247.8 | 25.11 | 15.74 | 2859.08 | 0.63 | 0.69 | 1.16 | 0.18 | 4 | 10
3 | 85 | CONCLUIDO | 17.7804 | 5.62 | 2.98 | 22.35 | 0.41 | 8 | 172.25 | 51.39 | 4 | 6 | 31.86 | 21478.05 | 34.21 | 248.33 | 23.77 | 15.74 | 2197.49 | 0.66 | 0.7 | 1.16 | 0.13 | 4 | 10
4 | 85 | CONCLUIDO | 18.1223 | 5.52 | 2.94 | 29.42 | 0.51 | 6 | 173.71 | 51.39 | 5 | 4 | 32.32 | 21658.78 | 32.57 | 247.76 | 22.57 | 15.74 | 1610.11 | 0.7 | 0.71 | 1.16 | 0.1 | 4 | 10
5 | 85 | CONCLUIDO | 18.2704 | 5.47 | 2.93 | 35.18 | 0.61 | 5 | 175.18 | 51.39 | 6 | 3 | 32.79 | 21840.16 | 31.52 | 247.75 | 22.3 | 15.74 | 1479.16 | 0.71 | 0.71 | 1.16 | 0.08 | 4 | 10
6 | 85 | CONCLUIDO | 18.2852 | 5.47 | 2.93 | 35.12 | 0.7 | 5 | 176.66 | 51.39 | 7 | 1 | 33.27 | 22022.17 | 29.88 | 247.8 | 22.02 | 15.74 | 1341.42 | 0.71 | 0.71 | 1.16 | 0.08 | 4 | 10
7 | 85 | CONCLUIDO | 18.4862 | 5.41 | 2.9 | 43.52 | 0.8 | 4 | 178.14 | 51.39 | 8 | 0 | 33.75 | 22204.83 | 29.36 | 247.8 | 21.24 | 15.74 | 953.85 | 0.74 | 0.72 | 1.16 | 0.05 | 4 | 10
0 | 20 | CONCLUIDO | 19.8063 | 5.05 | 3.13 | 13.41 | 0.34 | 14 | 51.33 | 24.83 | 1 | 1 | 5.51 | 6564.78 | 14.98 | 248.52 | 28.05 | 15.74 | 4310.31 | 0.56 | 0.66 | 1.18 | 0.28 | 4 | 10
1 | 20 | CONCLUIDO | 19.7987 | 5.05 | 3.13 | 13.42 | 0.66 | 14 | 52.47 | 24.83 | 2 | 0 | 5.64 | 6705.1 | 15.28 | 248.35 | 28.03 | 15.74 | 4298.07 | 0.56 | 0.66 | 1.18 | 0.28 | 4 | 10
0 | 65 | CONCLUIDO | 15.9264 | 6.28 | 3.36 | 7.47 | 0.13 | 27 | 133.21 | 46.47 | 1 | 25 | 20.75 | 16663.42 | 36.3 | 248.25 | 35.75 | 15.74 | 8091.89 | 0.44 | 0.62 | 1.19 | 0.51 | 4 | 10
1 | 65 | CONCLUIDO | 17.7681 | 5.63 | 3.09 | 14.28 | 0.26 | 13 | 134.55 | 46.47 | 2 | 11 | 21.09 | 16828.84 | 31.92 | 247.94 | 27.27 | 15.74 | 3923.75 | 0.58 | 0.67 | 1.17 | 0.25 | 4 | 10
2 | 65 | CONCLUIDO | 18.596 | 5.38 | 2.98 | 22.35 | 0.39 | 8 | 135.9 | 46.47 | 3 | 6 | 21.43 | 16994.64 | 29.22 | 248.05 | 23.65 | 15.74 | 2139.07 | 0.67 | 0.7 | 1.16 | 0.13 | 4 | 10
3 | 65 | CONCLUIDO | 18.9165 | 5.29 | 2.94 | 29.43 | 0.52 | 6 | 137.25 | 46.47 | 4 | 4 | 21.78 | 17160.92 | 26.84 | 247.76 | 22.61 | 15.74 | 1631.58 | 0.7 | 0.71 | 1.16 | 0.1 | 4 | 10
4 | 65 | CONCLUIDO | 19.0648 | 5.25 | 2.93 | 35.15 | 0.64 | 5 | 138.6 | 46.47 | 5 | 1 | 22.13 | 17327.69 | 25.64 | 247.76 | 22.14 | 15.74 | 1398.32 | 0.71 | 0.71 | 1.16 | 0.08 | 4 | 10
5 | 65 | CONCLUIDO | 19.0607 | 5.25 | 2.93 | 35.16 | 0.76 | 5 | 139.95 | 46.47 | 6 | 0 | 22.49 | 17494.97 | 25.86 | 247.75 | 22.12 | 15.74 | 1390.6 | 0.71 | 0.71 | 1.16 | 0.08 | 4 | 10
0 | 75 | CONCLUIDO | 15.0495 | 6.64 | 3.45 | 6.9 | 0.12 | 30 | 150.44 | 49.1 | 1 | 28 | 25.34 | 18787.76 | 40.52 | 247.95 | 38.46 | 15.74 | 9432.97 | 0.41 | 0.6 | 1.2 | 0.6 | 4 | 10
1 | 75 | CONCLUIDO | 17.2051 | 5.81 | 3.11 | 13.32 | 0.23 | 14 | 151.83 | 49.1 | 2 | 12 | 25.73 | 18959.54 | 35.3 | 247.86 | 27.78 | 15.74 | 4172.9 | 0.57 | 0.67 | 1.17 | 0.26 | 4 | 10
2 | 75 | CONCLUIDO | 17.9955 | 5.56 | 3.01 | 20.04 | 0.35 | 9 | 153.23 | 49.1 | 3 | 7 | 26.13 | 19131.85 | 32.71 | 247.84 | 24.56 | 15.74 | 2586.71 | 0.64 | 0.69 | 1.16 | 0.16 | 4 | 10
3 | 75 | CONCLUIDO | 18.3486 | 5.45 | 2.96 | 25.37 | 0.46 | 7 | 154.63 | 49.1 | 4 | 5 | 26.53 | 19304.72 | 30.92 | 247.75 | 23.08 | 15.74 | 1859.19 | 0.68 | 0.7 | 1.16 | 0.11 | 4 | 10
4 | 75 | CONCLUIDO | 18.4862 | 5.41 | 2.95 | 29.5 | 0.57 | 6 | 156.03 | 49.1 | 5 | 4 | 26.94 | 19478.15 | 29.25 | 247.81 | 22.79 | 15.74 | 1719.94 | 0.69 | 0.7 | 1.16 | 0.1 | 4 | 10
5 | 75 | CONCLUIDO | 18.6587 | 5.36 | 2.93 | 35.16 | 0.67 | 5 | 157.44 | 49.1 | 6 | 1 | 27.35 | 19652.13 | 28.56 | 247.89 | 22.14 | 15.74 | 1401.31 | 0.71 | 0.71 | 1.16 | 0.08 | 4 | 10
6 | 75 | CONCLUIDO | 18.6664 | 5.36 | 2.93 | 35.14 | 0.78 | 5 | 158.86 | 49.1 | 7 | 0 | 27.77 | 19826.68 | 28.38 | 247.79 | 22.07 | 15.74 | 1362.73 | 0.71 | 0.71 | 1.16 | 0.08 | 4 | 10
0 | 95 | CONCLUIDO | 13.5491 | 7.38 | 3.57 | 5.95 | 0.1 | 36 | 185.69 | 53.44 | 1 | 34 | 36.26 | 23136.14 | 48.37 | 248.1 | 42.2 | 15.74 | 11275.35 | 0.37 | 0.58 | 1.21 | 0.72 | 4 | 10
1 | 95 | CONCLUIDO | 16.07 | 6.22 | 3.16 | 11.84 | 0.19 | 16 | 187.21 | 53.44 | 2 | 14 | 36.77 | 23322.88 | 41.87 | 248.06 | 29.27 | 15.74 | 4909.73 | 0.54 | 0.66 | 1.17 | 0.31 | 4 | 10
2 | 95 | CONCLUIDO | 16.8919 | 5.92 | 3.04 | 16.59 | 0.28 | 11 | 188.73 | 53.44 | 3 | 9 | 37.29 | 23510.33 | 39.25 | 247.77 | 25.68 | 15.74 | 3139.03 | 0.61 | 0.68 | 1.17 | 0.2 | 4 | 10
3 | 95 | CONCLUIDO | 17.4014 | 5.75 | 2.98 | 22.35 | 0.37 | 8 | 190.25 | 53.44 | 4 | 6 | 37.82 | 23698.48 | 37.53 | 247.87 | 23.76 | 15.74 | 2196.44 | 0.66 | 0.7 | 1.16 | 0.13 | 4 | 10
4 | 95 | CONCLUIDO | 17.5678 | 5.69 | 2.96 | 25.4 | 0.46 | 7 | 191.78 | 53.44 | 5 | 5 | 38.35 | 23887.36 | 36.04 | 247.89 | 23.15 | 15.74 | 1894.21 | 0.68 | 0.7 | 1.16 | 0.12 | 4 | 10
5 | 95 | CONCLUIDO | 17.7392 | 5.64 | 2.95 | 29.45 | 0.55 | 6 | 193.32 | 53.44 | 6 | 4 | 38.89 | 24076.95 | 34.78 | 247.83 | 22.72 | 15.74 | 1686.15 | 0.69 | 0.7 | 1.16 | 0.1 | 4 | 10
6 | 95 | CONCLUIDO | 17.9417 | 5.57 | 2.92 | 35.03 | 0.64 | 5 | 194.86 | 53.44 | 7 | 3 | 39.43 | 24267.28 | 33.6 | 247.94 | 21.9 | 15.74 | 1276.71 | 0.72 | 0.71 | 1.15 | 0.07 | 4 | 10
7 | 95 | CONCLUIDO | 18.1032 | 5.52 | 2.91 | 43.6 | 0.72 | 4 | 196.41 | 53.44 | 8 | 1 | 39.98 | 24458.36 | 32 | 247.79 | 21.36 | 15.74 | 1013.47 | 0.74 | 0.71 | 1.16 | 0.06 | 4 | 10
8 | 95 | CONCLUIDO | 18.0796 | 5.53 | 2.91 | 43.7 | 0.81 | 4 | 197.97 | 53.44 | 9 | 0 | 40.53 | 24650.18 | 32.11 | 247.76 | 21.59 | 15.74 | 1127.98 | 0.73 | 0.71 | 1.16 | 0.07 | 4 | 10
0 | 55 | CONCLUIDO | 16.6366 | 6.01 | 3.33 | 7.99 | 0.15 | 25 | 116.05 | 43.4 | 1 | 23 | 16.65 | 14546.17 | 32.5 | 248.11 | 34.46 | 15.74 | 7459.54 | 0.46 | 0.62 | 1.19 | 0.48 | 4 | 10
1 | 55 | CONCLUIDO | 18.3842 | 5.44 | 3.07 | 15.34 | 0.3 | 12 | 117.34 | 43.4 | 2 | 10 | 16.94 | 14705.49 | 28.22 | 247.96 | 26.49 | 15.74 | 3540.92 | 0.59 | 0.68 | 1.17 | 0.22 | 4 | 10
2 | 55 | CONCLUIDO | 19.1622 | 5.22 | 2.97 | 25.43 | 0.45 | 7 | 118.63 | 43.4 | 3 | 5 | 17.23 | 14865.24 | 25.11 | 247.78 | 23.34 | 15.74 | 1987.35 | 0.67 | 0.7 | 1.16 | 0.12 | 4 | 10
3 | 55 | CONCLUIDO | 19.3143 | 5.18 | 2.95 | 29.5 | 0.59 | 6 | 119.93 | 43.4 | 4 | 0 | 17.53 | 15025.44 | 23.9 | 247.97 | 22.69 | 15.74 | 1670.31 | 0.69 | 0.7 | 1.16 | 0.1 | 4 | 10

## gráficos
Selecione o eixo X:
Selecione o eixo Y:
Selecione o eixo Z:
Eixo X | Eixo Y | Eixo Z
0 | 0 | 0
0 | 0 | 0
0 | 0 | 0
0 | 0 | 0
0 | 0 | 0
0 | 0 | 0
0 | 0 | 0
0 | 0 | 0
0 | 0 | 0
0 | 0 | 0
0 | 0 | 0
0 | 0 | 0
0 | 0 | 0
0 | 0 | 0
0 | 0 | 0
0 | 0 | 0
0 | 0 | 0
0 | 0 | 0
0 | 0 | 0
0 | 0 | 0
0 | 0 | 0
0 | 0 | 0
0 | 0 | 0
0 | 0 | 0
0 | 0 | 0
0 | 0 | 0
0 | 0 | 0
0 | 0 | 0
0 | 0 | 0
0 | 0 | 0
0 | 0 | 0
0 | 0 | 0
0 | 0 | 0
0 | 0 | 0
0 | 0 | 0
0 | 0 | 0
0 | 0 | 0
0 | 0 | 0
0 | 0 | 0
0 | 0 | 0
0 | 0 | 0
0 | 0 | 0
0 | 0 | 0
0 | 0 | 0
0 | 0 | 0
0 | 0 | 0
0 | 0 | 0
0 | 0 | 0
0 | 0 | 0
0 | 0 | 0
0 | 0 | 0
0 | 0 | 0
0 | 0 | 0
0 | 0 | 0
0 | 0 | 0
0 | 0 | 0
0 | 0 | 0
0 | 0 | 0
0 | 0 | 0
0 | 0 | 0
0 | 0 | 0
0 | 0 | 0
0 | 0 | 0
0 | 0 | 0
0 | 0 | 0
0 | 0 | 0
0 | 0 | 0
0 | 0 | 0
0 | 0 | 0
0 | 0 | 0
0 | 0 | 0
0 | 0 | 0
0 | 0 | 0
0 | 0 | 0
0 | 0 | 0
0 | 0 | 0
0 | 0 | 0
0 | 0 | 0
0 | 0 | 0
0 | 0 | 0
0 | 0 | 0
0 | 0 | 0
0 | 0 | 0
0 | 0 | 0
0 | 0 | 0
0 | 0 | 0
0 | 0 | 0
0 | 0 | 0
0 | 0 | 0
0 | 0 | 0
0 | 0 | 0
0 | 0 | 0
0 | 0 | 0
0 | 0 | 0

## hidden (hidden)
Unnamed: 0
Volume de calda [L]
STATUS
Capacidade operacional [ha/h]
Tempo de missao [h]
Tempo util [h]
Tempo por voo [min]
Autonomia Projetada [h]
N° Voos
MTOW [kg]
Massa Estrutura [kg]
Combustível [kg]
Abastecimentos
Massa gerador
Potência gerador [W]
Combustível consumido [L]
Calda cons [L]
Distância percorrida [km]
Distância Pulverizando [km]
RTL ACUMULADO[m]
EOC [km/km]
EOC [h/h]
Tempo de manobra [h]
Tempo rtl_rtw [h]
V pulv [m/s]
V desloc [m/s]