## RESULTADOS_18
Unnamed: 0 | Volume de calda [L] | STATUS | Capacidade operacional [ha/h] | Tempo de missao [h] | Tempo util [h] | Tempo por voo [min] | Autonomia Projetada [h] | N° Voos | MTOW [kg] | Massa Estrutura [kg] | Combustível [kg] | Abastecimentos | Massa gerador | Potência gerador [W] | Combustível consumido [L] | Calda cons [L] | Distância percorrida [km] | Distância Pulverizando [km] | RTL ACUMULADO[m] | EOC [km/km] | EOC [h/h] | Tempo de manobra [h] | Tempo rtl_rtw [h] | V pulv [m/s] | V desloc [m/s]
0 | 100 | CONCLUIDO | 14.5932 | 6.85 | 3.13 | 6.06 | 0.09 | 31 | 194.77 | 54.38 | 1 | 29 | 39.4 | 24256.19 | 40.9 | 700.6 | 49.15 | 26.86 | 11108.26 | 0.55 | 0.75 | 0.16 | 0.69 | 4 | 10
1 | 100 | CONCLUIDO | 17.4723 | 5.72 | 2.7 | 12.47 | 0.18 | 13 | 196.32 | 54.38 | 2 | 11 | 39.95 | 24447.22 | 31.34 | 699.58 | 35.79 | 26.86 | 4520.2 | 0.75 | 0.87 | 0.12 | 0.26 | 4 | 10
2 | 100 | CONCLUIDO | 18.5252 | 5.4 | 2.57 | 19.28 | 0.27 | 8 | 197.88 | 54.38 | 3 | 0 | 40.5 | 24639 | 26.62 | 699.94 | 31.05 | 26.86 | 2173.3 | 0.86 | 0.91 | 0.13 | 0.13 | 4 | 10

## RESULTADOS_6
Unnamed: 0 | Volume de calda [L] | STATUS | Capacidade operacional [ha/h] | Tempo de missao [h] | Tempo util [h] | Tempo por voo [min] | Autonomia Projetada [h] | N° Voos | MTOW [kg] | Massa Estrutura [kg] | Combustível [kg] | Abastecimentos | Massa gerador | Potência gerador [W] | Combustível consumido [L] | Calda cons [L] | Distância percorrida [km] | Distância Pulverizando [km] | RTL ACUMULADO[m] | EOC [km/km] | EOC [h/h] | Tempo de manobra [h] | Tempo rtl_rtw [h] | V pulv [m/s] | V desloc [m/s]
0 | 40 | CONCLUIDO | 19.6496 | 5.09 | 2.79 | 8.81 | 0.2 | 19 | 89.87 | 37.55 | 1 | 0 | 11.32 | 11317.98 | 18.36 | 700.06 | 37.43 | 26.86 | 5306.02 | 0.72 | 0.84 | 0.16 | 0.35 | 4 | 10

## RESULTADOS_4
Unnamed: 0 | Volume de calda [L] | STATUS | Capacidade operacional [ha/h] | Tempo de missao [h] | Tempo util [h] | Tempo por voo [min] | Autonomia Projetada [h] | N° Voos | MTOW [kg] | Massa Estrutura [kg] | Combustível [kg] | Abastecimentos | Massa gerador | Potência gerador [W] | Combustível consumido [L] | Calda cons [L] | Distância percorrida [km] | Distância Pulverizando [km] | RTL ACUMULADO[m] | EOC [km/km] | EOC [h/h] | Tempo de manobra [h] | Tempo rtl_rtw [h] | V pulv [m/s] | V desloc [m/s]
0 | 30 | CONCLUIDO | 19.2575 | 5.19 | 2.96 | 7.1 | 0.24 | 25 | 71.52 | 32.27 | 1 | 0 | 8.25 | 9054.6 | 16.99 | 700.25 | 42.61 | 26.86 | 7869.39 | 0.63 | 0.79 | 0.18 | 0.52 | 4 | 10

## RESULTADOS_1
Unnamed: 0 | Volume de calda [L] | STATUS | Capacidade operacional [ha/h] | Tempo de missao [h] | Tempo util [h] | Tempo por voo [min] | Autonomia Projetada [h] | N° Voos | MTOW [kg] | Massa Estrutura [kg] | Combustível [kg] | Abastecimentos | Massa gerador | Potência gerador [W] | Combustível consumido [L] | Calda cons [L] | Distância percorrida [km] | Distância Pulverizando [km] | RTL ACUMULADO[m] | EOC [km/km] | EOC [h/h] | Tempo de manobra [h] | Tempo rtl_rtw [h] | V pulv [m/s] | V desloc [m/s]
0 | 15 | CONCLUIDO | 17.5234 | 5.71 | 3.47 | 4.34 | 0.43 | 48 | 39.78 | 19.54 | 1 | 0 | 4.24 | 5140 | 13.74 | 701.51 | 57.73 | 26.86 | 15312.15 | 0.47 | 0.67 | 0.24 | 1.03 | 4 | 10

## RESULTADOS_12
Unnamed: 0 | Volume de calda [L] | STATUS | Capacidade operacional [ha/h] | Tempo de missao [h] | Tempo util [h] | Tempo por voo [min] | Autonomia Projetada [h] | N° Voos | MTOW [kg] | Massa Estrutura [kg] | Combustível [kg] | Abastecimentos | Massa gerador | Potência gerador [W] | Combustível consumido [L] | Calda cons [L] | Distância percorrida [km] | Distância Pulverizando [km] | RTL ACUMULADO[m] | EOC [km/km] | EOC [h/h] | Tempo de manobra [h] | Tempo rtl_rtw [h] | V pulv [m/s] | V desloc [m/s]
0 | 70 | CONCLUIDO | 17.4936 | 5.72 | 2.85 | 7.78 | 0.12 | 22 | 141.81 | 47.83 | 1 | 20 | 22.98 | 17723.39 | 28.38 | 700.09 | 40.01 | 26.86 | 6585.39 | 0.67 | 0.82 | 0.15 | 0.41 | 4 | 10
1 | 70 | CONCLUIDO | 19.2256 | 5.2 | 2.66 | 14.48 | 0.25 | 11 | 143.17 | 47.83 | 2 | 0 | 23.34 | 17891.86 | 22.62 | 699.77 | 33.7 | 26.86 | 3481.84 | 0.8 | 0.88 | 0.14 | 0.22 | 4 | 10

## RESULTADOS_16
Unnamed: 0 | Volume de calda [L] | STATUS | Capacidade operacional [ha/h] | Tempo de missao [h] | Tempo util [h] | Tempo por voo [min] | Autonomia Projetada [h] | N° Voos | MTOW [kg] | Massa Estrutura [kg] | Combustível [kg] | Abastecimentos | Massa gerador | Potência gerador [W] | Combustível consumido [L] | Calda cons [L] | Distância percorrida [km] | Distância Pulverizando [km] | RTL ACUMULADO[m] | EOC [km/km] | EOC [h/h] | Tempo de manobra [h] | Tempo rtl_rtw [h] | V pulv [m/s] | V desloc [m/s]
0 | 90 | CONCLUIDO | 15.6774 | 6.38 | 3 | 6.66 | 0.1 | 27 | 176.73 | 52.44 | 1 | 25 | 33.29 | 22031.19 | 36.2 | 700.6 | 44.74 | 26.86 | 8922.12 | 0.6 | 0.78 | 0.15 | 0.56 | 4 | 10
1 | 90 | CONCLUIDO | 18.3627 | 5.45 | 2.63 | 14.37 | 0.2 | 11 | 178.21 | 52.44 | 2 | 8 | 33.77 | 22213.89 | 27.32 | 699.52 | 33.32 | 26.86 | 3293.64 | 0.81 | 0.89 | 0.13 | 0.2 | 4 | 10
2 | 90 | CONCLUIDO | 18.6722 | 5.36 | 2.62 | 17.43 | 0.3 | 9 | 179.7 | 52.44 | 3 | 0 | 34.26 | 22397.24 | 25.52 | 699.82 | 32.54 | 26.86 | 2913.53 | 0.83 | 0.9 | 0.13 | 0.18 | 4 | 10

## RESULTADOS_0
Unnamed: 0 | Volume de calda [L] | STATUS | Capacidade operacional [ha/h] | Tempo de missao [h] | Tempo util [h] | Tempo por voo [min] | Autonomia Projetada [h] | N° Voos | MTOW [kg] | Massa Estrutura [kg] | Combustível [kg] | Abastecimentos | Massa gerador | Potência gerador [W] | Combustível consumido [L] | Calda cons [L] | Distância percorrida [km] | Distância Pulverizando [km] | RTL ACUMULADO[m] | EOC [km/km] | EOC [h/h] | Tempo de manobra [h] | Tempo rtl_rtw [h] | V pulv [m/s] | V desloc [m/s]
0 | 10 | CONCLUIDO | 15.6495 | 6.39 | 3.95 | 3.34 | 0.64 | 71 | 26.11 | 12.1 | 1 | 0 | 3.01 | 3454.41 | 11.51 | 703.16 | 71.45 | 26.86 | 22057.54 | 0.38 | 0.59 | 0.31 | 1.51 | 4 | 10

## RESULTADOS_7
Unnamed: 0 | Volume de calda [L] | STATUS | Capacidade operacional [ha/h] | Tempo de missao [h] | Tempo util [h] | Tempo por voo [min] | Autonomia Projetada [h] | N° Voos | MTOW [kg] | Massa Estrutura [kg] | Combustível [kg] | Abastecimentos | Massa gerador | Potência gerador [W] | Combustível consumido [L] | Calda cons [L] | Distância percorrida [km] | Distância Pulverizando [km] | RTL ACUMULADO[m] | EOC [km/km] | EOC [h/h] | Tempo de manobra [h] | Tempo rtl_rtw [h] | V pulv [m/s] | V desloc [m/s]
0 | 45 | CONCLUIDO | 19.4858 | 5.13 | 2.79 | 9.86 | 0.18 | 17 | 98.71 | 39.72 | 1 | 0 | 12.99 | 12407.75 | 19.25 | 700.01 | 37.91 | 26.86 | 5559.54 | 0.71 | 0.84 | 0.15 | 0.36 | 4 | 10

## RESULTADOS_10
Unnamed: 0 | Volume de calda [L] | STATUS | Capacidade operacional [ha/h] | Tempo de missao [h] | Tempo util [h] | Tempo por voo [min] | Autonomia Projetada [h] | N° Voos | MTOW [kg] | Massa Estrutura [kg] | Combustível [kg] | Abastecimentos | Massa gerador | Potência gerador [W] | Combustível consumido [L] | Calda cons [L] | Distância percorrida [km] | Distância Pulverizando [km] | RTL ACUMULADO[m] | EOC [km/km] | EOC [h/h] | Tempo de manobra [h] | Tempo rtl_rtw [h] | V pulv [m/s] | V desloc [m/s]
0 | 60 | CONCLUIDO | 18.7911 | 5.32 | 2.73 | 9.1 | 0.14 | 18 | 124.63 | 45 | 1 | 16 | 18.64 | 15605.44 | 23.59 | 699.58 | 36.46 | 26.86 | 4829.03 | 0.74 | 0.86 | 0.13 | 0.29 | 4 | 10
1 | 60 | CONCLUIDO | 19.4616 | 5.14 | 2.67 | 12.34 | 0.28 | 13 | 125.95 | 45 | 2 | 0 | 18.95 | 15767.7 | 21.29 | 699.93 | 34.11 | 26.86 | 3678.71 | 0.79 | 0.88 | 0.14 | 0.23 | 4 | 10

## RESULTADOS_14
Unnamed: 0 | Volume de calda [L] | STATUS | Capacidade operacional [ha/h] | Tempo de missao [h] | Tempo util [h] | Tempo por voo [min] | Autonomia Projetada [h] | N° Voos | MTOW [kg] | Massa Estrutura [kg] | Combustível [kg] | Abastecimentos | Massa gerador | Potência gerador [W] | Combustível consumido [L] | Calda cons [L] | Distância percorrida [km] | Distância Pulverizando [km] | RTL ACUMULADO[m] | EOC [km/km] | EOC [h/h] | Tempo de manobra [h] | Tempo rtl_rtw [h] | V pulv [m/s] | V desloc [m/s]
0 | 80 | CONCLUIDO | 16.6705 | 6 | 2.9 | 7.25 | 0.11 | 24 | 159.12 | 50.28 | 1 | 22 | 27.84 | 19859.16 | 32.01 | 699.88 | 41.66 | 26.86 | 7399.21 | 0.64 | 0.81 | 0.15 | 0.46 | 4 | 10
1 | 80 | CONCLUIDO | 19.0245 | 5.26 | 2.61 | 15.66 | 0.22 | 10 | 160.54 | 50.28 | 2 | 3 | 28.26 | 20034.4 | 23.98 | 699.45 | 32.38 | 26.86 | 2827.86 | 0.83 | 0.9 | 0.13 | 0.17 | 4 | 10
2 | 80 | CONCLUIDO | 19.0315 | 5.25 | 2.61 | 15.65 | 0.33 | 10 | 161.97 | 50.28 | 3 | 0 | 28.69 | 20210.21 | 24.1 | 699.94 | 32.19 | 26.86 | 2730.94 | 0.83 | 0.9 | 0.13 | 0.17 | 4 | 10

## RESULTADOS_5
Unnamed: 0 | Volume de calda [L] | STATUS | Capacidade operacional [ha/h] | Tempo de missao [h] | Tempo util [h] | Tempo por voo [min] | Autonomia Projetada [h] | N° Voos | MTOW [kg] | Massa Estrutura [kg] | Combustível [kg] | Abastecimentos | Massa gerador | Potência gerador [W] | Combustível consumido [L] | Calda cons [L] | Distância percorrida [km] | Distância Pulverizando [km] | RTL ACUMULADO[m] | EOC [km/km] | EOC [h/h] | Tempo de manobra [h] | Tempo rtl_rtw [h] | V pulv [m/s] | V desloc [m/s]
0 | 35 | CONCLUIDO | 19.5355 | 5.12 | 2.87 | 8.19 | 0.22 | 21 | 80.84 | 35.1 | 1 | 0 | 9.74 | 10204.21 | 17.59 | 700.06 | 39.76 | 26.86 | 6464.21 | 0.68 | 0.82 | 0.17 | 0.43 | 4 | 10

## RESULTADOS_8
Unnamed: 0 | Volume de calda [L] | STATUS | Capacidade operacional [ha/h] | Tempo de missao [h] | Tempo util [h] | Tempo por voo [min] | Autonomia Projetada [h] | N° Voos | MTOW [kg] | Massa Estrutura [kg] | Combustível [kg] | Abastecimentos | Massa gerador | Potência gerador [W] | Combustível consumido [L] | Calda cons [L] | Distância percorrida [km] | Distância Pulverizando [km] | RTL ACUMULADO[m] | EOC [km/km] | EOC [h/h] | Tempo de manobra [h] | Tempo rtl_rtw [h] | V pulv [m/s] | V desloc [m/s]
0 | 50 | CONCLUIDO | 19.4018 | 5.15 | 2.76 | 10.36 | 0.16 | 16 | 107.41 | 41.65 | 1 | 7 | 14.77 | 13481.73 | 20.37 | 699.7 | 37.11 | 26.86 | 5162.34 | 0.72 | 0.85 | 0.14 | 0.32 | 4 | 10
1 | 50 | CONCLUIDO | 19.5982 | 5.1 | 2.73 | 10.93 | 0.32 | 15 | 108.68 | 41.65 | 2 | 0 | 15.03 | 13638.32 | 20 | 700.69 | 35.8 | 26.86 | 4510.79 | 0.75 | 0.86 | 0.15 | 0.29 | 4 | 10

## RESULTADOS_3
Unnamed: 0 | Volume de calda [L] | STATUS | Capacidade operacional [ha/h] | Tempo de missao [h] | Tempo util [h] | Tempo por voo [min] | Autonomia Projetada [h] | N° Voos | MTOW [kg] | Massa Estrutura [kg] | Combustível [kg] | Abastecimentos | Massa gerador | Potência gerador [W] | Combustível consumido [L] | Calda cons [L] | Distância percorrida [km] | Distância Pulverizando [km] | RTL ACUMULADO[m] | EOC [km/km] | EOC [h/h] | Tempo de manobra [h] | Tempo rtl_rtw [h] | V pulv [m/s] | V desloc [m/s]
0 | 25 | CONCLUIDO | 19.1134 | 5.23 | 3.03 | 6.28 | 0.28 | 29 | 61.76 | 28.92 | 1 | 0 | 6.84 | 7851.41 | 15.92 | 701.36 | 44.56 | 26.86 | 8824.26 | 0.6 | 0.77 | 0.19 | 0.59 | 4 | 10

## RESULTADOS_15
Unnamed: 0 | Volume de calda [L] | STATUS | Capacidade operacional [ha/h] | Tempo de missao [h] | Tempo util [h] | Tempo por voo [min] | Autonomia Projetada [h] | N° Voos | MTOW [kg] | Massa Estrutura [kg] | Combustível [kg] | Abastecimentos | Massa gerador | Potência gerador [W] | Combustível consumido [L] | Calda cons [L] | Distância percorrida [km] | Distância Pulverizando [km] | RTL ACUMULADO[m] | EOC [km/km] | EOC [h/h] | Tempo de manobra [h] | Tempo rtl_rtw [h] | V pulv [m/s] | V desloc [m/s]
0 | 85 | CONCLUIDO | 16.0908 | 6.21 | 2.96 | 6.83 | 0.11 | 26 | 167.88 | 51.39 | 1 | 24 | 30.49 | 20939.59 | 34.32 | 700.25 | 43.55 | 26.86 | 8334.15 | 0.62 | 0.79 | 0.15 | 0.52 | 4 | 10
1 | 85 | CONCLUIDO | 18.5414 | 5.39 | 2.65 | 14.44 | 0.21 | 11 | 169.33 | 51.39 | 2 | 8 | 30.94 | 21118.46 | 25.64 | 699.63 | 33.8 | 26.86 | 3531.24 | 0.79 | 0.88 | 0.13 | 0.21 | 4 | 10
2 | 85 | CONCLUIDO | 18.7207 | 5.34 | 2.63 | 15.78 | 0.31 | 10 | 170.79 | 51.39 | 3 | 0 | 31.4 | 21297.94 | 25.1 | 699.78 | 32.89 | 26.86 | 3080.61 | 0.82 | 0.89 | 0.14 | 0.19 | 4 | 10

## RESULTADOS_2
Unnamed: 0 | Volume de calda [L] | STATUS | Capacidade operacional [ha/h] | Tempo de missao [h] | Tempo util [h] | Tempo por voo [min] | Autonomia Projetada [h] | N° Voos | MTOW [kg] | Massa Estrutura [kg] | Combustível [kg] | Abastecimentos | Massa gerador | Potência gerador [W] | Combustível consumido [L] | Calda cons [L] | Distância percorrida [km] | Distância Pulverizando [km] | RTL ACUMULADO[m] | EOC [km/km] | EOC [h/h] | Tempo de manobra [h] | Tempo rtl_rtw [h] | V pulv [m/s] | V desloc [m/s]
0 | 20 | CONCLUIDO | 18.8442 | 5.31 | 3.12 | 5.2 | 0.34 | 36 | 51.33 | 24.83 | 1 | 0 | 5.51 | 6564.78 | 14.57 | 700.96 | 46.86 | 26.86 | 9936.26 | 0.57 | 0.75 | 0.21 | 0.68 | 4 | 10

## RESULTADOS_11
Unnamed: 0 | Volume de calda [L] | STATUS | Capacidade operacional [ha/h] | Tempo de missao [h] | Tempo util [h] | Tempo por voo [min] | Autonomia Projetada [h] | N° Voos | MTOW [kg] | Massa Estrutura [kg] | Combustível [kg] | Abastecimentos | Massa gerador | Potência gerador [W] | Combustível consumido [L] | Calda cons [L] | Distância percorrida [km] | Distância Pulverizando [km] | RTL ACUMULADO[m] | EOC [km/km] | EOC [h/h] | Tempo de manobra [h] | Tempo rtl_rtw [h] | V pulv [m/s] | V desloc [m/s]
0 | 65 | CONCLUIDO | 18.202 | 5.49 | 2.77 | 8.31 | 0.13 | 20 | 133.21 | 46.47 | 1 | 18 | 20.75 | 16663.42 | 25.84 | 699.67 | 37.41 | 26.86 | 5291.86 | 0.72 | 0.85 | 0.14 | 0.33 | 4 | 10
1 | 65 | CONCLUIDO | 19.2297 | 5.2 | 2.69 | 13.47 | 0.26 | 12 | 134.55 | 46.47 | 2 | 0 | 21.09 | 16828.84 | 22.28 | 699.55 | 34.94 | 26.86 | 4096.75 | 0.77 | 0.87 | 0.14 | 0.26 | 4 | 10

## RESULTADOS_13
Unnamed: 0 | Volume de calda [L] | STATUS | Capacidade operacional [ha/h] | Tempo de missao [h] | Tempo util [h] | Tempo por voo [min] | Autonomia Projetada [h] | N° Voos | MTOW [kg] | Massa Estrutura [kg] | Combustível [kg] | Abastecimentos | Massa gerador | Potência gerador [W] | Combustível consumido [L] | Calda cons [L] | Distância percorrida [km] | Distância Pulverizando [km] | RTL ACUMULADO[m] | EOC [km/km] | EOC [h/h] | Tempo de manobra [h] | Tempo rtl_rtw [h] | V pulv [m/s] | V desloc [m/s]
0 | 75 | CONCLUIDO | 17.064 | 5.86 | 2.88 | 7.52 | 0.12 | 23 | 150.44 | 49.1 | 1 | 21 | 25.34 | 18787.76 | 30.3 | 699.84 | 40.92 | 26.86 | 7032.17 | 0.66 | 0.81 | 0.15 | 0.44 | 4 | 10
1 | 75 | CONCLUIDO | 19.0024 | 5.26 | 2.65 | 14.45 | 0.23 | 11 | 151.83 | 49.1 | 2 | 0 | 25.73 | 18959.54 | 23.66 | 699.95 | 33.42 | 26.86 | 3344.15 | 0.8 | 0.88 | 0.14 | 0.21 | 4 | 10

## RESULTADOS_17
Unnamed: 0 | Volume de calda [L] | STATUS | Capacidade operacional [ha/h] | Tempo de missao [h] | Tempo util [h] | Tempo por voo [min] | Autonomia Projetada [h] | N° Voos | MTOW [kg] | Massa Estrutura [kg] | Combustível [kg] | Abastecimentos | Massa gerador | Potência gerador [W] | Combustível consumido [L] | Calda cons [L] | Distância percorrida [km] | Distância Pulverizando [km] | RTL ACUMULADO[m] | EOC [km/km] | EOC [h/h] | Tempo de manobra [h] | Tempo rtl_rtw [h] | V pulv [m/s] | V desloc [m/s]
0 | 95 | CONCLUIDO | 15.1847 | 6.59 | 3.04 | 6.28 | 0.1 | 29 | 185.69 | 53.44 | 1 | 27 | 36.26 | 23136.14 | 38.2 | 699.89 | 46.03 | 26.86 | 9557.47 | 0.58 | 0.77 | 0.15 | 0.6 | 4 | 10
1 | 95 | CONCLUIDO | 17.8448 | 5.6 | 2.69 | 13.44 | 0.19 | 12 | 187.21 | 53.44 | 2 | 10 | 36.77 | 23322.88 | 29.83 | 700.01 | 35.2 | 26.86 | 4227.37 | 0.76 | 0.87 | 0.13 | 0.25 | 4 | 10
2 | 95 | CONCLUIDO | 18.4871 | 5.41 | 2.61 | 17.37 | 0.28 | 9 | 188.73 | 53.44 | 3 | 0 | 37.29 | 23510.33 | 26.42 | 699.43 | 32.12 | 26.86 | 2702.48 | 0.84 | 0.9 | 0.13 | 0.17 | 4 | 10

## RESULTADOS_9
Unnamed: 0 | Volume de calda [L] | STATUS | Capacidade operacional [ha/h] | Tempo de missao [h] | Tempo util [h] | Tempo por voo [min] | Autonomia Projetada [h] | N° Voos | MTOW [kg] | Massa Estrutura [kg] | Combustível [kg] | Abastecimentos | Massa gerador | Potência gerador [W] | Combustível consumido [L] | Calda cons [L] | Distância percorrida [km] | Distância Pulverizando [km] | RTL ACUMULADO[m] | EOC [km/km] | EOC [h/h] | Tempo de manobra [h] | Tempo rtl_rtw [h] | V pulv [m/s] | V desloc [m/s]
0 | 55 | CONCLUIDO | 18.572 | 5.38 | 2.87 | 9.57 | 0.15 | 18 | 116.05 | 43.4 | 1 | 16 | 16.65 | 14546.17 | 23.3 | 699.64 | 41.44 | 26.86 | 7320.2 | 0.65 | 0.82 | 0.13 | 0.43 | 4 | 10
1 | 55 | CONCLUIDO | 19.4816 | 5.13 | 2.71 | 11.63 | 0.3 | 14 | 117.34 | 43.4 | 2 | 0 | 16.94 | 14705.49 | 20.9 | 699.85 | 35.27 | 26.86 | 4254.26 | 0.76 | 0.86 | 0.15 | 0.28 | 4 | 10

## resultados
Unnamed: 0 | Volume de calda [L] | STATUS | Capacidade operacional [ha/h] | Tempo de missao [h] | Tempo util [h] | Tempo por voo [min] | Autonomia Projetada [h] | N° Voos | MTOW [kg] | Massa Estrutura [kg] | Combustível [kg] | Abastecimentos | Massa gerador | Potência gerador [W] | Combustível consumido [L] | Calda cons [L] | Distância percorrida [km] | Distância Pulverizando [km] | RTL ACUMULADO[m] | EOC [km/km] | EOC [h/h] | Tempo de manobra [h] | Tempo rtl_rtw [h] | V pulv [m/s] | V desloc [m/s]
0 | 100 | CONCLUIDO | 14.5932 | 6.85 | 3.13 | 6.06 | 0.09 | 31 | 194.77 | 54.38 | 1 | 29 | 39.4 | 24256.19 | 40.9 | 700.6 | 49.15 | 26.86 | 11108.26 | 0.55 | 0.75 | 0.16 | 0.69 | 4 | 10
1 | 100 | CONCLUIDO | 17.4723 | 5.72 | 2.7 | 12.47 | 0.18 | 13 | 196.32 | 54.38 | 2 | 11 | 39.95 | 24447.22 | 31.34 | 699.58 | 35.79 | 26.86 | 4520.2 | 0.75 | 0.87 | 0.12 | 0.26 | 4 | 10
2 | 100 | CONCLUIDO | 18.5252 | 5.4 | 2.57 | 19.28 | 0.27 | 8 | 197.88 | 54.38 | 3 | 0 | 40.5 | 24639 | 26.62 | 699.94 | 31.05 | 26.86 | 2173.3 | 0.86 | 0.91 | 0.13 | 0.13 | 4 | 10
0 | 40 | CONCLUIDO | 19.6496 | 5.09 | 2.79 | 8.81 | 0.2 | 19 | 89.87 | 37.55 | 1 | 0 | 11.32 | 11317.98 | 18.36 | 700.06 | 37.43 | 26.86 | 5306.02 | 0.72 | 0.84 | 0.16 | 0.35 | 4 | 10
0 | 30 | CONCLUIDO | 19.2575 | 5.19 | 2.96 | 7.1 | 0.24 | 25 | 71.52 | 32.27 | 1 | 0 | 8.25 | 9054.6 | 16.99 | 700.25 | 42.61 | 26.86 | 7869.39 | 0.63 | 0.79 | 0.18 | 0.52 | 4 | 10
0 | 15 | CONCLUIDO | 17.5234 | 5.71 | 3.47 | 4.34 | 0.43 | 48 | 39.78 | 19.54 | 1 | 0 | 4.24 | 5140 | 13.74 | 701.51 | 57.73 | 26.86 | 15312.15 | 0.47 | 0.67 | 0.24 | 1.03 | 4 | 10
0 | 70 | CONCLUIDO | 17.4936 | 5.72 | 2.85 | 7.78 | 0.12 | 22 | 141.81 | 47.83 | 1 | 20 | 22.98 | 17723.39 | 28.38 | 700.09 | 40.01 | 26.86 | 6585.39 | 0.67 | 0.82 | 0.15 | 0.41 | 4 | 10
1 | 70 | CONCLUIDO | 19.2256 | 5.2 | 2.66 | 14.48 | 0.25 | 11 | 143.17 | 47.83 | 2 | 0 | 23.34 | 17891.86 | 22.62 | 699.77 | 33.7 | 26.86 | 3481.84 | 0.8 | 0.88 | 0.14 | 0.22 | 4 | 10
0 | 90 | CONCLUIDO | 15.6774 | 6.38 | 3 | 6.66 | 0.1 | 27 | 176.73 | 52.44 | 1 | 25 | 33.29 | 22031.19 | 36.2 | 700.6 | 44.74 | 26.86 | 8922.12 | 0.6 | 0.78 | 0.15 | 0.56 | 4 | 10
1 | 90 | CONCLUIDO | 18.3627 | 5.45 | 2.63 | 14.37 | 0.2 | 11 | 178.21 | 52.44 | 2 | 8 | 33.77 | 22213.89 | 27.32 | 699.52 | 33.32 | 26.86 | 3293.64 | 0.81 | 0.89 | 0.13 | 0.2 | 4 | 10
2 | 90 | CONCLUIDO | 18.6722 | 5.36 | 2.62 | 17.43 | 0.3 | 9 | 179.7 | 52.44 | 3 | 0 | 34.26 | 22397.24 | 25.52 | 699.82 | 32.54 | 26.86 | 2913.53 | 0.83 | 0.9 | 0.13 | 0.18 | 4 | 10
0 | 10 | CONCLUIDO | 15.6495 | 6.39 | 3.95 | 3.34 | 0.64 | 71 | 26.11 | 12.1 | 1 | 0 | 3.01 | 3454.41 | 11.51 | 703.16 | 71.45 | 26.86 | 22057.54 | 0.38 | 0.59 | 0.31 | 1.51 | 4 | 10
0 | 45 | CONCLUIDO | 19.4858 | 5.13 | 2.79 | 9.86 | 0.18 | 17 | 98.71 | 39.72 | 1 | 0 | 12.99 | 12407.75 | 19.25 | 700.01 | 37.91 | 26.86 | 5559.54 | 0.71 | 0.84 | 0.15 | 0.36 | 4 | 10
0 | 60 | CONCLUIDO | 18.7911 | 5.32 | 2.73 | 9.1 | 0.14 | 18 | 124.63 | 45 | 1 | 16 | 18.64 | 15605.44 | 23.59 | 699.58 | 36.46 | 26.86 | 4829.03 | 0.74 | 0.86 | 0.13 | 0.29 | 4 | 10
1 | 60 | CONCLUIDO | 19.4616 | 5.14 | 2.67 | 12.34 | 0.28 | 13 | 125.95 | 45 | 2 | 0 | 18.95 | 15767.7 | 21.29 | 699.93 | 34.11 | 26.86 | 3678.71 | 0.79 | 0.88 | 0.14 | 0.23 | 4 | 10
0 | 80 | CONCLUIDO | 16.6705 | 6 | 2.9 | 7.25 | 0.11 | 24 | 159.12 | 50.28 | 1 | 22 | 27.84 | 19859.16 | 32.01 | 699.88 | 41.66 | 26.86 | 7399.21 | 0.64 | 0.81 | 0.15 | 0.46 | 4 | 10
1 | 80 | CONCLUIDO | 19.0245 | 5.26 | 2.61 | 15.66 | 0.22 | 10 | 160.54 | 50.28 | 2 | 3 | 28.26 | 20034.4 | 23.98 | 699.45 | 32.38 | 26.86 | 2827.86 | 0.83 | 0.9 | 0.13 | 0.17 | 4 | 10
2 | 80 | CONCLUIDO | 19.0315 | 5.25 | 2.61 | 15.65 | 0.33 | 10 | 161.97 | 50.28 | 3 | 0 | 28.69 | 20210.21 | 24.1 | 699.94 | 32.19 | 26.86 | 2730.94 | 0.83 | 0.9 | 0.13 | 0.17 | 4 | 10
0 | 35 | CONCLUIDO | 19.5355 | 5.12 | 2.87 | 8.19 | 0.22 | 21 | 80.84 | 35.1 | 1 | 0 | 9.74 | 10204.21 | 17.59 | 700.06 | 39.76 | 26.86 | 6464.21 | 0.68 | 0.82 | 0.17 | 0.43 | 4 | 10
0 | 50 | CONCLUIDO | 19.4018 | 5.15 | 2.76 | 10.36 | 0.16 | 16 | 107.41 | 41.65 | 1 | 7 | 14.77 | 13481.73 | 20.37 | 699.7 | 37.11 | 26.86 | 5162.34 | 0.72 | 0.85 | 0.14 | 0.32 | 4 | 10
1 | 50 | CONCLUIDO | 19.5982 | 5.1 | 2.73 | 10.93 | 0.32 | 15 | 108.68 | 41.65 | 2 | 0 | 15.03 | 13638.32 | 20 | 700.69 | 35.8 | 26.86 | 4510.79 | 0.75 | 0.86 | 0.15 | 0.29 | 4 | 10
0 | 25 | CONCLUIDO | 19.1134 | 5.23 | 3.03 | 6.28 | 0.28 | 29 | 61.76 | 28.92 | 1 | 0 | 6.84 | 7851.41 | 15.92 | 701.36 | 44.56 | 26.86 | 8824.26 | 0.6 | 0.77 | 0.19 | 0.59 | 4 | 10
0 | 85 | CONCLUIDO | 16.0908 | 6.21 | 2.96 | 6.83 | 0.11 | 26 | 167.88 | 51.39 | 1 | 24 | 30.49 | 20939.59 | 34.32 | 700.25 | 43.55 | 26.86 | 8334.15 | 0.62 | 0.79 | 0.15 | 0.52 | 4 | 10
1 | 85 | CONCLUIDO | 18.5414 | 5.39 | 2.65 | 14.44 | 0.21 | 11 | 169.33 | 51.39 | 2 | 8 | 30.94 | 21118.46 | 25.64 | 699.63 | 33.8 | 26.86 | 3531.24 | 0.79 | 0.88 | 0.13 | 0.21 | 4 | 10
2 | 85 | CONCLUIDO | 18.7207 | 5.34 | 2.63 | 15.78 | 0.31 | 10 | 170.79 | 51.39 | 3 | 0 | 31.4 | 21297.94 | 25.1 | 699.78 | 32.89 | 26.86 | 3080.61 | 0.82 | 0.89 | 0.14 | 0.19 | 4 | 10
0 | 20 | CONCLUIDO | 18.8442 | 5.31 | 3.12 | 5.2 | 0.34 | 36 | 51.33 | 24.83 | 1 | 0 | 5.51 | 6564.78 | 14.57 | 700.96 | 46.86 | 26.86 | 9936.26 | 0.57 | 0.75 | 0.21 | 0.68 | 4 | 10
0 | 65 | CONCLUIDO | 18.202 | 5.49 | 2.77 | 8.31 | 0.13 | 20 | 133.21 | 46.47 | 1 | 18 | 20.75 | 16663.42 | 25.84 | 699.67 | 37.41 | 26.86 | 5291.86 | 0.72 | 0.85 | 0.14 | 0.33 | 4 | 10
1 | 65 | CONCLUIDO | 19.2297 | 5.2 | 2.69 | 13.47 | 0.26 | 12 | 134.55 | 46.47 | 2 | 0 | 21.09 | 16828.84 | 22.28 | 699.55 | 34.94 | 26.86 | 4096.75 | 0.77 | 0.87 | 0.14 | 0.26 | 4 | 10
0 | 75 | CONCLUIDO | 17.064 | 5.86 | 2.88 | 7.52 | 0.12 | 23 | 150.44 | 49.1 | 1 | 21 | 25.34 | 18787.76 | 30.3 | 699.84 | 40.92 | 26.86 | 7032.17 | 0.66 | 0.81 | 0.15 | 0.44 | 4 | 10
1 | 75 | CONCLUIDO | 19.0024 | 5.26 | 2.65 | 14.45 | 0.23 | 11 | 151.83 | 49.1 | 2 | 0 | 25.73 | 18959.54 | 23.66 | 699.95 | 33.42 | 26.86 | 3344.15 | 0.8 | 0.88 | 0.14 | 0.21 | 4 | 10
0 | 95 | CONCLUIDO | 15.1847 | 6.59 | 3.04 | 6.28 | 0.1 | 29 | 185.69 | 53.44 | 1 | 27 | 36.26 | 23136.14 | 38.2 | 699.89 | 46.03 | 26.86 | 9557.47 | 0.58 | 0.77 | 0.15 | 0.6 | 4 | 10
1 | 95 | CONCLUIDO | 17.8448 | 5.6 | 2.69 | 13.44 | 0.19 | 12 | 187.21 | 53.44 | 2 | 10 | 36.77 | 23322.88 | 29.83 | 700.01 | 35.2 | 26.86 | 4227.37 | 0.76 | 0.87 | 0.13 | 0.25 | 4 | 10
2 | 95 | CONCLUIDO | 18.4871 | 5.41 | 2.61 | 17.37 | 0.28 | 9 | 188.73 | 53.44 | 3 | 0 | 37.29 | 23510.33 | 26.42 | 699.43 | 32.12 | 26.86 | 2702.48 | 0.84 | 0.9 | 0.13 | 0.17 | 4 | 10
0 | 55 | CONCLUIDO | 18.572 | 5.38 | 2.87 | 9.57 | 0.15 | 18 | 116.05 | 43.4 | 1 | 16 | 16.65 | 14546.17 | 23.3 | 699.64 | 41.44 | 26.86 | 7320.2 | 0.65 | 0.82 | 0.13 | 0.43 | 4 | 10
1 | 55 | CONCLUIDO | 19.4816 | 5.13 | 2.71 | 11.63 | 0.3 | 14 | 117.34 | 43.4 | 2 | 0 | 16.94 | 14705.49 | 20.9 | 699.85 | 35.27 | 26.86 | 4254.26 | 0.76 | 0.86 | 0.15 | 0.28 | 4 | 10

## gráficos
Selecione o eixo X:
Selecione o eixo Y:
Selecione o eixo Z:
Eixo X | Eixo Y | Eixo Z
0 | 0 | 0
0 | 0 | 0
0 | 0 | 0
0 | 0 | 0
0 | 0 | 0
0 | 0 | 0
0 | 0 | 0
0 | 0 | 0
0 | 0 | 0
0 | 0 | 0
0 | 0 | 0
0 | 0 | 0
0 | 0 | 0
0 | 0 | 0
0 | 0 | 0
0 | 0 | 0
0 | 0 | 0
0 | 0 | 0
0 | 0 | 0
0 | 0 | 0
0 | 0 | 0
0 | 0 | 0
0 | 0 | 0
0 | 0 | 0
0 | 0 | 0
0 | 0 | 0
0 | 0 | 0
0 | 0 | 0
0 | 0 | 0
0 | 0 | 0
0 | 0 | 0
0 | 0 | 0
0 | 0 | 0
0 | 0 | 0
0 | 0 | 0

## hidden (hidden)
Unnamed: 0
Volume de calda [L]
STATUS
Capacidade operacional [ha/h]
Tempo de missao [h]
Tempo util [h]
Tempo por voo [min]
Autonomia Projetada [h]
N° Voos
MTOW [kg]
Massa Estrutura [kg]
Combustível [kg]
Abastecimentos
Massa gerador
Potência gerador [W]
Combustível consumido [L]
Calda cons [L]
Distância percorrida [km]
Distância Pulverizando [km]
RTL ACUMULADO[m]
EOC [km/km]
EOC [h/h]
Tempo de manobra [h]
Tempo rtl_rtw [h]
V pulv [m/s]
V desloc [m/s]