## RESULTADOS_18
Unnamed: 0 | Volume de calda [L] | STATUS | Capacidade operacional [ha/h] | Tempo de missao [h] | Tempo util [h] | Tempo por voo [min] | Autonomia Projetada [h] | N° Voos | MTOW [kg] | Massa Estrutura [kg] | Combustível [kg] | Abastecimentos | Massa gerador | Potência gerador [W] | Combustível consumido [L] | Calda cons [L] | Distância percorrida [km] | Distância Pulverizando [km] | RTL ACUMULADO[m] | EOC [km/km] | EOC [h/h] | Tempo de manobra [h] | Tempo rtl_rtw [h] | V pulv [m/s] | V desloc [m/s]
0 | 100 | CONCLUIDO | 6.4039 | 15.62 | 9.37 | 5.85 | 0.09 | 96 | 194.77 | 54.38 | 1 | 94 | 39.4 | 24256.19 | 131 | 545.29 | 138.33 | 35.62 | 46469.78 | 0.26 | 0.5 | 2.76 | 2.85 | 4 | 10
1 | 100 | CONCLUIDO | 8.5763 | 11.66 | 7.63 | 11.73 | 0.18 | 39 | 196.32 | 54.38 | 2 | 37 | 39.95 | 24447.22 | 104.68 | 544.91 | 81.67 | 35.62 | 18424.65 | 0.44 | 0.61 | 2.67 | 1.12 | 4 | 10
2 | 100 | CONCLUIDO | 9.4263 | 10.61 | 7.16 | 17.9 | 0.27 | 24 | 197.88 | 54.38 | 3 | 22 | 40.5 | 24639 | 96.16 | 544.8 | 66.3 | 35.62 | 10812.91 | 0.54 | 0.65 | 2.64 | 0.65 | 4 | 10
3 | 100 | CONCLUIDO | 9.7951 | 10.21 | 6.99 | 23.31 | 0.36 | 18 | 199.44 | 54.38 | 4 | 16 | 41.06 | 24831.54 | 91.69 | 544.79 | 60.87 | 35.62 | 8127.4 | 0.59 | 0.67 | 2.63 | 0.49 | 4 | 10
4 | 100 | CONCLUIDO | 10.057 | 9.94 | 6.88 | 29.5 | 0.44 | 14 | 201.01 | 54.38 | 5 | 12 | 41.63 | 25024.84 | 88.13 | 544.73 | 57.26 | 35.62 | 6342.85 | 0.62 | 0.68 | 2.63 | 0.37 | 4 | 10
5 | 100 | CONCLUIDO | 10.198 | 9.81 | 6.82 | 34.11 | 0.53 | 12 | 202.58 | 54.38 | 6 | 10 | 42.2 | 25218.93 | 84.92 | 544.67 | 55.25 | 35.62 | 5347.32 | 0.64 | 0.68 | 2.63 | 0.32 | 4 | 10
6 | 100 | CONCLUIDO | 10.3451 | 9.67 | 6.76 | 40.57 | 0.61 | 10 | 204.16 | 54.38 | 7 | 8 | 42.78 | 25413.94 | 81.67 | 544.59 | 53.25 | 35.62 | 4357.28 | 0.67 | 0.69 | 2.62 | 0.25 | 4 | 10
7 | 100 | CONCLUIDO | 10.5057 | 9.52 | 6.69 | 50.18 | 0.69 | 8 | 205.75 | 54.38 | 8 | 6 | 43.37 | 25609.61 | 78.08 | 544.63 | 50.95 | 35.62 | 3218.95 | 0.7 | 0.7 | 2.62 | 0.18 | 4 | 10
8 | 100 | CONCLUIDO | 10.5479 | 9.48 | 6.69 | 57.36 | 0.77 | 7 | 207.34 | 54.38 | 9 | 4 | 43.96 | 25806.1 | 74.88 | 544.66 | 51.05 | 35.62 | 3273.6 | 0.7 | 0.7 | 2.62 | 0.19 | 4 | 10
9 | 100 | CONCLUIDO | 10.5541 | 9.48 | 6.69 | 57.31 | 0.85 | 7 | 208.94 | 54.38 | 10 | 2 | 44.56 | 26003.41 | 75.18 | 544.51 | 50.73 | 35.62 | 3114.97 | 0.7 | 0.7 | 2.62 | 0.18 | 4 | 10
10 | 100 | CONCLUIDO | 10.5495 | 9.48 | 6.69 | 57.35 | 0.93 | 7 | 210.55 | 54.38 | 11 | 0 | 45.17 | 26201.54 | 75.29 | 544.55 | 50.76 | 35.62 | 3128.18 | 0.7 | 0.7 | 2.63 | 0.18 | 4 | 10

## RESULTADOS_6
Unnamed: 0 | Volume de calda [L] | STATUS | Capacidade operacional [ha/h] | Tempo de missao [h] | Tempo util [h] | Tempo por voo [min] | Autonomia Projetada [h] | N° Voos | MTOW [kg] | Massa Estrutura [kg] | Combustível [kg] | Abastecimentos | Massa gerador | Potência gerador [W] | Combustível consumido [L] | Calda cons [L] | Distância percorrida [km] | Distância Pulverizando [km] | RTL ACUMULADO[m] | EOC [km/km] | EOC [h/h] | Tempo de manobra [h] | Tempo rtl_rtw [h] | V pulv [m/s] | V desloc [m/s]
0 | 40 | CONCLUIDO | 9.3645 | 10.68 | 7.85 | 10.02 | 0.2 | 47 | 89.87 | 37.55 | 1 | 45 | 11.32 | 11317.98 | 63.23 | 545.22 | 88.41 | 35.62 | 21755.79 | 0.4 | 0.59 | 2.69 | 1.34 | 4 | 10
1 | 40 | CONCLUIDO | 10.6796 | 9.36 | 7.05 | 21.14 | 0.39 | 20 | 91.1 | 37.55 | 2 | 18 | 11.54 | 11468.97 | 51.38 | 544.8 | 62.44 | 35.62 | 8906.83 | 0.57 | 0.66 | 2.64 | 0.54 | 4 | 10
2 | 40 | CONCLUIDO | 10.919 | 9.16 | 6.93 | 27.74 | 0.57 | 15 | 92.32 | 37.55 | 3 | 0 | 11.77 | 11620.34 | 47.77 | 544.87 | 58.27 | 35.62 | 6842.44 | 0.61 | 0.67 | 2.65 | 0.43 | 4 | 10

## RESULTADOS_4
Unnamed: 0 | Volume de calda [L] | STATUS | Capacidade operacional [ha/h] | Tempo de missao [h] | Tempo util [h] | Tempo por voo [min] | Autonomia Projetada [h] | N° Voos | MTOW [kg] | Massa Estrutura [kg] | Combustível [kg] | Abastecimentos | Massa gerador | Potência gerador [W] | Combustível consumido [L] | Calda cons [L] | Distância percorrida [km] | Distância Pulverizando [km] | RTL ACUMULADO[m] | EOC [km/km] | EOC [h/h] | Tempo de manobra [h] | Tempo rtl_rtw [h] | V pulv [m/s] | V desloc [m/s]
0 | 30 | CONCLUIDO | 10.0334 | 9.97 | 7.55 | 12.24 | 0.24 | 37 | 71.52 | 32.27 | 1 | 35 | 8.25 | 9054.6 | 49.94 | 545.27 | 78.86 | 35.62 | 17030.05 | 0.45 | 0.62 | 2.67 | 1.04 | 4 | 10
1 | 30 | CONCLUIDO | 10.8515 | 9.22 | 7.06 | 21.18 | 0.48 | 20 | 72.7 | 32.27 | 2 | 0 | 8.43 | 9200.25 | 42.18 | 545.52 | 62.17 | 35.62 | 8768.72 | 0.57 | 0.66 | 2.66 | 0.55 | 4 | 10

## RESULTADOS_1
Unnamed: 0 | Volume de calda [L] | STATUS | Capacidade operacional [ha/h] | Tempo de missao [h] | Tempo util [h] | Tempo por voo [min] | Autonomia Projetada [h] | N° Voos | MTOW [kg] | Massa Estrutura [kg] | Combustível [kg] | Abastecimentos | Massa gerador | Potência gerador [W] | Combustível consumido [L] | Calda cons [L] | Distância percorrida [km] | Distância Pulverizando [km] | RTL ACUMULADO[m] | EOC [km/km] | EOC [h/h] | Tempo de manobra [h] | Tempo rtl_rtw [h] | V pulv [m/s] | V desloc [m/s]
0 | 15 | CONCLUIDO | 10.2766 | 9.73 | 7.61 | 12.02 | 0.43 | 38 | 39.78 | 19.54 | 1 | 0 | 4.24 | 5140 | 30.51 | 546.39 | 79.17 | 35.62 | 17179.62 | 0.45 | 0.61 | 2.72 | 1.1 | 4 | 10

## RESULTADOS_12
Unnamed: 0 | Volume de calda [L] | STATUS | Capacidade operacional [ha/h] | Tempo de missao [h] | Tempo util [h] | Tempo por voo [min] | Autonomia Projetada [h] | N° Voos | MTOW [kg] | Massa Estrutura [kg] | Combustível [kg] | Abastecimentos | Massa gerador | Potência gerador [W] | Combustível consumido [L] | Calda cons [L] | Distância percorrida [km] | Distância Pulverizando [km] | RTL ACUMULADO[m] | EOC [km/km] | EOC [h/h] | Tempo de manobra [h] | Tempo rtl_rtw [h] | V pulv [m/s] | V desloc [m/s]
0 | 70 | CONCLUIDO | 7.7806 | 12.85 | 8.57 | 7.24 | 0.12 | 71 | 141.81 | 47.83 | 1 | 69 | 22.98 | 17723.39 | 96.93 | 545.44 | 112.15 | 35.62 | 33502.53 | 0.32 | 0.54 | 2.73 | 2.06 | 4 | 10
1 | 70 | CONCLUIDO | 9.5585 | 10.46 | 7.37 | 14.73 | 0.25 | 30 | 143.17 | 47.83 | 2 | 28 | 23.34 | 17891.86 | 80.28 | 544.75 | 73.11 | 35.62 | 14192 | 0.49 | 0.63 | 2.65 | 0.86 | 4 | 10
2 | 70 | CONCLUIDO | 10.2055 | 9.8 | 7.02 | 22.17 | 0.37 | 19 | 144.54 | 47.83 | 3 | 17 | 23.71 | 18060.85 | 73.35 | 544.54 | 61.76 | 35.62 | 8567.81 | 0.58 | 0.66 | 2.64 | 0.51 | 4 | 10
3 | 70 | CONCLUIDO | 10.5149 | 9.51 | 6.88 | 29.48 | 0.49 | 14 | 145.92 | 47.83 | 4 | 12 | 24.09 | 18230.35 | 68.13 | 544.64 | 57.11 | 35.62 | 6269.12 | 0.62 | 0.68 | 2.63 | 0.37 | 4 | 10
4 | 70 | CONCLUIDO | 10.6996 | 9.35 | 6.8 | 37.09 | 0.6 | 11 | 147.3 | 47.83 | 5 | 9 | 24.47 | 18400.38 | 63.82 | 544.57 | 54.57 | 35.62 | 5013.34 | 0.65 | 0.69 | 2.63 | 0.29 | 4 | 10
5 | 70 | CONCLUIDO | 10.8466 | 9.22 | 6.73 | 44.87 | 0.71 | 9 | 148.68 | 47.83 | 6 | 0 | 24.85 | 18570.94 | 60.87 | 544.68 | 52.01 | 35.62 | 3742.39 | 0.69 | 0.69 | 2.63 | 0.22 | 4 | 10

## RESULTADOS_16
Unnamed: 0 | Volume de calda [L] | STATUS | Capacidade operacional [ha/h] | Tempo de missao [h] | Tempo util [h] | Tempo por voo [min] | Autonomia Projetada [h] | N° Voos | MTOW [kg] | Massa Estrutura [kg] | Combustível [kg] | Abastecimentos | Massa gerador | Potência gerador [W] | Combustível consumido [L] | Calda cons [L] | Distância percorrida [km] | Distância Pulverizando [km] | RTL ACUMULADO[m] | EOC [km/km] | EOC [h/h] | Tempo de manobra [h] | Tempo rtl_rtw [h] | V pulv [m/s] | V desloc [m/s]
0 | 90 | CONCLUIDO | 6.8528 | 14.59 | 9.08 | 6.26 | 0.1 | 87 | 176.73 | 52.44 | 1 | 85 | 33.29 | 22031.19 | 119.1 | 545.88 | 128.62 | 35.62 | 41660.06 | 0.28 | 0.51 | 2.76 | 2.57 | 4 | 10
1 | 90 | CONCLUIDO | 8.9025 | 11.23 | 7.53 | 12.55 | 0.2 | 36 | 178.21 | 52.44 | 2 | 34 | 33.77 | 22213.89 | 96.62 | 544.86 | 78.28 | 35.62 | 16746.33 | 0.46 | 0.62 | 2.67 | 1.02 | 4 | 10
2 | 90 | CONCLUIDO | 9.6486 | 10.36 | 7.13 | 18.59 | 0.3 | 23 | 179.7 | 52.44 | 3 | 21 | 34.26 | 22397.24 | 88.98 | 544.72 | 65.25 | 35.62 | 10294.12 | 0.55 | 0.65 | 2.64 | 0.62 | 4 | 10
3 | 90 | CONCLUIDO | 10 | 10 | 6.97 | 24.62 | 0.39 | 17 | 181.19 | 52.44 | 4 | 15 | 34.75 | 22581.25 | 84.69 | 544.54 | 60.17 | 35.62 | 7785.11 | 0.59 | 0.67 | 2.64 | 0.47 | 4 | 10
4 | 90 | CONCLUIDO | 10.2664 | 9.74 | 6.86 | 31.65 | 0.49 | 13 | 182.69 | 52.44 | 5 | 11 | 35.25 | 22766.06 | 80.88 | 544.58 | 56.42 | 35.62 | 5928.3 | 0.63 | 0.68 | 2.63 | 0.35 | 4 | 10
5 | 90 | CONCLUIDO | 10.4185 | 9.6 | 6.79 | 37.02 | 0.58 | 11 | 184.19 | 52.44 | 6 | 9 | 35.75 | 22951.43 | 77.12 | 544.48 | 54 | 35.62 | 4728.11 | 0.66 | 0.69 | 2.63 | 0.28 | 4 | 10
6 | 90 | CONCLUIDO | 10.5464 | 9.48 | 6.74 | 44.94 | 0.67 | 9 | 185.7 | 52.44 | 7 | 7 | 36.26 | 23137.49 | 73.93 | 544.56 | 52.72 | 35.62 | 4099.07 | 0.68 | 0.69 | 2.62 | 0.23 | 4 | 10
7 | 90 | CONCLUIDO | 10.6204 | 9.42 | 6.71 | 50.33 | 0.76 | 8 | 187.22 | 52.44 | 8 | 5 | 36.78 | 23324.24 | 69.9 | 544.65 | 51.74 | 35.62 | 3614.56 | 0.69 | 0.7 | 2.62 | 0.2 | 4 | 10
8 | 90 | CONCLUIDO | 10.6282 | 9.41 | 6.7 | 50.28 | 0.85 | 8 | 188.74 | 52.44 | 9 | 0 | 37.3 | 23511.69 | 69.48 | 544.59 | 51.23 | 35.62 | 3358.2 | 0.7 | 0.7 | 2.63 | 0.2 | 4 | 10

## RESULTADOS_0
Unnamed: 0 | Volume de calda [L] | STATUS | Capacidade operacional [ha/h] | Tempo de missao [h] | Tempo util [h] | Tempo por voo [min] | Autonomia Projetada [h] | N° Voos | MTOW [kg] | Massa Estrutura [kg] | Combustível [kg] | Abastecimentos | Massa gerador | Potência gerador [W] | Combustível consumido [L] | Calda cons [L] | Distância percorrida [km] | Distância Pulverizando [km] | RTL ACUMULADO[m] | EOC [km/km] | EOC [h/h] | Tempo de manobra [h] | Tempo rtl_rtw [h] | V pulv [m/s] | V desloc [m/s]
0 | 10 | CONCLUIDO | 9.5977 | 10.42 | 8.15 | 8.73 | 0.64 | 56 | 26.11 | 12.1 | 1 | 0 | 3.01 | 3454.41 | 23.73 | 546.67 | 96.05 | 35.62 | 25531.71 | 0.37 | 0.57 | 2.77 | 1.64 | 4 | 10

## RESULTADOS_7
Unnamed: 0 | Volume de calda [L] | STATUS | Capacidade operacional [ha/h] | Tempo de missao [h] | Tempo util [h] | Tempo por voo [min] | Autonomia Projetada [h] | N° Voos | MTOW [kg] | Massa Estrutura [kg] | Combustível [kg] | Abastecimentos | Massa gerador | Potência gerador [W] | Combustível consumido [L] | Calda cons [L] | Distância percorrida [km] | Distância Pulverizando [km] | RTL ACUMULADO[m] | EOC [km/km] | EOC [h/h] | Tempo de manobra [h] | Tempo rtl_rtw [h] | V pulv [m/s] | V desloc [m/s]
0 | 45 | CONCLUIDO | 9.0724 | 11.02 | 7.99 | 9.4 | 0.18 | 51 | 98.71 | 39.72 | 1 | 49 | 12.99 | 12407.75 | 69.3 | 545.34 | 92.74 | 35.62 | 23899.3 | 0.38 | 0.58 | 2.7 | 1.47 | 4 | 10
1 | 45 | CONCLUIDO | 10.4739 | 9.55 | 7.11 | 19.38 | 0.35 | 22 | 99.95 | 39.72 | 2 | 20 | 13.24 | 12561.45 | 56.69 | 544.63 | 64.56 | 35.62 | 9955.26 | 0.55 | 0.66 | 2.64 | 0.6 | 4 | 10
2 | 45 | CONCLUIDO | 10.9107 | 9.17 | 6.89 | 29.53 | 0.52 | 14 | 101.2 | 39.72 | 3 | 5 | 13.49 | 12715.54 | 50.16 | 544.84 | 57.1 | 35.62 | 6265.77 | 0.62 | 0.68 | 2.64 | 0.38 | 4 | 10
3 | 45 | CONCLUIDO | 10.9197 | 9.16 | 6.88 | 29.49 | 0.69 | 14 | 102.45 | 39.72 | 4 | 0 | 13.74 | 12870.03 | 50.51 | 544.81 | 56.83 | 35.62 | 6127.75 | 0.63 | 0.68 | 2.64 | 0.38 | 4 | 10

## RESULTADOS_10
Unnamed: 0 | Volume de calda [L] | STATUS | Capacidade operacional [ha/h] | Tempo de missao [h] | Tempo util [h] | Tempo por voo [min] | Autonomia Projetada [h] | N° Voos | MTOW [kg] | Massa Estrutura [kg] | Combustível [kg] | Abastecimentos | Massa gerador | Potência gerador [W] | Combustível consumido [L] | Calda cons [L] | Distância percorrida [km] | Distância Pulverizando [km] | RTL ACUMULADO[m] | EOC [km/km] | EOC [h/h] | Tempo de manobra [h] | Tempo rtl_rtw [h] | V pulv [m/s] | V desloc [m/s]
0 | 60 | CONCLUIDO | 8.28 | 12.08 | 8.34 | 7.94 | 0.14 | 63 | 124.63 | 45 | 1 | 61 | 18.64 | 15605.44 | 86.07 | 545 | 104.48 | 35.62 | 29708.12 | 0.34 | 0.56 | 2.72 | 1.82 | 4 | 10
1 | 60 | CONCLUIDO | 9.9176 | 10.08 | 7.26 | 16.14 | 0.28 | 27 | 125.95 | 45 | 2 | 25 | 18.95 | 15767.7 | 71.42 | 544.72 | 69.45 | 35.62 | 12376.23 | 0.51 | 0.64 | 2.65 | 0.75 | 4 | 10
2 | 60 | CONCLUIDO | 10.5002 | 9.52 | 6.96 | 24.55 | 0.42 | 17 | 127.27 | 45 | 3 | 15 | 19.27 | 15930.42 | 64.59 | 544.71 | 59.64 | 35.62 | 7517.85 | 0.6 | 0.67 | 2.64 | 0.45 | 4 | 10
3 | 60 | CONCLUIDO | 10.8102 | 9.25 | 6.81 | 34.06 | 0.55 | 12 | 128.59 | 45 | 4 | 10 | 19.59 | 16093.6 | 59.05 | 544.5 | 54.86 | 35.62 | 5154.89 | 0.65 | 0.68 | 2.63 | 0.31 | 4 | 10
4 | 60 | CONCLUIDO | 10.8607 | 9.21 | 6.79 | 37.06 | 0.68 | 11 | 129.92 | 45 | 5 | 0 | 19.92 | 16257.24 | 57.14 | 544.92 | 53.84 | 35.62 | 4650.35 | 0.66 | 0.69 | 2.64 | 0.29 | 4 | 10

## RESULTADOS_14
Unnamed: 0 | Volume de calda [L] | STATUS | Capacidade operacional [ha/h] | Tempo de missao [h] | Tempo util [h] | Tempo por voo [min] | Autonomia Projetada [h] | N° Voos | MTOW [kg] | Massa Estrutura [kg] | Combustível [kg] | Abastecimentos | Massa gerador | Potência gerador [W] | Combustível consumido [L] | Calda cons [L] | Distância percorrida [km] | Distância Pulverizando [km] | RTL ACUMULADO[m] | EOC [km/km] | EOC [h/h] | Tempo de manobra [h] | Tempo rtl_rtw [h] | V pulv [m/s] | V desloc [m/s]
0 | 80 | CONCLUIDO | 7.3019 | 13.7 | 8.82 | 6.7 | 0.11 | 79 | 159.12 | 50.28 | 1 | 77 | 27.84 | 19859.16 | 107.92 | 544.97 | 120.71 | 35.62 | 37746.25 | 0.3 | 0.53 | 2.74 | 2.31 | 4 | 10
1 | 80 | CONCLUIDO | 9.2433 | 10.82 | 7.43 | 13.51 | 0.22 | 33 | 160.54 | 50.28 | 2 | 31 | 28.26 | 20034.4 | 88.26 | 544.65 | 74.81 | 35.62 | 15024.66 | 0.48 | 0.63 | 2.67 | 0.92 | 4 | 10
2 | 80 | CONCLUIDO | 9.898 | 10.1 | 7.1 | 20.29 | 0.33 | 21 | 161.97 | 50.28 | 3 | 19 | 28.69 | 20210.21 | 81.5 | 544.53 | 64.27 | 35.62 | 9815.57 | 0.55 | 0.66 | 2.65 | 0.59 | 4 | 10
3 | 80 | CONCLUIDO | 10.2931 | 9.72 | 6.91 | 27.63 | 0.43 | 15 | 163.4 | 50.28 | 4 | 13 | 29.12 | 20386.62 | 76.41 | 544.49 | 57.91 | 35.62 | 6663.83 | 0.62 | 0.68 | 2.63 | 0.4 | 4 | 10
4 | 80 | CONCLUIDO | 10.4868 | 9.54 | 6.82 | 34.12 | 0.54 | 12 | 164.83 | 50.28 | 5 | 10 | 29.55 | 20563.61 | 72.55 | 544.52 | 55.35 | 35.62 | 5400.18 | 0.64 | 0.68 | 2.63 | 0.32 | 4 | 10
5 | 80 | CONCLUIDO | 10.6267 | 9.41 | 6.76 | 40.58 | 0.64 | 10 | 166.27 | 50.28 | 6 | 8 | 29.99 | 20741.2 | 67.75 | 544.52 | 53.39 | 35.62 | 4428.34 | 0.67 | 0.69 | 2.62 | 0.26 | 4 | 10
6 | 80 | CONCLUIDO | 10.7585 | 9.3 | 6.71 | 50.35 | 0.74 | 8 | 167.72 | 50.28 | 7 | 1 | 30.44 | 20919.39 | 65.44 | 544.79 | 51.29 | 35.62 | 3389.34 | 0.69 | 0.7 | 2.63 | 0.21 | 4 | 10
7 | 80 | CONCLUIDO | 10.7508 | 9.3 | 6.72 | 50.4 | 0.84 | 8 | 169.17 | 50.28 | 8 | 0 | 30.89 | 21098.19 | 65.76 | 544.76 | 51.5 | 35.62 | 3496.22 | 0.69 | 0.69 | 2.63 | 0.21 | 4 | 10

## RESULTADOS_5
Unnamed: 0 | Volume de calda [L] | STATUS | Capacidade operacional [ha/h] | Tempo de missao [h] | Tempo util [h] | Tempo por voo [min] | Autonomia Projetada [h] | N° Voos | MTOW [kg] | Massa Estrutura [kg] | Combustível [kg] | Abastecimentos | Massa gerador | Potência gerador [W] | Combustível consumido [L] | Calda cons [L] | Distância percorrida [km] | Distância Pulverizando [km] | RTL ACUMULADO[m] | EOC [km/km] | EOC [h/h] | Tempo de manobra [h] | Tempo rtl_rtw [h] | V pulv [m/s] | V desloc [m/s]
0 | 35 | CONCLUIDO | 9.6897 | 10.32 | 7.71 | 11.01 | 0.22 | 42 | 80.84 | 35.1 | 1 | 40 | 9.74 | 10204.21 | 56.8 | 545.25 | 83.72 | 35.62 | 19437.07 | 0.43 | 0.61 | 2.68 | 1.19 | 4 | 10
1 | 35 | CONCLUIDO | 10.8525 | 9.21 | 7.01 | 23.38 | 0.43 | 18 | 82.04 | 35.1 | 2 | 9 | 9.94 | 10352.53 | 45.82 | 544.66 | 61.31 | 35.62 | 8347.22 | 0.58 | 0.67 | 2.64 | 0.51 | 4 | 10
2 | 35 | CONCLUIDO | 10.9091 | 9.17 | 6.98 | 24.64 | 0.63 | 17 | 83.25 | 35.1 | 3 | 0 | 10.15 | 10501.19 | 45.36 | 545.33 | 59.9 | 35.62 | 7651.23 | 0.59 | 0.67 | 2.65 | 0.47 | 4 | 10

## RESULTADOS_8
Unnamed: 0 | Volume de calda [L] | STATUS | Capacidade operacional [ha/h] | Tempo de missao [h] | Tempo util [h] | Tempo por voo [min] | Autonomia Projetada [h] | N° Voos | MTOW [kg] | Massa Estrutura [kg] | Combustível [kg] | Abastecimentos | Massa gerador | Potência gerador [W] | Combustível consumido [L] | Calda cons [L] | Distância percorrida [km] | Distância Pulverizando [km] | RTL ACUMULADO[m] | EOC [km/km] | EOC [h/h] | Tempo de manobra [h] | Tempo rtl_rtw [h] | V pulv [m/s] | V desloc [m/s]
0 | 50 | CONCLUIDO | 8.8112 | 11.35 | 8.09 | 8.83 | 0.16 | 55 | 107.41 | 41.65 | 1 | 53 | 14.77 | 13481.73 | 74.92 | 545.55 | 96.35 | 35.62 | 25683.3 | 0.37 | 0.58 | 2.7 | 1.58 | 4 | 10
1 | 50 | CONCLUIDO | 10.2678 | 9.74 | 7.17 | 17.92 | 0.32 | 24 | 108.68 | 41.65 | 2 | 22 | 15.03 | 13638.32 | 62.1 | 544.74 | 66.44 | 35.62 | 10885.19 | 0.54 | 0.65 | 2.65 | 0.66 | 4 | 10
2 | 50 | CONCLUIDO | 10.7678 | 9.29 | 6.92 | 27.67 | 0.48 | 15 | 109.96 | 41.65 | 3 | 13 | 15.31 | 13795.21 | 55.12 | 544.63 | 58.48 | 35.62 | 6951.93 | 0.61 | 0.67 | 2.63 | 0.41 | 4 | 10
3 | 50 | CONCLUIDO | 10.9462 | 9.14 | 6.83 | 34.16 | 0.63 | 12 | 111.23 | 41.65 | 4 | 0 | 15.58 | 13952.52 | 52.36 | 544.56 | 55.17 | 35.62 | 5311.38 | 0.65 | 0.68 | 2.64 | 0.33 | 4 | 10

## RESULTADOS_3
Unnamed: 0 | Volume de calda [L] | STATUS | Capacidade operacional [ha/h] | Tempo de missao [h] | Tempo util [h] | Tempo por voo [min] | Autonomia Projetada [h] | N° Voos | MTOW [kg] | Massa Estrutura [kg] | Combustível [kg] | Abastecimentos | Massa gerador | Potência gerador [W] | Combustível consumido [L] | Calda cons [L] | Distância percorrida [km] | Distância Pulverizando [km] | RTL ACUMULADO[m] | EOC [km/km] | EOC [h/h] | Tempo de manobra [h] | Tempo rtl_rtw [h] | V pulv [m/s] | V desloc [m/s]
0 | 25 | CONCLUIDO | 10.3523 | 9.66 | 7.42 | 13.91 | 0.28 | 32 | 61.76 | 28.92 | 1 | 30 | 6.84 | 7851.41 | 42.58 | 544.75 | 74.59 | 35.62 | 14917.57 | 0.48 | 0.63 | 2.66 | 0.91 | 4 | 10
1 | 25 | CONCLUIDO | 10.7891 | 9.27 | 7.15 | 18.66 | 0.55 | 23 | 62.92 | 28.92 | 2 | 0 | 7 | 7994.37 | 39.03 | 545.77 | 65.15 | 35.62 | 10244.01 | 0.55 | 0.65 | 2.67 | 0.64 | 4 | 10

## RESULTADOS_15
Unnamed: 0 | Volume de calda [L] | STATUS | Capacidade operacional [ha/h] | Tempo de missao [h] | Tempo util [h] | Tempo por voo [min] | Autonomia Projetada [h] | N° Voos | MTOW [kg] | Massa Estrutura [kg] | Combustível [kg] | Abastecimentos | Massa gerador | Potência gerador [W] | Combustível consumido [L] | Calda cons [L] | Distância percorrida [km] | Distância Pulverizando [km] | RTL ACUMULADO[m] | EOC [km/km] | EOC [h/h] | Tempo de manobra [h] | Tempo rtl_rtw [h] | V pulv [m/s] | V desloc [m/s]
0 | 85 | CONCLUIDO | 7.0728 | 14.14 | 8.95 | 6.47 | 0.11 | 83 | 167.88 | 51.39 | 1 | 81 | 30.49 | 20939.59 | 113.53 | 545.67 | 124.59 | 35.62 | 39663.03 | 0.29 | 0.52 | 2.75 | 2.44 | 4 | 10
1 | 85 | CONCLUIDO | 9.0507 | 11.05 | 7.49 | 12.84 | 0.21 | 35 | 169.33 | 51.39 | 2 | 33 | 30.94 | 21118.46 | 92.55 | 545.07 | 76.84 | 35.62 | 16027.3 | 0.46 | 0.62 | 2.67 | 0.98 | 4 | 10
2 | 85 | CONCLUIDO | 9.7834 | 10.22 | 7.1 | 19.37 | 0.31 | 22 | 170.79 | 51.39 | 3 | 20 | 31.4 | 21297.94 | 85.06 | 544.85 | 64.43 | 35.62 | 9891.55 | 0.55 | 0.66 | 2.64 | 0.6 | 4 | 10
3 | 85 | CONCLUIDO | 10.1343 | 9.87 | 6.95 | 26.07 | 0.41 | 16 | 172.25 | 51.39 | 4 | 14 | 31.86 | 21478.05 | 80.85 | 544.79 | 59.47 | 35.62 | 7441.53 | 0.6 | 0.67 | 2.63 | 0.45 | 4 | 10
4 | 85 | CONCLUIDO | 10.4179 | 9.6 | 6.82 | 34.1 | 0.51 | 12 | 173.71 | 51.39 | 5 | 10 | 32.32 | 21658.78 | 76.18 | 544.58 | 55.18 | 35.62 | 5314.78 | 0.65 | 0.68 | 2.63 | 0.31 | 4 | 10
5 | 85 | CONCLUIDO | 10.5516 | 9.48 | 6.77 | 40.59 | 0.61 | 10 | 175.18 | 51.39 | 6 | 8 | 32.79 | 21840.16 | 72.82 | 544.68 | 53.55 | 35.62 | 4509.66 | 0.67 | 0.69 | 2.62 | 0.26 | 4 | 10
6 | 85 | CONCLUIDO | 10.7098 | 9.34 | 6.69 | 50.2 | 0.7 | 8 | 176.66 | 51.39 | 7 | 5 | 33.27 | 22022.17 | 68.44 | 544.59 | 51.02 | 35.62 | 3255.73 | 0.7 | 0.7 | 2.62 | 0.19 | 4 | 10
7 | 85 | CONCLUIDO | 10.7089 | 9.34 | 6.69 | 50.21 | 0.8 | 8 | 178.14 | 51.39 | 8 | 0 | 33.75 | 22204.83 | 67.91 | 545.12 | 50.87 | 35.62 | 3181.44 | 0.7 | 0.7 | 2.63 | 0.19 | 4 | 10

## RESULTADOS_2
Unnamed: 0 | Volume de calda [L] | STATUS | Capacidade operacional [ha/h] | Tempo de missao [h] | Tempo util [h] | Tempo por voo [min] | Autonomia Projetada [h] | N° Voos | MTOW [kg] | Massa Estrutura [kg] | Combustível [kg] | Abastecimentos | Massa gerador | Potência gerador [W] | Combustível consumido [L] | Calda cons [L] | Distância percorrida [km] | Distância Pulverizando [km] | RTL ACUMULADO[m] | EOC [km/km] | EOC [h/h] | Tempo de manobra [h] | Tempo rtl_rtw [h] | V pulv [m/s] | V desloc [m/s]
0 | 20 | CONCLUIDO | 10.5932 | 9.44 | 7.34 | 15.18 | 0.34 | 29 | 51.33 | 24.83 | 1 | 4 | 5.51 | 6564.78 | 35.01 | 545.26 | 70.78 | 35.62 | 13029.79 | 0.5 | 0.64 | 2.69 | 0.83 | 4 | 10
1 | 20 | CONCLUIDO | 10.573 | 9.46 | 7.36 | 15.22 | 0.66 | 29 | 52.47 | 24.83 | 2 | 0 | 5.64 | 6705.1 | 35.72 | 546 | 71.38 | 35.62 | 13331.63 | 0.5 | 0.63 | 2.69 | 0.85 | 4 | 10

## RESULTADOS_11
Unnamed: 0 | Volume de calda [L] | STATUS | Capacidade operacional [ha/h] | Tempo de missao [h] | Tempo util [h] | Tempo por voo [min] | Autonomia Projetada [h] | N° Voos | MTOW [kg] | Massa Estrutura [kg] | Combustível [kg] | Abastecimentos | Massa gerador | Potência gerador [W] | Combustível consumido [L] | Calda cons [L] | Distância percorrida [km] | Distância Pulverizando [km] | RTL ACUMULADO[m] | EOC [km/km] | EOC [h/h] | Tempo de manobra [h] | Tempo rtl_rtw [h] | V pulv [m/s] | V desloc [m/s]
0 | 65 | CONCLUIDO | 8.0167 | 12.47 | 8.47 | 7.58 | 0.13 | 67 | 133.21 | 46.47 | 1 | 65 | 20.75 | 16663.42 | 91.62 | 545.63 | 108.23 | 35.62 | 31565.45 | 0.33 | 0.55 | 2.73 | 1.96 | 4 | 10
1 | 65 | CONCLUIDO | 9.736 | 10.27 | 7.3 | 15.11 | 0.26 | 29 | 134.55 | 46.47 | 2 | 27 | 21.09 | 16828.84 | 75.74 | 544.62 | 70.91 | 35.62 | 13094.16 | 0.5 | 0.64 | 2.65 | 0.79 | 4 | 10
2 | 65 | CONCLUIDO | 10.3502 | 9.66 | 6.99 | 23.3 | 0.39 | 18 | 135.9 | 46.47 | 3 | 16 | 21.43 | 16994.64 | 68.92 | 544.66 | 60.76 | 35.62 | 8073.7 | 0.59 | 0.67 | 2.64 | 0.48 | 4 | 10
3 | 65 | CONCLUIDO | 10.6462 | 9.39 | 6.86 | 31.66 | 0.52 | 13 | 137.25 | 46.47 | 4 | 11 | 21.78 | 17160.92 | 64.29 | 544.64 | 56.31 | 35.62 | 5873.74 | 0.63 | 0.68 | 2.63 | 0.35 | 4 | 10
4 | 65 | CONCLUIDO | 10.8444 | 9.22 | 6.77 | 40.61 | 0.64 | 10 | 138.6 | 46.47 | 5 | 2 | 22.13 | 17327.69 | 59.5 | 544.67 | 53.2 | 35.62 | 4335.16 | 0.67 | 0.69 | 2.63 | 0.26 | 4 | 10
5 | 65 | CONCLUIDO | 10.8395 | 9.23 | 6.77 | 40.64 | 0.76 | 10 | 139.95 | 46.47 | 6 | 0 | 22.49 | 17494.97 | 59.7 | 545.07 | 53.47 | 35.62 | 4469.39 | 0.67 | 0.69 | 2.63 | 0.27 | 4 | 10

## RESULTADOS_13
Unnamed: 0 | Volume de calda [L] | STATUS | Capacidade operacional [ha/h] | Tempo de missao [h] | Tempo util [h] | Tempo por voo [min] | Autonomia Projetada [h] | N° Voos | MTOW [kg] | Massa Estrutura [kg] | Combustível [kg] | Abastecimentos | Massa gerador | Potência gerador [W] | Combustível consumido [L] | Calda cons [L] | Distância percorrida [km] | Distância Pulverizando [km] | RTL ACUMULADO[m] | EOC [km/km] | EOC [h/h] | Tempo de manobra [h] | Tempo rtl_rtw [h] | V pulv [m/s] | V desloc [m/s]
0 | 75 | CONCLUIDO | 7.4819 | 13.37 | 8.77 | 6.92 | 0.12 | 76 | 150.44 | 49.1 | 1 | 74 | 25.34 | 18787.76 | 103.19 | 545.56 | 118.46 | 35.62 | 36632.66 | 0.3 | 0.53 | 2.74 | 2.25 | 4 | 10
1 | 75 | CONCLUIDO | 9.3684 | 10.67 | 7.42 | 13.91 | 0.23 | 32 | 151.83 | 49.1 | 2 | 30 | 25.73 | 18959.54 | 84.7 | 544.73 | 74.69 | 35.62 | 14968.25 | 0.48 | 0.63 | 2.66 | 0.91 | 4 | 10
2 | 75 | CONCLUIDO | 10.0578 | 9.94 | 7.05 | 21.17 | 0.35 | 20 | 153.23 | 49.1 | 3 | 18 | 26.13 | 19131.85 | 77.58 | 544.71 | 62.69 | 35.62 | 9030.88 | 0.57 | 0.66 | 2.64 | 0.55 | 4 | 10
3 | 75 | CONCLUIDO | 10.4299 | 9.59 | 6.88 | 29.5 | 0.46 | 14 | 154.63 | 49.1 | 4 | 12 | 26.53 | 19304.72 | 72.5 | 544.75 | 57.26 | 35.62 | 6343.42 | 0.62 | 0.68 | 2.63 | 0.38 | 4 | 10
4 | 75 | CONCLUIDO | 10.6273 | 9.41 | 6.8 | 37.08 | 0.57 | 11 | 156.03 | 49.1 | 5 | 9 | 26.94 | 19478.15 | 67.9 | 544.56 | 54.35 | 35.62 | 4907 | 0.66 | 0.69 | 2.63 | 0.29 | 4 | 10
5 | 75 | CONCLUIDO | 10.7759 | 9.28 | 6.73 | 44.86 | 0.67 | 9 | 157.44 | 49.1 | 6 | 5 | 27.35 | 19652.13 | 63.97 | 544.7 | 52.08 | 35.62 | 3781.88 | 0.68 | 0.69 | 2.63 | 0.22 | 4 | 10
6 | 75 | CONCLUIDO | 10.7517 | 9.3 | 6.75 | 45 | 0.78 | 9 | 158.86 | 49.1 | 7 | 0 | 27.77 | 19826.68 | 64.03 | 544.61 | 52.5 | 35.62 | 3989.56 | 0.68 | 0.69 | 2.64 | 0.24 | 4 | 10

## RESULTADOS_17
Unnamed: 0 | Volume de calda [L] | STATUS | Capacidade operacional [ha/h] | Tempo de missao [h] | Tempo util [h] | Tempo por voo [min] | Autonomia Projetada [h] | N° Voos | MTOW [kg] | Massa Estrutura [kg] | Combustível [kg] | Abastecimentos | Massa gerador | Potência gerador [W] | Combustível consumido [L] | Calda cons [L] | Distância percorrida [km] | Distância Pulverizando [km] | RTL ACUMULADO[m] | EOC [km/km] | EOC [h/h] | Tempo de manobra [h] | Tempo rtl_rtw [h] | V pulv [m/s] | V desloc [m/s]
0 | 95 | CONCLUIDO | 6.6429 | 15.05 | 9.2 | 6.06 | 0.1 | 91 | 185.69 | 53.44 | 1 | 89 | 36.26 | 23136.14 | 124.67 | 546.06 | 132.44 | 35.62 | 43549.7 | 0.27 | 0.51 | 2.76 | 2.68 | 4 | 10
1 | 95 | CONCLUIDO | 8.7732 | 11.4 | 7.55 | 12.25 | 0.19 | 37 | 187.21 | 53.44 | 2 | 35 | 36.77 | 23322.88 | 100.32 | 544.77 | 78.81 | 35.62 | 17005.69 | 0.45 | 0.62 | 2.67 | 1.04 | 4 | 10
2 | 95 | CONCLUIDO | 9.4999 | 10.53 | 7.16 | 17.91 | 0.28 | 24 | 188.73 | 53.44 | 3 | 22 | 37.29 | 23510.33 | 92.87 | 544.82 | 66.55 | 35.62 | 10940.69 | 0.54 | 0.65 | 2.64 | 0.66 | 4 | 10
3 | 95 | CONCLUIDO | 9.9299 | 10.07 | 6.97 | 24.6 | 0.37 | 17 | 190.25 | 53.44 | 4 | 15 | 37.82 | 23698.48 | 87.88 | 544.56 | 60.15 | 35.62 | 7772.16 | 0.59 | 0.67 | 2.63 | 0.46 | 4 | 10
4 | 95 | CONCLUIDO | 10.1269 | 9.87 | 6.88 | 29.51 | 0.46 | 14 | 191.78 | 53.44 | 5 | 12 | 38.35 | 23887.36 | 84.42 | 544.55 | 57.49 | 35.62 | 6461.03 | 0.62 | 0.68 | 2.63 | 0.38 | 4 | 10
5 | 95 | CONCLUIDO | 10.335 | 9.68 | 6.8 | 37.08 | 0.55 | 11 | 193.32 | 53.44 | 6 | 9 | 38.89 | 24076.95 | 80.89 | 544.56 | 54.43 | 35.62 | 4944.41 | 0.65 | 0.69 | 2.63 | 0.29 | 4 | 10
6 | 95 | CONCLUIDO | 10.4828 | 9.54 | 6.74 | 44.91 | 0.64 | 9 | 194.86 | 53.44 | 7 | 7 | 39.43 | 24267.28 | 77.06 | 544.5 | 52.42 | 35.62 | 3948.35 | 0.68 | 0.69 | 2.62 | 0.23 | 4 | 10
7 | 95 | CONCLUIDO | 10.5714 | 9.46 | 6.69 | 50.2 | 0.72 | 8 | 196.41 | 53.44 | 8 | 6 | 39.98 | 24458.36 | 74.37 | 544.62 | 50.96 | 35.62 | 3222.79 | 0.7 | 0.7 | 2.62 | 0.19 | 4 | 10
8 | 95 | CONCLUIDO | 10.6148 | 9.42 | 6.69 | 57.36 | 0.81 | 7 | 197.97 | 53.44 | 9 | 2 | 40.53 | 24650.18 | 71.74 | 544.64 | 50.95 | 35.62 | 3226.73 | 0.7 | 0.7 | 2.62 | 0.19 | 4 | 10
9 | 95 | CONCLUIDO | 10.6151 | 9.42 | 6.69 | 57.35 | 0.89 | 7 | 199.53 | 53.44 | 10 | 0 | 41.1 | 24842.77 | 72.23 | 544.7 | 50.88 | 35.62 | 3188.74 | 0.7 | 0.7 | 2.62 | 0.18 | 4 | 10

## RESULTADOS_9
Unnamed: 0 | Volume de calda [L] | STATUS | Capacidade operacional [ha/h] | Tempo de missao [h] | Tempo util [h] | Tempo por voo [min] | Autonomia Projetada [h] | N° Voos | MTOW [kg] | Massa Estrutura [kg] | Combustível [kg] | Abastecimentos | Massa gerador | Potência gerador [W] | Combustível consumido [L] | Calda cons [L] | Distância percorrida [km] | Distância Pulverizando [km] | RTL ACUMULADO[m] | EOC [km/km] | EOC [h/h] | Tempo de manobra [h] | Tempo rtl_rtw [h] | V pulv [m/s] | V desloc [m/s]
0 | 55 | CONCLUIDO | 8.5401 | 11.71 | 8.22 | 8.36 | 0.15 | 59 | 116.05 | 43.4 | 1 | 57 | 16.65 | 14546.17 | 80.52 | 545.64 | 100.39 | 35.62 | 27683.68 | 0.35 | 0.57 | 2.71 | 1.7 | 4 | 10
1 | 55 | CONCLUIDO | 10.1141 | 9.89 | 7.21 | 17.29 | 0.3 | 25 | 117.34 | 43.4 | 2 | 23 | 16.94 | 14705.49 | 66.69 | 545.03 | 67.67 | 35.62 | 11493.05 | 0.53 | 0.65 | 2.65 | 0.7 | 4 | 10
2 | 55 | CONCLUIDO | 10.627 | 9.41 | 6.94 | 26.04 | 0.45 | 16 | 118.63 | 43.4 | 3 | 14 | 17.23 | 14865.24 | 59.96 | 544.57 | 59.17 | 35.62 | 7292.11 | 0.6 | 0.67 | 2.64 | 0.44 | 4 | 10
3 | 55 | CONCLUIDO | 10.8784 | 9.19 | 6.82 | 34.11 | 0.59 | 12 | 119.93 | 43.4 | 4 | 4 | 17.53 | 15025.44 | 54.85 | 545.22 | 54.92 | 35.62 | 5187.02 | 0.65 | 0.68 | 2.63 | 0.31 | 4 | 10
4 | 55 | CONCLUIDO | 10.9124 | 9.16 | 6.82 | 37.18 | 0.73 | 11 | 121.23 | 43.4 | 5 | 0 | 17.83 | 15186.08 | 55.18 | 545.14 | 54.5 | 35.62 | 4980.6 | 0.65 | 0.68 | 2.64 | 0.31 | 4 | 10

## resultados
Unnamed: 0 | Volume de calda [L] | STATUS | Capacidade operacional [ha/h] | Tempo de missao [h] | Tempo util [h] | Tempo por voo [min] | Autonomia Projetada [h] | N° Voos | MTOW [kg] | Massa Estrutura [kg] | Combustível [kg] | Abastecimentos | Massa gerador | Potência gerador [W] | Combustível consumido [L] | Calda cons [L] | Distância percorrida [km] | Distância Pulverizando [km] | RTL ACUMULADO[m] | EOC [km/km] | EOC [h/h] | Tempo de manobra [h] | Tempo rtl_rtw [h] | V pulv [m/s] | V desloc [m/s]
0 | 100 | CONCLUIDO | 6.4039 | 15.62 | 9.37 | 5.85 | 0.09 | 96 | 194.77 | 54.38 | 1 | 94 | 39.4 | 24256.19 | 131 | 545.29 | 138.33 | 35.62 | 46469.78 | 0.26 | 0.5 | 2.76 | 2.85 | 4 | 10
1 | 100 | CONCLUIDO | 8.5763 | 11.66 | 7.63 | 11.73 | 0.18 | 39 | 196.32 | 54.38 | 2 | 37 | 39.95 | 24447.22 | 104.68 | 544.91 | 81.67 | 35.62 | 18424.65 | 0.44 | 0.61 | 2.67 | 1.12 | 4 | 10
2 | 100 | CONCLUIDO | 9.4263 | 10.61 | 7.16 | 17.9 | 0.27 | 24 | 197.88 | 54.38 | 3 | 22 | 40.5 | 24639 | 96.16 | 544.8 | 66.3 | 35.62 | 10812.91 | 0.54 | 0.65 | 2.64 | 0.65 | 4 | 10
3 | 100 | CONCLUIDO | 9.7951 | 10.21 | 6.99 | 23.31 | 0.36 | 18 | 199.44 | 54.38 | 4 | 16 | 41.06 | 24831.54 | 91.69 | 544.79 | 60.87 | 35.62 | 8127.4 | 0.59 | 0.67 | 2.63 | 0.49 | 4 | 10
4 | 100 | CONCLUIDO | 10.057 | 9.94 | 6.88 | 29.5 | 0.44 | 14 | 201.01 | 54.38 | 5 | 12 | 41.63 | 25024.84 | 88.13 | 544.73 | 57.26 | 35.62 | 6342.85 | 0.62 | 0.68 | 2.63 | 0.37 | 4 | 10
5 | 100 | CONCLUIDO | 10.198 | 9.81 | 6.82 | 34.11 | 0.53 | 12 | 202.58 | 54.38 | 6 | 10 | 42.2 | 25218.93 | 84.92 | 544.67 | 55.25 | 35.62 | 5347.32 | 0.64 | 0.68 | 2.63 | 0.32 | 4 | 10
6 | 100 | CONCLUIDO | 10.3451 | 9.67 | 6.76 | 40.57 | 0.61 | 10 | 204.16 | 54.38 | 7 | 8 | 42.78 | 25413.94 | 81.67 | 544.59 | 53.25 | 35.62 | 4357.28 | 0.67 | 0.69 | 2.62 | 0.25 | 4 | 10
7 | 100 | CONCLUIDO | 10.5057 | 9.52 | 6.69 | 50.18 | 0.69 | 8 | 205.75 | 54.38 | 8 | 6 | 43.37 | 25609.61 | 78.08 | 544.63 | 50.95 | 35.62 | 3218.95 | 0.7 | 0.7 | 2.62 | 0.18 | 4 | 10
8 | 100 | CONCLUIDO | 10.5479 | 9.48 | 6.69 | 57.36 | 0.77 | 7 | 207.34 | 54.38 | 9 | 4 | 43.96 | 25806.1 | 74.88 | 544.66 | 51.05 | 35.62 | 3273.6 | 0.7 | 0.7 | 2.62 | 0.19 | 4 | 10
9 | 100 | CONCLUIDO | 10.5541 | 9.48 | 6.69 | 57.31 | 0.85 | 7 | 208.94 | 54.38 | 10 | 2 | 44.56 | 26003.41 | 75.18 | 544.51 | 50.73 | 35.62 | 3114.97 | 0.7 | 0.7 | 2.62 | 0.18 | 4 | 10
10 | 100 | CONCLUIDO | 10.5495 | 9.48 | 6.69 | 57.35 | 0.93 | 7 | 210.55 | 54.38 | 11 | 0 | 45.17 | 26201.54 | 75.29 | 544.55 | 50.76 | 35.62 | 3128.18 | 0.7 | 0.7 | 2.63 | 0.18 | 4 | 10
0 | 40 | CONCLUIDO | 9.3645 | 10.68 | 7.85 | 10.02 | 0.2 | 47 | 89.87 | 37.55 | 1 | 45 | 11.32 | 11317.98 | 63.23 | 545.22 | 88.41 | 35.62 | 21755.79 | 0.4 | 0.59 | 2.69 | 1.34 | 4 | 10
1 | 40 | CONCLUIDO | 10.6796 | 9.36 | 7.05 | 21.14 | 0.39 | 20 | 91.1 | 37.55 | 2 | 18 | 11.54 | 11468.97 | 51.38 | 544.8 | 62.44 | 35.62 | 8906.83 | 0.57 | 0.66 | 2.64 | 0.54 | 4 | 10
2 | 40 | CONCLUIDO | 10.919 | 9.16 | 6.93 | 27.74 | 0.57 | 15 | 92.32 | 37.55 | 3 | 0 | 11.77 | 11620.34 | 47.77 | 544.87 | 58.27 | 35.62 | 6842.44 | 0.61 | 0.67 | 2.65 | 0.43 | 4 | 10
0 | 30 | CONCLUIDO | 10.0334 | 9.97 | 7.55 | 12.24 | 0.24 | 37 | 71.52 | 32.27 | 1 | 35 | 8.25 | 9054.6 | 49.94 | 545.27 | 78.86 | 35.62 | 17030.05 | 0.45 | 0.62 | 2.67 | 1.04 | 4 | 10
1 | 30 | CONCLUIDO | 10.8515 | 9.22 | 7.06 | 21.18 | 0.48 | 20 | 72.7 | 32.27 | 2 | 0 | 8.43 | 9200.25 | 42.18 | 545.52 | 62.17 | 35.62 | 8768.72 | 0.57 | 0.66 | 2.66 | 0.55 | 4 | 10
0 | 15 | CONCLUIDO | 10.2766 | 9.73 | 7.61 | 12.02 | 0.43 | 38 | 39.78 | 19.54 | 1 | 0 | 4.24 | 5140 | 30.51 | 546.39 | 79.17 | 35.62 | 17179.62 | 0.45 | 0.61 | 2.72 | 1.1 | 4 | 10
0 | 70 | CONCLUIDO | 7.7806 | 12.85 | 8.57 | 7.24 | 0.12 | 71 | 141.81 | 47.83 | 1 | 69 | 22.98 | 17723.39 | 96.93 | 545.44 | 112.15 | 35.62 | 33502.53 | 0.32 | 0.54 | 2.73 | 2.06 | 4 | 10
1 | 70 | CONCLUIDO | 9.5585 | 10.46 | 7.37 | 14.73 | 0.25 | 30 | 143.17 | 47.83 | 2 | 28 | 23.34 | 17891.86 | 80.28 | 544.75 | 73.11 | 35.62 | 14192 | 0.49 | 0.63 | 2.65 | 0.86 | 4 | 10
2 | 70 | CONCLUIDO | 10.2055 | 9.8 | 7.02 | 22.17 | 0.37 | 19 | 144.54 | 47.83 | 3 | 17 | 23.71 | 18060.85 | 73.35 | 544.54 | 61.76 | 35.62 | 8567.81 | 0.58 | 0.66 | 2.64 | 0.51 | 4 | 10
3 | 70 | CONCLUIDO | 10.5149 | 9.51 | 6.88 | 29.48 | 0.49 | 14 | 145.92 | 47.83 | 4 | 12 | 24.09 | 18230.35 | 68.13 | 544.64 | 57.11 | 35.62 | 6269.12 | 0.62 | 0.68 | 2.63 | 0.37 | 4 | 10
4 | 70 | CONCLUIDO | 10.6996 | 9.35 | 6.8 | 37.09 | 0.6 | 11 | 147.3 | 47.83 | 5 | 9 | 24.47 | 18400.38 | 63.82 | 544.57 | 54.57 | 35.62 | 5013.34 | 0.65 | 0.69 | 2.63 | 0.29 | 4 | 10
5 | 70 | CONCLUIDO | 10.8466 | 9.22 | 6.73 | 44.87 | 0.71 | 9 | 148.68 | 47.83 | 6 | 0 | 24.85 | 18570.94 | 60.87 | 544.68 | 52.01 | 35.62 | 3742.39 | 0.69 | 0.69 | 2.63 | 0.22 | 4 | 10
0 | 90 | CONCLUIDO | 6.8528 | 14.59 | 9.08 | 6.26 | 0.1 | 87 | 176.73 | 52.44 | 1 | 85 | 33.29 | 22031.19 | 119.1 | 545.88 | 128.62 | 35.62 | 41660.06 | 0.28 | 0.51 | 2.76 | 2.57 | 4 | 10
1 | 90 | CONCLUIDO | 8.9025 | 11.23 | 7.53 | 12.55 | 0.2 | 36 | 178.21 | 52.44 | 2 | 34 | 33.77 | 22213.89 | 96.62 | 544.86 | 78.28 | 35.62 | 16746.33 | 0.46 | 0.62 | 2.67 | 1.02 | 4 | 10
2 | 90 | CONCLUIDO | 9.6486 | 10.36 | 7.13 | 18.59 | 0.3 | 23 | 179.7 | 52.44 | 3 | 21 | 34.26 | 22397.24 | 88.98 | 544.72 | 65.25 | 35.62 | 10294.12 | 0.55 | 0.65 | 2.64 | 0.62 | 4 | 10
3 | 90 | CONCLUIDO | 10 | 10 | 6.97 | 24.62 | 0.39 | 17 | 181.19 | 52.44 | 4 | 15 | 34.75 | 22581.25 | 84.69 | 544.54 | 60.17 | 35.62 | 7785.11 | 0.59 | 0.67 | 2.64 | 0.47 | 4 | 10
4 | 90 | CONCLUIDO | 10.2664 | 9.74 | 6.86 | 31.65 | 0.49 | 13 | 182.69 | 52.44 | 5 | 11 | 35.25 | 22766.06 | 80.88 | 544.58 | 56.42 | 35.62 | 5928.3 | 0.63 | 0.68 | 2.63 | 0.35 | 4 | 10
5 | 90 | CONCLUIDO | 10.4185 | 9.6 | 6.79 | 37.02 | 0.58 | 11 | 184.19 | 52.44 | 6 | 9 | 35.75 | 22951.43 | 77.12 | 544.48 | 54 | 35.62 | 4728.11 | 0.66 | 0.69 | 2.63 | 0.28 | 4 | 10
6 | 90 | CONCLUIDO | 10.5464 | 9.48 | 6.74 | 44.94 | 0.67 | 9 | 185.7 | 52.44 | 7 | 7 | 36.26 | 23137.49 | 73.93 | 544.56 | 52.72 | 35.62 | 4099.07 | 0.68 | 0.69 | 2.62 | 0.23 | 4 | 10
7 | 90 | CONCLUIDO | 10.6204 | 9.42 | 6.71 | 50.33 | 0.76 | 8 | 187.22 | 52.44 | 8 | 5 | 36.78 | 23324.24 | 69.9 | 544.65 | 51.74 | 35.62 | 3614.56 | 0.69 | 0.7 | 2.62 | 0.2 | 4 | 10
8 | 90 | CONCLUIDO | 10.6282 | 9.41 | 6.7 | 50.28 | 0.85 | 8 | 188.74 | 52.44 | 9 | 0 | 37.3 | 23511.69 | 69.48 | 544.59 | 51.23 | 35.62 | 3358.2 | 0.7 | 0.7 | 2.63 | 0.2 | 4 | 10
0 | 10 | CONCLUIDO | 9.5977 | 10.42 | 8.15 | 8.73 | 0.64 | 56 | 26.11 | 12.1 | 1 | 0 | 3.01 | 3454.41 | 23.73 | 546.67 | 96.05 | 35.62 | 25531.71 | 0.37 | 0.57 | 2.77 | 1.64 | 4 | 10
0 | 45 | CONCLUIDO | 9.0724 | 11.02 | 7.99 | 9.4 | 0.18 | 51 | 98.71 | 39.72 | 1 | 49 | 12.99 | 12407.75 | 69.3 | 545.34 | 92.74 | 35.62 | 23899.3 | 0.38 | 0.58 | 2.7 | 1.47 | 4 | 10
1 | 45 | CONCLUIDO | 10.4739 | 9.55 | 7.11 | 19.38 | 0.35 | 22 | 99.95 | 39.72 | 2 | 20 | 13.24 | 12561.45 | 56.69 | 544.63 | 64.56 | 35.62 | 9955.26 | 0.55 | 0.66 | 2.64 | 0.6 | 4 | 10
2 | 45 | CONCLUIDO | 10.9107 | 9.17 | 6.89 | 29.53 | 0.52 | 14 | 101.2 | 39.72 | 3 | 5 | 13.49 | 12715.54 | 50.16 | 544.84 | 57.1 | 35.62 | 6265.77 | 0.62 | 0.68 | 2.64 | 0.38 | 4 | 10
3 | 45 | CONCLUIDO | 10.9197 | 9.16 | 6.88 | 29.49 | 0.69 | 14 | 102.45 | 39.72 | 4 | 0 | 13.74 | 12870.03 | 50.51 | 544.81 | 56.83 | 35.62 | 6127.75 | 0.63 | 0.68 | 2.64 | 0.38 | 4 | 10
0 | 60 | CONCLUIDO | 8.28 | 12.08 | 8.34 | 7.94 | 0.14 | 63 | 124.63 | 45 | 1 | 61 | 18.64 | 15605.44 | 86.07 | 545 | 104.48 | 35.62 | 29708.12 | 0.34 | 0.56 | 2.72 | 1.82 | 4 | 10
1 | 60 | CONCLUIDO | 9.9176 | 10.08 | 7.26 | 16.14 | 0.28 | 27 | 125.95 | 45 | 2 | 25 | 18.95 | 15767.7 | 71.42 | 544.72 | 69.45 | 35.62 | 12376.23 | 0.51 | 0.64 | 2.65 | 0.75 | 4 | 10
2 | 60 | CONCLUIDO | 10.5002 | 9.52 | 6.96 | 24.55 | 0.42 | 17 | 127.27 | 45 | 3 | 15 | 19.27 | 15930.42 | 64.59 | 544.71 | 59.64 | 35.62 | 7517.85 | 0.6 | 0.67 | 2.64 | 0.45 | 4 | 10
3 | 60 | CONCLUIDO | 10.8102 | 9.25 | 6.81 | 34.06 | 0.55 | 12 | 128.59 | 45 | 4 | 10 | 19.59 | 16093.6 | 59.05 | 544.5 | 54.86 | 35.62 | 5154.89 | 0.65 | 0.68 | 2.63 | 0.31 | 4 | 10
4 | 60 | CONCLUIDO | 10.8607 | 9.21 | 6.79 | 37.06 | 0.68 | 11 | 129.92 | 45 | 5 | 0 | 19.92 | 16257.24 | 57.14 | 544.92 | 53.84 | 35.62 | 4650.35 | 0.66 | 0.69 | 2.64 | 0.29 | 4 | 10
0 | 80 | CONCLUIDO | 7.3019 | 13.7 | 8.82 | 6.7 | 0.11 | 79 | 159.12 | 50.28 | 1 | 77 | 27.84 | 19859.16 | 107.92 | 544.97 | 120.71 | 35.62 | 37746.25 | 0.3 | 0.53 | 2.74 | 2.31 | 4 | 10
1 | 80 | CONCLUIDO | 9.2433 | 10.82 | 7.43 | 13.51 | 0.22 | 33 | 160.54 | 50.28 | 2 | 31 | 28.26 | 20034.4 | 88.26 | 544.65 | 74.81 | 35.62 | 15024.66 | 0.48 | 0.63 | 2.67 | 0.92 | 4 | 10
2 | 80 | CONCLUIDO | 9.898 | 10.1 | 7.1 | 20.29 | 0.33 | 21 | 161.97 | 50.28 | 3 | 19 | 28.69 | 20210.21 | 81.5 | 544.53 | 64.27 | 35.62 | 9815.57 | 0.55 | 0.66 | 2.65 | 0.59 | 4 | 10
3 | 80 | CONCLUIDO | 10.2931 | 9.72 | 6.91 | 27.63 | 0.43 | 15 | 163.4 | 50.28 | 4 | 13 | 29.12 | 20386.62 | 76.41 | 544.49 | 57.91 | 35.62 | 6663.83 | 0.62 | 0.68 | 2.63 | 0.4 | 4 | 10
4 | 80 | CONCLUIDO | 10.4868 | 9.54 | 6.82 | 34.12 | 0.54 | 12 | 164.83 | 50.28 | 5 | 10 | 29.55 | 20563.61 | 72.55 | 544.52 | 55.35 | 35.62 | 5400.18 | 0.64 | 0.68 | 2.63 | 0.32 | 4 | 10
5 | 80 | CONCLUIDO | 10.6267 | 9.41 | 6.76 | 40.58 | 0.64 | 10 | 166.27 | 50.28 | 6 | 8 | 29.99 | 20741.2 | 67.75 | 544.52 | 53.39 | 35.62 | 4428.34 | 0.67 | 0.69 | 2.62 | 0.26 | 4 | 10
6 | 80 | CONCLUIDO | 10.7585 | 9.3 | 6.71 | 50.35 | 0.74 | 8 | 167.72 | 50.28 | 7 | 1 | 30.44 | 20919.39 | 65.44 | 544.79 | 51.29 | 35.62 | 3389.34 | 0.69 | 0.7 | 2.63 | 0.21 | 4 | 10
7 | 80 | CONCLUIDO | 10.7508 | 9.3 | 6.72 | 50.4 | 0.84 | 8 | 169.17 | 50.28 | 8 | 0 | 30.89 | 21098.19 | 65.76 | 544.76 | 51.5 | 35.62 | 3496.22 | 0.69 | 0.69 | 2.63 | 0.21 | 4 | 10
0 | 35 | CONCLUIDO | 9.6897 | 10.32 | 7.71 | 11.01 | 0.22 | 42 | 80.84 | 35.1 | 1 | 40 | 9.74 | 10204.21 | 56.8 | 545.25 | 83.72 | 35.62 | 19437.07 | 0.43 | 0.61 | 2.68 | 1.19 | 4 | 10
1 | 35 | CONCLUIDO | 10.8525 | 9.21 | 7.01 | 23.38 | 0.43 | 18 | 82.04 | 35.1 | 2 | 9 | 9.94 | 10352.53 | 45.82 | 544.66 | 61.31 | 35.62 | 8347.22 | 0.58 | 0.67 | 2.64 | 0.51 | 4 | 10
2 | 35 | CONCLUIDO | 10.9091 | 9.17 | 6.98 | 24.64 | 0.63 | 17 | 83.25 | 35.1 | 3 | 0 | 10.15 | 10501.19 | 45.36 | 545.33 | 59.9 | 35.62 | 7651.23 | 0.59 | 0.67 | 2.65 | 0.47 | 4 | 10
0 | 50 | CONCLUIDO | 8.8112 | 11.35 | 8.09 | 8.83 | 0.16 | 55 | 107.41 | 41.65 | 1 | 53 | 14.77 | 13481.73 | 74.92 | 545.55 | 96.35 | 35.62 | 25683.3 | 0.37 | 0.58 | 2.7 | 1.58 | 4 | 10
1 | 50 | CONCLUIDO | 10.2678 | 9.74 | 7.17 | 17.92 | 0.32 | 24 | 108.68 | 41.65 | 2 | 22 | 15.03 | 13638.32 | 62.1 | 544.74 | 66.44 | 35.62 | 10885.19 | 0.54 | 0.65 | 2.65 | 0.66 | 4 | 10
2 | 50 | CONCLUIDO | 10.7678 | 9.29 | 6.92 | 27.67 | 0.48 | 15 | 109.96 | 41.65 | 3 | 13 | 15.31 | 13795.21 | 55.12 | 544.63 | 58.48 | 35.62 | 6951.93 | 0.61 | 0.67 | 2.63 | 0.41 | 4 | 10
3 | 50 | CONCLUIDO | 10.9462 | 9.14 | 6.83 | 34.16 | 0.63 | 12 | 111.23 | 41.65 | 4 | 0 | 15.58 | 13952.52 | 52.36 | 544.56 | 55.17 | 35.62 | 5311.38 | 0.65 | 0.68 | 2.64 | 0.33 | 4 | 10
0 | 25 | CONCLUIDO | 10.3523 | 9.66 | 7.42 | 13.91 | 0.28 | 32 | 61.76 | 28.92 | 1 | 30 | 6.84 | 7851.41 | 42.58 | 544.75 | 74.59 | 35.62 | 14917.57 | 0.48 | 0.63 | 2.66 | 0.91 | 4 | 10
1 | 25 | CONCLUIDO | 10.7891 | 9.27 | 7.15 | 18.66 | 0.55 | 23 | 62.92 | 28.92 | 2 | 0 | 7 | 7994.37 | 39.03 | 545.77 | 65.15 | 35.62 | 10244.01 | 0.55 | 0.65 | 2.67 | 0.64 | 4 | 10
0 | 85 | CONCLUIDO | 7.0728 | 14.14 | 8.95 | 6.47 | 0.11 | 83 | 167.88 | 51.39 | 1 | 81 | 30.49 | 20939.59 | 113.53 | 545.67 | 124.59 | 35.62 | 39663.03 | 0.29 | 0.52 | 2.75 | 2.44 | 4 | 10
1 | 85 | CONCLUIDO | 9.0507 | 11.05 | 7.49 | 12.84 | 0.21 | 35 | 169.33 | 51.39 | 2 | 33 | 30.94 | 21118.46 | 92.55 | 545.07 | 76.84 | 35.62 | 16027.3 | 0.46 | 0.62 | 2.67 | 0.98 | 4 | 10
2 | 85 | CONCLUIDO | 9.7834 | 10.22 | 7.1 | 19.37 | 0.31 | 22 | 170.79 | 51.39 | 3 | 20 | 31.4 | 21297.94 | 85.06 | 544.85 | 64.43 | 35.62 | 9891.55 | 0.55 | 0.66 | 2.64 | 0.6 | 4 | 10
3 | 85 | CONCLUIDO | 10.1343 | 9.87 | 6.95 | 26.07 | 0.41 | 16 | 172.25 | 51.39 | 4 | 14 | 31.86 | 21478.05 | 80.85 | 544.79 | 59.47 | 35.62 | 7441.53 | 0.6 | 0.67 | 2.63 | 0.45 | 4 | 10
4 | 85 | CONCLUIDO | 10.4179 | 9.6 | 6.82 | 34.1 | 0.51 | 12 | 173.71 | 51.39 | 5 | 10 | 32.32 | 21658.78 | 76.18 | 544.58 | 55.18 | 35.62 | 5314.78 | 0.65 | 0.68 | 2.63 | 0.31 | 4 | 10
5 | 85 | CONCLUIDO | 10.5516 | 9.48 | 6.77 | 40.59 | 0.61 | 10 | 175.18 | 51.39 | 6 | 8 | 32.79 | 21840.16 | 72.82 | 544.68 | 53.55 | 35.62 | 4509.66 | 0.67 | 0.69 | 2.62 | 0.26 | 4 | 10
6 | 85 | CONCLUIDO | 10.7098 | 9.34 | 6.69 | 50.2 | 0.7 | 8 | 176.66 | 51.39 | 7 | 5 | 33.27 | 22022.17 | 68.44 | 544.59 | 51.02 | 35.62 | 3255.73 | 0.7 | 0.7 | 2.62 | 0.19 | 4 | 10
7 | 85 | CONCLUIDO | 10.7089 | 9.34 | 6.69 | 50.21 | 0.8 | 8 | 178.14 | 51.39 | 8 | 0 | 33.75 | 22204.83 | 67.91 | 545.12 | 50.87 | 35.62 | 3181.44 | 0.7 | 0.7 | 2.63 | 0.19 | 4 | 10
0 | 20 | CONCLUIDO | 10.5932 | 9.44 | 7.34 | 15.18 | 0.34 | 29 | 51.33 | 24.83 | 1 | 4 | 5.51 | 6564.78 | 35.01 | 545.26 | 70.78 | 35.62 | 13029.79 | 0.5 | 0.64 | 2.69 | 0.83 | 4 | 10
1 | 20 | CONCLUIDO | 10.573 | 9.46 | 7.36 | 15.22 | 0.66 | 29 | 52.47 | 24.83 | 2 | 0 | 5.64 | 6705.1 | 35.72 | 546 | 71.38 | 35.62 | 13331.63 | 0.5 | 0.63 | 2.69 | 0.85 | 4 | 10
0 | 65 | CONCLUIDO | 8.0167 | 12.47 | 8.47 | 7.58 | 0.13 | 67 | 133.21 | 46.47 | 1 | 65 | 20.75 | 16663.42 | 91.62 | 545.63 | 108.23 | 35.62 | 31565.45 | 0.33 | 0.55 | 2.73 | 1.96 | 4 | 10
1 | 65 | CONCLUIDO | 9.736 | 10.27 | 7.3 | 15.11 | 0.26 | 29 | 134.55 | 46.47 | 2 | 27 | 21.09 | 16828.84 | 75.74 | 544.62 | 70.91 | 35.62 | 13094.16 | 0.5 | 0.64 | 2.65 | 0.79 | 4 | 10
2 | 65 | CONCLUIDO | 10.3502 | 9.66 | 6.99 | 23.3 | 0.39 | 18 | 135.9 | 46.47 | 3 | 16 | 21.43 | 16994.64 | 68.92 | 544.66 | 60.76 | 35.62 | 8073.7 | 0.59 | 0.67 | 2.64 | 0.48 | 4 | 10
3 | 65 | CONCLUIDO | 10.6462 | 9.39 | 6.86 | 31.66 | 0.52 | 13 | 137.25 | 46.47 | 4 | 11 | 21.78 | 17160.92 | 64.29 | 544.64 | 56.31 | 35.62 | 5873.74 | 0.63 | 0.68 | 2.63 | 0.35 | 4 | 10
4 | 65 | CONCLUIDO | 10.8444 | 9.22 | 6.77 | 40.61 | 0.64 | 10 | 138.6 | 46.47 | 5 | 2 | 22.13 | 17327.69 | 59.5 | 544.67 | 53.2 | 35.62 | 4335.16 | 0.67 | 0.69 | 2.63 | 0.26 | 4 | 10
5 | 65 | CONCLUIDO | 10.8395 | 9.23 | 6.77 | 40.64 | 0.76 | 10 | 139.95 | 46.47 | 6 | 0 | 22.49 | 17494.97 | 59.7 | 545.07 | 53.47 | 35.62 | 4469.39 | 0.67 | 0.69 | 2.63 | 0.27 | 4 | 10
0 | 75 | CONCLUIDO | 7.4819 | 13.37 | 8.77 | 6.92 | 0.12 | 76 | 150.44 | 49.1 | 1 | 74 | 25.34 | 18787.76 | 103.19 | 545.56 | 118.46 | 35.62 | 36632.66 | 0.3 | 0.53 | 2.74 | 2.25 | 4 | 10
1 | 75 | CONCLUIDO | 9.3684 | 10.67 | 7.42 | 13.91 | 0.23 | 32 | 151.83 | 49.1 | 2 | 30 | 25.73 | 18959.54 | 84.7 | 544.73 | 74.69 | 35.62 | 14968.25 | 0.48 | 0.63 | 2.66 | 0.91 | 4 | 10
2 | 75 | CONCLUIDO | 10.0578 | 9.94 | 7.05 | 21.17 | 0.35 | 20 | 153.23 | 49.1 | 3 | 18 | 26.13 | 19131.85 | 77.58 | 544.71 | 62.69 | 35.62 | 9030.88 | 0.57 | 0.66 | 2.64 | 0.55 | 4 | 10
3 | 75 | CONCLUIDO | 10.4299 | 9.59 | 6.88 | 29.5 | 0.46 | 14 | 154.63 | 49.1 | 4 | 12 | 26.53 | 19304.72 | 72.5 | 544.75 | 57.26 | 35.62 | 6343.42 | 0.62 | 0.68 | 2.63 | 0.38 | 4 | 10
4 | 75 | CONCLUIDO | 10.6273 | 9.41 | 6.8 | 37.08 | 0.57 | 11 | 156.03 | 49.1 | 5 | 9 | 26.94 | 19478.15 | 67.9 | 544.56 | 54.35 | 35.62 | 4907 | 0.66 | 0.69 | 2.63 | 0.29 | 4 | 10
5 | 75 | CONCLUIDO | 10.7759 | 9.28 | 6.73 | 44.86 | 0.67 | 9 | 157.44 | 49.1 | 6 | 5 | 27.35 | 19652.13 | 63.97 | 544.7 | 52.08 | 35.62 | 3781.88 | 0.68 | 0.69 | 2.63 | 0.22 | 4 | 10
6 | 75 | CONCLUIDO | 10.7517 | 9.3 | 6.75 | 45 | 0.78 | 9 | 158.86 | 49.1 | 7 | 0 | 27.77 | 19826.68 | 64.03 | 544.61 | 52.5 | 35.62 | 3989.56 | 0.68 | 0.69 | 2.64 | 0.24 | 4 | 10
0 | 95 | CONCLUIDO | 6.6429 | 15.05 | 9.2 | 6.06 | 0.1 | 91 | 185.69 | 53.44 | 1 | 89 | 36.26 | 23136.14 | 124.67 | 546.06 | 132.44 | 35.62 | 43549.7 | 0.27 | 0.51 | 2.76 | 2.68 | 4 | 10
1 | 95 | CONCLUIDO | 8.7732 | 11.4 | 7.55 | 12.25 | 0.19 | 37 | 187.21 | 53.44 | 2 | 35 | 36.77 | 23322.88 | 100.32 | 544.77 | 78.81 | 35.62 | 17005.69 | 0.45 | 0.62 | 2.67 | 1.04 | 4 | 10
2 | 95 | CONCLUIDO | 9.4999 | 10.53 | 7.16 | 17.91 | 0.28 | 24 | 188.73 | 53.44 | 3 | 22 | 37.29 | 23510.33 | 92.87 | 544.82 | 66.55 | 35.62 | 10940.69 | 0.54 | 0.65 | 2.64 | 0.66 | 4 | 10
3 | 95 | CONCLUIDO | 9.9299 | 10.07 | 6.97 | 24.6 | 0.37 | 17 | 190.25 | 53.44 | 4 | 15 | 37.82 | 23698.48 | 87.88 | 544.56 | 60.15 | 35.62 | 7772.16 | 0.59 | 0.67 | 2.63 | 0.46 | 4 | 10
4 | 95 | CONCLUIDO | 10.1269 | 9.87 | 6.88 | 29.51 | 0.46 | 14 | 191.78 | 53.44 | 5 | 12 | 38.35 | 23887.36 | 84.42 | 544.55 | 57.49 | 35.62 | 6461.03 | 0.62 | 0.68 | 2.63 | 0.38 | 4 | 10
5 | 95 | CONCLUIDO | 10.335 | 9.68 | 6.8 | 37.08 | 0.55 | 11 | 193.32 | 53.44 | 6 | 9 | 38.89 | 24076.95 | 80.89 | 544.56 | 54.43 | 35.62 | 4944.41 | 0.65 | 0.69 | 2.63 | 0.29 | 4 | 10
6 | 95 | CONCLUIDO | 10.4828 | 9.54 | 6.74 | 44.91 | 0.64 | 9 | 194.86 | 53.44 | 7 | 7 | 39.43 | 24267.28 | 77.06 | 544.5 | 52.42 | 35.62 | 3948.35 | 0.68 | 0.69 | 2.62 | 0.23 | 4 | 10
7 | 95 | CONCLUIDO | 10.5714 | 9.46 | 6.69 | 50.2 | 0.72 | 8 | 196.41 | 53.44 | 8 | 6 | 39.98 | 24458.36 | 74.37 | 544.62 | 50.96 | 35.62 | 3222.79 | 0.7 | 0.7 | 2.62 | 0.19 | 4 | 10
8 | 95 | CONCLUIDO | 10.6148 | 9.42 | 6.69 | 57.36 | 0.81 | 7 | 197.97 | 53.44 | 9 | 2 | 40.53 | 24650.18 | 71.74 | 544.64 | 50.95 | 35.62 | 3226.73 | 0.7 | 0.7 | 2.62 | 0.19 | 4 | 10
9 | 95 | CONCLUIDO | 10.6151 | 9.42 | 6.69 | 57.35 | 0.89 | 7 | 199.53 | 53.44 | 10 | 0 | 41.1 | 24842.77 | 72.23 | 544.7 | 50.88 | 35.62 | 3188.74 | 0.7 | 0.7 | 2.62 | 0.18 | 4 | 10
0 | 55 | CONCLUIDO | 8.5401 | 11.71 | 8.22 | 8.36 | 0.15 | 59 | 116.05 | 43.4 | 1 | 57 | 16.65 | 14546.17 | 80.52 | 545.64 | 100.39 | 35.62 | 27683.68 | 0.35 | 0.57 | 2.71 | 1.7 | 4 | 10
1 | 55 | CONCLUIDO | 10.1141 | 9.89 | 7.21 | 17.29 | 0.3 | 25 | 117.34 | 43.4 | 2 | 23 | 16.94 | 14705.49 | 66.69 | 545.03 | 67.67 | 35.62 | 11493.05 | 0.53 | 0.65 | 2.65 | 0.7 | 4 | 10
2 | 55 | CONCLUIDO | 10.627 | 9.41 | 6.94 | 26.04 | 0.45 | 16 | 118.63 | 43.4 | 3 | 14 | 17.23 | 14865.24 | 59.96 | 544.57 | 59.17 | 35.62 | 7292.11 | 0.6 | 0.67 | 2.64 | 0.44 | 4 | 10
3 | 55 | CONCLUIDO | 10.8784 | 9.19 | 6.82 | 34.11 | 0.59 | 12 | 119.93 | 43.4 | 4 | 4 | 17.53 | 15025.44 | 54.85 | 545.22 | 54.92 | 35.62 | 5187.02 | 0.65 | 0.68 | 2.63 | 0.31 | 4 | 10
4 | 55 | CONCLUIDO | 10.9124 | 9.16 | 6.82 | 37.18 | 0.73 | 11 | 121.23 | 43.4 | 5 | 0 | 17.83 | 15186.08 | 55.18 | 545.14 | 54.5 | 35.62 | 4980.6 | 0.65 | 0.68 | 2.64 | 0.31 | 4 | 10

## gráficos
Selecione o eixo X:
Selecione o eixo Y:
Selecione o eixo Z:
Eixo X | Eixo Y | Eixo Z
0 | 0 | 0
0 | 0 | 0
0 | 0 | 0
0 | 0 | 0
0 | 0 | 0
0 | 0 | 0
0 | 0 | 0
0 | 0 | 0
0 | 0 | 0
0 | 0 | 0
0 | 0 | 0
0 | 0 | 0
0 | 0 | 0
0 | 0 | 0
0 | 0 | 0
0 | 0 | 0
0 | 0 | 0
0 | 0 | 0
0 | 0 | 0
0 | 0 | 0
0 | 0 | 0
0 | 0 | 0
0 | 0 | 0
0 | 0 | 0
0 | 0 | 0
0 | 0 | 0
0 | 0 | 0
0 | 0 | 0
0 | 0 | 0
0 | 0 | 0
0 | 0 | 0
0 | 0 | 0
0 | 0 | 0
0 | 0 | 0
0 | 0 | 0
0 | 0 | 0
0 | 0 | 0
0 | 0 | 0
0 | 0 | 0
0 | 0 | 0
0 | 0 | 0
0 | 0 | 0
0 | 0 | 0
0 | 0 | 0
0 | 0 | 0
0 | 0 | 0
0 | 0 | 0
0 | 0 | 0
0 | 0 | 0
0 | 0 | 0
0 | 0 | 0
0 | 0 | 0
0 | 0 | 0
0 | 0 | 0
0 | 0 | 0
0 | 0 | 0
0 | 0 | 0
0 | 0 | 0
0 | 0 | 0
0 | 0 | 0
0 | 0 | 0
0 | 0 | 0
0 | 0 | 0
0 | 0 | 0
0 | 0 | 0
0 | 0 | 0
0 | 0 | 0
0 | 0 | 0
0 | 0 | 0
0 | 0 | 0
0 | 0 | 0
0 | 0 | 0
0 | 0 | 0
0 | 0 | 0
0 | 0 | 0
0 | 0 | 0
0 | 0 | 0
0 | 0 | 0
0 | 0 | 0
0 | 0 | 0
0 | 0 | 0
0 | 0 | 0
0 | 0 | 0
0 | 0 | 0
0 | 0 | 0
0 | 0 | 0
0 | 0 | 0
0 | 0 | 0
0 | 0 | 0
0 | 0 | 0
0 | 0 | 0
0 | 0 | 0
0 | 0 | 0
0 | 0 | 0
0 | 0 | 0
0 | 0 | 0
0 | 0 | 0

## hidden (hidden)
Unnamed: 0
Volume de calda [L]
STATUS
Capacidade operacional [ha/h]
Tempo de missao [h]
Tempo util [h]
Tempo por voo [min]
Autonomia Projetada [h]
N° Voos
MTOW [kg]
Massa Estrutura [kg]
Combustível [kg]
Abastecimentos
Massa gerador
Potência gerador [W]
Combustível consumido [L]
Calda cons [L]
Distância percorrida [km]
Distância Pulverizando [km]
RTL ACUMULADO[m]
EOC [km/km]
EOC [h/h]
Tempo de manobra [h]
Tempo rtl_rtw [h]
V pulv [m/s]
V desloc [m/s]