## RESULTADOS_18
Unnamed: 0 | Volume de calda [L] | STATUS | Capacidade operacional [ha/h] | Tempo de missao [h] | Tempo util [h] | Tempo por voo [min] | Autonomia Projetada [h] | N° Voos | MTOW [kg] | Massa Estrutura [kg] | Combustível [kg] | Abastecimentos | Massa gerador | Potência gerador [W] | Combustível consumido [L] | Calda cons [L] | Distância percorrida [km] | Distância Pulverizando [km] | RTL ACUMULADO[m] | EOC [km/km] | EOC [h/h] | Tempo de manobra [h] | Tempo rtl_rtw [h] | V pulv [m/s] | V desloc [m/s]
0 | 100 | CONCLUIDO | 3.2993 | 30.31 | 20.33 | 6.35 | 0.09 | 192 | 194.77 | 54.38 | 1 | 190 | 39.4 | 24256.19 | 262.09 | 6296.72 | 352.23 | 91.11 | 126633.46 | 0.26 | 0.54 | 4.99 | 7.6 | 4 | 10
1 | 100 | CONCLUIDO | 4.9709 | 20.12 | 15.11 | 14.17 | 0.18 | 64 | 196.32 | 54.38 | 2 | 2 | 39.95 | 24447.22 | 159.12 | 6291.91 | 174.97 | 91.11 | 38644.11 | 0.52 | 0.73 | 4.86 | 2.39 | 4 | 10
2 | 100 | CONCLUIDO | 4.97 | 20.12 | 15.12 | 14.17 | 0.27 | 64 | 197.88 | 54.38 | 3 | 0 | 40.5 | 24639 | 160.66 | 6292.19 | 175.13 | 91.11 | 38725.82 | 0.52 | 0.73 | 4.85 | 2.4 | 4 | 10

## RESULTADOS_6
Unnamed: 0 | Volume de calda [L] | STATUS | Capacidade operacional [ha/h] | Tempo de missao [h] | Tempo util [h] | Tempo por voo [min] | Autonomia Projetada [h] | N° Voos | MTOW [kg] | Massa Estrutura [kg] | Combustível [kg] | Abastecimentos | Massa gerador | Potência gerador [W] | Combustível consumido [L] | Calda cons [L] | Distância percorrida [km] | Distância Pulverizando [km] | RTL ACUMULADO[m] | EOC [km/km] | EOC [h/h] | Tempo de manobra [h] | Tempo rtl_rtw [h] | V pulv [m/s] | V desloc [m/s]
0 | 40 | CONCLUIDO | 4.2161 | 23.72 | 18.79 | 7.14 | 0.2 | 158 | 89.87 | 37.55 | 1 | 0 | 11.32 | 11317.98 | 126.6 | 6306.56 | 293.39 | 91.11 | 97382.81 | 0.31 | 0.59 | 5.13 | 6.06 | 4 | 10

## RESULTADOS_4
Unnamed: 0 | Volume de calda [L] | STATUS | Capacidade operacional [ha/h] | Tempo de missao [h] | Tempo util [h] | Tempo por voo [min] | Autonomia Projetada [h] | N° Voos | MTOW [kg] | Massa Estrutura [kg] | Combustível [kg] | Abastecimentos | Massa gerador | Potência gerador [W] | Combustível consumido [L] | Calda cons [L] | Distância percorrida [km] | Distância Pulverizando [km] | RTL ACUMULADO[m] | EOC [km/km] | EOC [h/h] | Tempo de manobra [h] | Tempo rtl_rtw [h] | V pulv [m/s] | V desloc [m/s]
0 | 30 | CONCLUIDO | 3.849 | 25.98 | 20.85 | 5.93 | 0.24 | 211 | 71.52 | 32.27 | 1 | 0 | 8.25 | 9054.6 | 122.37 | 6310.81 | 359.5 | 91.11 | 130172.12 | 0.25 | 0.53 | 5.3 | 8.12 | 4 | 10

## RESULTADOS_1
Unnamed: 0 | Volume de calda [L] | STATUS | Capacidade operacional [ha/h] | Tempo de missao [h] | Tempo util [h] | Tempo por voo [min] | Autonomia Projetada [h] | N° Voos | MTOW [kg] | Massa Estrutura [kg] | Combustível [kg] | Abastecimentos | Massa gerador | Potência gerador [W] | Combustível consumido [L] | Calda cons [L] | Distância percorrida [km] | Distância Pulverizando [km] | RTL ACUMULADO[m] | EOC [km/km] | EOC [h/h] | Tempo de manobra [h] | Tempo rtl_rtw [h] | V pulv [m/s] | V desloc [m/s]
0 | 15 | CONCLUIDO | 2.8349 | 35.27 | 28.92 | 4.14 | 0.43 | 419 | 39.78 | 19.54 | 1 | 0 | 4.24 | 5140 | 114.72 | 6337.06 | 618.57 | 91.11 | 258669.58 | 0.15 | 0.38 | 5.91 | 16.16 | 4 | 10

## RESULTADOS_12
Unnamed: 0 | Volume de calda [L] | STATUS | Capacidade operacional [ha/h] | Tempo de missao [h] | Tempo util [h] | Tempo por voo [min] | Autonomia Projetada [h] | N° Voos | MTOW [kg] | Massa Estrutura [kg] | Combustível [kg] | Abastecimentos | Massa gerador | Potência gerador [W] | Combustível consumido [L] | Calda cons [L] | Distância percorrida [km] | Distância Pulverizando [km] | RTL ACUMULADO[m] | EOC [km/km] | EOC [h/h] | Tempo de manobra [h] | Tempo rtl_rtw [h] | V pulv [m/s] | V desloc [m/s]
0 | 70 | CONCLUIDO | 4.3332 | 23.08 | 17.38 | 8.69 | 0.12 | 120 | 141.81 | 47.83 | 1 | 101 | 22.98 | 17723.39 | 163.1 | 6289.14 | 252.48 | 91.11 | 77118.93 | 0.36 | 0.63 | 4.91 | 4.67 | 4 | 10
1 | 70 | CONCLUIDO | 4.7491 | 21.06 | 16.2 | 10.68 | 0.25 | 91 | 143.17 | 47.83 | 2 | 0 | 23.34 | 17891.86 | 142.92 | 6292.9 | 210.31 | 91.11 | 56179.98 | 0.43 | 0.68 | 4.93 | 3.48 | 4 | 10

## RESULTADOS_16
Unnamed: 0 | Volume de calda [L] | STATUS | Capacidade operacional [ha/h] | Tempo de missao [h] | Tempo util [h] | Tempo por voo [min] | Autonomia Projetada [h] | N° Voos | MTOW [kg] | Massa Estrutura [kg] | Combustível [kg] | Abastecimentos | Massa gerador | Potência gerador [W] | Combustível consumido [L] | Calda cons [L] | Distância percorrida [km] | Distância Pulverizando [km] | RTL ACUMULADO[m] | EOC [km/km] | EOC [h/h] | Tempo de manobra [h] | Tempo rtl_rtw [h] | V pulv [m/s] | V desloc [m/s]
0 | 90 | CONCLUIDO | 3.6318 | 27.53 | 19.21 | 6.94 | 0.1 | 166 | 176.73 | 52.44 | 1 | 164 | 33.29 | 22031.19 | 227.34 | 6291.92 | 315.21 | 91.11 | 108252.16 | 0.29 | 0.57 | 4.94 | 6.49 | 4 | 10
1 | 90 | CONCLUIDO | 4.9013 | 20.4 | 15.46 | 13.06 | 0.2 | 71 | 178.21 | 52.44 | 2 | 1 | 33.77 | 22213.89 | 154.28 | 6293.07 | 185.82 | 91.11 | 44032.77 | 0.49 | 0.71 | 4.89 | 2.74 | 4 | 10
2 | 90 | CONCLUIDO | 4.9011 | 20.4 | 15.46 | 13.06 | 0.3 | 71 | 179.7 | 52.44 | 3 | 0 | 34.26 | 22397.24 | 155.5 | 6292.62 | 185.81 | 91.11 | 44027.61 | 0.49 | 0.71 | 4.89 | 2.74 | 4 | 10

## RESULTADOS_0
Unnamed: 0 | Volume de calda [L] | STATUS | Capacidade operacional [ha/h] | Tempo de missao [h] | Tempo util [h] | Tempo por voo [min] | Autonomia Projetada [h] | N° Voos | MTOW [kg] | Massa Estrutura [kg] | Combustível [kg] | Abastecimentos | Massa gerador | Potência gerador [W] | Combustível consumido [L] | Calda cons [L] | Distância percorrida [km] | Distância Pulverizando [km] | RTL ACUMULADO[m] | EOC [km/km] | EOC [h/h] | Tempo de manobra [h] | Tempo rtl_rtw [h] | V pulv [m/s] | V desloc [m/s]
0 | 10 | CONCLUIDO | 2.1974 | 45.51 | 36.91 | 3.54 | 0.64 | 626 | 26.11 | 12.1 | 1 | 0 | 3.01 | 3454.41 | 106.64 | 6355.4 | 874.97 | 91.11 | 385831.47 | 0.1 | 0.3 | 6.52 | 24.13 | 4 | 10

## RESULTADOS_7
Unnamed: 0 | Volume de calda [L] | STATUS | Capacidade operacional [ha/h] | Tempo de missao [h] | Tempo util [h] | Tempo por voo [min] | Autonomia Projetada [h] | N° Voos | MTOW [kg] | Massa Estrutura [kg] | Combustível [kg] | Abastecimentos | Massa gerador | Potência gerador [W] | Combustível consumido [L] | Calda cons [L] | Distância percorrida [km] | Distância Pulverizando [km] | RTL ACUMULADO[m] | EOC [km/km] | EOC [h/h] | Tempo de manobra [h] | Tempo rtl_rtw [h] | V pulv [m/s] | V desloc [m/s]
0 | 45 | CONCLUIDO | 4.3422 | 23.03 | 18.14 | 7.72 | 0.18 | 141 | 98.71 | 39.72 | 1 | 0 | 12.99 | 12407.75 | 129.16 | 6302.49 | 271.62 | 91.11 | 86582.54 | 0.34 | 0.61 | 5.11 | 5.42 | 4 | 10

## RESULTADOS_10
Unnamed: 0 | Volume de calda [L] | STATUS | Capacidade operacional [ha/h] | Tempo de missao [h] | Tempo util [h] | Tempo por voo [min] | Autonomia Projetada [h] | N° Voos | MTOW [kg] | Massa Estrutura [kg] | Combustível [kg] | Abastecimentos | Massa gerador | Potência gerador [W] | Combustível consumido [L] | Calda cons [L] | Distância percorrida [km] | Distância Pulverizando [km] | RTL ACUMULADO[m] | EOC [km/km] | EOC [h/h] | Tempo de manobra [h] | Tempo rtl_rtw [h] | V pulv [m/s] | V desloc [m/s]
0 | 60 | CONCLUIDO | 4.5542 | 21.96 | 16.99 | 9.18 | 0.14 | 111 | 124.63 | 45 | 1 | 29 | 18.64 | 15605.44 | 140.04 | 6294.29 | 236.66 | 91.11 | 69255.65 | 0.38 | 0.65 | 4.96 | 4.27 | 4 | 10
1 | 60 | CONCLUIDO | 4.6259 | 21.62 | 16.78 | 9.5 | 0.28 | 106 | 125.95 | 45 | 2 | 0 | 18.95 | 15767.7 | 137.7 | 6297.35 | 228.4 | 91.11 | 65150.86 | 0.4 | 0.66 | 4.98 | 4.05 | 4 | 10

## RESULTADOS_14
Unnamed: 0 | Volume de calda [L] | STATUS | Capacidade operacional [ha/h] | Tempo de missao [h] | Tempo util [h] | Tempo por voo [min] | Autonomia Projetada [h] | N° Voos | MTOW [kg] | Massa Estrutura [kg] | Combustível [kg] | Abastecimentos | Massa gerador | Potência gerador [W] | Combustível consumido [L] | Calda cons [L] | Distância percorrida [km] | Distância Pulverizando [km] | RTL ACUMULADO[m] | EOC [km/km] | EOC [h/h] | Tempo de manobra [h] | Tempo rtl_rtw [h] | V pulv [m/s] | V desloc [m/s]
0 | 80 | CONCLUIDO | 3.9772 | 25.14 | 18.24 | 7.71 | 0.11 | 142 | 159.12 | 50.28 | 1 | 140 | 27.84 | 19859.16 | 194.41 | 6291.42 | 282.35 | 91.11 | 91944.15 | 0.32 | 0.6 | 4.91 | 5.52 | 4 | 10
1 | 80 | CONCLUIDO | 4.8327 | 20.69 | 15.79 | 11.84 | 0.22 | 80 | 160.54 | 50.28 | 2 | 0 | 28.26 | 20034.4 | 149.23 | 6293.92 | 196.9 | 91.11 | 49529.35 | 0.46 | 0.7 | 4.91 | 3.07 | 4 | 10

## RESULTADOS_5
Unnamed: 0 | Volume de calda [L] | STATUS | Capacidade operacional [ha/h] | Tempo de missao [h] | Tempo util [h] | Tempo por voo [min] | Autonomia Projetada [h] | N° Voos | MTOW [kg] | Massa Estrutura [kg] | Combustível [kg] | Abastecimentos | Massa gerador | Potência gerador [W] | Combustível consumido [L] | Calda cons [L] | Distância percorrida [km] | Distância Pulverizando [km] | RTL ACUMULADO[m] | EOC [km/km] | EOC [h/h] | Tempo de manobra [h] | Tempo rtl_rtw [h] | V pulv [m/s] | V desloc [m/s]
0 | 35 | CONCLUIDO | 4.0495 | 24.69 | 19.69 | 6.53 | 0.22 | 181 | 80.84 | 35.1 | 1 | 0 | 9.74 | 10204.21 | 124.58 | 6304.16 | 322.03 | 91.11 | 111587.55 | 0.28 | 0.56 | 5.21 | 6.95 | 4 | 10

## RESULTADOS_8
Unnamed: 0 | Volume de calda [L] | STATUS | Capacidade operacional [ha/h] | Tempo de missao [h] | Tempo util [h] | Tempo por voo [min] | Autonomia Projetada [h] | N° Voos | MTOW [kg] | Massa Estrutura [kg] | Combustível [kg] | Abastecimentos | Massa gerador | Potência gerador [W] | Combustível consumido [L] | Calda cons [L] | Distância percorrida [km] | Distância Pulverizando [km] | RTL ACUMULADO[m] | EOC [km/km] | EOC [h/h] | Tempo de manobra [h] | Tempo rtl_rtw [h] | V pulv [m/s] | V desloc [m/s]
0 | 50 | CONCLUIDO | 4.4609 | 22.42 | 17.56 | 8.3 | 0.16 | 127 | 107.41 | 41.65 | 1 | 0 | 14.77 | 13481.73 | 131.14 | 6299.2 | 253.45 | 91.11 | 77570.09 | 0.36 | 0.63 | 5.05 | 4.83 | 4 | 10

## RESULTADOS_3
Unnamed: 0 | Volume de calda [L] | STATUS | Capacidade operacional [ha/h] | Tempo de missao [h] | Tempo util [h] | Tempo por voo [min] | Autonomia Projetada [h] | N° Voos | MTOW [kg] | Massa Estrutura [kg] | Combustível [kg] | Abastecimentos | Massa gerador | Potência gerador [W] | Combustível consumido [L] | Calda cons [L] | Distância percorrida [km] | Distância Pulverizando [km] | RTL ACUMULADO[m] | EOC [km/km] | EOC [h/h] | Tempo de manobra [h] | Tempo rtl_rtw [h] | V pulv [m/s] | V desloc [m/s]
0 | 25 | CONCLUIDO | 3.6066 | 27.73 | 22.43 | 5.34 | 0.28 | 252 | 61.76 | 28.92 | 1 | 0 | 6.84 | 7851.41 | 120.14 | 6315.2 | 409.76 | 91.11 | 155100.43 | 0.22 | 0.49 | 5.42 | 9.69 | 4 | 10

## RESULTADOS_15
Unnamed: 0 | Volume de calda [L] | STATUS | Capacidade operacional [ha/h] | Tempo de missao [h] | Tempo util [h] | Tempo por voo [min] | Autonomia Projetada [h] | N° Voos | MTOW [kg] | Massa Estrutura [kg] | Combustível [kg] | Abastecimentos | Massa gerador | Potência gerador [W] | Combustível consumido [L] | Calda cons [L] | Distância percorrida [km] | Distância Pulverizando [km] | RTL ACUMULADO[m] | EOC [km/km] | EOC [h/h] | Tempo de manobra [h] | Tempo rtl_rtw [h] | V pulv [m/s] | V desloc [m/s]
0 | 85 | CONCLUIDO | 3.8004 | 26.31 | 18.72 | 7.29 | 0.11 | 154 | 167.88 | 51.39 | 1 | 152 | 30.49 | 20939.59 | 210.98 | 6292.9 | 298.79 | 91.11 | 100102 | 0.3 | 0.59 | 4.92 | 6 | 4 | 10
1 | 85 | CONCLUIDO | 4.8742 | 20.52 | 15.6 | 12.48 | 0.21 | 75 | 169.33 | 51.39 | 2 | 0 | 30.94 | 21118.46 | 151.9 | 6294.31 | 190.87 | 91.11 | 46536.4 | 0.48 | 0.71 | 4.89 | 2.88 | 4 | 10

## RESULTADOS_2
Unnamed: 0 | Volume de calda [L] | STATUS | Capacidade operacional [ha/h] | Tempo de missao [h] | Tempo util [h] | Tempo por voo [min] | Autonomia Projetada [h] | N° Voos | MTOW [kg] | Massa Estrutura [kg] | Combustível [kg] | Abastecimentos | Massa gerador | Potência gerador [W] | Combustível consumido [L] | Calda cons [L] | Distância percorrida [km] | Distância Pulverizando [km] | RTL ACUMULADO[m] | EOC [km/km] | EOC [h/h] | Tempo de manobra [h] | Tempo rtl_rtw [h] | V pulv [m/s] | V desloc [m/s]
0 | 20 | CONCLUIDO | 3.2793 | 30.49 | 24.9 | 4.74 | 0.34 | 315 | 51.33 | 24.83 | 1 | 0 | 5.51 | 6564.78 | 117.91 | 6325.28 | 488.99 | 91.11 | 194399.63 | 0.19 | 0.44 | 5.61 | 12.15 | 4 | 10

## RESULTADOS_11
Unnamed: 0 | Volume de calda [L] | STATUS | Capacidade operacional [ha/h] | Tempo de missao [h] | Tempo util [h] | Tempo por voo [min] | Autonomia Projetada [h] | N° Voos | MTOW [kg] | Massa Estrutura [kg] | Combustível [kg] | Abastecimentos | Massa gerador | Potência gerador [W] | Combustível consumido [L] | Calda cons [L] | Distância percorrida [km] | Distância Pulverizando [km] | RTL ACUMULADO[m] | EOC [km/km] | EOC [h/h] | Tempo de manobra [h] | Tempo rtl_rtw [h] | V pulv [m/s] | V desloc [m/s]
0 | 65 | CONCLUIDO | 4.498 | 22.23 | 17 | 9.11 | 0.13 | 112 | 133.21 | 46.47 | 1 | 70 | 20.75 | 16663.42 | 148.48 | 6290.43 | 239.24 | 91.11 | 70537.66 | 0.38 | 0.65 | 4.91 | 4.28 | 4 | 10
1 | 65 | CONCLUIDO | 4.6913 | 21.32 | 16.47 | 10.08 | 0.26 | 98 | 134.55 | 46.47 | 2 | 0 | 21.09 | 16828.84 | 140.23 | 6298.38 | 218.62 | 91.11 | 60297.5 | 0.42 | 0.67 | 4.96 | 3.75 | 4 | 10

## RESULTADOS_13
Unnamed: 0 | Volume de calda [L] | STATUS | Capacidade operacional [ha/h] | Tempo de missao [h] | Tempo util [h] | Tempo por voo [min] | Autonomia Projetada [h] | N° Voos | MTOW [kg] | Massa Estrutura [kg] | Combustível [kg] | Abastecimentos | Massa gerador | Potência gerador [W] | Combustível consumido [L] | Calda cons [L] | Distância percorrida [km] | Distância Pulverizando [km] | RTL ACUMULADO[m] | EOC [km/km] | EOC [h/h] | Tempo de manobra [h] | Tempo rtl_rtw [h] | V pulv [m/s] | V desloc [m/s]
0 | 75 | CONCLUIDO | 4.1633 | 24.02 | 17.77 | 8.2 | 0.12 | 130 | 150.44 | 49.1 | 1 | 127 | 25.34 | 18787.76 | 177.91 | 6291.9 | 266.86 | 91.11 | 84259.09 | 0.34 | 0.62 | 4.89 | 5.05 | 4 | 10
1 | 75 | CONCLUIDO | 4.8003 | 20.83 | 15.96 | 11.26 | 0.23 | 85 | 151.83 | 49.1 | 2 | 0 | 25.73 | 18959.54 | 145.68 | 6299.17 | 202.26 | 91.11 | 52183.24 | 0.45 | 0.69 | 4.92 | 3.24 | 4 | 10

## RESULTADOS_17
Unnamed: 0 | Volume de calda [L] | STATUS | Capacidade operacional [ha/h] | Tempo de missao [h] | Tempo util [h] | Tempo por voo [min] | Autonomia Projetada [h] | N° Voos | MTOW [kg] | Massa Estrutura [kg] | Combustível [kg] | Abastecimentos | Massa gerador | Potência gerador [W] | Combustível consumido [L] | Calda cons [L] | Distância percorrida [km] | Distância Pulverizando [km] | RTL ACUMULADO[m] | EOC [km/km] | EOC [h/h] | Tempo de manobra [h] | Tempo rtl_rtw [h] | V pulv [m/s] | V desloc [m/s]
0 | 95 | CONCLUIDO | 3.4573 | 28.92 | 19.79 | 6.63 | 0.1 | 179 | 185.69 | 53.44 | 1 | 177 | 36.26 | 23136.14 | 244.99 | 6291.89 | 334.76 | 91.11 | 117964.79 | 0.27 | 0.56 | 4.96 | 7.07 | 4 | 10
1 | 95 | CONCLUIDO | 4.9225 | 20.31 | 15.31 | 13.51 | 0.19 | 68 | 187.21 | 53.44 | 2 | 0 | 36.77 | 23322.88 | 157.7 | 6293 | 181.35 | 91.11 | 41814.45 | 0.5 | 0.72 | 4.88 | 2.6 | 4 | 10

## RESULTADOS_9
Unnamed: 0 | Volume de calda [L] | STATUS | Capacidade operacional [ha/h] | Tempo de missao [h] | Tempo util [h] | Tempo por voo [min] | Autonomia Projetada [h] | N° Voos | MTOW [kg] | Massa Estrutura [kg] | Combustível [kg] | Abastecimentos | Massa gerador | Potência gerador [W] | Combustível consumido [L] | Calda cons [L] | Distância percorrida [km] | Distância Pulverizando [km] | RTL ACUMULADO[m] | EOC [km/km] | EOC [h/h] | Tempo de manobra [h] | Tempo rtl_rtw [h] | V pulv [m/s] | V desloc [m/s]
0 | 55 | CONCLUIDO | 4.5412 | 22.02 | 17.17 | 8.88 | 0.15 | 116 | 116.05 | 43.4 | 1 | 7 | 16.65 | 14546.17 | 134.25 | 6296.09 | 241.04 | 91.11 | 71419.99 | 0.38 | 0.64 | 5.01 | 4.44 | 4 | 10
1 | 55 | CONCLUIDO | 4.5435 | 22.01 | 17.15 | 8.87 | 0.3 | 116 | 117.34 | 43.4 | 2 | 0 | 16.94 | 14705.49 | 135.52 | 6297.57 | 240.42 | 91.11 | 71108.02 | 0.38 | 0.64 | 5.02 | 4.43 | 4 | 10

## resultados
Unnamed: 0 | Volume de calda [L] | STATUS | Capacidade operacional [ha/h] | Tempo de missao [h] | Tempo util [h] | Tempo por voo [min] | Autonomia Projetada [h] | N° Voos | MTOW [kg] | Massa Estrutura [kg] | Combustível [kg] | Abastecimentos | Massa gerador | Potência gerador [W] | Combustível consumido [L] | Calda cons [L] | Distância percorrida [km] | Distância Pulverizando [km] | RTL ACUMULADO[m] | EOC [km/km] | EOC [h/h] | Tempo de manobra [h] | Tempo rtl_rtw [h] | V pulv [m/s] | V desloc [m/s]
0 | 100 | CONCLUIDO | 3.2993 | 30.31 | 20.33 | 6.35 | 0.09 | 192 | 194.77 | 54.38 | 1 | 190 | 39.4 | 24256.19 | 262.09 | 6296.72 | 352.23 | 91.11 | 126633.46 | 0.26 | 0.54 | 4.99 | 7.6 | 4 | 10
1 | 100 | CONCLUIDO | 4.9709 | 20.12 | 15.11 | 14.17 | 0.18 | 64 | 196.32 | 54.38 | 2 | 2 | 39.95 | 24447.22 | 159.12 | 6291.91 | 174.97 | 91.11 | 38644.11 | 0.52 | 0.73 | 4.86 | 2.39 | 4 | 10
2 | 100 | CONCLUIDO | 4.97 | 20.12 | 15.12 | 14.17 | 0.27 | 64 | 197.88 | 54.38 | 3 | 0 | 40.5 | 24639 | 160.66 | 6292.19 | 175.13 | 91.11 | 38725.82 | 0.52 | 0.73 | 4.85 | 2.4 | 4 | 10
0 | 40 | CONCLUIDO | 4.2161 | 23.72 | 18.79 | 7.14 | 0.2 | 158 | 89.87 | 37.55 | 1 | 0 | 11.32 | 11317.98 | 126.6 | 6306.56 | 293.39 | 91.11 | 97382.81 | 0.31 | 0.59 | 5.13 | 6.06 | 4 | 10
0 | 30 | CONCLUIDO | 3.849 | 25.98 | 20.85 | 5.93 | 0.24 | 211 | 71.52 | 32.27 | 1 | 0 | 8.25 | 9054.6 | 122.37 | 6310.81 | 359.5 | 91.11 | 130172.12 | 0.25 | 0.53 | 5.3 | 8.12 | 4 | 10
0 | 15 | CONCLUIDO | 2.8349 | 35.27 | 28.92 | 4.14 | 0.43 | 419 | 39.78 | 19.54 | 1 | 0 | 4.24 | 5140 | 114.72 | 6337.06 | 618.57 | 91.11 | 258669.58 | 0.15 | 0.38 | 5.91 | 16.16 | 4 | 10
0 | 70 | CONCLUIDO | 4.3332 | 23.08 | 17.38 | 8.69 | 0.12 | 120 | 141.81 | 47.83 | 1 | 101 | 22.98 | 17723.39 | 163.1 | 6289.14 | 252.48 | 91.11 | 77118.93 | 0.36 | 0.63 | 4.91 | 4.67 | 4 | 10
1 | 70 | CONCLUIDO | 4.7491 | 21.06 | 16.2 | 10.68 | 0.25 | 91 | 143.17 | 47.83 | 2 | 0 | 23.34 | 17891.86 | 142.92 | 6292.9 | 210.31 | 91.11 | 56179.98 | 0.43 | 0.68 | 4.93 | 3.48 | 4 | 10
0 | 90 | CONCLUIDO | 3.6318 | 27.53 | 19.21 | 6.94 | 0.1 | 166 | 176.73 | 52.44 | 1 | 164 | 33.29 | 22031.19 | 227.34 | 6291.92 | 315.21 | 91.11 | 108252.16 | 0.29 | 0.57 | 4.94 | 6.49 | 4 | 10
1 | 90 | CONCLUIDO | 4.9013 | 20.4 | 15.46 | 13.06 | 0.2 | 71 | 178.21 | 52.44 | 2 | 1 | 33.77 | 22213.89 | 154.28 | 6293.07 | 185.82 | 91.11 | 44032.77 | 0.49 | 0.71 | 4.89 | 2.74 | 4 | 10
2 | 90 | CONCLUIDO | 4.9011 | 20.4 | 15.46 | 13.06 | 0.3 | 71 | 179.7 | 52.44 | 3 | 0 | 34.26 | 22397.24 | 155.5 | 6292.62 | 185.81 | 91.11 | 44027.61 | 0.49 | 0.71 | 4.89 | 2.74 | 4 | 10
0 | 10 | CONCLUIDO | 2.1974 | 45.51 | 36.91 | 3.54 | 0.64 | 626 | 26.11 | 12.1 | 1 | 0 | 3.01 | 3454.41 | 106.64 | 6355.4 | 874.97 | 91.11 | 385831.47 | 0.1 | 0.3 | 6.52 | 24.13 | 4 | 10
0 | 45 | CONCLUIDO | 4.3422 | 23.03 | 18.14 | 7.72 | 0.18 | 141 | 98.71 | 39.72 | 1 | 0 | 12.99 | 12407.75 | 129.16 | 6302.49 | 271.62 | 91.11 | 86582.54 | 0.34 | 0.61 | 5.11 | 5.42 | 4 | 10
0 | 60 | CONCLUIDO | 4.5542 | 21.96 | 16.99 | 9.18 | 0.14 | 111 | 124.63 | 45 | 1 | 29 | 18.64 | 15605.44 | 140.04 | 6294.29 | 236.66 | 91.11 | 69255.65 | 0.38 | 0.65 | 4.96 | 4.27 | 4 | 10
1 | 60 | CONCLUIDO | 4.6259 | 21.62 | 16.78 | 9.5 | 0.28 | 106 | 125.95 | 45 | 2 | 0 | 18.95 | 15767.7 | 137.7 | 6297.35 | 228.4 | 91.11 | 65150.86 | 0.4 | 0.66 | 4.98 | 4.05 | 4 | 10
0 | 80 | CONCLUIDO | 3.9772 | 25.14 | 18.24 | 7.71 | 0.11 | 142 | 159.12 | 50.28 | 1 | 140 | 27.84 | 19859.16 | 194.41 | 6291.42 | 282.35 | 91.11 | 91944.15 | 0.32 | 0.6 | 4.91 | 5.52 | 4 | 10
1 | 80 | CONCLUIDO | 4.8327 | 20.69 | 15.79 | 11.84 | 0.22 | 80 | 160.54 | 50.28 | 2 | 0 | 28.26 | 20034.4 | 149.23 | 6293.92 | 196.9 | 91.11 | 49529.35 | 0.46 | 0.7 | 4.91 | 3.07 | 4 | 10
0 | 35 | CONCLUIDO | 4.0495 | 24.69 | 19.69 | 6.53 | 0.22 | 181 | 80.84 | 35.1 | 1 | 0 | 9.74 | 10204.21 | 124.58 | 6304.16 | 322.03 | 91.11 | 111587.55 | 0.28 | 0.56 | 5.21 | 6.95 | 4 | 10
0 | 50 | CONCLUIDO | 4.4609 | 22.42 | 17.56 | 8.3 | 0.16 | 127 | 107.41 | 41.65 | 1 | 0 | 14.77 | 13481.73 | 131.14 | 6299.2 | 253.45 | 91.11 | 77570.09 | 0.36 | 0.63 | 5.05 | 4.83 | 4 | 10
0 | 25 | CONCLUIDO | 3.6066 | 27.73 | 22.43 | 5.34 | 0.28 | 252 | 61.76 | 28.92 | 1 | 0 | 6.84 | 7851.41 | 120.14 | 6315.2 | 409.76 | 91.11 | 155100.43 | 0.22 | 0.49 | 5.42 | 9.69 | 4 | 10
0 | 85 | CONCLUIDO | 3.8004 | 26.31 | 18.72 | 7.29 | 0.11 | 154 | 167.88 | 51.39 | 1 | 152 | 30.49 | 20939.59 | 210.98 | 6292.9 | 298.79 | 91.11 | 100102 | 0.3 | 0.59 | 4.92 | 6 | 4 | 10
1 | 85 | CONCLUIDO | 4.8742 | 20.52 | 15.6 | 12.48 | 0.21 | 75 | 169.33 | 51.39 | 2 | 0 | 30.94 | 21118.46 | 151.9 | 6294.31 | 190.87 | 91.11 | 46536.4 | 0.48 | 0.71 | 4.89 | 2.88 | 4 | 10
0 | 20 | CONCLUIDO | 3.2793 | 30.49 | 24.9 | 4.74 | 0.34 | 315 | 51.33 | 24.83 | 1 | 0 | 5.51 | 6564.78 | 117.91 | 6325.28 | 488.99 | 91.11 | 194399.63 | 0.19 | 0.44 | 5.61 | 12.15 | 4 | 10
0 | 65 | CONCLUIDO | 4.498 | 22.23 | 17 | 9.11 | 0.13 | 112 | 133.21 | 46.47 | 1 | 70 | 20.75 | 16663.42 | 148.48 | 6290.43 | 239.24 | 91.11 | 70537.66 | 0.38 | 0.65 | 4.91 | 4.28 | 4 | 10
1 | 65 | CONCLUIDO | 4.6913 | 21.32 | 16.47 | 10.08 | 0.26 | 98 | 134.55 | 46.47 | 2 | 0 | 21.09 | 16828.84 | 140.23 | 6298.38 | 218.62 | 91.11 | 60297.5 | 0.42 | 0.67 | 4.96 | 3.75 | 4 | 10
0 | 75 | CONCLUIDO | 4.1633 | 24.02 | 17.77 | 8.2 | 0.12 | 130 | 150.44 | 49.1 | 1 | 127 | 25.34 | 18787.76 | 177.91 | 6291.9 | 266.86 | 91.11 | 84259.09 | 0.34 | 0.62 | 4.89 | 5.05 | 4 | 10
1 | 75 | CONCLUIDO | 4.8003 | 20.83 | 15.96 | 11.26 | 0.23 | 85 | 151.83 | 49.1 | 2 | 0 | 25.73 | 18959.54 | 145.68 | 6299.17 | 202.26 | 91.11 | 52183.24 | 0.45 | 0.69 | 4.92 | 3.24 | 4 | 10
0 | 95 | CONCLUIDO | 3.4573 | 28.92 | 19.79 | 6.63 | 0.1 | 179 | 185.69 | 53.44 | 1 | 177 | 36.26 | 23136.14 | 244.99 | 6291.89 | 334.76 | 91.11 | 117964.79 | 0.27 | 0.56 | 4.96 | 7.07 | 4 | 10
1 | 95 | CONCLUIDO | 4.9225 | 20.31 | 15.31 | 13.51 | 0.19 | 68 | 187.21 | 53.44 | 2 | 0 | 36.77 | 23322.88 | 157.7 | 6293 | 181.35 | 91.11 | 41814.45 | 0.5 | 0.72 | 4.88 | 2.6 | 4 | 10
0 | 55 | CONCLUIDO | 4.5412 | 22.02 | 17.17 | 8.88 | 0.15 | 116 | 116.05 | 43.4 | 1 | 7 | 16.65 | 14546.17 | 134.25 | 6296.09 | 241.04 | 91.11 | 71419.99 | 0.38 | 0.64 | 5.01 | 4.44 | 4 | 10
1 | 55 | CONCLUIDO | 4.5435 | 22.01 | 17.15 | 8.87 | 0.3 | 116 | 117.34 | 43.4 | 2 | 0 | 16.94 | 14705.49 | 135.52 | 6297.57 | 240.42 | 91.11 | 71108.02 | 0.38 | 0.64 | 5.02 | 4.43 | 4 | 10

## gráficos
Selecione o eixo X:
Selecione o eixo Y:
Selecione o eixo Z:
Eixo X | Eixo Y | Eixo Z
0 | 0 | 0
0 | 0 | 0
0 | 0 | 0
0 | 0 | 0
0 | 0 | 0
0 | 0 | 0
0 | 0 | 0
0 | 0 | 0
0 | 0 | 0
0 | 0 | 0
0 | 0 | 0
0 | 0 | 0
0 | 0 | 0
0 | 0 | 0
0 | 0 | 0
0 | 0 | 0
0 | 0 | 0
0 | 0 | 0
0 | 0 | 0
0 | 0 | 0
0 | 0 | 0
0 | 0 | 0
0 | 0 | 0
0 | 0 | 0
0 | 0 | 0
0 | 0 | 0
0 | 0 | 0
0 | 0 | 0
0 | 0 | 0
0 | 0 | 0
0 | 0 | 0

## hidden (hidden)
Unnamed: 0
Volume de calda [L]
STATUS
Capacidade operacional [ha/h]
Tempo de missao [h]
Tempo util [h]
Tempo por voo [min]
Autonomia Projetada [h]
N° Voos
MTOW [kg]
Massa Estrutura [kg]
Combustível [kg]
Abastecimentos
Massa gerador
Potência gerador [W]
Combustível consumido [L]
Calda cons [L]
Distância percorrida [km]
Distância Pulverizando [km]
RTL ACUMULADO[m]
EOC [km/km]
EOC [h/h]
Tempo de manobra [h]
Tempo rtl_rtw [h]
V pulv [m/s]
V desloc [m/s]