## RESULTADOS_18
Unnamed: 0 | Volume de calda [L] | STATUS | Capacidade operacional [ha/h] | Tempo de missao [h] | Tempo util [h] | Tempo por voo [min] | Autonomia Projetada [h] | N° Voos | MTOW [kg] | Massa Estrutura [kg] | Combustível [kg] | Abastecimentos | Massa gerador | Potência gerador [W] | Combustível consumido [L] | Calda cons [L] | Distância percorrida [km] | Distância Pulverizando [km] | RTL ACUMULADO[m] | EOC [km/km] | EOC [h/h] | Tempo de manobra [h] | Tempo rtl_rtw [h] | V pulv [m/s] | V desloc [m/s]
0 | 100 | CONCLUIDO | 0.4515 | 221.49 | 156.2 | 5.81 | 0.09 | 1614 | 194.77 | 54.38 | 1 | 1612 | 39.4 | 24256.19 | 2184.99 | 1223.91 | 2957.05 | 111.91 | 1400622.84 | 0.04 | 0.37 | 9.97 | 82.71 | 0.5 | 10
1 | 100 | CONCLUIDO | 0.8462 | 118.17 | 96.6 | 11.83 | 0.18 | 490 | 196.32 | 54.38 | 2 | 488 | 39.95 | 24447.22 | 1347.36 | 1223.59 | 924.84 | 111.91 | 390140.67 | 0.12 | 0.59 | 8.08 | 23.13 | 0.5 | 10
2 | 100 | CONCLUIDO | 0.99 | 101.01 | 87.1 | 17.84 | 0.27 | 293 | 197.88 | 54.38 | 3 | 291 | 40.5 | 24639 | 1211.96 | 1223.51 | 602.12 | 111.91 | 229764.52 | 0.19 | 0.66 | 7.77 | 13.64 | 0.5 | 10
3 | 100 | CONCLUIDO | 1.0668 | 93.74 | 83.1 | 23.86 | 0.36 | 209 | 199.44 | 54.38 | 4 | 207 | 41.06 | 24831.54 | 1153.19 | 1223.49 | 467.05 | 111.91 | 162648.56 | 0.24 | 0.69 | 7.61 | 9.64 | 0.5 | 10
4 | 100 | CONCLUIDO | 1.1153 | 89.66 | 80.85 | 29.94 | 0.44 | 162 | 201.01 | 54.38 | 5 | 160 | 41.63 | 25024.84 | 1119.34 | 1223.49 | 390.57 | 111.91 | 124645.18 | 0.29 | 0.71 | 7.54 | 7.39 | 0.5 | 10
5 | 100 | CONCLUIDO | 1.1465 | 87.22 | 79.53 | 35.88 | 0.53 | 133 | 202.58 | 54.38 | 6 | 131 | 42.2 | 25218.93 | 1098.45 | 1223.45 | 346.47 | 111.91 | 102741.06 | 0.32 | 0.72 | 7.49 | 6.08 | 0.5 | 10
6 | 100 | CONCLUIDO | 1.1704 | 85.44 | 78.57 | 42.09 | 0.61 | 112 | 204.16 | 54.38 | 7 | 110 | 42.78 | 25413.94 | 1082.44 | 1223.45 | 312.97 | 111.91 | 86092.93 | 0.36 | 0.73 | 7.47 | 5.11 | 0.5 | 10
7 | 100 | CONCLUIDO | 1.1895 | 84.07 | 77.78 | 48.11 | 0.69 | 97 | 205.75 | 54.38 | 8 | 95 | 43.37 | 25609.61 | 1068.91 | 1223.49 | 286.96 | 111.91 | 73165.73 | 0.39 | 0.74 | 7.42 | 4.32 | 0.5 | 10
8 | 100 | CONCLUIDO | 1.2021 | 83.19 | 77.33 | 53.95 | 0.77 | 86 | 207.34 | 54.38 | 9 | 84 | 43.96 | 25806.1 | 1060.79 | 1223.44 | 271.82 | 111.91 | 65649.98 | 0.41 | 0.74 | 7.41 | 3.87 | 0.5 | 10
9 | 100 | CONCLUIDO | 1.2128 | 82.45 | 76.94 | 59.95 | 0.85 | 77 | 208.94 | 54.38 | 10 | 75 | 44.56 | 26003.41 | 1053.26 | 1223.47 | 258.54 | 111.91 | 59051.47 | 0.43 | 0.74 | 7.4 | 3.48 | 0.5 | 10
10 | 100 | CONCLUIDO | 1.2216 | 81.86 | 76.62 | 65.67 | 0.93 | 70 | 210.55 | 54.38 | 11 | 68 | 45.17 | 26201.54 | 1046.26 | 1223.45 | 247.82 | 111.91 | 53730.81 | 0.45 | 0.75 | 7.38 | 3.16 | 0.5 | 10
11 | 100 | CONCLUIDO | 1.2295 | 81.33 | 76.33 | 71.56 | 1 | 64 | 212.16 | 54.38 | 12 | 62 | 45.78 | 26400.51 | 1040.09 | 1223.44 | 237.5 | 111.91 | 48600.58 | 0.47 | 0.75 | 7.38 | 2.87 | 0.5 | 10
12 | 100 | CONCLUIDO | 1.2371 | 80.84 | 76.06 | 78.69 | 1.08 | 58 | 213.78 | 54.38 | 13 | 56 | 46.4 | 26600.32 | 1034.11 | 1223.47 | 228.65 | 111.91 | 44204.78 | 0.49 | 0.75 | 7.37 | 2.6 | 0.5 | 10
13 | 100 | CONCLUIDO | 1.242 | 80.52 | 75.9 | 84.33 | 1.15 | 54 | 215.41 | 54.38 | 14 | 52 | 47.03 | 26801 | 1029.6 | 1223.44 | 223.29 | 111.91 | 41544.06 | 0.5 | 0.75 | 7.36 | 2.44 | 0.5 | 10
14 | 100 | CONCLUIDO | 1.2474 | 80.17 | 75.71 | 90.85 | 1.23 | 50 | 217.04 | 54.38 | 15 | 48 | 47.66 | 27002.55 | 1024.71 | 1223.45 | 216.99 | 111.91 | 38413.92 | 0.52 | 0.76 | 7.35 | 2.25 | 0.5 | 10
15 | 100 | CONCLUIDO | 1.2516 | 79.9 | 75.55 | 96.45 | 1.3 | 47 | 218.68 | 54.38 | 16 | 45 | 48.31 | 27204.98 | 1021.19 | 1223.44 | 211.44 | 111.91 | 35653.14 | 0.53 | 0.76 | 7.35 | 2.1 | 0.5 | 10
16 | 100 | CONCLUIDO | 1.2552 | 79.67 | 75.44 | 102.88 | 1.37 | 44 | 220.33 | 54.38 | 17 | 42 | 48.95 | 27408.3 | 1017.06 | 1223.45 | 207.61 | 111.91 | 33753.56 | 0.54 | 0.76 | 7.35 | 1.98 | 0.5 | 10
17 | 100 | CONCLUIDO | 1.258 | 79.49 | 75.34 | 107.63 | 1.44 | 42 | 221.99 | 54.38 | 18 | 40 | 49.61 | 27612.53 | 1013.5 | 1223.43 | 204.26 | 111.91 | 32087.19 | 0.55 | 0.76 | 7.35 | 1.88 | 0.5 | 10
18 | 100 | CONCLUIDO | 1.2624 | 79.22 | 75.18 | 115.66 | 1.51 | 39 | 223.65 | 54.38 | 19 | 37 | 50.27 | 27817.81 | 1008.28 | 1223.48 | 198.71 | 111.91 | 29328.54 | 0.56 | 0.76 | 7.34 | 1.72 | 0.5 | 10
19 | 100 | CONCLUIDO | 1.2651 | 79.05 | 75.09 | 121.77 | 1.58 | 37 | 225.32 | 54.38 | 20 | 35 | 50.95 | 28023.89 | 1005.16 | 1223.44 | 195.78 | 111.91 | 27873.1 | 0.57 | 0.76 | 7.33 | 1.63 | 0.5 | 10
20 | 100 | CONCLUIDO | 1.2663 | 78.97 | 75.06 | 125.09 | 1.64 | 36 | 227 | 54.38 | 21 | 34 | 51.62 | 28230.92 | 1003.28 | 1223.44 | 194.43 | 111.91 | 27205.09 | 0.58 | 0.76 | 7.34 | 1.6 | 0.5 | 10
21 | 100 | CONCLUIDO | 1.2687 | 78.82 | 74.98 | 132.32 | 1.71 | 34 | 228.69 | 54.38 | 22 | 32 | 52.31 | 28438.91 | 1000.28 | 1223.45 | 192.08 | 111.91 | 26038.02 | 0.58 | 0.76 | 7.33 | 1.52 | 0.5 | 10
22 | 100 | CONCLUIDO | 1.2716 | 78.64 | 74.88 | 140.4 | 1.77 | 32 | 230.38 | 54.38 | 23 | 30 | 53 | 28647.87 | 995.09 | 1223.44 | 188.52 | 111.91 | 24268.47 | 0.59 | 0.76 | 7.33 | 1.42 | 0.5 | 10
23 | 100 | CONCLUIDO | 1.273 | 78.55 | 74.83 | 144.84 | 1.84 | 31 | 232.08 | 54.38 | 24 | 29 | 53.71 | 28857.81 | 995.07 | 1223.45 | 186.95 | 111.91 | 23486.42 | 0.6 | 0.76 | 7.33 | 1.37 | 0.5 | 10
24 | 100 | CONCLUIDO | 1.274 | 78.49 | 74.81 | 149.61 | 1.9 | 30 | 233.79 | 54.38 | 25 | 28 | 54.42 | 29068.74 | 992.94 | 1223.43 | 186.18 | 111.91 | 23109.85 | 0.6 | 0.76 | 7.33 | 1.35 | 0.5 | 10
25 | 100 | CONCLUIDO | 1.2758 | 78.38 | 74.74 | 154.63 | 1.96 | 29 | 235.51 | 54.38 | 26 | 27 | 55.14 | 29280.69 | 988.35 | 1223.44 | 184.2 | 111.91 | 22121.58 | 0.61 | 0.76 | 7.31 | 1.28 | 0.5 | 10
26 | 100 | CONCLUIDO | 1.2773 | 78.29 | 74.68 | 160.04 | 2.02 | 28 | 237.24 | 54.38 | 27 | 26 | 55.86 | 29493.67 | 985.2 | 1223.45 | 182.29 | 111.91 | 21173.67 | 0.61 | 0.77 | 7.31 | 1.23 | 0.5 | 10
27 | 100 | CONCLUIDO | 1.2784 | 78.22 | 74.66 | 165.9 | 2.08 | 27 | 238.97 | 54.38 | 28 | 25 | 56.6 | 29707.68 | 982.05 | 1223.46 | 181.04 | 111.91 | 20551.86 | 0.62 | 0.77 | 7.32 | 1.2 | 0.5 | 10
28 | 100 | CONCLUIDO | 1.2795 | 78.16 | 74.63 | 172.22 | 2.14 | 26 | 240.72 | 54.38 | 29 | 24 | 57.34 | 29922.88 | 981.58 | 1223.43 | 180.11 | 111.91 | 20095.16 | 0.62 | 0.77 | 7.32 | 1.17 | 0.5 | 10
29 | 100 | CONCLUIDO | 1.2811 | 78.06 | 74.57 | 178.97 | 2.2 | 25 | 242.47 | 54.38 | 30 | 23 | 58.1 | 30139.04 | 981.52 | 1223.43 | 178.36 | 111.91 | 19224.53 | 0.63 | 0.77 | 7.31 | 1.11 | 0.5 | 10
30 | 100 | CONCLUIDO | 1.2824 | 77.98 | 74.53 | 186.32 | 2.26 | 24 | 244.23 | 54.38 | 31 | 22 | 58.86 | 30356.28 | 976.98 | 1223.44 | 176.89 | 111.91 | 18496.02 | 0.63 | 0.77 | 7.31 | 1.07 | 0.5 | 10
31 | 100 | CONCLUIDO | 1.284 | 77.88 | 74.47 | 194.26 | 2.31 | 23 | 246 | 54.38 | 32 | 21 | 59.63 | 30574.64 | 975.08 | 1223.44 | 174.67 | 111.91 | 17388.38 | 0.64 | 0.77 | 7.32 | 1.01 | 0.5 | 10
32 | 100 | CONCLUIDO | 1.284 | 77.88 | 74.47 | 194.27 | 2.37 | 23 | 247.78 | 54.38 | 33 | 21 | 60.41 | 30794.11 | 971.42 | 1223.43 | 174.71 | 111.91 | 17410.98 | 0.64 | 0.77 | 7.32 | 1.01 | 0.5 | 10
33 | 100 | CONCLUIDO | 1.2855 | 77.79 | 74.42 | 202.96 | 2.42 | 22 | 249.57 | 54.38 | 34 | 20 | 61.2 | 31014.73 | 970.75 | 1223.44 | 173.06 | 111.91 | 16586.72 | 0.65 | 0.77 | 7.31 | 0.96 | 0.5 | 10
34 | 100 | CONCLUIDO | 1.2866 | 77.72 | 74.39 | 212.55 | 2.48 | 21 | 251.37 | 54.38 | 35 | 19 | 61.99 | 31236.5 | 970.3 | 1223.43 | 172.27 | 111.91 | 16196.79 | 0.65 | 0.77 | 7.31 | 0.93 | 0.5 | 10
35 | 100 | CONCLUIDO | 1.2867 | 77.72 | 74.39 | 212.53 | 2.53 | 21 | 253.18 | 54.38 | 36 | 19 | 62.8 | 31459.45 | 968.28 | 1223.43 | 172.05 | 111.91 | 16091.08 | 0.65 | 0.77 | 7.31 | 0.93 | 0.5 | 10
36 | 100 | CONCLUIDO | 1.2882 | 77.62 | 74.33 | 222.99 | 2.58 | 20 | 255 | 54.38 | 37 | 18 | 63.62 | 31683.59 | 967.04 | 1223.44 | 170.02 | 111.91 | 15079.31 | 0.66 | 0.77 | 7.31 | 0.87 | 0.5 | 10
37 | 100 | CONCLUIDO | 1.288 | 77.64 | 74.34 | 223.03 | 2.63 | 20 | 256.82 | 54.38 | 38 | 18 | 64.45 | 31909.08 | 962.47 | 1223.43 | 170.54 | 111.91 | 15338.66 | 0.66 | 0.77 | 7.31 | 0.89 | 0.5 | 10
38 | 100 | CONCLUIDO | 1.2901 | 77.52 | 74.26 | 234.51 | 2.68 | 19 | 258.66 | 54.38 | 39 | 17 | 65.28 | 32135.68 | 962.59 | 1223.43 | 167.91 | 111.91 | 14026.77 | 0.67 | 0.77 | 7.3 | 0.8 | 0.5 | 10
39 | 100 | CONCLUIDO | 1.2897 | 77.54 | 74.28 | 234.57 | 2.73 | 19 | 260.51 | 54.38 | 40 | 17 | 66.13 | 32363.54 | 955.88 | 1223.43 | 168.42 | 111.91 | 14282.84 | 0.66 | 0.77 | 7.31 | 0.82 | 0.5 | 10

## RESULTADOS_6
Unnamed: 0 | Volume de calda [L] | STATUS | Capacidade operacional [ha/h] | Tempo de missao [h] | Tempo util [h] | Tempo por voo [min] | Autonomia Projetada [h] | N° Voos | MTOW [kg] | Massa Estrutura [kg] | Combustível [kg] | Abastecimentos | Massa gerador | Potência gerador [W] | Combustível consumido [L] | Calda cons [L] | Distância percorrida [km] | Distância Pulverizando [km] | RTL ACUMULADO[m] | EOC [km/km] | EOC [h/h] | Tempo de manobra [h] | Tempo rtl_rtw [h] | V pulv [m/s] | V desloc [m/s]
0 | 40 | CONCLUIDO | 0.8505 | 117.57 | 103.68 | 9.83 | 0.2 | 633 | 89.87 | 37.55 | 1 | 631 | 11.32 | 11317.98 | 868.84 | 1223.61 | 1165.02 | 111.91 | 509515.66 | 0.1 | 0.55 | 8.33 | 30.21 | 0.5 | 10
1 | 40 | CONCLUIDO | 1.0866 | 92.03 | 85.27 | 20.06 | 0.39 | 255 | 91.1 | 37.55 | 2 | 253 | 11.54 | 11468.97 | 704.68 | 1223.47 | 540.33 | 111.91 | 199060.19 | 0.21 | 0.67 | 7.7 | 11.81 | 0.5 | 10
2 | 40 | CONCLUIDO | 1.1669 | 85.7 | 80.75 | 30.47 | 0.57 | 159 | 92.32 | 37.55 | 3 | 157 | 11.77 | 11620.34 | 657.69 | 1223.49 | 387.6 | 111.91 | 123172.39 | 0.29 | 0.71 | 7.53 | 7.29 | 0.5 | 10
3 | 40 | CONCLUIDO | 1.2073 | 82.83 | 78.72 | 41.07 | 0.75 | 115 | 93.55 | 37.55 | 4 | 113 | 12 | 11772.07 | 631.61 | 1223.47 | 318.16 | 111.91 | 88674 | 0.35 | 0.73 | 7.47 | 5.26 | 0.5 | 10
4 | 40 | CONCLUIDO | 1.2331 | 81.09 | 77.47 | 52.23 | 0.93 | 89 | 94.79 | 37.55 | 5 | 87 | 12.23 | 11924.18 | 612.12 | 1223.48 | 276.44 | 111.91 | 67944.9 | 0.4 | 0.74 | 7.42 | 4.01 | 0.5 | 10
5 | 40 | CONCLUIDO | 1.2485 | 80.1 | 76.78 | 63.11 | 1.1 | 73 | 96.02 | 37.55 | 6 | 71 | 12.47 | 12076.67 | 596.99 | 1223.44 | 253.15 | 111.91 | 56378.09 | 0.44 | 0.74 | 7.39 | 3.32 | 0.5 | 10
6 | 40 | CONCLUIDO | 1.2615 | 79.27 | 76.18 | 74.93 | 1.27 | 61 | 97.26 | 37.55 | 7 | 59 | 12.71 | 12229.54 | 581.46 | 1223.47 | 232.73 | 111.91 | 46228.12 | 0.48 | 0.75 | 7.37 | 2.72 | 0.5 | 10
7 | 40 | CONCLUIDO | 1.2701 | 78.73 | 75.81 | 87.47 | 1.43 | 52 | 98.5 | 37.55 | 8 | 50 | 12.95 | 12382.79 | 568.57 | 1223.44 | 219.99 | 111.91 | 39906.15 | 0.51 | 0.75 | 7.37 | 2.35 | 0.5 | 10
8 | 40 | CONCLUIDO | 1.2767 | 78.33 | 75.52 | 98.5 | 1.59 | 46 | 99.75 | 37.55 | 9 | 44 | 13.2 | 12536.43 | 553.92 | 1223.43 | 210.25 | 111.91 | 35065.69 | 0.53 | 0.76 | 7.35 | 2.06 | 0.5 | 10
9 | 40 | CONCLUIDO | 1.283 | 77.94 | 75.25 | 112.87 | 1.74 | 40 | 101 | 37.55 | 10 | 38 | 13.45 | 12690.46 | 542.89 | 1223.45 | 201.14 | 111.91 | 30537.81 | 0.56 | 0.76 | 7.34 | 1.79 | 0.5 | 10
10 | 40 | CONCLUIDO | 1.2874 | 77.68 | 75.06 | 125.1 | 1.89 | 36 | 102.25 | 37.55 | 11 | 30 | 13.7 | 12844.88 | 529.79 | 1223.46 | 194.77 | 111.91 | 27375.72 | 0.57 | 0.76 | 7.33 | 1.6 | 0.5 | 10
11 | 40 | CONCLUIDO | 1.2906 | 77.49 | 74.92 | 136.22 | 2.04 | 33 | 103.51 | 37.55 | 12 | 17 | 13.95 | 12999.7 | 521.9 | 1223.44 | 189.81 | 111.91 | 24908.53 | 0.59 | 0.76 | 7.34 | 1.46 | 0.5 | 10
12 | 40 | CONCLUIDO | 1.2914 | 77.44 | 74.89 | 140.42 | 2.18 | 32 | 104.76 | 37.55 | 13 | 3 | 14.21 | 13154.91 | 520.47 | 1223.45 | 187.68 | 111.91 | 23847.24 | 0.6 | 0.76 | 7.37 | 1.43 | 0.5 | 10
13 | 40 | CONCLUIDO | 1.2913 | 77.44 | 74.9 | 140.43 | 2.33 | 32 | 106.03 | 37.55 | 14 | 0 | 14.47 | 13310.53 | 526.37 | 1223.45 | 188.07 | 111.91 | 24044.43 | 0.6 | 0.76 | 7.36 | 1.44 | 0.5 | 10

## RESULTADOS_4
Unnamed: 0 | Volume de calda [L] | STATUS | Capacidade operacional [ha/h] | Tempo de missao [h] | Tempo util [h] | Tempo por voo [min] | Autonomia Projetada [h] | N° Voos | MTOW [kg] | Massa Estrutura [kg] | Combustível [kg] | Abastecimentos | Massa gerador | Potência gerador [W] | Combustível consumido [L] | Calda cons [L] | Distância percorrida [km] | Distância Pulverizando [km] | RTL ACUMULADO[m] | EOC [km/km] | EOC [h/h] | Tempo de manobra [h] | Tempo rtl_rtw [h] | V pulv [m/s] | V desloc [m/s]
0 | 30 | CONCLUIDO | 0.9341 | 107.05 | 97.35 | 11.57 | 0.24 | 505 | 71.52 | 32.27 | 1 | 503 | 8.25 | 9054.6 | 694.23 | 1223.62 | 950.6 | 111.91 | 402945.06 | 0.12 | 0.59 | 8.1 | 23.88 | 0.5 | 10
1 | 30 | CONCLUIDO | 1.1332 | 88.25 | 83.14 | 23.75 | 0.48 | 210 | 72.7 | 32.27 | 2 | 208 | 8.43 | 9200.25 | 580.04 | 1223.5 | 467.87 | 111.91 | 163052.96 | 0.24 | 0.69 | 7.63 | 9.67 | 0.5 | 10
2 | 30 | CONCLUIDO | 1.2006 | 83.29 | 79.41 | 36.37 | 0.71 | 131 | 73.88 | 32.27 | 3 | 129 | 8.61 | 9346.23 | 541.61 | 1223.47 | 342.05 | 111.91 | 100537.49 | 0.33 | 0.72 | 7.49 | 5.95 | 0.5 | 10
3 | 30 | CONCLUIDO | 1.2338 | 81.05 | 77.74 | 49.62 | 0.93 | 94 | 75.07 | 32.27 | 4 | 92 | 8.8 | 9492.55 | 517.41 | 1223.43 | 285.73 | 111.91 | 72562.6 | 0.39 | 0.74 | 7.43 | 4.29 | 0.5 | 10
4 | 30 | CONCLUIDO | 1.254 | 79.74 | 76.77 | 63.09 | 1.15 | 73 | 76.26 | 32.27 | 5 | 71 | 8.99 | 9639.2 | 496.85 | 1223.48 | 252.35 | 111.91 | 55977.08 | 0.44 | 0.74 | 7.4 | 3.31 | 0.5 | 10
5 | 30 | CONCLUIDO | 1.2676 | 78.89 | 76.13 | 77.42 | 1.36 | 59 | 77.45 | 32.27 | 6 | 57 | 9.18 | 9786.19 | 478.31 | 1223.43 | 230.92 | 111.91 | 45332.82 | 0.48 | 0.75 | 7.37 | 2.67 | 0.5 | 10
6 | 30 | CONCLUIDO | 1.2774 | 78.28 | 75.68 | 92.66 | 1.56 | 49 | 78.65 | 32.27 | 7 | 42 | 9.38 | 9933.52 | 460.1 | 1223.44 | 215.46 | 111.91 | 37651.53 | 0.52 | 0.76 | 7.36 | 2.22 | 0.5 | 10
7 | 30 | CONCLUIDO | 1.2834 | 77.92 | 75.4 | 105.21 | 1.75 | 43 | 79.84 | 32.27 | 8 | 16 | 9.57 | 10081.19 | 450.03 | 1223.49 | 205.07 | 111.91 | 32486.46 | 0.55 | 0.76 | 7.38 | 1.94 | 0.5 | 10
8 | 30 | CONCLUIDO | 1.2843 | 77.87 | 75.37 | 107.67 | 1.94 | 42 | 81.04 | 32.27 | 9 | 0 | 9.77 | 10229.34 | 453.38 | 1223.55 | 203.67 | 111.91 | 31792.19 | 0.55 | 0.76 | 7.39 | 1.91 | 0.5 | 10

## RESULTADOS_1
Unnamed: 0 | Volume de calda [L] | STATUS | Capacidade operacional [ha/h] | Tempo de missao [h] | Tempo util [h] | Tempo por voo [min] | Autonomia Projetada [h] | N° Voos | MTOW [kg] | Massa Estrutura [kg] | Combustível [kg] | Abastecimentos | Massa gerador | Potência gerador [W] | Combustível consumido [L] | Calda cons [L] | Distância percorrida [km] | Distância Pulverizando [km] | RTL ACUMULADO[m] | EOC [km/km] | EOC [h/h] | Tempo de manobra [h] | Tempo rtl_rtw [h] | V pulv [m/s] | V desloc [m/s]
0 | 15 | CONCLUIDO | 1.0918 | 91.6 | 86.73 | 18.26 | 0.43 | 285 | 39.78 | 19.54 | 1 | 283 | 4.24 | 5140 | 392.98 | 1223.58 | 589.75 | 111.91 | 223619.15 | 0.19 | 0.66 | 7.75 | 13.26 | 0.5 | 10
1 | 15 | CONCLUIDO | 1.219 | 82.03 | 78.99 | 39.17 | 0.84 | 121 | 40.89 | 19.54 | 2 | 119 | 4.35 | 5277.26 | 331.97 | 1223.47 | 327.64 | 111.91 | 93385.47 | 0.34 | 0.72 | 7.47 | 5.53 | 0.5 | 10
2 | 15 | CONCLUIDO | 1.2508 | 79.95 | 77.32 | 55.23 | 1.22 | 84 | 42.01 | 19.54 | 3 | 13 | 4.46 | 5414.79 | 309.52 | 1223.49 | 268.07 | 111.91 | 63783.4 | 0.42 | 0.74 | 7.5 | 3.86 | 0.5 | 10
3 | 15 | CONCLUIDO | 1.2517 | 79.89 | 77.27 | 55.86 | 1.59 | 83 | 43.13 | 19.54 | 4 | 0 | 4.58 | 5552.61 | 314.86 | 1223.45 | 265.84 | 111.91 | 62672.98 | 0.42 | 0.74 | 7.51 | 3.81 | 0.5 | 10

## RESULTADOS_12
Unnamed: 0 | Volume de calda [L] | STATUS | Capacidade operacional [ha/h] | Tempo de missao [h] | Tempo util [h] | Tempo por voo [min] | Autonomia Projetada [h] | N° Voos | MTOW [kg] | Massa Estrutura [kg] | Combustível [kg] | Abastecimentos | Massa gerador | Potência gerador [W] | Combustível consumido [L] | Calda cons [L] | Distância percorrida [km] | Distância Pulverizando [km] | RTL ACUMULADO[m] | EOC [km/km] | EOC [h/h] | Tempo de manobra [h] | Tempo rtl_rtw [h] | V pulv [m/s] | V desloc [m/s]
0 | 70 | CONCLUIDO | 0.6366 | 157.09 | 124.76 | 7.18 | 0.12 | 1042 | 141.81 | 47.83 | 1 | 1040 | 22.98 | 17723.39 | 1421.2 | 1223.82 | 1882.73 | 111.91 | 866322.74 | 0.06 | 0.46 | 9.01 | 51.28 | 0.5 | 10
1 | 70 | CONCLUIDO | 0.9613 | 104.02 | 90.99 | 14.6 | 0.25 | 374 | 143.17 | 47.83 | 2 | 372 | 23.34 | 17891.86 | 1030.62 | 1223.58 | 734.31 | 111.91 | 295454.18 | 0.15 | 0.63 | 7.9 | 17.53 | 0.5 | 10
2 | 70 | CONCLUIDO | 1.0766 | 92.88 | 84.04 | 22.02 | 0.37 | 229 | 144.54 | 47.83 | 3 | 227 | 23.71 | 18060.85 | 946.69 | 1223.48 | 498 | 111.91 | 178023.63 | 0.22 | 0.68 | 7.66 | 10.57 | 0.5 | 10
3 | 70 | CONCLUIDO | 1.1373 | 87.93 | 80.96 | 29.62 | 0.49 | 164 | 145.92 | 47.83 | 4 | 162 | 24.09 | 18230.35 | 906.82 | 1223.48 | 394.62 | 111.91 | 126659.38 | 0.28 | 0.71 | 7.54 | 7.5 | 0.5 | 10
4 | 70 | CONCLUIDO | 1.1733 | 85.23 | 79.31 | 37.17 | 0.6 | 128 | 147.3 | 47.83 | 5 | 126 | 24.47 | 18400.38 | 883.29 | 1223.47 | 338.33 | 111.91 | 98694.66 | 0.33 | 0.72 | 7.49 | 5.85 | 0.5 | 10
5 | 70 | CONCLUIDO | 1.1976 | 83.5 | 78.24 | 44.71 | 0.71 | 105 | 148.68 | 47.83 | 6 | 103 | 24.85 | 18570.94 | 867.07 | 1223.44 | 302.3 | 111.91 | 80791.91 | 0.37 | 0.73 | 7.45 | 4.78 | 0.5 | 10
6 | 70 | CONCLUIDO | 1.215 | 82.31 | 77.51 | 52.25 | 0.83 | 89 | 150.07 | 47.83 | 7 | 87 | 25.24 | 18742.03 | 853.72 | 1223.44 | 277.93 | 111.91 | 68688.51 | 0.4 | 0.74 | 7.41 | 4.05 | 0.5 | 10
7 | 70 | CONCLUIDO | 1.2282 | 81.42 | 76.96 | 59.97 | 0.94 | 77 | 151.46 | 47.83 | 8 | 75 | 25.63 | 18913.66 | 842.76 | 1223.48 | 258.67 | 111.91 | 59116.98 | 0.43 | 0.74 | 7.41 | 3.5 | 0.5 | 10
8 | 70 | CONCLUIDO | 1.2386 | 80.74 | 76.54 | 67.54 | 1.04 | 68 | 152.85 | 47.83 | 9 | 66 | 26.03 | 19085.83 | 833.76 | 1223.43 | 245.23 | 111.91 | 52446.17 | 0.46 | 0.75 | 7.38 | 3.08 | 0.5 | 10
9 | 70 | CONCLUIDO | 1.247 | 80.19 | 76.2 | 74.95 | 1.15 | 61 | 154.25 | 47.83 | 10 | 59 | 26.43 | 19258.55 | 824.89 | 1223.45 | 233.45 | 111.91 | 46590.19 | 0.48 | 0.75 | 7.37 | 2.74 | 0.5 | 10
10 | 70 | CONCLUIDO | 1.2544 | 79.72 | 75.9 | 82.8 | 1.25 | 55 | 155.66 | 47.83 | 11 | 53 | 26.83 | 19431.82 | 816.28 | 1223.44 | 223.58 | 111.91 | 41682.72 | 0.5 | 0.75 | 7.35 | 2.44 | 0.5 | 10
11 | 70 | CONCLUIDO | 1.2593 | 79.41 | 75.74 | 90.89 | 1.35 | 50 | 157.07 | 47.83 | 12 | 48 | 27.24 | 19605.66 | 810.36 | 1223.44 | 217.74 | 111.91 | 38786.59 | 0.51 | 0.75 | 7.36 | 2.28 | 0.5 | 10
12 | 70 | CONCLUIDO | 1.2643 | 79.1 | 75.54 | 98.53 | 1.45 | 46 | 158.48 | 47.83 | 13 | 44 | 27.65 | 19780.06 | 801.11 | 1223.43 | 211.13 | 111.91 | 35504.1 | 0.53 | 0.76 | 7.35 | 2.08 | 0.5 | 10
13 | 70 | CONCLUIDO | 1.2695 | 78.77 | 75.33 | 107.61 | 1.55 | 42 | 159.9 | 47.83 | 14 | 40 | 28.07 | 19955.16 | 796.07 | 1223.44 | 204.01 | 111.91 | 31965.74 | 0.55 | 0.76 | 7.34 | 1.87 | 0.5 | 10
14 | 70 | CONCLUIDO | 1.2726 | 78.58 | 75.22 | 115.73 | 1.65 | 39 | 161.32 | 47.83 | 15 | 37 | 28.5 | 20130.71 | 788.57 | 1223.44 | 200.11 | 111.91 | 30028.35 | 0.56 | 0.76 | 7.34 | 1.76 | 0.5 | 10
15 | 70 | CONCLUIDO | 1.275 | 78.43 | 75.13 | 121.84 | 1.74 | 37 | 162.75 | 47.83 | 16 | 35 | 28.92 | 20306.85 | 783.25 | 1223.51 | 197.3 | 111.91 | 28636.15 | 0.57 | 0.76 | 7.33 | 1.67 | 0.5 | 10
16 | 70 | CONCLUIDO | 1.279 | 78.18 | 74.97 | 132.3 | 1.83 | 34 | 164.19 | 47.83 | 17 | 32 | 29.36 | 20483.57 | 776.08 | 1223.43 | 191.64 | 111.91 | 25819.58 | 0.58 | 0.76 | 7.33 | 1.51 | 0.5 | 10
17 | 70 | CONCLUIDO | 1.2819 | 78.01 | 74.86 | 140.36 | 1.93 | 32 | 165.62 | 47.83 | 18 | 30 | 29.8 | 20660.89 | 768.37 | 1223.43 | 188.21 | 111.91 | 24116.22 | 0.59 | 0.76 | 7.32 | 1.4 | 0.5 | 10
18 | 70 | CONCLUIDO | 1.2842 | 77.87 | 74.78 | 149.55 | 2.02 | 30 | 167.07 | 47.83 | 19 | 28 | 30.24 | 20838.81 | 763.48 | 1223.43 | 185.48 | 111.91 | 22758.08 | 0.6 | 0.76 | 7.32 | 1.32 | 0.5 | 10
19 | 70 | CONCLUIDO | 1.2853 | 77.8 | 74.74 | 154.63 | 2.1 | 29 | 168.51 | 47.83 | 20 | 27 | 30.69 | 21017.33 | 756.64 | 1223.49 | 183.92 | 111.91 | 21981.31 | 0.61 | 0.76 | 7.32 | 1.28 | 0.5 | 10
20 | 70 | CONCLUIDO | 1.2879 | 77.65 | 74.64 | 165.86 | 2.19 | 27 | 169.97 | 47.83 | 21 | 25 | 31.14 | 21196.47 | 750.26 | 1223.43 | 180.51 | 111.91 | 20290.95 | 0.62 | 0.77 | 7.32 | 1.18 | 0.5 | 10
21 | 70 | CONCLUIDO | 1.2885 | 77.61 | 74.63 | 172.22 | 2.28 | 26 | 171.42 | 47.83 | 22 | 24 | 31.6 | 21376.23 | 745.86 | 1223.43 | 180.23 | 111.91 | 20154.45 | 0.62 | 0.77 | 7.32 | 1.17 | 0.5 | 10
22 | 70 | CONCLUIDO | 1.2902 | 77.5 | 74.55 | 178.93 | 2.36 | 25 | 172.89 | 47.83 | 23 | 23 | 32.06 | 21556.61 | 740.48 | 1223.44 | 177.97 | 111.91 | 19028.29 | 0.63 | 0.77 | 7.31 | 1.1 | 0.5 | 10
23 | 70 | CONCLUIDO | 1.2929 | 77.35 | 74.46 | 194.23 | 2.44 | 23 | 174.35 | 47.83 | 24 | 21 | 32.53 | 21737.62 | 733.04 | 1223.44 | 174.56 | 111.91 | 17335.69 | 0.64 | 0.77 | 7.31 | 1 | 0.5 | 10
24 | 70 | CONCLUIDO | 1.2941 | 77.28 | 74.41 | 202.94 | 2.52 | 22 | 175.83 | 47.83 | 25 | 20 | 33 | 21919.27 | 726.44 | 1223.43 | 173.01 | 111.91 | 16562.02 | 0.65 | 0.77 | 7.31 | 0.95 | 0.5 | 10
25 | 70 | CONCLUIDO | 1.2949 | 77.22 | 74.39 | 212.54 | 2.6 | 21 | 177.3 | 47.83 | 26 | 19 | 33.48 | 22101.56 | 724.18 | 1223.45 | 172.49 | 111.91 | 16306.31 | 0.65 | 0.77 | 7.3 | 0.93 | 0.5 | 10
26 | 70 | CONCLUIDO | 1.2952 | 77.21 | 74.37 | 212.49 | 2.68 | 21 | 178.79 | 47.83 | 27 | 17 | 33.96 | 22284.51 | 716.48 | 1223.44 | 171.44 | 111.91 | 15784.58 | 0.65 | 0.77 | 7.31 | 0.91 | 0.5 | 10
27 | 70 | CONCLUIDO | 1.2963 | 77.14 | 74.33 | 223 | 2.75 | 20 | 180.28 | 47.83 | 28 | 13 | 34.45 | 22468.11 | 714.86 | 1223.43 | 170.11 | 111.91 | 15122.64 | 0.66 | 0.77 | 7.31 | 0.88 | 0.5 | 10
28 | 70 | CONCLUIDO | 1.2976 | 77.07 | 74.29 | 234.59 | 2.83 | 19 | 181.77 | 47.83 | 29 | 7 | 34.94 | 22652.51 | 711.75 | 1223.43 | 168.25 | 111.91 | 14197.21 | 0.67 | 0.77 | 7.32 | 0.83 | 0.5 | 10
29 | 70 | CONCLUIDO | 1.2973 | 77.08 | 74.31 | 234.65 | 2.9 | 19 | 183.27 | 47.83 | 30 | 3 | 35.44 | 22837.46 | 716.64 | 1223.44 | 168.68 | 111.91 | 14415.46 | 0.66 | 0.77 | 7.32 | 0.85 | 0.5 | 10
30 | 70 | CONCLUIDO | 1.2974 | 77.07 | 74.3 | 234.62 | 2.98 | 19 | 184.78 | 47.83 | 31 | 1 | 35.95 | 23023.09 | 722.54 | 1223.44 | 168.52 | 111.91 | 14332.23 | 0.66 | 0.77 | 7.32 | 0.84 | 0.5 | 10
31 | 70 | CONCLUIDO | 1.2972 | 77.09 | 74.31 | 234.67 | 3.05 | 19 | 186.29 | 47.83 | 32 | 1 | 36.46 | 23209.42 | 727.22 | 1223.44 | 168.75 | 111.91 | 14448.43 | 0.66 | 0.77 | 7.33 | 0.85 | 0.5 | 10
32 | 70 | CONCLUIDO | 1.2972 | 77.09 | 74.31 | 234.67 | 3.12 | 19 | 187.8 | 47.83 | 33 | 0 | 36.98 | 23396.44 | 731.87 | 1223.46 | 168.8 | 111.91 | 14474.75 | 0.66 | 0.77 | 7.33 | 0.85 | 0.5 | 10

## RESULTADOS_16
Unnamed: 0 | Volume de calda [L] | STATUS | Capacidade operacional [ha/h] | Tempo de missao [h] | Tempo util [h] | Tempo por voo [min] | Autonomia Projetada [h] | N° Voos | MTOW [kg] | Massa Estrutura [kg] | Combustível [kg] | Abastecimentos | Massa gerador | Potência gerador [W] | Combustível consumido [L] | Calda cons [L] | Distância percorrida [km] | Distância Pulverizando [km] | RTL ACUMULADO[m] | EOC [km/km] | EOC [h/h] | Tempo de manobra [h] | Tempo rtl_rtw [h] | V pulv [m/s] | V desloc [m/s]
0 | 90 | CONCLUIDO | 0.5115 | 195.5 | 143.62 | 6.19 | 0.1 | 1391 | 176.73 | 52.44 | 1 | 1389 | 33.29 | 22031.19 | 1887.54 | 1223.92 | 2528.05 | 111.91 | 1187239.53 | 0.04 | 0.4 | 9.55 | 70.13 | 0.5 | 10
1 | 90 | CONCLUIDO | 0.8845 | 113.06 | 94.64 | 12.62 | 0.2 | 450 | 178.21 | 52.44 | 2 | 448 | 33.77 | 22213.89 | 1239.41 | 1223.57 | 858.44 | 111.91 | 357139.65 | 0.13 | 0.6 | 8.01 | 21.17 | 0.5 | 10
2 | 90 | CONCLUIDO | 1.0196 | 98.08 | 86.02 | 19.05 | 0.3 | 271 | 179.7 | 52.44 | 3 | 269 | 34.26 | 22397.24 | 1122.74 | 1223.48 | 565.49 | 111.91 | 211560.23 | 0.2 | 0.66 | 7.73 | 12.56 | 0.5 | 10
3 | 90 | CONCLUIDO | 1.0906 | 91.7 | 82.38 | 25.48 | 0.39 | 194 | 181.19 | 52.44 | 4 | 192 | 34.75 | 22581.25 | 1071.82 | 1223.49 | 443.13 | 111.91 | 150762.52 | 0.25 | 0.69 | 7.58 | 8.92 | 0.5 | 10
4 | 90 | CONCLUIDO | 1.1341 | 88.17 | 80.38 | 31.94 | 0.49 | 151 | 182.69 | 52.44 | 5 | 149 | 35.25 | 22766.06 | 1042.54 | 1223.45 | 375.26 | 111.91 | 117042.4 | 0.3 | 0.71 | 7.52 | 6.92 | 0.5 | 10
5 | 90 | CONCLUIDO | 1.1639 | 85.92 | 79.09 | 38.27 | 0.58 | 124 | 184.19 | 52.44 | 6 | 122 | 35.75 | 22951.43 | 1022.48 | 1223.47 | 331.19 | 111.91 | 95142.56 | 0.34 | 0.72 | 7.47 | 5.63 | 0.5 | 10
6 | 90 | CONCLUIDO | 1.185 | 84.39 | 78.23 | 44.7 | 0.67 | 105 | 185.7 | 52.44 | 7 | 103 | 36.26 | 23137.49 | 1008.57 | 1223.5 | 301.92 | 111.91 | 80602.37 | 0.37 | 0.73 | 7.45 | 4.77 | 0.5 | 10
7 | 90 | CONCLUIDO | 1.2013 | 83.24 | 77.59 | 51.16 | 0.76 | 91 | 187.22 | 52.44 | 8 | 89 | 36.78 | 23324.24 | 997.05 | 1223.48 | 279.96 | 111.91 | 69695.39 | 0.4 | 0.74 | 7.43 | 4.13 | 0.5 | 10
8 | 90 | CONCLUIDO | 1.2143 | 82.35 | 77.09 | 57.82 | 0.85 | 80 | 188.74 | 52.44 | 9 | 78 | 37.3 | 23511.69 | 987.67 | 1223.46 | 263.47 | 111.91 | 61502.89 | 0.42 | 0.74 | 7.4 | 3.63 | 0.5 | 10
9 | 90 | CONCLUIDO | 1.2239 | 81.7 | 76.72 | 63.94 | 0.93 | 72 | 190.26 | 52.44 | 10 | 70 | 37.82 | 23699.85 | 979.78 | 1223.45 | 251.1 | 111.91 | 55360.83 | 0.45 | 0.75 | 7.39 | 3.26 | 0.5 | 10
10 | 90 | CONCLUIDO | 1.2327 | 81.12 | 76.39 | 70.52 | 1.02 | 65 | 191.79 | 52.44 | 11 | 63 | 38.35 | 23888.73 | 971.99 | 1223.45 | 240.48 | 111.91 | 50081.45 | 0.47 | 0.75 | 7.37 | 2.93 | 0.5 | 10
11 | 90 | CONCLUIDO | 1.2399 | 80.65 | 76.14 | 77.43 | 1.1 | 59 | 193.33 | 52.44 | 12 | 57 | 38.89 | 24078.33 | 965.72 | 1223.46 | 231.19 | 111.91 | 45467.74 | 0.48 | 0.75 | 7.37 | 2.68 | 0.5 | 10
12 | 90 | CONCLUIDO | 1.2465 | 80.22 | 75.88 | 84.31 | 1.18 | 54 | 194.88 | 52.44 | 13 | 52 | 39.43 | 24268.67 | 959.35 | 1223.43 | 222.56 | 111.91 | 41177.09 | 0.5 | 0.75 | 7.36 | 2.42 | 0.5 | 10
13 | 90 | CONCLUIDO | 1.2516 | 79.9 | 75.7 | 90.84 | 1.27 | 50 | 196.42 | 52.44 | 14 | 48 | 39.98 | 24459.75 | 954.16 | 1223.44 | 216.57 | 111.91 | 38205.55 | 0.52 | 0.76 | 7.35 | 2.24 | 0.5 | 10
14 | 90 | CONCLUIDO | 1.255 | 79.68 | 75.59 | 96.49 | 1.35 | 47 | 197.98 | 52.44 | 15 | 45 | 40.54 | 24651.58 | 950.28 | 1223.46 | 212.45 | 111.91 | 36157.27 | 0.53 | 0.76 | 7.36 | 2.13 | 0.5 | 10
15 | 90 | CONCLUIDO | 1.2591 | 79.42 | 75.44 | 102.87 | 1.42 | 44 | 199.54 | 52.44 | 16 | 42 | 41.1 | 24844.17 | 945.65 | 1223.46 | 207.46 | 111.91 | 33679.15 | 0.54 | 0.76 | 7.35 | 1.98 | 0.5 | 10
16 | 90 | CONCLUIDO | 1.2632 | 79.16 | 75.28 | 110.17 | 1.5 | 41 | 201.11 | 52.44 | 17 | 39 | 41.67 | 25037.53 | 940.7 | 1223.43 | 202.52 | 111.91 | 31221.34 | 0.55 | 0.76 | 7.34 | 1.83 | 0.5 | 10
17 | 90 | CONCLUIDO | 1.2659 | 78.99 | 75.19 | 115.67 | 1.58 | 39 | 202.68 | 52.44 | 18 | 37 | 42.24 | 25231.66 | 936.66 | 1223.43 | 198.95 | 111.91 | 29451.09 | 0.56 | 0.76 | 7.34 | 1.73 | 0.5 | 10
18 | 90 | CONCLUIDO | 1.2682 | 78.85 | 75.11 | 121.81 | 1.65 | 37 | 204.26 | 52.44 | 19 | 35 | 42.82 | 25426.72 | 933.13 | 1223.46 | 196.38 | 111.91 | 28175.84 | 0.57 | 0.76 | 7.34 | 1.65 | 0.5 | 10
19 | 90 | CONCLUIDO | 1.271 | 78.68 | 75.01 | 128.6 | 1.73 | 35 | 205.85 | 52.44 | 20 | 33 | 43.41 | 25622.45 | 928.82 | 1223.43 | 193.5 | 111.91 | 26744.07 | 0.58 | 0.76 | 7.32 | 1.55 | 0.5 | 10
20 | 90 | CONCLUIDO | 1.2741 | 78.48 | 74.89 | 136.17 | 1.8 | 33 | 207.45 | 52.44 | 21 | 31 | 44 | 25818.99 | 925.12 | 1223.44 | 189.14 | 111.91 | 24575.71 | 0.59 | 0.76 | 7.32 | 1.43 | 0.5 | 10
21 | 90 | CONCLUIDO | 1.2762 | 78.36 | 74.83 | 144.84 | 1.87 | 31 | 209.05 | 52.44 | 22 | 29 | 44.6 | 26016.35 | 919.83 | 1223.43 | 187.48 | 111.91 | 23752.16 | 0.6 | 0.76 | 7.32 | 1.38 | 0.5 | 10
22 | 90 | CONCLUIDO | 1.2777 | 78.27 | 74.78 | 149.56 | 1.94 | 30 | 210.65 | 52.44 | 23 | 28 | 45.21 | 26214.54 | 916.69 | 1223.44 | 185.21 | 111.91 | 22624.6 | 0.6 | 0.76 | 7.33 | 1.32 | 0.5 | 10
23 | 90 | CONCLUIDO | 1.2789 | 78.19 | 74.74 | 154.64 | 2.01 | 29 | 212.27 | 52.44 | 24 | 27 | 45.82 | 26413.56 | 912.4 | 1223.43 | 184.15 | 111.91 | 22098.15 | 0.61 | 0.76 | 7.32 | 1.28 | 0.5 | 10
24 | 90 | CONCLUIDO | 1.282 | 78 | 74.62 | 165.83 | 2.08 | 27 | 213.89 | 52.44 | 25 | 25 | 46.44 | 26613.43 | 906.25 | 1223.45 | 179.99 | 111.91 | 20026.57 | 0.62 | 0.77 | 7.32 | 1.17 | 0.5 | 10
25 | 90 | CONCLUIDO | 1.283 | 77.94 | 74.6 | 172.15 | 2.14 | 26 | 215.51 | 52.44 | 26 | 24 | 47.07 | 26814.17 | 905.13 | 1223.48 | 179.1 | 111.91 | 19589.93 | 0.62 | 0.77 | 7.32 | 1.14 | 0.5 | 10
26 | 90 | CONCLUIDO | 1.2844 | 77.86 | 74.55 | 178.91 | 2.21 | 25 | 217.15 | 52.44 | 27 | 23 | 47.71 | 27015.77 | 899.71 | 1223.43 | 177.48 | 111.91 | 18784.05 | 0.63 | 0.77 | 7.31 | 1.09 | 0.5 | 10
27 | 90 | CONCLUIDO | 1.2856 | 77.79 | 74.51 | 186.28 | 2.27 | 24 | 218.79 | 52.44 | 28 | 22 | 48.35 | 27218.26 | 899.55 | 1223.43 | 176.38 | 111.91 | 18240.84 | 0.63 | 0.77 | 7.31 | 1.06 | 0.5 | 10
28 | 90 | CONCLUIDO | 1.2855 | 77.79 | 74.52 | 186.3 | 2.34 | 24 | 220.44 | 52.44 | 29 | 22 | 49 | 27421.64 | 893.24 | 1223.43 | 176.7 | 111.91 | 18398.9 | 0.63 | 0.77 | 7.31 | 1.06 | 0.5 | 10
29 | 90 | CONCLUIDO | 1.2871 | 77.7 | 74.46 | 194.24 | 2.4 | 23 | 222.1 | 52.44 | 30 | 21 | 49.65 | 27625.93 | 893.09 | 1223.43 | 174.4 | 111.91 | 17253.04 | 0.64 | 0.77 | 7.31 | 1 | 0.5 | 10
30 | 90 | CONCLUIDO | 1.2883 | 77.62 | 74.42 | 202.96 | 2.46 | 22 | 223.76 | 52.44 | 31 | 20 | 50.32 | 27831.27 | 890 | 1223.43 | 173.14 | 111.91 | 16627.62 | 0.65 | 0.77 | 7.31 | 0.96 | 0.5 | 10
31 | 90 | CONCLUIDO | 1.2895 | 77.55 | 74.38 | 212.52 | 2.52 | 21 | 225.43 | 52.44 | 32 | 19 | 50.99 | 28037.42 | 887.56 | 1223.45 | 172.12 | 111.91 | 16126.01 | 0.65 | 0.77 | 7.3 | 0.92 | 0.5 | 10
32 | 90 | CONCLUIDO | 1.2894 | 77.56 | 74.39 | 212.55 | 2.58 | 21 | 227.11 | 52.44 | 33 | 19 | 51.67 | 28244.51 | 883.24 | 1223.46 | 172.27 | 111.91 | 16196.47 | 0.65 | 0.77 | 7.31 | 0.93 | 0.5 | 10
33 | 90 | CONCLUIDO | 1.2909 | 77.46 | 74.33 | 223 | 2.64 | 20 | 228.8 | 52.44 | 34 | 18 | 52.36 | 28452.56 | 882.26 | 1223.44 | 170.21 | 111.91 | 15176.22 | 0.66 | 0.77 | 7.3 | 0.87 | 0.5 | 10
34 | 90 | CONCLUIDO | 1.2924 | 77.37 | 74.28 | 234.56 | 2.7 | 19 | 230.49 | 52.44 | 35 | 17 | 53.05 | 28661.58 | 877.31 | 1223.44 | 168.26 | 111.91 | 14205.16 | 0.67 | 0.77 | 7.31 | 0.82 | 0.5 | 10
35 | 90 | CONCLUIDO | 1.2927 | 77.36 | 74.26 | 234.51 | 2.76 | 19 | 232.2 | 52.44 | 36 | 17 | 53.75 | 28871.58 | 873.63 | 1223.43 | 167.95 | 111.91 | 14050.62 | 0.67 | 0.77 | 7.3 | 0.8 | 0.5 | 10
36 | 90 | CONCLUIDO | 1.2939 | 77.28 | 74.22 | 247.41 | 2.81 | 18 | 233.91 | 52.44 | 37 | 16 | 54.46 | 29082.59 | 869.93 | 1223.43 | 166.52 | 111.91 | 13341.11 | 0.67 | 0.77 | 7.3 | 0.77 | 0.5 | 10
37 | 90 | CONCLUIDO | 1.2937 | 77.3 | 74.24 | 247.46 | 2.87 | 18 | 235.63 | 52.44 | 38 | 16 | 55.18 | 29294.6 | 865.65 | 1223.43 | 167 | 111.91 | 13578.19 | 0.67 | 0.77 | 7.3 | 0.78 | 0.5 | 10
38 | 90 | CONCLUIDO | 1.2955 | 77.19 | 74.17 | 261.76 | 2.92 | 17 | 237.35 | 52.44 | 39 | 15 | 55.91 | 29507.65 | 863.31 | 1223.43 | 164.47 | 111.91 | 12320.28 | 0.68 | 0.77 | 7.3 | 0.71 | 0.5 | 10
39 | 90 | CONCLUIDO | 1.2953 | 77.2 | 74.18 | 261.8 | 2.98 | 17 | 239.09 | 52.44 | 40 | 15 | 56.65 | 29721.73 | 861.74 | 1223.45 | 164.87 | 111.91 | 12519.76 | 0.68 | 0.77 | 7.3 | 0.72 | 0.5 | 10

## RESULTADOS_0
Unnamed: 0 | Volume de calda [L] | STATUS | Capacidade operacional [ha/h] | Tempo de missao [h] | Tempo util [h] | Tempo por voo [min] | Autonomia Projetada [h] | N° Voos | MTOW [kg] | Massa Estrutura [kg] | Combustível [kg] | Abastecimentos | Massa gerador | Potência gerador [W] | Combustível consumido [L] | Calda cons [L] | Distância percorrida [km] | Distância Pulverizando [km] | RTL ACUMULADO[m] | EOC [km/km] | EOC [h/h] | Tempo de manobra [h] | Tempo rtl_rtw [h] | V pulv [m/s] | V desloc [m/s]
0 | 10 | CONCLUIDO | 1.1695 | 85.5 | 81.83 | 26.98 | 0.64 | 182 | 26.11 | 12.1 | 1 | 175 | 3.01 | 3454.41 | 250.19 | 1223.46 | 424.12 | 111.91 | 141320.47 | 0.26 | 0.7 | 7.57 | 8.37 | 0.5 | 10
1 | 10 | CONCLUIDO | 1.2157 | 82.26 | 79.24 | 38.34 | 1.23 | 124 | 27.2 | 12.1 | 2 | 0 | 3.1 | 3588.35 | 232.97 | 1223.54 | 330.42 | 111.91 | 94756.31 | 0.34 | 0.72 | 7.64 | 5.78 | 0.5 | 10

## RESULTADOS_7
Unnamed: 0 | Volume de calda [L] | STATUS | Capacidade operacional [ha/h] | Tempo de missao [h] | Tempo util [h] | Tempo por voo [min] | Autonomia Projetada [h] | N° Voos | MTOW [kg] | Massa Estrutura [kg] | Combustível [kg] | Abastecimentos | Massa gerador | Potência gerador [W] | Combustível consumido [L] | Calda cons [L] | Distância percorrida [km] | Distância Pulverizando [km] | RTL ACUMULADO[m] | EOC [km/km] | EOC [h/h] | Tempo de manobra [h] | Tempo rtl_rtw [h] | V pulv [m/s] | V desloc [m/s]
0 | 45 | CONCLUIDO | 0.8115 | 123.23 | 106.92 | 9.2 | 0.18 | 697 | 98.71 | 39.72 | 1 | 695 | 12.99 | 12407.75 | 955.89 | 1223.65 | 1274.96 | 111.91 | 564165.72 | 0.09 | 0.53 | 8.44 | 33.45 | 0.5 | 10
1 | 45 | CONCLUIDO | 1.0646 | 93.93 | 86.27 | 18.75 | 0.35 | 276 | 99.95 | 39.72 | 2 | 274 | 13.24 | 12561.45 | 762.29 | 1223.48 | 574.06 | 111.91 | 215819.72 | 0.19 | 0.66 | 7.74 | 12.81 | 0.5 | 10
2 | 45 | CONCLUIDO | 1.1503 | 86.94 | 81.41 | 28.4 | 0.52 | 172 | 101.2 | 39.72 | 3 | 170 | 13.49 | 12715.54 | 710.66 | 1223.46 | 409.45 | 111.91 | 134031.75 | 0.27 | 0.7 | 7.57 | 7.95 | 0.5 | 10
3 | 45 | CONCLUIDO | 1.1954 | 83.65 | 79.12 | 38.28 | 0.69 | 124 | 102.45 | 39.72 | 4 | 122 | 13.74 | 12870.03 | 682.72 | 1223.47 | 331.79 | 111.91 | 95444.47 | 0.34 | 0.72 | 7.48 | 5.66 | 0.5 | 10
4 | 45 | CONCLUIDO | 1.2215 | 81.86 | 77.88 | 48.17 | 0.85 | 97 | 103.71 | 39.72 | 5 | 95 | 14 | 13024.91 | 663.21 | 1223.46 | 290.04 | 111.91 | 74705.94 | 0.39 | 0.73 | 7.44 | 4.42 | 0.5 | 10
5 | 45 | CONCLUIDO | 1.2397 | 80.66 | 77.05 | 58.52 | 1.01 | 79 | 104.97 | 39.72 | 6 | 77 | 14.25 | 13180.19 | 647.74 | 1223.44 | 262.64 | 111.91 | 61092.59 | 0.43 | 0.74 | 7.39 | 3.59 | 0.5 | 10
6 | 45 | CONCLUIDO | 1.2536 | 79.77 | 76.42 | 69.48 | 1.16 | 66 | 106.23 | 39.72 | 7 | 64 | 14.52 | 13335.87 | 632.49 | 1223.46 | 241.29 | 111.91 | 50481.47 | 0.46 | 0.75 | 7.38 | 2.97 | 0.5 | 10
7 | 45 | CONCLUIDO | 1.2628 | 79.19 | 76.03 | 80.03 | 1.31 | 57 | 107.5 | 39.72 | 8 | 55 | 14.78 | 13491.96 | 622.04 | 1223.43 | 227.52 | 111.91 | 43642.25 | 0.49 | 0.75 | 7.37 | 2.57 | 0.5 | 10
8 | 45 | CONCLUIDO | 1.2701 | 78.74 | 75.72 | 90.86 | 1.46 | 50 | 108.77 | 39.72 | 9 | 48 | 15.05 | 13648.58 | 609.68 | 1223.45 | 217.03 | 111.91 | 38435.2 | 0.52 | 0.76 | 7.36 | 2.26 | 0.5 | 10
9 | 45 | CONCLUIDO | 1.2769 | 78.31 | 75.42 | 102.85 | 1.6 | 44 | 110.04 | 39.72 | 10 | 42 | 15.32 | 13805.5 | 598.05 | 1223.44 | 207.31 | 111.91 | 33602.31 | 0.54 | 0.76 | 7.34 | 1.96 | 0.5 | 10
10 | 45 | CONCLUIDO | 1.2815 | 78.03 | 75.22 | 112.84 | 1.74 | 40 | 111.32 | 39.72 | 11 | 38 | 15.6 | 13962.83 | 585.21 | 1223.43 | 200.59 | 111.91 | 30264.75 | 0.56 | 0.76 | 7.33 | 1.77 | 0.5 | 10
11 | 45 | CONCLUIDO | 1.2856 | 77.78 | 75.06 | 125.09 | 1.88 | 36 | 112.59 | 39.72 | 12 | 34 | 15.88 | 14120.58 | 574.69 | 1223.44 | 194.54 | 111.91 | 27257.89 | 0.58 | 0.76 | 7.34 | 1.6 | 0.5 | 10
12 | 45 | CONCLUIDO | 1.2898 | 77.53 | 74.88 | 140.41 | 2.01 | 32 | 113.88 | 39.72 | 13 | 27 | 16.16 | 14278.75 | 559.71 | 1223.49 | 188.77 | 111.91 | 24392.99 | 0.59 | 0.76 | 7.33 | 1.42 | 0.5 | 10
13 | 45 | CONCLUIDO | 1.292 | 77.4 | 74.79 | 149.59 | 2.14 | 30 | 115.16 | 39.72 | 14 | 18 | 16.45 | 14437.35 | 555.43 | 1223.43 | 185.3 | 111.91 | 22669.34 | 0.6 | 0.76 | 7.34 | 1.34 | 0.5 | 10
14 | 45 | CONCLUIDO | 1.2931 | 77.34 | 74.75 | 154.66 | 2.27 | 29 | 116.45 | 39.72 | 15 | 9 | 16.74 | 14596.38 | 553.67 | 1223.44 | 183.56 | 111.91 | 21802.88 | 0.61 | 0.76 | 7.34 | 1.29 | 0.5 | 10
15 | 45 | CONCLUIDO | 1.2927 | 77.36 | 74.77 | 154.7 | 2.4 | 29 | 117.75 | 39.72 | 16 | 2 | 17.03 | 14755.84 | 557.24 | 1223.47 | 184.03 | 111.91 | 22039.8 | 0.61 | 0.76 | 7.35 | 1.32 | 0.5 | 10
16 | 45 | CONCLUIDO | 1.2928 | 77.35 | 74.77 | 154.7 | 2.52 | 29 | 119.04 | 39.72 | 17 | 0 | 17.33 | 14915.73 | 562.26 | 1223.46 | 183.97 | 111.91 | 22011.03 | 0.61 | 0.76 | 7.35 | 1.31 | 0.5 | 10

## RESULTADOS_10
Unnamed: 0 | Volume de calda [L] | STATUS | Capacidade operacional [ha/h] | Tempo de missao [h] | Tempo util [h] | Tempo por voo [min] | Autonomia Projetada [h] | N° Voos | MTOW [kg] | Massa Estrutura [kg] | Combustível [kg] | Abastecimentos | Massa gerador | Potência gerador [W] | Combustível consumido [L] | Calda cons [L] | Distância percorrida [km] | Distância Pulverizando [km] | RTL ACUMULADO[m] | EOC [km/km] | EOC [h/h] | Tempo de manobra [h] | Tempo rtl_rtw [h] | V pulv [m/s] | V desloc [m/s]
0 | 60 | CONCLUIDO | 0.7031 | 142.22 | 117.17 | 7.84 | 0.14 | 897 | 124.63 | 45 | 1 | 895 | 18.64 | 15605.44 | 1225.79 | 1223.65 | 1622.89 | 111.91 | 737126.67 | 0.07 | 0.49 | 8.8 | 43.69 | 0.5 | 10
1 | 60 | CONCLUIDO | 1.0024 | 99.76 | 89.06 | 15.95 | 0.28 | 335 | 125.95 | 45 | 2 | 333 | 18.95 | 15767.7 | 924.8 | 1223.49 | 669.33 | 111.91 | 263160.92 | 0.17 | 0.64 | 7.82 | 15.6 | 0.5 | 10
2 | 60 | CONCLUIDO | 1.106 | 90.42 | 83 | 24.06 | 0.42 | 207 | 127.27 | 45 | 3 | 205 | 19.27 | 15930.42 | 855.58 | 1223.49 | 462.97 | 111.91 | 160618.19 | 0.24 | 0.69 | 7.63 | 9.53 | 0.5 | 10
3 | 60 | CONCLUIDO | 1.1598 | 86.22 | 80.28 | 32.33 | 0.55 | 149 | 128.59 | 45 | 4 | 147 | 19.59 | 16093.6 | 821.52 | 1223.48 | 371.3 | 111.91 | 115075.07 | 0.3 | 0.71 | 7.52 | 6.82 | 0.5 | 10
4 | 60 | CONCLUIDO | 1.1927 | 83.84 | 78.75 | 40.73 | 0.68 | 116 | 129.92 | 45 | 5 | 114 | 19.92 | 16257.24 | 799.49 | 1223.51 | 319.37 | 111.91 | 89272.45 | 0.35 | 0.73 | 7.47 | 5.29 | 0.5 | 10
5 | 60 | CONCLUIDO | 1.2146 | 82.33 | 77.77 | 49.12 | 0.81 | 95 | 131.25 | 45 | 6 | 93 | 20.25 | 16421.36 | 783.48 | 1223.44 | 286.16 | 111.91 | 72772.69 | 0.39 | 0.74 | 7.44 | 4.31 | 0.5 | 10
6 | 60 | CONCLUIDO | 1.2306 | 81.26 | 77.09 | 57.82 | 0.93 | 80 | 132.58 | 45 | 7 | 78 | 20.59 | 16585.95 | 771.04 | 1223.46 | 263 | 111.91 | 61270.19 | 0.43 | 0.74 | 7.42 | 3.63 | 0.5 | 10
7 | 60 | CONCLUIDO | 1.2427 | 80.47 | 76.57 | 66.59 | 1.06 | 69 | 133.92 | 45 | 8 | 67 | 20.93 | 16751.02 | 758.92 | 1223.44 | 246.06 | 111.91 | 52851.58 | 0.45 | 0.75 | 7.38 | 3.11 | 0.5 | 10
8 | 60 | CONCLUIDO | 1.2514 | 79.91 | 76.22 | 74.97 | 1.18 | 61 | 135.27 | 45 | 9 | 59 | 21.27 | 16916.71 | 749.76 | 1223.45 | 233.88 | 111.91 | 46802.87 | 0.48 | 0.75 | 7.38 | 2.76 | 0.5 | 10
9 | 60 | CONCLUIDO | 1.2597 | 79.38 | 75.87 | 84.3 | 1.29 | 54 | 136.61 | 45 | 10 | 52 | 21.61 | 17082.76 | 739.86 | 1223.46 | 221.9 | 111.91 | 40851 | 0.5 | 0.75 | 7.37 | 2.41 | 0.5 | 10
10 | 60 | CONCLUIDO | 1.2659 | 78.99 | 75.61 | 92.58 | 1.41 | 49 | 137.96 | 45 | 11 | 47 | 21.96 | 17249.3 | 730.71 | 1223.45 | 213.63 | 111.91 | 36739.65 | 0.52 | 0.76 | 7.34 | 2.15 | 0.5 | 10
11 | 60 | CONCLUIDO | 1.2696 | 78.76 | 75.48 | 100.64 | 1.52 | 45 | 139.32 | 45 | 12 | 43 | 22.32 | 17416.34 | 724.34 | 1223.44 | 209.17 | 111.91 | 34529.35 | 0.54 | 0.76 | 7.34 | 2.02 | 0.5 | 10
12 | 60 | CONCLUIDO | 1.2743 | 78.48 | 75.3 | 110.19 | 1.63 | 41 | 140.67 | 45 | 13 | 39 | 22.68 | 17583.88 | 717.33 | 1223.43 | 202.38 | 111.91 | 31153.11 | 0.55 | 0.76 | 7.35 | 1.84 | 0.5 | 10
13 | 60 | CONCLUIDO | 1.2779 | 78.25 | 75.15 | 118.65 | 1.74 | 38 | 142.04 | 45 | 14 | 36 | 23.04 | 17751.93 | 707.02 | 1223.44 | 197.64 | 111.91 | 28798.86 | 0.57 | 0.76 | 7.34 | 1.69 | 0.5 | 10
14 | 60 | CONCLUIDO | 1.281 | 78.06 | 75.04 | 128.64 | 1.85 | 35 | 143.4 | 45 | 15 | 33 | 23.41 | 17920.49 | 699.86 | 1223.44 | 193.91 | 111.91 | 26948.58 | 0.58 | 0.76 | 7.34 | 1.58 | 0.5 | 10
15 | 60 | CONCLUIDO | 1.2849 | 77.83 | 74.88 | 140.4 | 1.96 | 32 | 144.77 | 45 | 16 | 30 | 23.78 | 18089.56 | 689.11 | 1223.44 | 188.62 | 111.91 | 24319.44 | 0.59 | 0.76 | 7.33 | 1.42 | 0.5 | 10
16 | 60 | CONCLUIDO | 1.2875 | 77.67 | 74.77 | 149.54 | 2.06 | 30 | 146.15 | 45 | 17 | 28 | 24.15 | 18259.16 | 683.5 | 1223.43 | 185.28 | 111.91 | 22656.47 | 0.6 | 0.76 | 7.32 | 1.31 | 0.5 | 10
17 | 60 | CONCLUIDO | 1.2898 | 77.53 | 74.68 | 160.03 | 2.16 | 28 | 147.53 | 45 | 18 | 26 | 24.53 | 18429.27 | 674.9 | 1223.44 | 182.04 | 111.91 | 21048.8 | 0.61 | 0.77 | 7.32 | 1.22 | 0.5 | 10
18 | 60 | CONCLUIDO | 1.2908 | 77.47 | 74.65 | 165.88 | 2.26 | 27 | 148.91 | 45 | 19 | 25 | 24.92 | 18599.92 | 665.49 | 1223.44 | 180.98 | 111.91 | 20522.2 | 0.62 | 0.77 | 7.32 | 1.19 | 0.5 | 10
19 | 60 | CONCLUIDO | 1.2931 | 77.33 | 74.56 | 178.95 | 2.36 | 25 | 150.3 | 45 | 20 | 23 | 25.3 | 18771.1 | 660.1 | 1223.43 | 177.89 | 111.91 | 18987.25 | 0.63 | 0.77 | 7.32 | 1.1 | 0.5 | 10
20 | 60 | CONCLUIDO | 1.2942 | 77.27 | 74.52 | 186.31 | 2.45 | 24 | 151.69 | 45 | 21 | 21 | 25.7 | 18942.82 | 651.02 | 1223.43 | 176.78 | 111.91 | 18440.32 | 0.63 | 0.77 | 7.31 | 1.06 | 0.5 | 10
21 | 60 | CONCLUIDO | 1.2954 | 77.19 | 74.47 | 194.28 | 2.54 | 23 | 153.09 | 45 | 22 | 13 | 26.09 | 19115.09 | 648.57 | 1223.44 | 174.66 | 111.91 | 17382.74 | 0.64 | 0.77 | 7.32 | 1.02 | 0.5 | 10
22 | 60 | CONCLUIDO | 1.2965 | 77.13 | 74.44 | 203.01 | 2.64 | 22 | 154.49 | 45 | 23 | 6 | 26.49 | 19287.9 | 647.81 | 1223.44 | 173.1 | 111.91 | 16610.18 | 0.65 | 0.77 | 7.33 | 0.98 | 0.5 | 10
23 | 60 | CONCLUIDO | 1.2967 | 77.12 | 74.43 | 202.98 | 2.73 | 22 | 155.9 | 45 | 24 | 2 | 26.9 | 19461.27 | 650.28 | 1223.44 | 172.7 | 111.91 | 16409.83 | 0.65 | 0.77 | 7.33 | 0.97 | 0.5 | 10
24 | 60 | CONCLUIDO | 1.2966 | 77.13 | 74.43 | 203 | 2.81 | 22 | 157.31 | 45 | 25 | 0 | 27.31 | 19635.2 | 655.85 | 1223.45 | 172.65 | 111.91 | 16383.84 | 0.65 | 0.77 | 7.34 | 0.97 | 0.5 | 10

## RESULTADOS_14
Unnamed: 0 | Volume de calda [L] | STATUS | Capacidade operacional [ha/h] | Tempo de missao [h] | Tempo util [h] | Tempo por voo [min] | Autonomia Projetada [h] | N° Voos | MTOW [kg] | Massa Estrutura [kg] | Combustível [kg] | Abastecimentos | Massa gerador | Potência gerador [W] | Combustível consumido [L] | Calda cons [L] | Distância percorrida [km] | Distância Pulverizando [km] | RTL ACUMULADO[m] | EOC [km/km] | EOC [h/h] | Tempo de manobra [h] | Tempo rtl_rtw [h] | V pulv [m/s] | V desloc [m/s]
0 | 80 | CONCLUIDO | 0.573 | 174.52 | 133.4 | 6.65 | 0.11 | 1204 | 159.12 | 50.28 | 1 | 1202 | 27.84 | 19859.16 | 1638.2 | 1223.82 | 2178.08 | 111.91 | 1013186.41 | 0.05 | 0.43 | 9.25 | 59.91 | 0.5 | 10
1 | 80 | CONCLUIDO | 0.9225 | 108.41 | 92.81 | 13.52 | 0.22 | 412 | 160.54 | 50.28 | 2 | 410 | 28.26 | 20034.4 | 1134.62 | 1223.55 | 795.48 | 111.91 | 325846.37 | 0.14 | 0.62 | 7.97 | 19.34 | 0.5 | 10
2 | 80 | CONCLUIDO | 1.0486 | 95.36 | 84.98 | 20.4 | 0.33 | 250 | 161.97 | 50.28 | 3 | 248 | 28.69 | 20210.21 | 1034.62 | 1223.48 | 531.25 | 111.91 | 194541.85 | 0.21 | 0.67 | 7.67 | 11.52 | 0.5 | 10
3 | 80 | CONCLUIDO | 1.1142 | 89.75 | 81.66 | 27.37 | 0.43 | 179 | 163.4 | 50.28 | 4 | 177 | 29.12 | 20386.62 | 990.09 | 1223.47 | 417.88 | 111.91 | 138212.92 | 0.27 | 0.7 | 7.57 | 8.2 | 0.5 | 10
4 | 80 | CONCLUIDO | 1.1531 | 86.72 | 79.89 | 34.24 | 0.54 | 140 | 164.83 | 50.28 | 5 | 138 | 29.55 | 20563.61 | 964.06 | 1223.46 | 357.64 | 111.91 | 108288.79 | 0.31 | 0.72 | 7.52 | 6.42 | 0.5 | 10
5 | 80 | CONCLUIDO | 1.18 | 84.75 | 78.72 | 41.07 | 0.64 | 115 | 166.27 | 50.28 | 6 | 113 | 29.99 | 20741.2 | 946.04 | 1223.44 | 318.12 | 111.91 | 88653.81 | 0.35 | 0.73 | 7.48 | 5.26 | 0.5 | 10
6 | 80 | CONCLUIDO | 1.2009 | 83.27 | 77.82 | 48.14 | 0.74 | 97 | 167.72 | 50.28 | 7 | 95 | 30.44 | 20919.39 | 931.28 | 1223.46 | 288.12 | 111.91 | 73745.93 | 0.39 | 0.73 | 7.43 | 4.36 | 0.5 | 10
7 | 80 | CONCLUIDO | 1.2154 | 82.28 | 77.25 | 55.18 | 0.84 | 84 | 169.17 | 50.28 | 8 | 82 | 30.89 | 21098.19 | 920.79 | 1223.46 | 268.8 | 111.91 | 64150.05 | 0.42 | 0.74 | 7.41 | 3.79 | 0.5 | 10
8 | 80 | CONCLUIDO | 1.2268 | 81.52 | 76.81 | 62.28 | 0.94 | 74 | 170.62 | 50.28 | 9 | 72 | 31.34 | 21277.6 | 911.32 | 1223.45 | 253.9 | 111.91 | 56747.18 | 0.44 | 0.74 | 7.39 | 3.35 | 0.5 | 10
9 | 80 | CONCLUIDO | 1.2363 | 80.88 | 76.43 | 69.48 | 1.03 | 66 | 172.08 | 50.28 | 10 | 64 | 31.8 | 21457.64 | 902.22 | 1223.44 | 241.26 | 111.91 | 50467.66 | 0.46 | 0.75 | 7.38 | 2.97 | 0.5 | 10
10 | 80 | CONCLUIDO | 1.2437 | 80.4 | 76.15 | 76.15 | 1.12 | 60 | 173.55 | 50.28 | 11 | 58 | 32.27 | 21638.31 | 896.66 | 1223.43 | 231.41 | 111.91 | 45571.89 | 0.48 | 0.75 | 7.38 | 2.69 | 0.5 | 10
11 | 80 | CONCLUIDO | 1.2496 | 80.02 | 75.93 | 82.83 | 1.22 | 55 | 175.02 | 50.28 | 12 | 53 | 32.74 | 21819.6 | 889.43 | 1223.43 | 224.12 | 111.91 | 41952.27 | 0.5 | 0.75 | 7.36 | 2.47 | 0.5 | 10
12 | 80 | CONCLUIDO | 1.2551 | 79.67 | 75.74 | 90.88 | 1.31 | 50 | 176.49 | 50.28 | 13 | 48 | 33.21 | 22001.54 | 883.16 | 1223.45 | 217.51 | 111.91 | 38674.55 | 0.51 | 0.75 | 7.36 | 2.28 | 0.5 | 10
13 | 80 | CONCLUIDO | 1.2606 | 79.33 | 75.52 | 98.5 | 1.4 | 46 | 177.97 | 50.28 | 14 | 44 | 33.69 | 22184.13 | 876.28 | 1223.45 | 210.53 | 111.91 | 35205.89 | 0.53 | 0.76 | 7.34 | 2.06 | 0.5 | 10
14 | 80 | CONCLUIDO | 1.2645 | 79.08 | 75.37 | 105.17 | 1.48 | 43 | 179.46 | 50.28 | 15 | 41 | 34.18 | 22367.38 | 871.68 | 1223.44 | 205.32 | 111.91 | 32612.55 | 0.55 | 0.76 | 7.34 | 1.91 | 0.5 | 10
15 | 80 | CONCLUIDO | 1.2683 | 78.85 | 75.23 | 112.85 | 1.57 | 40 | 180.95 | 50.28 | 16 | 38 | 34.67 | 22551.28 | 866.77 | 1223.43 | 200.8 | 111.91 | 30367.05 | 0.56 | 0.76 | 7.34 | 1.78 | 0.5 | 10
16 | 80 | CONCLUIDO | 1.2705 | 78.71 | 75.16 | 118.67 | 1.65 | 38 | 182.45 | 50.28 | 17 | 36 | 35.17 | 22735.98 | 860.47 | 1223.44 | 198.16 | 111.91 | 29058.08 | 0.56 | 0.76 | 7.34 | 1.7 | 0.5 | 10
17 | 80 | CONCLUIDO | 1.2744 | 78.47 | 75.02 | 128.6 | 1.74 | 35 | 183.95 | 50.28 | 18 | 33 | 35.67 | 22921.24 | 854.27 | 1223.44 | 193.25 | 111.91 | 26621.08 | 0.58 | 0.76 | 7.33 | 1.56 | 0.5 | 10
18 | 80 | CONCLUIDO | 1.2773 | 78.29 | 74.91 | 136.19 | 1.82 | 33 | 185.46 | 50.28 | 19 | 31 | 36.18 | 23107.19 | 849.58 | 1223.46 | 189.81 | 111.91 | 24911 | 0.59 | 0.76 | 7.32 | 1.45 | 0.5 | 10
19 | 80 | CONCLUIDO | 1.278 | 78.25 | 74.89 | 140.42 | 1.9 | 32 | 186.97 | 50.28 | 20 | 30 | 36.69 | 23293.82 | 845.37 | 1223.43 | 189.27 | 111.91 | 24642.92 | 0.59 | 0.76 | 7.32 | 1.43 | 0.5 | 10
20 | 80 | CONCLUIDO | 1.2808 | 78.08 | 74.79 | 149.57 | 1.98 | 30 | 188.49 | 50.28 | 21 | 28 | 37.21 | 23481.16 | 840.96 | 1223.45 | 185.44 | 111.91 | 22739.91 | 0.6 | 0.76 | 7.32 | 1.33 | 0.5 | 10
21 | 80 | CONCLUIDO | 1.282 | 78 | 74.75 | 154.65 | 2.05 | 29 | 190.01 | 50.28 | 22 | 27 | 37.74 | 23669.2 | 835.47 | 1223.43 | 184.2 | 111.91 | 22124.57 | 0.61 | 0.76 | 7.32 | 1.29 | 0.5 | 10
22 | 80 | CONCLUIDO | 1.2848 | 77.83 | 74.64 | 165.86 | 2.13 | 27 | 191.55 | 50.28 | 23 | 25 | 38.27 | 23857.96 | 829.06 | 1223.45 | 180.45 | 111.91 | 20259.26 | 0.62 | 0.77 | 7.32 | 1.18 | 0.5 | 10
23 | 80 | CONCLUIDO | 1.2862 | 77.75 | 74.59 | 172.13 | 2.21 | 26 | 193.08 | 50.28 | 24 | 24 | 38.8 | 24047.45 | 827.6 | 1223.43 | 179.05 | 111.91 | 19562.54 | 0.63 | 0.77 | 7.31 | 1.13 | 0.5 | 10
24 | 80 | CONCLUIDO | 1.2871 | 77.7 | 74.57 | 178.96 | 2.28 | 25 | 194.62 | 50.28 | 25 | 23 | 39.34 | 24237.67 | 822.86 | 1223.43 | 178.14 | 111.91 | 19113.16 | 0.63 | 0.77 | 7.31 | 1.11 | 0.5 | 10
25 | 80 | CONCLUIDO | 1.2883 | 77.62 | 74.53 | 186.31 | 2.35 | 24 | 196.17 | 50.28 | 26 | 22 | 39.89 | 24428.62 | 818.19 | 1223.46 | 176.56 | 111.91 | 18330.4 | 0.63 | 0.77 | 7.32 | 1.07 | 0.5 | 10
26 | 80 | CONCLUIDO | 1.2899 | 77.53 | 74.46 | 194.25 | 2.42 | 23 | 197.73 | 50.28 | 27 | 21 | 40.45 | 24620.33 | 814.2 | 1223.45 | 174.58 | 111.91 | 17343.49 | 0.64 | 0.77 | 7.31 | 1 | 0.5 | 10
27 | 80 | CONCLUIDO | 1.2913 | 77.44 | 74.41 | 202.93 | 2.49 | 22 | 199.29 | 50.28 | 28 | 20 | 41.01 | 24812.8 | 808.13 | 1223.43 | 172.72 | 111.91 | 16416.4 | 0.65 | 0.77 | 7.31 | 0.95 | 0.5 | 10
28 | 80 | CONCLUIDO | 1.2919 | 77.4 | 74.4 | 212.58 | 2.56 | 21 | 200.85 | 50.28 | 29 | 19 | 41.57 | 25006.03 | 807.09 | 1223.43 | 172.73 | 111.91 | 16429.76 | 0.65 | 0.77 | 7.3 | 0.94 | 0.5 | 10
29 | 80 | CONCLUIDO | 1.2924 | 77.38 | 74.38 | 212.5 | 2.63 | 21 | 202.43 | 50.28 | 30 | 19 | 42.15 | 25200.04 | 799.55 | 1223.45 | 171.95 | 111.91 | 16036.61 | 0.65 | 0.77 | 7.3 | 0.92 | 0.5 | 10
30 | 80 | CONCLUIDO | 1.2938 | 77.29 | 74.33 | 222.98 | 2.7 | 20 | 204.01 | 50.28 | 31 | 18 | 42.73 | 25394.96 | 796.24 | 1223.43 | 169.96 | 111.91 | 15046.85 | 0.66 | 0.77 | 7.31 | 0.87 | 0.5 | 10
31 | 80 | CONCLUIDO | 1.2951 | 77.22 | 74.28 | 234.57 | 2.76 | 19 | 205.59 | 50.28 | 32 | 17 | 43.31 | 25590.57 | 794.19 | 1223.45 | 168.36 | 111.91 | 14251.23 | 0.66 | 0.77 | 7.31 | 0.82 | 0.5 | 10
32 | 80 | CONCLUIDO | 1.2963 | 77.15 | 74.24 | 247.47 | 2.83 | 18 | 207.19 | 50.28 | 33 | 16 | 43.91 | 25786.97 | 783 | 1223.43 | 167.06 | 111.91 | 13609.83 | 0.67 | 0.77 | 7.3 | 0.78 | 0.5 | 10
33 | 80 | CONCLUIDO | 1.2964 | 77.14 | 74.23 | 247.45 | 2.89 | 18 | 208.78 | 50.28 | 34 | 15 | 44.5 | 25984.2 | 784.89 | 1223.44 | 166.74 | 111.91 | 13449.4 | 0.67 | 0.77 | 7.31 | 0.78 | 0.5 | 10
34 | 80 | CONCLUIDO | 1.2963 | 77.14 | 74.24 | 247.46 | 2.96 | 18 | 210.39 | 50.28 | 35 | 8 | 45.11 | 26182.25 | 778.46 | 1223.45 | 166.76 | 111.91 | 13457.09 | 0.67 | 0.77 | 7.31 | 0.78 | 0.5 | 10
35 | 80 | CONCLUIDO | 1.2975 | 77.07 | 74.2 | 261.88 | 3.02 | 17 | 212 | 50.28 | 36 | 5 | 45.72 | 26381.14 | 779.38 | 1223.44 | 165.13 | 111.91 | 12647.46 | 0.68 | 0.77 | 7.32 | 0.74 | 0.5 | 10
36 | 80 | CONCLUIDO | 1.2977 | 77.06 | 74.19 | 261.85 | 3.08 | 17 | 213.62 | 50.28 | 37 | 3 | 46.34 | 26580.87 | 783.63 | 1223.43 | 165 | 111.91 | 12582.25 | 0.68 | 0.77 | 7.31 | 0.73 | 0.5 | 10
37 | 80 | CONCLUIDO | 1.2977 | 77.06 | 74.19 | 261.84 | 3.14 | 17 | 215.25 | 50.28 | 38 | 2 | 46.97 | 26781.46 | 788.93 | 1223.43 | 164.89 | 111.91 | 12529.54 | 0.68 | 0.77 | 7.31 | 0.73 | 0.5 | 10
38 | 80 | CONCLUIDO | 1.2977 | 77.06 | 74.19 | 261.84 | 3.2 | 17 | 216.88 | 50.28 | 39 | 1 | 47.6 | 26982.93 | 792.37 | 1223.43 | 164.68 | 111.91 | 12423.82 | 0.68 | 0.77 | 7.32 | 0.73 | 0.5 | 10
39 | 80 | CONCLUIDO | 1.2976 | 77.07 | 74.19 | 261.86 | 3.25 | 17 | 218.52 | 50.28 | 40 | 0 | 48.24 | 27185.27 | 797.03 | 1223.43 | 164.95 | 111.91 | 12559.91 | 0.68 | 0.77 | 7.32 | 0.73 | 0.5 | 10

## RESULTADOS_5
Unnamed: 0 | Volume de calda [L] | STATUS | Capacidade operacional [ha/h] | Tempo de missao [h] | Tempo util [h] | Tempo por voo [min] | Autonomia Projetada [h] | N° Voos | MTOW [kg] | Massa Estrutura [kg] | Combustível [kg] | Abastecimentos | Massa gerador | Potência gerador [W] | Combustível consumido [L] | Calda cons [L] | Distância percorrida [km] | Distância Pulverizando [km] | RTL ACUMULADO[m] | EOC [km/km] | EOC [h/h] | Tempo de manobra [h] | Tempo rtl_rtw [h] | V pulv [m/s] | V desloc [m/s]
0 | 35 | CONCLUIDO | 0.8915 | 112.17 | 100.48 | 10.6 | 0.22 | 569 | 80.84 | 35.1 | 1 | 567 | 9.74 | 10204.21 | 781.99 | 1223.66 | 1056.65 | 111.91 | 455650.99 | 0.11 | 0.57 | 8.2 | 27.01 | 0.5 | 10
1 | 35 | CONCLUIDO | 1.1084 | 90.22 | 84.29 | 21.61 | 0.43 | 234 | 82.04 | 35.1 | 2 | 232 | 9.94 | 10352.53 | 644.89 | 1223.52 | 506.81 | 111.91 | 182405.98 | 0.22 | 0.68 | 7.68 | 10.83 | 0.5 | 10
2 | 35 | CONCLUIDO | 1.1822 | 84.59 | 80.18 | 32.95 | 0.63 | 146 | 83.25 | 35.1 | 3 | 144 | 10.15 | 10501.19 | 602.45 | 1223.48 | 367.5 | 111.91 | 113189.47 | 0.3 | 0.71 | 7.53 | 6.72 | 0.5 | 10
3 | 35 | CONCLUIDO | 1.2203 | 81.95 | 78.25 | 44.71 | 0.83 | 105 | 84.46 | 35.1 | 4 | 103 | 10.36 | 10650.22 | 577.37 | 1223.51 | 302.54 | 111.91 | 80914.65 | 0.37 | 0.73 | 7.45 | 4.79 | 0.5 | 10
4 | 35 | CONCLUIDO | 1.2436 | 80.41 | 77.12 | 57.13 | 1.02 | 81 | 85.67 | 35.1 | 5 | 79 | 10.57 | 10799.59 | 557.62 | 1223.44 | 264.8 | 111.91 | 62162.41 | 0.42 | 0.74 | 7.4 | 3.66 | 0.5 | 10
5 | 35 | CONCLUIDO | 1.258 | 79.49 | 76.46 | 69.51 | 1.21 | 66 | 86.88 | 35.1 | 6 | 64 | 10.78 | 10949.33 | 540.36 | 1223.44 | 242.24 | 111.91 | 50960.26 | 0.46 | 0.75 | 7.39 | 3 | 0.5 | 10
6 | 35 | CONCLUIDO | 1.2698 | 78.75 | 75.91 | 82.82 | 1.39 | 55 | 88.1 | 35.1 | 7 | 53 | 11 | 11099.43 | 524.38 | 1223.46 | 223.81 | 111.91 | 41797.68 | 0.5 | 0.75 | 7.36 | 2.45 | 0.5 | 10
7 | 35 | CONCLUIDO | 1.2773 | 78.29 | 75.59 | 96.49 | 1.57 | 47 | 89.32 | 35.1 | 8 | 45 | 11.22 | 11249.89 | 509.23 | 1223.44 | 212.54 | 111.91 | 36202.71 | 0.53 | 0.76 | 7.35 | 2.13 | 0.5 | 10
8 | 35 | CONCLUIDO | 1.2838 | 77.9 | 75.3 | 110.19 | 1.75 | 41 | 90.54 | 35.1 | 9 | 33 | 11.44 | 11400.71 | 496.22 | 1223.45 | 202.68 | 111.91 | 31304.27 | 0.55 | 0.76 | 7.35 | 1.84 | 0.5 | 10
9 | 35 | CONCLUIDO | 1.2882 | 77.63 | 75.1 | 121.78 | 1.91 | 37 | 91.77 | 35.1 | 10 | 15 | 11.67 | 11551.91 | 485.44 | 1223.46 | 195.24 | 111.91 | 27601.45 | 0.57 | 0.76 | 7.36 | 1.64 | 0.5 | 10
10 | 35 | CONCLUIDO | 1.2876 | 77.66 | 75.13 | 121.84 | 2.08 | 37 | 93 | 35.1 | 11 | 3 | 11.9 | 11703.47 | 491.01 | 1223.46 | 195.85 | 111.91 | 27911.07 | 0.57 | 0.76 | 7.38 | 1.68 | 0.5 | 10
11 | 35 | CONCLUIDO | 1.2886 | 77.6 | 75.09 | 125.15 | 2.24 | 36 | 94.23 | 35.1 | 12 | 0 | 12.13 | 11855.41 | 495.25 | 1223.5 | 194.23 | 111.91 | 27104.11 | 0.58 | 0.76 | 7.38 | 1.63 | 0.5 | 10

## RESULTADOS_8
Unnamed: 0 | Volume de calda [L] | STATUS | Capacidade operacional [ha/h] | Tempo de missao [h] | Tempo util [h] | Tempo por voo [min] | Autonomia Projetada [h] | N° Voos | MTOW [kg] | Massa Estrutura [kg] | Combustível [kg] | Abastecimentos | Massa gerador | Potência gerador [W] | Combustível consumido [L] | Calda cons [L] | Distância percorrida [km] | Distância Pulverizando [km] | RTL ACUMULADO[m] | EOC [km/km] | EOC [h/h] | Tempo de manobra [h] | Tempo rtl_rtw [h] | V pulv [m/s] | V desloc [m/s]
0 | 50 | CONCLUIDO | 0.7744 | 129.14 | 110.17 | 8.67 | 0.16 | 762 | 107.41 | 41.65 | 1 | 760 | 14.77 | 13481.73 | 1043.17 | 1223.74 | 1386.99 | 111.91 | 619855.65 | 0.08 | 0.52 | 8.5 | 36.69 | 0.5 | 10
1 | 50 | CONCLUIDO | 1.0434 | 95.84 | 87.22 | 17.68 | 0.32 | 296 | 108.68 | 41.65 | 2 | 294 | 15.03 | 13638.32 | 817.94 | 1223.52 | 606.33 | 111.91 | 231855.35 | 0.18 | 0.66 | 7.77 | 13.76 | 0.5 | 10
2 | 50 | CONCLUIDO | 1.136 | 88.03 | 81.9 | 26.71 | 0.48 | 184 | 109.96 | 41.65 | 3 | 182 | 15.31 | 13795.21 | 760.12 | 1223.49 | 426.52 | 111.91 | 142509.31 | 0.26 | 0.7 | 7.57 | 8.44 | 0.5 | 10
3 | 50 | CONCLUIDO | 1.1829 | 84.53 | 79.54 | 35.88 | 0.63 | 133 | 111.23 | 41.65 | 4 | 131 | 15.58 | 13952.52 | 731.23 | 1223.47 | 346.42 | 111.91 | 102713.14 | 0.32 | 0.72 | 7.5 | 6.08 | 0.5 | 10
4 | 50 | CONCLUIDO | 1.2125 | 82.47 | 78.15 | 45.52 | 0.78 | 103 | 112.51 | 41.65 | 5 | 101 | 15.86 | 14110.24 | 710.16 | 1223.44 | 298.97 | 111.91 | 79140.67 | 0.37 | 0.73 | 7.45 | 4.69 | 0.5 | 10
5 | 50 | CONCLUIDO | 1.2321 | 81.16 | 77.26 | 55.18 | 0.93 | 84 | 113.79 | 41.65 | 6 | 82 | 16.14 | 14268.39 | 694.73 | 1223.48 | 268.96 | 111.91 | 64226.62 | 0.42 | 0.74 | 7.42 | 3.8 | 0.5 | 10
6 | 50 | CONCLUIDO | 1.2459 | 80.27 | 76.65 | 64.78 | 1.07 | 71 | 115.08 | 41.65 | 7 | 69 | 16.43 | 14426.96 | 682.07 | 1223.44 | 248.84 | 111.91 | 54233.93 | 0.45 | 0.75 | 7.39 | 3.19 | 0.5 | 10
7 | 50 | CONCLUIDO | 1.2548 | 79.69 | 76.28 | 73.82 | 1.21 | 62 | 116.37 | 41.65 | 8 | 60 | 16.72 | 14585.96 | 670.92 | 1223.44 | 236.01 | 111.91 | 47865.07 | 0.47 | 0.75 | 7.38 | 2.82 | 0.5 | 10
8 | 50 | CONCLUIDO | 1.2641 | 79.11 | 75.87 | 84.3 | 1.35 | 54 | 117.66 | 41.65 | 9 | 52 | 17.01 | 14745.39 | 659.02 | 1223.45 | 222.47 | 111.91 | 41135.97 | 0.5 | 0.75 | 7.35 | 2.41 | 0.5 | 10
9 | 50 | CONCLUIDO | 1.2702 | 78.73 | 75.62 | 94.53 | 1.48 | 48 | 118.96 | 41.65 | 10 | 46 | 17.31 | 14905.25 | 649.56 | 1223.43 | 214.04 | 111.91 | 36947.58 | 0.52 | 0.76 | 7.35 | 2.17 | 0.5 | 10
10 | 50 | CONCLUIDO | 1.2761 | 78.37 | 75.37 | 105.17 | 1.61 | 43 | 120.26 | 41.65 | 11 | 41 | 17.61 | 15065.56 | 638.95 | 1223.43 | 205.19 | 111.91 | 32549.74 | 0.55 | 0.76 | 7.35 | 1.92 | 0.5 | 10
11 | 50 | CONCLUIDO | 1.2803 | 78.1 | 75.2 | 115.69 | 1.74 | 39 | 121.56 | 41.65 | 12 | 37 | 17.91 | 15226.31 | 628.77 | 1223.43 | 199.65 | 111.91 | 29800.36 | 0.56 | 0.76 | 7.34 | 1.74 | 0.5 | 10
12 | 50 | CONCLUIDO | 1.2846 | 77.84 | 75.03 | 128.62 | 1.87 | 35 | 122.87 | 41.65 | 13 | 33 | 18.22 | 15387.5 | 617.02 | 1223.44 | 193.75 | 111.91 | 26869.72 | 0.58 | 0.76 | 7.33 | 1.57 | 0.5 | 10
13 | 50 | CONCLUIDO | 1.2881 | 77.63 | 74.89 | 140.41 | 1.99 | 32 | 124.18 | 41.65 | 14 | 30 | 18.53 | 15549.15 | 604.93 | 1223.44 | 188.58 | 111.91 | 24299.38 | 0.59 | 0.76 | 7.33 | 1.43 | 0.5 | 10
14 | 50 | CONCLUIDO | 1.2906 | 77.48 | 74.78 | 149.56 | 2.11 | 30 | 125.49 | 41.65 | 15 | 27 | 18.84 | 15711.24 | 598.82 | 1223.47 | 185.53 | 111.91 | 22782.59 | 0.6 | 0.76 | 7.32 | 1.32 | 0.5 | 10
15 | 50 | CONCLUIDO | 1.2927 | 77.36 | 74.7 | 160.07 | 2.23 | 28 | 126.81 | 41.65 | 16 | 22 | 19.16 | 15873.8 | 589.18 | 1223.44 | 182.41 | 111.91 | 21233.13 | 0.61 | 0.77 | 7.32 | 1.24 | 0.5 | 10
16 | 50 | CONCLUIDO | 1.2937 | 77.3 | 74.66 | 165.92 | 2.34 | 27 | 128.13 | 41.65 | 17 | 11 | 19.48 | 16036.82 | 585.31 | 1223.45 | 180.8 | 111.91 | 20433.86 | 0.62 | 0.77 | 7.34 | 1.21 | 0.5 | 10
17 | 50 | CONCLUIDO | 1.2944 | 77.26 | 74.64 | 172.25 | 2.46 | 26 | 129.46 | 41.65 | 18 | 3 | 19.81 | 16200.3 | 587.08 | 1223.45 | 179.66 | 111.91 | 19867.34 | 0.62 | 0.77 | 7.35 | 1.18 | 0.5 | 10
18 | 50 | CONCLUIDO | 1.2942 | 77.27 | 74.65 | 172.28 | 2.57 | 26 | 130.79 | 41.65 | 19 | 1 | 20.14 | 16364.25 | 591.33 | 1223.45 | 180.02 | 111.91 | 20049.72 | 0.62 | 0.77 | 7.35 | 1.2 | 0.5 | 10
19 | 50 | CONCLUIDO | 1.2942 | 77.27 | 74.65 | 172.28 | 2.67 | 26 | 132.12 | 41.65 | 20 | 0 | 20.47 | 16528.68 | 596.56 | 1223.46 | 179.94 | 111.91 | 20006.35 | 0.62 | 0.77 | 7.35 | 1.19 | 0.5 | 10

## RESULTADOS_3
Unnamed: 0 | Volume de calda [L] | STATUS | Capacidade operacional [ha/h] | Tempo de missao [h] | Tempo util [h] | Tempo por voo [min] | Autonomia Projetada [h] | N° Voos | MTOW [kg] | Massa Estrutura [kg] | Combustível [kg] | Abastecimentos | Massa gerador | Potência gerador [W] | Combustível consumido [L] | Calda cons [L] | Distância percorrida [km] | Distância Pulverizando [km] | RTL ACUMULADO[m] | EOC [km/km] | EOC [h/h] | Tempo de manobra [h] | Tempo rtl_rtw [h] | V pulv [m/s] | V desloc [m/s]
0 | 25 | CONCLUIDO | 0.9811 | 101.93 | 94.05 | 12.88 | 0.28 | 438 | 61.76 | 28.92 | 1 | 436 | 6.84 | 7851.41 | 602.51 | 1223.59 | 838.31 | 111.91 | 347134.64 | 0.13 | 0.61 | 8 | 20.58 | 0.5 | 10
1 | 25 | CONCLUIDO | 1.1581 | 86.35 | 81.98 | 26.59 | 0.55 | 185 | 62.92 | 28.92 | 2 | 183 | 7 | 7994.37 | 510.05 | 1223.48 | 429.03 | 111.91 | 143757.34 | 0.26 | 0.7 | 7.58 | 8.52 | 0.5 | 10
2 | 25 | CONCLUIDO | 1.218 | 82.1 | 78.71 | 41.07 | 0.81 | 115 | 64.08 | 28.92 | 3 | 113 | 7.16 | 8137.65 | 474.37 | 1223.43 | 318.18 | 111.91 | 88682.49 | 0.35 | 0.73 | 7.47 | 5.25 | 0.5 | 10
3 | 25 | CONCLUIDO | 1.2478 | 80.14 | 77.21 | 56.49 | 1.07 | 82 | 65.25 | 28.92 | 4 | 80 | 7.33 | 8281.25 | 448.55 | 1223.51 | 267.22 | 111.91 | 63366.9 | 0.42 | 0.74 | 7.41 | 3.75 | 0.5 | 10
4 | 25 | CONCLUIDO | 1.2661 | 78.99 | 76.31 | 72.68 | 1.31 | 63 | 66.42 | 28.92 | 5 | 58 | 7.49 | 8425.16 | 426.61 | 1223.46 | 236.8 | 111.91 | 48251.64 | 0.47 | 0.75 | 7.39 | 2.85 | 0.5 | 10
5 | 25 | CONCLUIDO | 1.2774 | 78.28 | 75.77 | 87.42 | 1.55 | 52 | 67.59 | 28.92 | 6 | 22 | 7.66 | 8569.4 | 410.22 | 1223.49 | 217.53 | 111.91 | 38673.9 | 0.51 | 0.75 | 7.39 | 2.31 | 0.5 | 10
6 | 25 | CONCLUIDO | 1.2764 | 78.34 | 75.84 | 89.22 | 1.78 | 51 | 68.76 | 28.92 | 7 | 2 | 7.83 | 8713.95 | 414.07 | 1223.51 | 218.97 | 111.91 | 39397.61 | 0.51 | 0.75 | 7.43 | 2.38 | 0.5 | 10
7 | 25 | CONCLUIDO | 1.2776 | 78.27 | 75.78 | 90.94 | 2 | 50 | 69.93 | 28.92 | 8 | 0 | 8.01 | 8858.84 | 419.51 | 1223.52 | 216.82 | 111.91 | 38328.96 | 0.52 | 0.75 | 7.43 | 2.32 | 0.5 | 10

## RESULTADOS_15
Unnamed: 0 | Volume de calda [L] | STATUS | Capacidade operacional [ha/h] | Tempo de missao [h] | Tempo util [h] | Tempo por voo [min] | Autonomia Projetada [h] | N° Voos | MTOW [kg] | Massa Estrutura [kg] | Combustível [kg] | Abastecimentos | Massa gerador | Potência gerador [W] | Combustível consumido [L] | Calda cons [L] | Distância percorrida [km] | Distância Pulverizando [km] | RTL ACUMULADO[m] | EOC [km/km] | EOC [h/h] | Tempo de manobra [h] | Tempo rtl_rtw [h] | V pulv [m/s] | V desloc [m/s]
0 | 85 | CONCLUIDO | 0.5423 | 184.39 | 138.2 | 6.41 | 0.11 | 1293 | 167.88 | 51.39 | 1 | 1291 | 30.49 | 20939.59 | 1757.15 | 1223.78 | 2343.05 | 111.91 | 1095229.74 | 0.05 | 0.41 | 9.4 | 64.72 | 0.5 | 10
1 | 85 | CONCLUIDO | 0.9035 | 110.69 | 93.71 | 13.05 | 0.21 | 431 | 169.33 | 51.39 | 2 | 429 | 30.94 | 21118.46 | 1186.69 | 1223.62 | 827.46 | 111.91 | 341744.28 | 0.14 | 0.61 | 7.96 | 20.24 | 0.5 | 10
2 | 85 | CONCLUIDO | 1.0346 | 96.65 | 85.47 | 19.72 | 0.31 | 260 | 170.79 | 51.39 | 3 | 258 | 31.4 | 21297.94 | 1078.05 | 1223.57 | 547.64 | 111.91 | 202689.59 | 0.2 | 0.67 | 7.69 | 12.01 | 0.5 | 10
3 | 85 | CONCLUIDO | 1.1016 | 90.77 | 82.06 | 26.33 | 0.41 | 187 | 172.25 | 51.39 | 4 | 185 | 31.86 | 21478.05 | 1031.4 | 1223.48 | 431.96 | 111.91 | 145213.46 | 0.26 | 0.7 | 7.58 | 8.6 | 0.5 | 10
4 | 85 | CONCLUIDO | 1.143 | 87.49 | 80.17 | 32.94 | 0.51 | 146 | 173.71 | 51.39 | 5 | 144 | 32.32 | 21658.78 | 1003.95 | 1223.45 | 367.44 | 111.91 | 113161.19 | 0.3 | 0.71 | 7.52 | 6.71 | 0.5 | 10
5 | 85 | CONCLUIDO | 1.1724 | 85.29 | 78.89 | 39.78 | 0.61 | 119 | 175.18 | 51.39 | 6 | 117 | 32.79 | 21840.16 | 984.41 | 1223.48 | 324.66 | 111.91 | 91901.87 | 0.34 | 0.72 | 7.46 | 5.43 | 0.5 | 10
6 | 85 | CONCLUIDO | 1.1923 | 83.87 | 78.08 | 46.38 | 0.7 | 101 | 176.66 | 51.39 | 7 | 99 | 33.27 | 22022.17 | 970.19 | 1223.44 | 296.71 | 111.91 | 78017.32 | 0.38 | 0.73 | 7.45 | 4.62 | 0.5 | 10
7 | 85 | CONCLUIDO | 1.2087 | 82.73 | 77.41 | 53.39 | 0.8 | 87 | 178.14 | 51.39 | 8 | 85 | 33.75 | 22204.83 | 959.19 | 1223.46 | 274.2 | 111.91 | 66835.45 | 0.41 | 0.74 | 7.42 | 3.95 | 0.5 | 10
8 | 85 | CONCLUIDO | 1.2204 | 81.94 | 76.96 | 59.97 | 0.89 | 77 | 179.63 | 51.39 | 9 | 75 | 34.24 | 22388.15 | 949.94 | 1223.46 | 258.95 | 111.91 | 59259.95 | 0.43 | 0.74 | 7.4 | 3.5 | 0.5 | 10
9 | 85 | CONCLUIDO | 1.2305 | 81.27 | 76.55 | 66.57 | 0.98 | 69 | 181.12 | 51.39 | 10 | 67 | 34.73 | 22572.13 | 940.85 | 1223.47 | 245.72 | 111.91 | 52683.43 | 0.46 | 0.75 | 7.38 | 3.1 | 0.5 | 10
10 | 85 | CONCLUIDO | 1.2387 | 80.73 | 76.26 | 73.8 | 1.07 | 62 | 182.62 | 51.39 | 11 | 60 | 35.22 | 22756.91 | 933.71 | 1223.48 | 235.57 | 111.91 | 47641.54 | 0.48 | 0.75 | 7.37 | 2.8 | 0.5 | 10
11 | 85 | CONCLUIDO | 1.2454 | 80.3 | 75.99 | 79.99 | 1.16 | 57 | 184.12 | 51.39 | 12 | 55 | 35.73 | 22942.24 | 927.74 | 1223.45 | 226.6 | 111.91 | 43185.6 | 0.49 | 0.75 | 7.36 | 2.54 | 0.5 | 10
12 | 85 | CONCLUIDO | 1.2512 | 79.92 | 75.79 | 87.45 | 1.24 | 52 | 185.63 | 51.39 | 13 | 50 | 36.24 | 23128.27 | 921.77 | 1223.44 | 219.42 | 111.91 | 39618.48 | 0.51 | 0.75 | 7.36 | 2.33 | 0.5 | 10
13 | 85 | CONCLUIDO | 1.2558 | 79.63 | 75.63 | 94.54 | 1.33 | 48 | 187.14 | 51.39 | 14 | 46 | 36.75 | 23314.98 | 916.84 | 1223.43 | 213.99 | 111.91 | 36922.96 | 0.52 | 0.76 | 7.36 | 2.17 | 0.5 | 10
14 | 85 | CONCLUIDO | 1.2601 | 79.36 | 75.46 | 100.61 | 1.41 | 45 | 188.66 | 51.39 | 15 | 43 | 37.27 | 23502.4 | 910.52 | 1223.44 | 208.35 | 111.91 | 34120.97 | 0.54 | 0.76 | 7.35 | 2 | 0.5 | 10
15 | 85 | CONCLUIDO | 1.2641 | 79.11 | 75.31 | 107.59 | 1.49 | 42 | 190.19 | 51.39 | 16 | 40 | 37.79 | 23690.52 | 905.82 | 1223.43 | 203.7 | 111.91 | 31809.93 | 0.55 | 0.76 | 7.33 | 1.85 | 0.5 | 10
16 | 85 | CONCLUIDO | 1.2679 | 78.87 | 75.17 | 115.65 | 1.57 | 39 | 191.72 | 51.39 | 17 | 37 | 38.33 | 23879.37 | 899.84 | 1223.44 | 198.74 | 111.91 | 29341.87 | 0.56 | 0.76 | 7.33 | 1.71 | 0.5 | 10
17 | 85 | CONCLUIDO | 1.2705 | 78.71 | 75.08 | 121.76 | 1.65 | 37 | 193.26 | 51.39 | 18 | 35 | 38.86 | 24068.93 | 897.2 | 1223.51 | 195.92 | 111.91 | 27945.08 | 0.57 | 0.76 | 7.32 | 1.62 | 0.5 | 10
18 | 85 | CONCLUIDO | 1.2729 | 78.56 | 75 | 128.57 | 1.73 | 35 | 194.8 | 51.39 | 19 | 33 | 39.41 | 24259.23 | 890.51 | 1223.43 | 192.69 | 111.91 | 26337.42 | 0.58 | 0.76 | 7.33 | 1.54 | 0.5 | 10
19 | 85 | CONCLUIDO | 1.2759 | 78.38 | 74.89 | 136.16 | 1.81 | 33 | 196.35 | 51.39 | 20 | 31 | 39.96 | 24450.27 | 887.77 | 1223.43 | 189.12 | 111.91 | 24563.15 | 0.59 | 0.76 | 7.32 | 1.43 | 0.5 | 10
20 | 85 | CONCLUIDO | 1.2762 | 78.36 | 74.9 | 140.44 | 1.88 | 32 | 197.9 | 51.39 | 21 | 30 | 40.51 | 24642.07 | 882.81 | 1223.43 | 189.48 | 111.91 | 24747.17 | 0.59 | 0.76 | 7.33 | 1.44 | 0.5 | 10
21 | 85 | CONCLUIDO | 1.2793 | 78.17 | 74.78 | 149.56 | 1.96 | 30 | 199.46 | 51.39 | 22 | 28 | 41.07 | 24834.62 | 878.28 | 1223.43 | 185.15 | 111.91 | 22595.05 | 0.6 | 0.76 | 7.33 | 1.32 | 0.5 | 10
22 | 85 | CONCLUIDO | 1.2804 | 78.1 | 74.74 | 154.64 | 2.03 | 29 | 201.03 | 51.39 | 23 | 27 | 41.64 | 25027.94 | 874.35 | 1223.43 | 184.15 | 111.91 | 22100.71 | 0.61 | 0.76 | 7.32 | 1.28 | 0.5 | 10
23 | 85 | CONCLUIDO | 1.2832 | 77.93 | 74.65 | 165.88 | 2.1 | 27 | 202.61 | 51.39 | 24 | 25 | 42.21 | 25222.04 | 868.67 | 1223.43 | 180.67 | 111.91 | 20368.49 | 0.62 | 0.77 | 7.32 | 1.19 | 0.5 | 10
24 | 85 | CONCLUIDO | 1.2844 | 77.86 | 74.61 | 172.17 | 2.17 | 26 | 204.19 | 51.39 | 25 | 24 | 42.79 | 25417.05 | 868.56 | 1223.47 | 179.5 | 111.91 | 19787.34 | 0.62 | 0.77 | 7.31 | 1.15 | 0.5 | 10
25 | 85 | CONCLUIDO | 1.2861 | 77.76 | 74.54 | 178.89 | 2.24 | 25 | 205.77 | 51.39 | 26 | 23 | 43.38 | 25612.75 | 860.96 | 1223.43 | 177.09 | 111.91 | 18588.66 | 0.63 | 0.77 | 7.31 | 1.08 | 0.5 | 10
26 | 85 | CONCLUIDO | 1.2871 | 77.7 | 74.51 | 186.28 | 2.31 | 24 | 207.37 | 51.39 | 27 | 22 | 43.97 | 25809.25 | 859.73 | 1223.43 | 176.26 | 111.91 | 18180.44 | 0.63 | 0.77 | 7.31 | 1.05 | 0.5 | 10
27 | 85 | CONCLUIDO | 1.2884 | 77.62 | 74.47 | 194.26 | 2.38 | 23 | 208.97 | 51.39 | 28 | 21 | 44.57 | 26006.56 | 854.17 | 1223.43 | 174.61 | 111.91 | 17358.21 | 0.64 | 0.77 | 7.31 | 1.01 | 0.5 | 10
28 | 85 | CONCLUIDO | 1.2896 | 77.54 | 74.42 | 202.97 | 2.45 | 22 | 210.57 | 51.39 | 29 | 20 | 45.18 | 26204.71 | 848.58 | 1223.43 | 173.2 | 111.91 | 16657.31 | 0.65 | 0.77 | 7.31 | 0.96 | 0.5 | 10
29 | 85 | CONCLUIDO | 1.2896 | 77.55 | 74.43 | 202.99 | 2.51 | 22 | 212.19 | 51.39 | 30 | 20 | 45.79 | 26403.69 | 846.89 | 1223.43 | 173.27 | 111.91 | 16694.04 | 0.65 | 0.77 | 7.32 | 0.97 | 0.5 | 10
30 | 85 | CONCLUIDO | 1.2909 | 77.47 | 74.38 | 212.52 | 2.58 | 21 | 213.81 | 51.39 | 31 | 19 | 46.41 | 26603.52 | 845.76 | 1223.45 | 171.89 | 111.91 | 16009.27 | 0.65 | 0.77 | 7.31 | 0.92 | 0.5 | 10
31 | 85 | CONCLUIDO | 1.2923 | 77.38 | 74.33 | 222.99 | 2.64 | 20 | 215.43 | 51.39 | 32 | 18 | 47.04 | 26804.21 | 840.31 | 1223.44 | 170.11 | 111.91 | 15122.39 | 0.66 | 0.77 | 7.31 | 0.87 | 0.5 | 10
32 | 85 | CONCLUIDO | 1.2922 | 77.39 | 74.34 | 223.01 | 2.7 | 20 | 217.07 | 51.39 | 33 | 18 | 47.68 | 27005.77 | 835.58 | 1223.43 | 170.65 | 111.91 | 15393.35 | 0.66 | 0.77 | 7.3 | 0.88 | 0.5 | 10
33 | 85 | CONCLUIDO | 1.2932 | 77.33 | 74.31 | 234.66 | 2.76 | 19 | 218.71 | 51.39 | 34 | 17 | 48.32 | 27208.22 | 833.5 | 1223.43 | 169.22 | 111.91 | 14683.5 | 0.66 | 0.77 | 7.31 | 0.85 | 0.5 | 10
34 | 85 | CONCLUIDO | 1.2952 | 77.21 | 74.22 | 247.41 | 2.82 | 18 | 220.36 | 51.39 | 35 | 16 | 48.97 | 27411.55 | 825.87 | 1223.43 | 166.41 | 111.91 | 13286.08 | 0.67 | 0.77 | 7.3 | 0.76 | 0.5 | 10
35 | 85 | CONCLUIDO | 1.2951 | 77.21 | 74.23 | 247.44 | 2.88 | 18 | 222.01 | 51.39 | 36 | 15 | 49.62 | 27615.8 | 823.38 | 1223.43 | 166.87 | 111.91 | 13511.84 | 0.67 | 0.77 | 7.3 | 0.77 | 0.5 | 10
36 | 85 | CONCLUIDO | 1.2968 | 77.11 | 74.16 | 261.75 | 2.94 | 17 | 223.68 | 51.39 | 37 | 15 | 50.29 | 27821.09 | 819.23 | 1223.44 | 164.56 | 111.91 | 12364.02 | 0.68 | 0.77 | 7.3 | 0.7 | 0.5 | 10
37 | 85 | CONCLUIDO | 1.2966 | 77.12 | 74.18 | 261.8 | 3 | 17 | 225.35 | 51.39 | 38 | 14 | 50.96 | 28027.19 | 817.22 | 1223.43 | 164.88 | 111.91 | 12523.07 | 0.68 | 0.77 | 7.3 | 0.72 | 0.5 | 10
38 | 85 | CONCLUIDO | 1.2961 | 77.15 | 74.21 | 261.9 | 3.05 | 17 | 227.03 | 51.39 | 39 | 10 | 51.64 | 28234.24 | 814.87 | 1223.43 | 165.79 | 111.91 | 12980.67 | 0.68 | 0.77 | 7.31 | 0.75 | 0.5 | 10
39 | 85 | CONCLUIDO | 1.2977 | 77.06 | 74.14 | 278.03 | 3.11 | 16 | 228.71 | 51.39 | 40 | 6 | 52.32 | 28442.24 | 817.79 | 1223.44 | 163.38 | 111.91 | 11776.43 | 0.69 | 0.77 | 7.31 | 0.68 | 0.5 | 10

## RESULTADOS_2
Unnamed: 0 | Volume de calda [L] | STATUS | Capacidade operacional [ha/h] | Tempo de missao [h] | Tempo util [h] | Tempo por voo [min] | Autonomia Projetada [h] | N° Voos | MTOW [kg] | Massa Estrutura [kg] | Combustível [kg] | Abastecimentos | Massa gerador | Potência gerador [W] | Combustível consumido [L] | Calda cons [L] | Distância percorrida [km] | Distância Pulverizando [km] | RTL ACUMULADO[m] | EOC [km/km] | EOC [h/h] | Tempo de manobra [h] | Tempo rtl_rtw [h] | V pulv [m/s] | V desloc [m/s]
0 | 20 | CONCLUIDO | 1.0329 | 96.81 | 90.59 | 14.85 | 0.34 | 366 | 51.33 | 24.83 | 1 | 364 | 5.51 | 6564.78 | 504.22 | 1223.5 | 721.33 | 111.91 | 289001.78 | 0.16 | 0.63 | 7.87 | 17.13 | 0.5 | 10
1 | 20 | CONCLUIDO | 1.1863 | 84.3 | 80.64 | 31.02 | 0.66 | 156 | 52.47 | 24.83 | 2 | 154 | 5.64 | 6705.1 | 430.26 | 1223.48 | 383.84 | 111.91 | 121306.86 | 0.29 | 0.71 | 7.53 | 7.18 | 0.5 | 10
2 | 20 | CONCLUIDO | 1.2376 | 80.8 | 77.88 | 48.68 | 0.97 | 96 | 53.61 | 24.83 | 3 | 94 | 5.78 | 6845.59 | 395.68 | 1223.46 | 290.33 | 111.91 | 74854.36 | 0.39 | 0.73 | 7.43 | 4.42 | 0.5 | 10
3 | 20 | CONCLUIDO | 1.2631 | 79.17 | 76.58 | 66.59 | 1.27 | 69 | 54.75 | 24.83 | 4 | 43 | 5.92 | 6986.39 | 368.31 | 1223.46 | 245.06 | 111.91 | 52352.72 | 0.46 | 0.75 | 7.42 | 3.12 | 0.5 | 10
4 | 20 | CONCLUIDO | 1.2677 | 78.88 | 76.36 | 72.73 | 1.55 | 63 | 55.89 | 24.83 | 5 | 1 | 6.07 | 7127.49 | 366.54 | 1223.46 | 236.12 | 111.91 | 47913.07 | 0.47 | 0.75 | 7.46 | 2.9 | 0.5 | 10
5 | 20 | CONCLUIDO | 1.2677 | 78.89 | 76.37 | 72.73 | 1.82 | 63 | 57.04 | 24.83 | 6 | 0 | 6.21 | 7268.89 | 373.04 | 1223.44 | 236.61 | 111.91 | 48157.01 | 0.47 | 0.75 | 7.45 | 2.91 | 0.5 | 10

## RESULTADOS_11
Unnamed: 0 | Volume de calda [L] | STATUS | Capacidade operacional [ha/h] | Tempo de missao [h] | Tempo util [h] | Tempo por voo [min] | Autonomia Projetada [h] | N° Voos | MTOW [kg] | Massa Estrutura [kg] | Combustível [kg] | Abastecimentos | Massa gerador | Potência gerador [W] | Combustível consumido [L] | Calda cons [L] | Distância percorrida [km] | Distância Pulverizando [km] | RTL ACUMULADO[m] | EOC [km/km] | EOC [h/h] | Tempo de manobra [h] | Tempo rtl_rtw [h] | V pulv [m/s] | V desloc [m/s]
0 | 65 | CONCLUIDO | 0.6701 | 149.23 | 120.73 | 7.49 | 0.13 | 967 | 133.21 | 46.47 | 1 | 965 | 20.75 | 16663.42 | 1319.82 | 1223.76 | 1747.1 | 111.91 | 798886.03 | 0.06 | 0.47 | 8.83 | 47.25 | 0.5 | 10
1 | 65 | CONCLUIDO | 0.9827 | 101.76 | 89.95 | 15.25 | 0.26 | 354 | 134.55 | 46.47 | 2 | 352 | 21.09 | 16828.84 | 976.96 | 1223.57 | 699.53 | 111.91 | 278161.81 | 0.16 | 0.64 | 7.84 | 16.48 | 0.5 | 10
2 | 65 | CONCLUIDO | 1.0912 | 91.64 | 83.53 | 22.99 | 0.39 | 218 | 135.9 | 46.47 | 3 | 216 | 21.43 | 16994.64 | 901.65 | 1223.52 | 481.25 | 111.91 | 169703.49 | 0.23 | 0.68 | 7.63 | 10.06 | 0.5 | 10
3 | 65 | CONCLUIDO | 1.1483 | 87.08 | 80.63 | 30.81 | 0.52 | 157 | 137.25 | 46.47 | 4 | 155 | 21.78 | 17160.92 | 864.82 | 1223.47 | 383.94 | 111.91 | 121355.88 | 0.29 | 0.71 | 7.52 | 7.17 | 0.5 | 10
4 | 65 | CONCLUIDO | 1.1832 | 84.52 | 79.02 | 38.86 | 0.64 | 122 | 138.6 | 46.47 | 5 | 120 | 22.13 | 17327.69 | 841.52 | 1223.49 | 328.65 | 111.91 | 93885.71 | 0.34 | 0.72 | 7.48 | 5.56 | 0.5 | 10
5 | 65 | CONCLUIDO | 1.2062 | 82.9 | 78 | 46.8 | 0.76 | 100 | 139.95 | 46.47 | 6 | 98 | 22.49 | 17494.97 | 825.65 | 1223.45 | 294.4 | 111.91 | 76869.02 | 0.38 | 0.73 | 7.43 | 4.54 | 0.5 | 10
6 | 65 | CONCLUIDO | 1.2229 | 81.77 | 77.28 | 54.55 | 0.88 | 85 | 141.31 | 46.47 | 7 | 83 | 22.85 | 17662.75 | 812.55 | 1223.45 | 270.66 | 111.91 | 65072.59 | 0.41 | 0.74 | 7.39 | 3.82 | 0.5 | 10
7 | 65 | CONCLUIDO | 1.2357 | 80.92 | 76.76 | 63.09 | 0.99 | 73 | 142.68 | 46.47 | 8 | 71 | 23.21 | 17831.04 | 801.5 | 1223.47 | 252.36 | 111.91 | 55985.79 | 0.44 | 0.74 | 7.39 | 3.3 | 0.5 | 10
8 | 65 | CONCLUIDO | 1.246 | 80.26 | 76.34 | 71.57 | 1.11 | 64 | 144.05 | 46.47 | 9 | 62 | 23.58 | 17999.83 | 791.49 | 1223.43 | 238.29 | 111.91 | 48995.58 | 0.47 | 0.75 | 7.37 | 2.88 | 0.5 | 10
9 | 65 | CONCLUIDO | 1.2525 | 79.84 | 76.08 | 78.71 | 1.22 | 58 | 145.42 | 46.47 | 10 | 56 | 23.95 | 18169.15 | 784.34 | 1223.46 | 229.41 | 111.91 | 44583.67 | 0.49 | 0.75 | 7.37 | 2.62 | 0.5 | 10
10 | 65 | CONCLUIDO | 1.2592 | 79.42 | 75.82 | 87.48 | 1.33 | 52 | 146.8 | 46.47 | 11 | 50 | 24.33 | 18338.99 | 774.85 | 1223.46 | 220.04 | 111.91 | 39928.24 | 0.51 | 0.75 | 7.37 | 2.36 | 0.5 | 10
11 | 65 | CONCLUIDO | 1.2655 | 79.02 | 75.56 | 96.46 | 1.43 | 47 | 148.18 | 46.47 | 12 | 45 | 24.71 | 18509.36 | 767.97 | 1223.45 | 211.72 | 111.91 | 35795.7 | 0.53 | 0.76 | 7.35 | 2.1 | 0.5 | 10
12 | 65 | CONCLUIDO | 1.2702 | 78.73 | 75.38 | 105.18 | 1.54 | 43 | 149.56 | 46.47 | 13 | 41 | 25.1 | 18680.25 | 759.46 | 1223.43 | 205.61 | 111.91 | 32757.61 | 0.54 | 0.76 | 7.34 | 1.92 | 0.5 | 10
13 | 65 | CONCLUIDO | 1.2735 | 78.53 | 75.26 | 112.88 | 1.64 | 40 | 150.95 | 46.47 | 14 | 38 | 25.49 | 18851.69 | 753.44 | 1223.43 | 201.4 | 111.91 | 30668.5 | 0.56 | 0.76 | 7.34 | 1.8 | 0.5 | 10
14 | 65 | CONCLUIDO | 1.2773 | 78.29 | 75.1 | 121.79 | 1.74 | 37 | 152.35 | 46.47 | 15 | 35 | 25.88 | 19023.66 | 747.13 | 1223.43 | 196.01 | 111.91 | 27986.82 | 0.57 | 0.76 | 7.34 | 1.64 | 0.5 | 10
15 | 65 | CONCLUIDO | 1.2791 | 78.18 | 75.05 | 128.66 | 1.84 | 35 | 153.75 | 46.47 | 16 | 33 | 26.28 | 19196.18 | 739.19 | 1223.43 | 194.48 | 111.91 | 27234.02 | 0.58 | 0.76 | 7.33 | 1.59 | 0.5 | 10
16 | 65 | CONCLUIDO | 1.283 | 77.94 | 74.89 | 140.42 | 1.94 | 32 | 155.15 | 46.47 | 17 | 30 | 26.68 | 19369.26 | 729.83 | 1223.45 | 188.99 | 111.91 | 24505.58 | 0.59 | 0.76 | 7.33 | 1.43 | 0.5 | 10
17 | 65 | CONCLUIDO | 1.2857 | 77.78 | 74.78 | 149.56 | 2.04 | 30 | 156.56 | 46.47 | 18 | 28 | 27.09 | 19542.89 | 723.84 | 1223.48 | 185.44 | 111.91 | 22739.65 | 0.6 | 0.76 | 7.32 | 1.32 | 0.5 | 10
18 | 65 | CONCLUIDO | 1.2884 | 77.62 | 74.68 | 160.02 | 2.13 | 28 | 157.97 | 46.47 | 19 | 26 | 27.5 | 19717.08 | 715.93 | 1223.43 | 181.82 | 111.91 | 20941.19 | 0.62 | 0.77 | 7.32 | 1.22 | 0.5 | 10
19 | 65 | CONCLUIDO | 1.2892 | 77.57 | 74.65 | 165.9 | 2.22 | 27 | 159.39 | 46.47 | 20 | 25 | 27.92 | 19891.97 | 710.17 | 1223.44 | 180.87 | 111.91 | 20469.31 | 0.62 | 0.77 | 7.32 | 1.19 | 0.5 | 10
20 | 65 | CONCLUIDO | 1.292 | 77.4 | 74.54 | 178.89 | 2.31 | 25 | 160.81 | 46.47 | 21 | 23 | 28.34 | 20067.32 | 700.33 | 1223.43 | 177.04 | 111.91 | 18564.97 | 0.63 | 0.77 | 7.32 | 1.08 | 0.5 | 10
21 | 65 | CONCLUIDO | 1.2928 | 77.35 | 74.52 | 186.3 | 2.4 | 24 | 162.24 | 46.47 | 22 | 22 | 28.77 | 20243.25 | 696.78 | 1223.44 | 176.78 | 111.91 | 18441.19 | 0.63 | 0.77 | 7.31 | 1.06 | 0.5 | 10
22 | 65 | CONCLUIDO | 1.2942 | 77.27 | 74.46 | 194.24 | 2.49 | 23 | 163.67 | 46.47 | 23 | 20 | 29.2 | 20419.76 | 689.53 | 1223.45 | 174.66 | 111.91 | 17383.19 | 0.64 | 0.77 | 7.31 | 1 | 0.5 | 10
23 | 65 | CONCLUIDO | 1.2953 | 77.2 | 74.42 | 202.98 | 2.58 | 22 | 165.1 | 46.47 | 24 | 17 | 29.64 | 20596.86 | 684.2 | 1223.47 | 173.29 | 111.91 | 16704.27 | 0.65 | 0.77 | 7.31 | 0.97 | 0.5 | 10
24 | 65 | CONCLUIDO | 1.2963 | 77.14 | 74.39 | 212.55 | 2.66 | 21 | 166.54 | 46.47 | 25 | 10 | 30.08 | 20774.56 | 683.34 | 1223.46 | 171.67 | 111.91 | 15896.27 | 0.65 | 0.77 | 7.32 | 0.93 | 0.5 | 10
25 | 65 | CONCLUIDO | 1.2963 | 77.14 | 74.39 | 212.54 | 2.74 | 21 | 167.99 | 46.47 | 26 | 6 | 30.52 | 20952.87 | 683.5 | 1223.46 | 171.41 | 111.91 | 15769.47 | 0.65 | 0.77 | 7.33 | 0.93 | 0.5 | 10
26 | 65 | CONCLUIDO | 1.2974 | 77.08 | 74.35 | 223.06 | 2.82 | 20 | 169.44 | 46.47 | 27 | 2 | 30.97 | 21131.78 | 681.85 | 1223.48 | 170.2 | 111.91 | 15166.61 | 0.66 | 0.77 | 7.33 | 0.89 | 0.5 | 10
27 | 65 | CONCLUIDO | 1.2974 | 77.08 | 74.35 | 223.05 | 2.9 | 20 | 170.9 | 46.47 | 28 | 0 | 31.43 | 21311.32 | 687.07 | 1223.51 | 170.15 | 111.91 | 15142.65 | 0.66 | 0.77 | 7.33 | 0.89 | 0.5 | 10

## RESULTADOS_13
Unnamed: 0 | Volume de calda [L] | STATUS | Capacidade operacional [ha/h] | Tempo de missao [h] | Tempo util [h] | Tempo por voo [min] | Autonomia Projetada [h] | N° Voos | MTOW [kg] | Massa Estrutura [kg] | Combustível [kg] | Abastecimentos | Massa gerador | Potência gerador [W] | Combustível consumido [L] | Calda cons [L] | Distância percorrida [km] | Distância Pulverizando [km] | RTL ACUMULADO[m] | EOC [km/km] | EOC [h/h] | Tempo de manobra [h] | Tempo rtl_rtw [h] | V pulv [m/s] | V desloc [m/s]
0 | 75 | CONCLUIDO | 0.6045 | 165.44 | 128.91 | 6.9 | 0.12 | 1121 | 150.44 | 49.1 | 1 | 1119 | 25.34 | 18787.76 | 1526.4 | 1223.73 | 2025.63 | 111.91 | 937377.7 | 0.06 | 0.44 | 9.11 | 55.43 | 0.5 | 10
1 | 75 | CONCLUIDO | 0.943 | 106.05 | 91.79 | 14.05 | 0.23 | 392 | 151.83 | 49.1 | 2 | 390 | 25.73 | 18959.54 | 1081.37 | 1223.52 | 761.79 | 111.91 | 309102.73 | 0.15 | 0.62 | 7.91 | 18.33 | 0.5 | 10
2 | 75 | CONCLUIDO | 1.0633 | 94.05 | 84.47 | 21.2 | 0.35 | 239 | 153.23 | 49.1 | 3 | 237 | 26.13 | 19131.85 | 990.06 | 1223.49 | 513.15 | 111.91 | 185550.02 | 0.22 | 0.68 | 7.67 | 11 | 0.5 | 10
3 | 75 | CONCLUIDO | 1.1249 | 88.9 | 81.37 | 28.38 | 0.46 | 172 | 154.63 | 49.1 | 4 | 170 | 26.53 | 19304.72 | 949.36 | 1223.49 | 407.77 | 111.91 | 133193.05 | 0.27 | 0.7 | 7.57 | 7.9 | 0.5 | 10
4 | 75 | CONCLUIDO | 1.1639 | 85.92 | 79.55 | 35.62 | 0.57 | 134 | 156.03 | 49.1 | 5 | 132 | 26.94 | 19478.15 | 924 | 1223.53 | 346.14 | 111.91 | 102571.11 | 0.32 | 0.72 | 7.5 | 6.09 | 0.5 | 10
5 | 75 | CONCLUIDO | 1.1891 | 84.1 | 78.46 | 42.8 | 0.67 | 110 | 157.44 | 49.1 | 6 | 108 | 27.35 | 19652.13 | 906.82 | 1223.47 | 309.29 | 111.91 | 84265.29 | 0.36 | 0.73 | 7.47 | 5 | 0.5 | 10
6 | 75 | CONCLUIDO | 1.2077 | 82.8 | 77.68 | 50.12 | 0.78 | 93 | 158.86 | 49.1 | 7 | 91 | 27.77 | 19826.68 | 893.06 | 1223.45 | 283.49 | 111.91 | 71447.42 | 0.39 | 0.74 | 7.43 | 4.22 | 0.5 | 10
7 | 75 | CONCLUIDO | 1.2211 | 81.89 | 77.14 | 57.14 | 0.88 | 81 | 160.28 | 49.1 | 8 | 79 | 28.19 | 20001.93 | 882.78 | 1223.44 | 265.14 | 111.91 | 62333 | 0.42 | 0.74 | 7.41 | 3.68 | 0.5 | 10
8 | 75 | CONCLUIDO | 1.233 | 81.1 | 76.66 | 64.78 | 0.99 | 71 | 161.71 | 49.1 | 9 | 69 | 28.61 | 20177.64 | 872.84 | 1223.47 | 248.66 | 111.91 | 54143.79 | 0.45 | 0.75 | 7.4 | 3.2 | 0.5 | 10
9 | 75 | CONCLUIDO | 1.2423 | 80.5 | 76.3 | 72.66 | 1.09 | 63 | 163.13 | 49.1 | 10 | 61 | 29.04 | 20353.94 | 863.93 | 1223.44 | 236.75 | 111.91 | 48226.72 | 0.47 | 0.75 | 7.37 | 2.84 | 0.5 | 10
10 | 75 | CONCLUIDO | 1.2494 | 80.04 | 76.02 | 80.02 | 1.18 | 57 | 164.57 | 49.1 | 11 | 55 | 29.47 | 20530.82 | 856.61 | 1223.43 | 227.32 | 111.91 | 43541.81 | 0.49 | 0.75 | 7.37 | 2.56 | 0.5 | 10
11 | 75 | CONCLUIDO | 1.2551 | 79.67 | 75.81 | 87.47 | 1.28 | 52 | 166.01 | 49.1 | 12 | 50 | 29.91 | 20708.3 | 849.36 | 1223.45 | 219.72 | 111.91 | 39770.5 | 0.51 | 0.75 | 7.37 | 2.35 | 0.5 | 10
12 | 75 | CONCLUIDO | 1.2599 | 79.37 | 75.63 | 94.53 | 1.38 | 48 | 167.45 | 49.1 | 13 | 46 | 30.36 | 20886.38 | 843.8 | 1223.44 | 213.97 | 111.91 | 36914.3 | 0.52 | 0.76 | 7.35 | 2.17 | 0.5 | 10
13 | 75 | CONCLUIDO | 1.265 | 79.05 | 75.43 | 102.86 | 1.47 | 44 | 168.9 | 49.1 | 14 | 42 | 30.81 | 21065.06 | 836.77 | 1223.44 | 207.42 | 111.91 | 33659.8 | 0.54 | 0.76 | 7.34 | 1.97 | 0.5 | 10
14 | 75 | CONCLUIDO | 1.2689 | 78.81 | 75.28 | 110.16 | 1.56 | 41 | 170.35 | 49.1 | 15 | 39 | 31.26 | 21244.37 | 830.74 | 1223.46 | 202.26 | 111.91 | 31095.45 | 0.55 | 0.76 | 7.34 | 1.82 | 0.5 | 10
15 | 75 | CONCLUIDO | 1.2725 | 78.59 | 75.15 | 118.66 | 1.65 | 38 | 171.81 | 49.1 | 16 | 36 | 31.72 | 21424.29 | 825.65 | 1223.45 | 197.77 | 111.91 | 28862.28 | 0.57 | 0.76 | 7.34 | 1.69 | 0.5 | 10
16 | 75 | CONCLUIDO | 1.2748 | 78.44 | 75.07 | 125.11 | 1.74 | 36 | 173.28 | 49.1 | 17 | 34 | 32.18 | 21604.83 | 819.71 | 1223.44 | 195.24 | 111.91 | 27609.78 | 0.57 | 0.76 | 7.33 | 1.61 | 0.5 | 10
17 | 75 | CONCLUIDO | 1.2771 | 78.3 | 74.99 | 132.33 | 1.83 | 34 | 174.75 | 49.1 | 18 | 32 | 32.65 | 21786.02 | 812.85 | 1223.47 | 192.24 | 111.91 | 26116.67 | 0.58 | 0.76 | 7.33 | 1.53 | 0.5 | 10
18 | 75 | CONCLUIDO | 1.2799 | 78.13 | 74.88 | 140.39 | 1.91 | 32 | 176.22 | 49.1 | 19 | 30 | 33.13 | 21967.84 | 806.02 | 1223.43 | 188.61 | 111.91 | 24314.22 | 0.59 | 0.76 | 7.33 | 1.42 | 0.5 | 10
19 | 75 | CONCLUIDO | 1.2827 | 77.96 | 74.77 | 149.54 | 2 | 30 | 177.7 | 49.1 | 20 | 28 | 33.61 | 22150.3 | 802.5 | 1223.46 | 185.23 | 111.91 | 22631.57 | 0.6 | 0.76 | 7.32 | 1.31 | 0.5 | 10
20 | 75 | CONCLUIDO | 1.2837 | 77.9 | 74.74 | 154.63 | 2.08 | 29 | 179.18 | 49.1 | 21 | 27 | 34.09 | 22333.43 | 796.46 | 1223.44 | 184.05 | 111.91 | 22047.52 | 0.61 | 0.76 | 7.32 | 1.28 | 0.5 | 10
21 | 75 | CONCLUIDO | 1.2863 | 77.74 | 74.64 | 165.86 | 2.16 | 27 | 180.67 | 49.1 | 22 | 25 | 34.58 | 22517.21 | 789.31 | 1223.44 | 180.58 | 111.91 | 20324.71 | 0.62 | 0.77 | 7.32 | 1.18 | 0.5 | 10
22 | 75 | CONCLUIDO | 1.2873 | 77.68 | 74.61 | 172.18 | 2.24 | 26 | 182.17 | 49.1 | 23 | 24 | 35.08 | 22701.78 | 787.08 | 1223.44 | 179.91 | 111.91 | 19993.81 | 0.62 | 0.77 | 7.31 | 1.15 | 0.5 | 10
23 | 75 | CONCLUIDO | 1.2887 | 77.6 | 74.56 | 178.94 | 2.32 | 25 | 183.67 | 49.1 | 24 | 23 | 35.58 | 22886.92 | 784 | 1223.43 | 178.02 | 111.91 | 19051.89 | 0.63 | 0.77 | 7.31 | 1.1 | 0.5 | 10
24 | 75 | CONCLUIDO | 1.2896 | 77.54 | 74.53 | 186.34 | 2.4 | 24 | 185.18 | 49.1 | 25 | 22 | 36.08 | 23072.73 | 774.55 | 1223.43 | 176.93 | 111.91 | 18511.47 | 0.63 | 0.77 | 7.32 | 1.08 | 0.5 | 10
25 | 75 | CONCLUIDO | 1.2915 | 77.43 | 74.45 | 194.22 | 2.47 | 23 | 186.69 | 49.1 | 26 | 21 | 36.6 | 23259.24 | 771.59 | 1223.44 | 174.37 | 111.91 | 17236.77 | 0.64 | 0.77 | 7.31 | 0.99 | 0.5 | 10
26 | 75 | CONCLUIDO | 1.2926 | 77.36 | 74.42 | 202.95 | 2.55 | 22 | 188.21 | 49.1 | 27 | 20 | 37.11 | 23446.45 | 765.16 | 1223.43 | 173.18 | 111.91 | 16650.46 | 0.65 | 0.77 | 7.3 | 0.96 | 0.5 | 10
27 | 75 | CONCLUIDO | 1.2936 | 77.3 | 74.38 | 212.52 | 2.62 | 21 | 189.73 | 49.1 | 28 | 19 | 37.64 | 23634.36 | 763.87 | 1223.43 | 172 | 111.91 | 16063.28 | 0.65 | 0.77 | 7.31 | 0.92 | 0.5 | 10
28 | 75 | CONCLUIDO | 1.2951 | 77.22 | 74.33 | 222.98 | 2.69 | 20 | 191.26 | 49.1 | 29 | 17 | 38.17 | 23822.99 | 757.9 | 1223.43 | 170.19 | 111.91 | 15165.3 | 0.66 | 0.77 | 7.3 | 0.87 | 0.5 | 10
29 | 75 | CONCLUIDO | 1.2965 | 77.13 | 74.27 | 234.55 | 2.76 | 19 | 192.8 | 49.1 | 30 | 16 | 38.7 | 24012.34 | 751.31 | 1223.47 | 168.11 | 111.91 | 14128.98 | 0.67 | 0.77 | 7.3 | 0.81 | 0.5 | 10
30 | 75 | CONCLUIDO | 1.2964 | 77.13 | 74.28 | 234.56 | 2.83 | 19 | 194.34 | 49.1 | 31 | 12 | 39.24 | 24202.42 | 746.39 | 1223.43 | 168.21 | 111.91 | 14179.04 | 0.67 | 0.77 | 7.31 | 0.82 | 0.5 | 10
31 | 75 | CONCLUIDO | 1.2976 | 77.07 | 74.24 | 247.47 | 2.9 | 18 | 195.89 | 49.1 | 32 | 7 | 39.79 | 24393.24 | 743.68 | 1223.48 | 166.59 | 111.91 | 13372.81 | 0.67 | 0.77 | 7.32 | 0.78 | 0.5 | 10
32 | 75 | CONCLUIDO | 1.2976 | 77.06 | 74.24 | 247.46 | 2.97 | 18 | 197.44 | 49.1 | 33 | 4 | 40.34 | 24584.81 | 748.02 | 1223.43 | 166.55 | 111.91 | 13355.56 | 0.67 | 0.77 | 7.32 | 0.78 | 0.5 | 10
33 | 75 | CONCLUIDO | 1.2973 | 77.08 | 74.25 | 247.52 | 3.03 | 18 | 199 | 49.1 | 34 | 4 | 40.9 | 24777.13 | 753.13 | 1223.43 | 166.94 | 111.91 | 13548.9 | 0.67 | 0.77 | 7.32 | 0.8 | 0.5 | 10
34 | 75 | CONCLUIDO | 1.2973 | 77.08 | 74.26 | 247.53 | 3.1 | 18 | 200.56 | 49.1 | 35 | 1 | 41.47 | 24970.22 | 755.32 | 1223.43 | 166.94 | 111.91 | 13546.54 | 0.67 | 0.77 | 7.33 | 0.8 | 0.5 | 10
35 | 75 | CONCLUIDO | 1.2972 | 77.09 | 74.26 | 247.54 | 3.16 | 18 | 202.14 | 49.1 | 36 | 0 | 42.04 | 25164.09 | 760.72 | 1223.44 | 166.95 | 111.91 | 13555.27 | 0.67 | 0.77 | 7.33 | 0.8 | 0.5 | 10

## RESULTADOS_17
Unnamed: 0 | Volume de calda [L] | STATUS | Capacidade operacional [ha/h] | Tempo de missao [h] | Tempo util [h] | Tempo por voo [min] | Autonomia Projetada [h] | N° Voos | MTOW [kg] | Massa Estrutura [kg] | Combustível [kg] | Abastecimentos | Massa gerador | Potência gerador [W] | Combustível consumido [L] | Calda cons [L] | Distância percorrida [km] | Distância Pulverizando [km] | RTL ACUMULADO[m] | EOC [km/km] | EOC [h/h] | Tempo de manobra [h] | Tempo rtl_rtw [h] | V pulv [m/s] | V desloc [m/s]
0 | 95 | CONCLUIDO | 0.4813 | 207.75 | 149.56 | 5.99 | 0.1 | 1497 | 185.69 | 53.44 | 1 | 1495 | 36.26 | 23136.14 | 2029.14 | 1223.89 | 2730.14 | 111.91 | 1287752.88 | 0.04 | 0.38 | 9.76 | 76.08 | 0.5 | 10
1 | 95 | CONCLUIDO | 0.865 | 115.61 | 95.65 | 12.21 | 0.19 | 470 | 187.21 | 53.44 | 2 | 468 | 36.77 | 23322.88 | 1293.42 | 1223.61 | 891.88 | 111.91 | 373760.25 | 0.13 | 0.6 | 8.06 | 22.18 | 0.5 | 10
2 | 95 | CONCLUIDO | 1.0049 | 99.51 | 86.55 | 18.41 | 0.28 | 282 | 188.73 | 53.44 | 3 | 280 | 37.29 | 23510.33 | 1167.13 | 1223.6 | 584.19 | 111.91 | 220854.45 | 0.19 | 0.66 | 7.73 | 13.08 | 0.5 | 10
3 | 95 | CONCLUIDO | 1.0777 | 92.79 | 82.8 | 24.59 | 0.37 | 202 | 190.25 | 53.44 | 4 | 200 | 37.82 | 23698.48 | 1113.58 | 1223.54 | 456.7 | 111.91 | 157506.33 | 0.25 | 0.69 | 7.61 | 9.34 | 0.5 | 10
4 | 95 | CONCLUIDO | 1.1241 | 88.96 | 80.65 | 30.82 | 0.46 | 157 | 191.78 | 53.44 | 5 | 155 | 38.35 | 23887.36 | 1081.47 | 1223.43 | 384.08 | 111.91 | 121422.26 | 0.29 | 0.71 | 7.53 | 7.19 | 0.5 | 10
5 | 95 | CONCLUIDO | 1.1555 | 86.54 | 79.31 | 37.17 | 0.55 | 128 | 193.32 | 53.44 | 6 | 126 | 38.89 | 24076.95 | 1060.38 | 1223.47 | 338.22 | 111.91 | 98637.19 | 0.33 | 0.72 | 7.49 | 5.85 | 0.5 | 10
6 | 95 | CONCLUIDO | 1.1777 | 84.91 | 78.39 | 43.15 | 0.64 | 109 | 194.86 | 53.44 | 7 | 107 | 39.43 | 24267.28 | 1045.54 | 1223.47 | 307.45 | 111.91 | 83351.05 | 0.36 | 0.73 | 7.45 | 4.93 | 0.5 | 10
7 | 95 | CONCLUIDO | 1.1948 | 83.7 | 77.73 | 49.61 | 0.72 | 94 | 196.41 | 53.44 | 8 | 92 | 39.98 | 24458.36 | 1034.08 | 1223.5 | 285.29 | 111.91 | 72341.97 | 0.39 | 0.74 | 7.42 | 4.27 | 0.5 | 10
8 | 95 | CONCLUIDO | 1.2079 | 82.79 | 77.23 | 55.83 | 0.81 | 83 | 197.97 | 53.44 | 9 | 81 | 40.53 | 24650.18 | 1024.6 | 1223.45 | 267.84 | 111.91 | 63675.28 | 0.42 | 0.74 | 7.42 | 3.77 | 0.5 | 10
9 | 95 | CONCLUIDO | 1.2188 | 82.05 | 76.83 | 62.29 | 0.89 | 74 | 199.53 | 53.44 | 10 | 72 | 41.1 | 24842.77 | 1016.25 | 1223.44 | 254.52 | 111.91 | 57059 | 0.44 | 0.74 | 7.4 | 3.37 | 0.5 | 10
10 | 95 | CONCLUIDO | 1.2279 | 81.44 | 76.48 | 68.49 | 0.97 | 67 | 201.1 | 53.44 | 11 | 65 | 41.66 | 25036.12 | 1009.16 | 1223.51 | 242.53 | 111.91 | 51100.3 | 0.46 | 0.75 | 7.39 | 3.02 | 0.5 | 10
11 | 95 | CONCLUIDO | 1.2354 | 80.95 | 76.21 | 74.96 | 1.05 | 61 | 202.67 | 53.44 | 12 | 59 | 42.24 | 25230.25 | 1003.09 | 1223.46 | 233.66 | 111.91 | 46695.03 | 0.48 | 0.75 | 7.37 | 2.75 | 0.5 | 10
12 | 95 | CONCLUIDO | 1.2419 | 80.53 | 75.97 | 81.4 | 1.13 | 56 | 204.25 | 53.44 | 13 | 54 | 42.82 | 25425.3 | 996.71 | 1223.45 | 225.44 | 111.91 | 42611.09 | 0.5 | 0.75 | 7.37 | 2.51 | 0.5 | 10
13 | 95 | CONCLUIDO | 1.2469 | 80.2 | 75.79 | 87.45 | 1.21 | 52 | 205.84 | 53.44 | 14 | 50 | 43.4 | 25621.03 | 992.31 | 1223.43 | 219.41 | 111.91 | 39615.41 | 0.51 | 0.75 | 7.36 | 2.33 | 0.5 | 10
14 | 95 | CONCLUIDO | 1.2507 | 79.96 | 75.67 | 92.65 | 1.28 | 49 | 207.43 | 53.44 | 15 | 47 | 44 | 25817.56 | 987.48 | 1223.46 | 215.29 | 111.91 | 37569.66 | 0.52 | 0.76 | 7.35 | 2.21 | 0.5 | 10
15 | 95 | CONCLUIDO | 1.2562 | 79.61 | 75.46 | 100.62 | 1.36 | 45 | 209.03 | 53.44 | 16 | 43 | 44.6 | 26014.91 | 981.82 | 1223.44 | 208.37 | 111.91 | 34128.78 | 0.54 | 0.76 | 7.35 | 2 | 0.5 | 10
16 | 95 | CONCLUIDO | 1.2586 | 79.45 | 75.38 | 105.19 | 1.43 | 43 | 210.64 | 53.44 | 17 | 41 | 45.21 | 26213.09 | 979.15 | 1223.45 | 205.76 | 111.91 | 32834.92 | 0.54 | 0.76 | 7.34 | 1.92 | 0.5 | 10
17 | 95 | CONCLUIDO | 1.2628 | 79.19 | 75.23 | 112.85 | 1.51 | 40 | 212.25 | 53.44 | 18 | 38 | 45.82 | 26412.11 | 975.7 | 1223.44 | 200.74 | 111.91 | 30336.89 | 0.56 | 0.76 | 7.33 | 1.77 | 0.5 | 10
18 | 95 | CONCLUIDO | 1.2655 | 79.02 | 75.13 | 118.63 | 1.58 | 38 | 213.87 | 53.44 | 19 | 36 | 46.44 | 26611.98 | 971.09 | 1223.43 | 197.47 | 111.91 | 28714.21 | 0.57 | 0.76 | 7.33 | 1.68 | 0.5 | 10
19 | 95 | CONCLUIDO | 1.2683 | 78.85 | 75.04 | 125.06 | 1.65 | 36 | 215.5 | 53.44 | 20 | 34 | 47.07 | 26812.71 | 967.67 | 1223.44 | 194.29 | 111.91 | 27134.08 | 0.58 | 0.76 | 7.32 | 1.58 | 0.5 | 10
20 | 95 | CONCLUIDO | 1.2708 | 78.69 | 74.96 | 132.28 | 1.72 | 34 | 217.14 | 53.44 | 21 | 32 | 47.7 | 27014.3 | 963.68 | 1223.43 | 191.45 | 111.91 | 25722.56 | 0.58 | 0.76 | 7.33 | 1.5 | 0.5 | 10
21 | 95 | CONCLUIDO | 1.2716 | 78.64 | 74.95 | 136.27 | 1.79 | 33 | 218.78 | 53.44 | 22 | 31 | 48.34 | 27216.79 | 961.61 | 1223.44 | 191.19 | 111.91 | 25597.2 | 0.59 | 0.76 | 7.32 | 1.49 | 0.5 | 10
22 | 95 | CONCLUIDO | 1.2748 | 78.44 | 74.82 | 144.82 | 1.85 | 31 | 220.43 | 53.44 | 23 | 29 | 48.99 | 27420.16 | 956.88 | 1223.43 | 186.67 | 111.91 | 23348.79 | 0.6 | 0.76 | 7.33 | 1.36 | 0.5 | 10
23 | 95 | CONCLUIDO | 1.2759 | 78.37 | 74.79 | 149.58 | 1.92 | 30 | 222.08 | 53.44 | 24 | 28 | 49.65 | 27624.44 | 954.72 | 1223.43 | 185.69 | 111.91 | 22863.83 | 0.6 | 0.76 | 7.32 | 1.33 | 0.5 | 10
24 | 95 | CONCLUIDO | 1.2773 | 78.29 | 74.74 | 154.64 | 1.99 | 29 | 223.75 | 53.44 | 25 | 27 | 50.31 | 27829.77 | 950.34 | 1223.45 | 184.22 | 111.91 | 22133.85 | 0.61 | 0.76 | 7.32 | 1.28 | 0.5 | 10
25 | 95 | CONCLUIDO | 1.2807 | 78.08 | 74.61 | 165.8 | 2.05 | 27 | 225.42 | 53.44 | 26 | 25 | 50.98 | 28035.92 | 944.39 | 1223.43 | 179.62 | 111.91 | 19843.54 | 0.62 | 0.77 | 7.32 | 1.15 | 0.5 | 10
26 | 95 | CONCLUIDO | 1.2814 | 78.04 | 74.6 | 172.16 | 2.11 | 26 | 227.1 | 53.44 | 27 | 24 | 51.66 | 28243 | 942.56 | 1223.43 | 179.24 | 111.91 | 19656.34 | 0.62 | 0.77 | 7.32 | 1.14 | 0.5 | 10
27 | 95 | CONCLUIDO | 1.2811 | 78.06 | 74.62 | 172.2 | 2.18 | 26 | 228.79 | 53.44 | 28 | 24 | 52.35 | 28451.04 | 941.36 | 1223.43 | 179.92 | 111.91 | 19999.6 | 0.62 | 0.77 | 7.32 | 1.16 | 0.5 | 10
28 | 95 | CONCLUIDO | 1.2827 | 77.96 | 74.56 | 178.94 | 2.24 | 25 | 230.48 | 53.44 | 29 | 23 | 53.05 | 28660.06 | 941.53 | 1223.43 | 177.92 | 111.91 | 19003.36 | 0.63 | 0.77 | 7.31 | 1.1 | 0.5 | 10
29 | 95 | CONCLUIDO | 1.2841 | 77.87 | 74.51 | 186.28 | 2.3 | 24 | 232.18 | 53.44 | 30 | 22 | 53.75 | 28870.05 | 935.27 | 1223.44 | 176.36 | 111.91 | 18228.85 | 0.63 | 0.77 | 7.31 | 1.05 | 0.5 | 10
30 | 95 | CONCLUIDO | 1.2857 | 77.78 | 74.45 | 194.23 | 2.36 | 23 | 233.89 | 53.44 | 31 | 21 | 54.46 | 29081.05 | 934.69 | 1223.44 | 174.28 | 111.91 | 17192.28 | 0.64 | 0.77 | 7.31 | 1 | 0.5 | 10
31 | 95 | CONCLUIDO | 1.2869 | 77.71 | 74.42 | 202.96 | 2.41 | 22 | 235.61 | 53.44 | 32 | 20 | 55.18 | 29293.06 | 930.87 | 1223.44 | 173.18 | 111.91 | 16647.19 | 0.65 | 0.77 | 7.31 | 0.96 | 0.5 | 10
32 | 95 | CONCLUIDO | 1.2865 | 77.73 | 74.44 | 203.02 | 2.47 | 22 | 237.34 | 53.44 | 33 | 20 | 55.91 | 29506.09 | 928.58 | 1223.44 | 173.89 | 111.91 | 17004.11 | 0.64 | 0.77 | 7.31 | 0.98 | 0.5 | 10
33 | 95 | CONCLUIDO | 1.2881 | 77.63 | 74.38 | 212.53 | 2.53 | 21 | 239.08 | 53.44 | 34 | 19 | 56.64 | 29720.17 | 927.45 | 1223.43 | 171.76 | 111.91 | 15945.82 | 0.65 | 0.77 | 7.32 | 0.93 | 0.5 | 10
34 | 95 | CONCLUIDO | 1.2899 | 77.53 | 74.31 | 222.94 | 2.58 | 20 | 240.82 | 53.44 | 35 | 18 | 57.39 | 29935.43 | 923.43 | 1223.44 | 169.42 | 111.91 | 14780.95 | 0.66 | 0.77 | 7.31 | 0.86 | 0.5 | 10
35 | 95 | CONCLUIDO | 1.2898 | 77.53 | 74.32 | 222.96 | 2.64 | 20 | 242.57 | 53.44 | 36 | 18 | 58.14 | 30151.65 | 919.86 | 1223.45 | 170.04 | 111.91 | 15086.3 | 0.66 | 0.77 | 7.3 | 0.86 | 0.5 | 10
36 | 95 | CONCLUIDO | 1.2913 | 77.44 | 74.27 | 234.53 | 2.69 | 19 | 244.34 | 53.44 | 37 | 17 | 58.9 | 30368.96 | 920.96 | 1223.43 | 168.06 | 111.91 | 14101.74 | 0.67 | 0.77 | 7.3 | 0.81 | 0.5 | 10
37 | 95 | CONCLUIDO | 1.2911 | 77.46 | 74.28 | 234.57 | 2.75 | 19 | 246.11 | 53.44 | 38 | 17 | 59.67 | 30587.38 | 915.33 | 1223.44 | 168.46 | 111.91 | 14302.61 | 0.66 | 0.77 | 7.3 | 0.82 | 0.5 | 10
38 | 95 | CONCLUIDO | 1.2924 | 77.38 | 74.24 | 247.46 | 2.8 | 18 | 247.89 | 53.44 | 39 | 16 | 60.45 | 30806.92 | 913.36 | 1223.43 | 167.01 | 111.91 | 13585.46 | 0.67 | 0.77 | 7.3 | 0.78 | 0.5 | 10
39 | 95 | CONCLUIDO | 1.2923 | 77.38 | 74.24 | 247.47 | 2.85 | 18 | 249.68 | 53.44 | 40 | 16 | 61.24 | 31027.6 | 909.55 | 1223.44 | 167.17 | 111.91 | 13665.96 | 0.67 | 0.77 | 7.3 | 0.78 | 0.5 | 10

## RESULTADOS_9
Unnamed: 0 | Volume de calda [L] | STATUS | Capacidade operacional [ha/h] | Tempo de missao [h] | Tempo util [h] | Tempo por voo [min] | Autonomia Projetada [h] | N° Voos | MTOW [kg] | Massa Estrutura [kg] | Combustível [kg] | Abastecimentos | Massa gerador | Potência gerador [W] | Combustível consumido [L] | Calda cons [L] | Distância percorrida [km] | Distância Pulverizando [km] | RTL ACUMULADO[m] | EOC [km/km] | EOC [h/h] | Tempo de manobra [h] | Tempo rtl_rtw [h] | V pulv [m/s] | V desloc [m/s]
0 | 55 | CONCLUIDO | 0.7387 | 135.37 | 113.51 | 8.23 | 0.15 | 828 | 116.05 | 43.4 | 1 | 826 | 16.65 | 14546.17 | 1132.2 | 1223.73 | 1500.82 | 111.91 | 676441.15 | 0.07 | 0.5 | 8.61 | 40.03 | 0.5 | 10
1 | 55 | CONCLUIDO | 1.0219 | 97.85 | 88.22 | 16.75 | 0.3 | 316 | 117.34 | 43.4 | 2 | 314 | 16.94 | 14705.49 | 872.61 | 1223.51 | 640.05 | 111.91 | 248613.95 | 0.17 | 0.65 | 7.81 | 14.76 | 0.5 | 10
2 | 55 | CONCLUIDO | 1.1212 | 89.19 | 82.45 | 25.37 | 0.45 | 195 | 118.63 | 43.4 | 3 | 193 | 17.23 | 14865.24 | 808.52 | 1223.5 | 444.48 | 111.91 | 151432.48 | 0.25 | 0.69 | 7.61 | 8.99 | 0.5 | 10
3 | 55 | CONCLUIDO | 1.1712 | 85.38 | 79.93 | 34.01 | 0.59 | 141 | 119.93 | 43.4 | 4 | 139 | 17.53 | 15025.44 | 777.02 | 1223.47 | 359.62 | 111.91 | 109271.68 | 0.31 | 0.72 | 7.51 | 6.47 | 0.5 | 10
4 | 55 | CONCLUIDO | 1.2025 | 83.16 | 78.45 | 42.79 | 0.73 | 110 | 121.23 | 43.4 | 5 | 108 | 17.83 | 15186.08 | 755.93 | 1223.46 | 309.4 | 111.91 | 84320.98 | 0.36 | 0.73 | 7.45 | 4.99 | 0.5 | 10
5 | 55 | CONCLUIDO | 1.2224 | 81.81 | 77.58 | 51.72 | 0.86 | 90 | 122.54 | 43.4 | 6 | 88 | 18.14 | 15347.16 | 740.62 | 1223.45 | 279.57 | 111.91 | 69502.6 | 0.4 | 0.74 | 7.43 | 4.11 | 0.5 | 10
6 | 55 | CONCLUIDO | 1.2381 | 80.77 | 76.87 | 60.69 | 1 | 76 | 123.85 | 43.4 | 7 | 74 | 18.45 | 15508.69 | 727.76 | 1223.47 | 256.1 | 111.91 | 57840.84 | 0.44 | 0.74 | 7.39 | 3.41 | 0.5 | 10
7 | 55 | CONCLUIDO | 1.2484 | 80.11 | 76.44 | 69.5 | 1.13 | 66 | 125.16 | 43.4 | 8 | 64 | 18.76 | 15670.68 | 716.5 | 1223.46 | 241.41 | 111.91 | 50544.81 | 0.46 | 0.75 | 7.39 | 2.98 | 0.5 | 10
8 | 55 | CONCLUIDO | 1.2576 | 79.52 | 76.05 | 78.67 | 1.26 | 58 | 126.48 | 43.4 | 9 | 56 | 19.08 | 15833.12 | 706.22 | 1223.46 | 228.87 | 111.91 | 44314.68 | 0.49 | 0.75 | 7.35 | 2.59 | 0.5 | 10
9 | 55 | CONCLUIDO | 1.2648 | 79.07 | 75.76 | 89.13 | 1.38 | 51 | 127.8 | 43.4 | 10 | 49 | 19.4 | 15996.02 | 696.31 | 1223.47 | 218.68 | 111.91 | 39253.31 | 0.51 | 0.75 | 7.36 | 2.3 | 0.5 | 10
10 | 55 | CONCLUIDO | 1.2705 | 78.71 | 75.52 | 98.51 | 1.5 | 46 | 129.13 | 43.4 | 11 | 44 | 19.73 | 16159.39 | 686.35 | 1223.44 | 210.26 | 111.91 | 35069.82 | 0.53 | 0.76 | 7.36 | 2.07 | 0.5 | 10
11 | 55 | CONCLUIDO | 1.2753 | 78.41 | 75.33 | 107.61 | 1.63 | 42 | 130.45 | 43.4 | 12 | 40 | 20.05 | 16323.22 | 677.11 | 1223.43 | 203.82 | 111.91 | 31867.18 | 0.55 | 0.76 | 7.34 | 1.87 | 0.5 | 10
12 | 55 | CONCLUIDO | 1.2798 | 78.14 | 75.14 | 118.65 | 1.74 | 38 | 131.79 | 43.4 | 13 | 36 | 20.39 | 16487.53 | 669.17 | 1223.44 | 197.75 | 111.91 | 28851.3 | 0.57 | 0.76 | 7.33 | 1.68 | 0.5 | 10
13 | 55 | CONCLUIDO | 1.2834 | 77.92 | 75 | 128.57 | 1.86 | 35 | 133.12 | 43.4 | 14 | 33 | 20.72 | 16652.31 | 658.64 | 1223.44 | 192.54 | 111.91 | 26263.93 | 0.58 | 0.76 | 7.33 | 1.54 | 0.5 | 10
14 | 55 | CONCLUIDO | 1.2866 | 77.73 | 74.88 | 140.39 | 1.97 | 32 | 134.46 | 43.4 | 15 | 30 | 21.06 | 16817.7 | 647.93 | 1223.44 | 188.44 | 111.91 | 24228.16 | 0.59 | 0.76 | 7.33 | 1.42 | 0.5 | 10
15 | 55 | CONCLUIDO | 1.2889 | 77.58 | 74.78 | 149.57 | 2.08 | 30 | 135.81 | 43.4 | 16 | 28 | 21.41 | 16983.46 | 641.94 | 1223.44 | 185.37 | 111.91 | 22702.72 | 0.6 | 0.76 | 7.33 | 1.33 | 0.5 | 10
16 | 55 | CONCLUIDO | 1.2915 | 77.43 | 74.67 | 160.02 | 2.19 | 28 | 137.15 | 43.4 | 17 | 26 | 21.75 | 17149.71 | 634.18 | 1223.43 | 181.7 | 111.91 | 20877.46 | 0.62 | 0.77 | 7.32 | 1.22 | 0.5 | 10
17 | 55 | CONCLUIDO | 1.2936 | 77.3 | 74.6 | 172.14 | 2.3 | 26 | 138.51 | 43.4 | 18 | 22 | 22.11 | 17316.45 | 623.79 | 1223.43 | 178.82 | 111.91 | 19447.72 | 0.63 | 0.77 | 7.32 | 1.14 | 0.5 | 10
18 | 55 | CONCLUIDO | 1.2944 | 77.26 | 74.58 | 178.98 | 2.4 | 25 | 139.86 | 43.4 | 19 | 15 | 22.46 | 17483.7 | 619 | 1223.43 | 177.98 | 111.91 | 19033.14 | 0.63 | 0.77 | 7.33 | 1.12 | 0.5 | 10
19 | 55 | CONCLUIDO | 1.2956 | 77.18 | 74.53 | 186.32 | 2.5 | 24 | 141.22 | 43.4 | 20 | 7 | 22.82 | 17651.44 | 619.25 | 1223.44 | 176.05 | 111.91 | 18071.43 | 0.64 | 0.77 | 7.33 | 1.07 | 0.5 | 10
20 | 55 | CONCLUIDO | 1.2954 | 77.19 | 74.54 | 186.34 | 2.61 | 24 | 142.59 | 43.4 | 21 | 3 | 23.19 | 17819.69 | 619.69 | 1223.45 | 176.25 | 111.91 | 18171.84 | 0.63 | 0.77 | 7.34 | 1.08 | 0.5 | 10
21 | 55 | CONCLUIDO | 1.2955 | 77.19 | 74.53 | 186.33 | 2.7 | 24 | 143.96 | 43.4 | 22 | 0 | 23.56 | 17988.46 | 623.69 | 1223.45 | 176.09 | 111.91 | 18093.83 | 0.64 | 0.77 | 7.34 | 1.07 | 0.5 | 10

## resultados
Unnamed: 0 | Volume de calda [L] | STATUS | Capacidade operacional [ha/h] | Tempo de missao [h] | Tempo util [h] | Tempo por voo [min] | Autonomia Projetada [h] | N° Voos | MTOW [kg] | Massa Estrutura [kg] | Combustível [kg] | Abastecimentos | Massa gerador | Potência gerador [W] | Combustível consumido [L] | Calda cons [L] | Distância percorrida [km] | Distância Pulverizando [km] | RTL ACUMULADO[m] | EOC [km/km] | EOC [h/h] | Tempo de manobra [h] | Tempo rtl_rtw [h] | V pulv [m/s] | V desloc [m/s]
0 | 100 | CONCLUIDO | 0.4515 | 221.49 | 156.2 | 5.81 | 0.09 | 1614 | 194.77 | 54.38 | 1 | 1612 | 39.4 | 24256.19 | 2184.99 | 1223.91 | 2957.05 | 111.91 | 1400622.84 | 0.04 | 0.37 | 9.97 | 82.71 | 0.5 | 10
1 | 100 | CONCLUIDO | 0.8462 | 118.17 | 96.6 | 11.83 | 0.18 | 490 | 196.32 | 54.38 | 2 | 488 | 39.95 | 24447.22 | 1347.36 | 1223.59 | 924.84 | 111.91 | 390140.67 | 0.12 | 0.59 | 8.08 | 23.13 | 0.5 | 10
2 | 100 | CONCLUIDO | 0.99 | 101.01 | 87.1 | 17.84 | 0.27 | 293 | 197.88 | 54.38 | 3 | 291 | 40.5 | 24639 | 1211.96 | 1223.51 | 602.12 | 111.91 | 229764.52 | 0.19 | 0.66 | 7.77 | 13.64 | 0.5 | 10
3 | 100 | CONCLUIDO | 1.0668 | 93.74 | 83.1 | 23.86 | 0.36 | 209 | 199.44 | 54.38 | 4 | 207 | 41.06 | 24831.54 | 1153.19 | 1223.49 | 467.05 | 111.91 | 162648.56 | 0.24 | 0.69 | 7.61 | 9.64 | 0.5 | 10
4 | 100 | CONCLUIDO | 1.1153 | 89.66 | 80.85 | 29.94 | 0.44 | 162 | 201.01 | 54.38 | 5 | 160 | 41.63 | 25024.84 | 1119.34 | 1223.49 | 390.57 | 111.91 | 124645.18 | 0.29 | 0.71 | 7.54 | 7.39 | 0.5 | 10
5 | 100 | CONCLUIDO | 1.1465 | 87.22 | 79.53 | 35.88 | 0.53 | 133 | 202.58 | 54.38 | 6 | 131 | 42.2 | 25218.93 | 1098.45 | 1223.45 | 346.47 | 111.91 | 102741.06 | 0.32 | 0.72 | 7.49 | 6.08 | 0.5 | 10
6 | 100 | CONCLUIDO | 1.1704 | 85.44 | 78.57 | 42.09 | 0.61 | 112 | 204.16 | 54.38 | 7 | 110 | 42.78 | 25413.94 | 1082.44 | 1223.45 | 312.97 | 111.91 | 86092.93 | 0.36 | 0.73 | 7.47 | 5.11 | 0.5 | 10
7 | 100 | CONCLUIDO | 1.1895 | 84.07 | 77.78 | 48.11 | 0.69 | 97 | 205.75 | 54.38 | 8 | 95 | 43.37 | 25609.61 | 1068.91 | 1223.49 | 286.96 | 111.91 | 73165.73 | 0.39 | 0.74 | 7.42 | 4.32 | 0.5 | 10
8 | 100 | CONCLUIDO | 1.2021 | 83.19 | 77.33 | 53.95 | 0.77 | 86 | 207.34 | 54.38 | 9 | 84 | 43.96 | 25806.1 | 1060.79 | 1223.44 | 271.82 | 111.91 | 65649.98 | 0.41 | 0.74 | 7.41 | 3.87 | 0.5 | 10
9 | 100 | CONCLUIDO | 1.2128 | 82.45 | 76.94 | 59.95 | 0.85 | 77 | 208.94 | 54.38 | 10 | 75 | 44.56 | 26003.41 | 1053.26 | 1223.47 | 258.54 | 111.91 | 59051.47 | 0.43 | 0.74 | 7.4 | 3.48 | 0.5 | 10
10 | 100 | CONCLUIDO | 1.2216 | 81.86 | 76.62 | 65.67 | 0.93 | 70 | 210.55 | 54.38 | 11 | 68 | 45.17 | 26201.54 | 1046.26 | 1223.45 | 247.82 | 111.91 | 53730.81 | 0.45 | 0.75 | 7.38 | 3.16 | 0.5 | 10
11 | 100 | CONCLUIDO | 1.2295 | 81.33 | 76.33 | 71.56 | 1 | 64 | 212.16 | 54.38 | 12 | 62 | 45.78 | 26400.51 | 1040.09 | 1223.44 | 237.5 | 111.91 | 48600.58 | 0.47 | 0.75 | 7.38 | 2.87 | 0.5 | 10
12 | 100 | CONCLUIDO | 1.2371 | 80.84 | 76.06 | 78.69 | 1.08 | 58 | 213.78 | 54.38 | 13 | 56 | 46.4 | 26600.32 | 1034.11 | 1223.47 | 228.65 | 111.91 | 44204.78 | 0.49 | 0.75 | 7.37 | 2.6 | 0.5 | 10
13 | 100 | CONCLUIDO | 1.242 | 80.52 | 75.9 | 84.33 | 1.15 | 54 | 215.41 | 54.38 | 14 | 52 | 47.03 | 26801 | 1029.6 | 1223.44 | 223.29 | 111.91 | 41544.06 | 0.5 | 0.75 | 7.36 | 2.44 | 0.5 | 10
14 | 100 | CONCLUIDO | 1.2474 | 80.17 | 75.71 | 90.85 | 1.23 | 50 | 217.04 | 54.38 | 15 | 48 | 47.66 | 27002.55 | 1024.71 | 1223.45 | 216.99 | 111.91 | 38413.92 | 0.52 | 0.76 | 7.35 | 2.25 | 0.5 | 10
15 | 100 | CONCLUIDO | 1.2516 | 79.9 | 75.55 | 96.45 | 1.3 | 47 | 218.68 | 54.38 | 16 | 45 | 48.31 | 27204.98 | 1021.19 | 1223.44 | 211.44 | 111.91 | 35653.14 | 0.53 | 0.76 | 7.35 | 2.1 | 0.5 | 10
16 | 100 | CONCLUIDO | 1.2552 | 79.67 | 75.44 | 102.88 | 1.37 | 44 | 220.33 | 54.38 | 17 | 42 | 48.95 | 27408.3 | 1017.06 | 1223.45 | 207.61 | 111.91 | 33753.56 | 0.54 | 0.76 | 7.35 | 1.98 | 0.5 | 10
17 | 100 | CONCLUIDO | 1.258 | 79.49 | 75.34 | 107.63 | 1.44 | 42 | 221.99 | 54.38 | 18 | 40 | 49.61 | 27612.53 | 1013.5 | 1223.43 | 204.26 | 111.91 | 32087.19 | 0.55 | 0.76 | 7.35 | 1.88 | 0.5 | 10
18 | 100 | CONCLUIDO | 1.2624 | 79.22 | 75.18 | 115.66 | 1.51 | 39 | 223.65 | 54.38 | 19 | 37 | 50.27 | 27817.81 | 1008.28 | 1223.48 | 198.71 | 111.91 | 29328.54 | 0.56 | 0.76 | 7.34 | 1.72 | 0.5 | 10
19 | 100 | CONCLUIDO | 1.2651 | 79.05 | 75.09 | 121.77 | 1.58 | 37 | 225.32 | 54.38 | 20 | 35 | 50.95 | 28023.89 | 1005.16 | 1223.44 | 195.78 | 111.91 | 27873.1 | 0.57 | 0.76 | 7.33 | 1.63 | 0.5 | 10
20 | 100 | CONCLUIDO | 1.2663 | 78.97 | 75.06 | 125.09 | 1.64 | 36 | 227 | 54.38 | 21 | 34 | 51.62 | 28230.92 | 1003.28 | 1223.44 | 194.43 | 111.91 | 27205.09 | 0.58 | 0.76 | 7.34 | 1.6 | 0.5 | 10
21 | 100 | CONCLUIDO | 1.2687 | 78.82 | 74.98 | 132.32 | 1.71 | 34 | 228.69 | 54.38 | 22 | 32 | 52.31 | 28438.91 | 1000.28 | 1223.45 | 192.08 | 111.91 | 26038.02 | 0.58 | 0.76 | 7.33 | 1.52 | 0.5 | 10
22 | 100 | CONCLUIDO | 1.2716 | 78.64 | 74.88 | 140.4 | 1.77 | 32 | 230.38 | 54.38 | 23 | 30 | 53 | 28647.87 | 995.09 | 1223.44 | 188.52 | 111.91 | 24268.47 | 0.59 | 0.76 | 7.33 | 1.42 | 0.5 | 10
23 | 100 | CONCLUIDO | 1.273 | 78.55 | 74.83 | 144.84 | 1.84 | 31 | 232.08 | 54.38 | 24 | 29 | 53.71 | 28857.81 | 995.07 | 1223.45 | 186.95 | 111.91 | 23486.42 | 0.6 | 0.76 | 7.33 | 1.37 | 0.5 | 10
24 | 100 | CONCLUIDO | 1.274 | 78.49 | 74.81 | 149.61 | 1.9 | 30 | 233.79 | 54.38 | 25 | 28 | 54.42 | 29068.74 | 992.94 | 1223.43 | 186.18 | 111.91 | 23109.85 | 0.6 | 0.76 | 7.33 | 1.35 | 0.5 | 10
25 | 100 | CONCLUIDO | 1.2758 | 78.38 | 74.74 | 154.63 | 1.96 | 29 | 235.51 | 54.38 | 26 | 27 | 55.14 | 29280.69 | 988.35 | 1223.44 | 184.2 | 111.91 | 22121.58 | 0.61 | 0.76 | 7.31 | 1.28 | 0.5 | 10
26 | 100 | CONCLUIDO | 1.2773 | 78.29 | 74.68 | 160.04 | 2.02 | 28 | 237.24 | 54.38 | 27 | 26 | 55.86 | 29493.67 | 985.2 | 1223.45 | 182.29 | 111.91 | 21173.67 | 0.61 | 0.77 | 7.31 | 1.23 | 0.5 | 10
27 | 100 | CONCLUIDO | 1.2784 | 78.22 | 74.66 | 165.9 | 2.08 | 27 | 238.97 | 54.38 | 28 | 25 | 56.6 | 29707.68 | 982.05 | 1223.46 | 181.04 | 111.91 | 20551.86 | 0.62 | 0.77 | 7.32 | 1.2 | 0.5 | 10
28 | 100 | CONCLUIDO | 1.2795 | 78.16 | 74.63 | 172.22 | 2.14 | 26 | 240.72 | 54.38 | 29 | 24 | 57.34 | 29922.88 | 981.58 | 1223.43 | 180.11 | 111.91 | 20095.16 | 0.62 | 0.77 | 7.32 | 1.17 | 0.5 | 10
29 | 100 | CONCLUIDO | 1.2811 | 78.06 | 74.57 | 178.97 | 2.2 | 25 | 242.47 | 54.38 | 30 | 23 | 58.1 | 30139.04 | 981.52 | 1223.43 | 178.36 | 111.91 | 19224.53 | 0.63 | 0.77 | 7.31 | 1.11 | 0.5 | 10
30 | 100 | CONCLUIDO | 1.2824 | 77.98 | 74.53 | 186.32 | 2.26 | 24 | 244.23 | 54.38 | 31 | 22 | 58.86 | 30356.28 | 976.98 | 1223.44 | 176.89 | 111.91 | 18496.02 | 0.63 | 0.77 | 7.31 | 1.07 | 0.5 | 10
31 | 100 | CONCLUIDO | 1.284 | 77.88 | 74.47 | 194.26 | 2.31 | 23 | 246 | 54.38 | 32 | 21 | 59.63 | 30574.64 | 975.08 | 1223.44 | 174.67 | 111.91 | 17388.38 | 0.64 | 0.77 | 7.32 | 1.01 | 0.5 | 10
32 | 100 | CONCLUIDO | 1.284 | 77.88 | 74.47 | 194.27 | 2.37 | 23 | 247.78 | 54.38 | 33 | 21 | 60.41 | 30794.11 | 971.42 | 1223.43 | 174.71 | 111.91 | 17410.98 | 0.64 | 0.77 | 7.32 | 1.01 | 0.5 | 10
33 | 100 | CONCLUIDO | 1.2855 | 77.79 | 74.42 | 202.96 | 2.42 | 22 | 249.57 | 54.38 | 34 | 20 | 61.2 | 31014.73 | 970.75 | 1223.44 | 173.06 | 111.91 | 16586.72 | 0.65 | 0.77 | 7.31 | 0.96 | 0.5 | 10
34 | 100 | CONCLUIDO | 1.2866 | 77.72 | 74.39 | 212.55 | 2.48 | 21 | 251.37 | 54.38 | 35 | 19 | 61.99 | 31236.5 | 970.3 | 1223.43 | 172.27 | 111.91 | 16196.79 | 0.65 | 0.77 | 7.31 | 0.93 | 0.5 | 10
35 | 100 | CONCLUIDO | 1.2867 | 77.72 | 74.39 | 212.53 | 2.53 | 21 | 253.18 | 54.38 | 36 | 19 | 62.8 | 31459.45 | 968.28 | 1223.43 | 172.05 | 111.91 | 16091.08 | 0.65 | 0.77 | 7.31 | 0.93 | 0.5 | 10
36 | 100 | CONCLUIDO | 1.2882 | 77.62 | 74.33 | 222.99 | 2.58 | 20 | 255 | 54.38 | 37 | 18 | 63.62 | 31683.59 | 967.04 | 1223.44 | 170.02 | 111.91 | 15079.31 | 0.66 | 0.77 | 7.31 | 0.87 | 0.5 | 10
37 | 100 | CONCLUIDO | 1.288 | 77.64 | 74.34 | 223.03 | 2.63 | 20 | 256.82 | 54.38 | 38 | 18 | 64.45 | 31909.08 | 962.47 | 1223.43 | 170.54 | 111.91 | 15338.66 | 0.66 | 0.77 | 7.31 | 0.89 | 0.5 | 10
38 | 100 | CONCLUIDO | 1.2901 | 77.52 | 74.26 | 234.51 | 2.68 | 19 | 258.66 | 54.38 | 39 | 17 | 65.28 | 32135.68 | 962.59 | 1223.43 | 167.91 | 111.91 | 14026.77 | 0.67 | 0.77 | 7.3 | 0.8 | 0.5 | 10
39 | 100 | CONCLUIDO | 1.2897 | 77.54 | 74.28 | 234.57 | 2.73 | 19 | 260.51 | 54.38 | 40 | 17 | 66.13 | 32363.54 | 955.88 | 1223.43 | 168.42 | 111.91 | 14282.84 | 0.66 | 0.77 | 7.31 | 0.82 | 0.5 | 10
0 | 40 | CONCLUIDO | 0.8505 | 117.57 | 103.68 | 9.83 | 0.2 | 633 | 89.87 | 37.55 | 1 | 631 | 11.32 | 11317.98 | 868.84 | 1223.61 | 1165.02 | 111.91 | 509515.66 | 0.1 | 0.55 | 8.33 | 30.21 | 0.5 | 10
1 | 40 | CONCLUIDO | 1.0866 | 92.03 | 85.27 | 20.06 | 0.39 | 255 | 91.1 | 37.55 | 2 | 253 | 11.54 | 11468.97 | 704.68 | 1223.47 | 540.33 | 111.91 | 199060.19 | 0.21 | 0.67 | 7.7 | 11.81 | 0.5 | 10
2 | 40 | CONCLUIDO | 1.1669 | 85.7 | 80.75 | 30.47 | 0.57 | 159 | 92.32 | 37.55 | 3 | 157 | 11.77 | 11620.34 | 657.69 | 1223.49 | 387.6 | 111.91 | 123172.39 | 0.29 | 0.71 | 7.53 | 7.29 | 0.5 | 10
3 | 40 | CONCLUIDO | 1.2073 | 82.83 | 78.72 | 41.07 | 0.75 | 115 | 93.55 | 37.55 | 4 | 113 | 12 | 11772.07 | 631.61 | 1223.47 | 318.16 | 111.91 | 88674 | 0.35 | 0.73 | 7.47 | 5.26 | 0.5 | 10
4 | 40 | CONCLUIDO | 1.2331 | 81.09 | 77.47 | 52.23 | 0.93 | 89 | 94.79 | 37.55 | 5 | 87 | 12.23 | 11924.18 | 612.12 | 1223.48 | 276.44 | 111.91 | 67944.9 | 0.4 | 0.74 | 7.42 | 4.01 | 0.5 | 10
5 | 40 | CONCLUIDO | 1.2485 | 80.1 | 76.78 | 63.11 | 1.1 | 73 | 96.02 | 37.55 | 6 | 71 | 12.47 | 12076.67 | 596.99 | 1223.44 | 253.15 | 111.91 | 56378.09 | 0.44 | 0.74 | 7.39 | 3.32 | 0.5 | 10
6 | 40 | CONCLUIDO | 1.2615 | 79.27 | 76.18 | 74.93 | 1.27 | 61 | 97.26 | 37.55 | 7 | 59 | 12.71 | 12229.54 | 581.46 | 1223.47 | 232.73 | 111.91 | 46228.12 | 0.48 | 0.75 | 7.37 | 2.72 | 0.5 | 10
7 | 40 | CONCLUIDO | 1.2701 | 78.73 | 75.81 | 87.47 | 1.43 | 52 | 98.5 | 37.55 | 8 | 50 | 12.95 | 12382.79 | 568.57 | 1223.44 | 219.99 | 111.91 | 39906.15 | 0.51 | 0.75 | 7.37 | 2.35 | 0.5 | 10
8 | 40 | CONCLUIDO | 1.2767 | 78.33 | 75.52 | 98.5 | 1.59 | 46 | 99.75 | 37.55 | 9 | 44 | 13.2 | 12536.43 | 553.92 | 1223.43 | 210.25 | 111.91 | 35065.69 | 0.53 | 0.76 | 7.35 | 2.06 | 0.5 | 10
9 | 40 | CONCLUIDO | 1.283 | 77.94 | 75.25 | 112.87 | 1.74 | 40 | 101 | 37.55 | 10 | 38 | 13.45 | 12690.46 | 542.89 | 1223.45 | 201.14 | 111.91 | 30537.81 | 0.56 | 0.76 | 7.34 | 1.79 | 0.5 | 10
10 | 40 | CONCLUIDO | 1.2874 | 77.68 | 75.06 | 125.1 | 1.89 | 36 | 102.25 | 37.55 | 11 | 30 | 13.7 | 12844.88 | 529.79 | 1223.46 | 194.77 | 111.91 | 27375.72 | 0.57 | 0.76 | 7.33 | 1.6 | 0.5 | 10
11 | 40 | CONCLUIDO | 1.2906 | 77.49 | 74.92 | 136.22 | 2.04 | 33 | 103.51 | 37.55 | 12 | 17 | 13.95 | 12999.7 | 521.9 | 1223.44 | 189.81 | 111.91 | 24908.53 | 0.59 | 0.76 | 7.34 | 1.46 | 0.5 | 10
12 | 40 | CONCLUIDO | 1.2914 | 77.44 | 74.89 | 140.42 | 2.18 | 32 | 104.76 | 37.55 | 13 | 3 | 14.21 | 13154.91 | 520.47 | 1223.45 | 187.68 | 111.91 | 23847.24 | 0.6 | 0.76 | 7.37 | 1.43 | 0.5 | 10
13 | 40 | CONCLUIDO | 1.2913 | 77.44 | 74.9 | 140.43 | 2.33 | 32 | 106.03 | 37.55 | 14 | 0 | 14.47 | 13310.53 | 526.37 | 1223.45 | 188.07 | 111.91 | 24044.43 | 0.6 | 0.76 | 7.36 | 1.44 | 0.5 | 10
0 | 30 | CONCLUIDO | 0.9341 | 107.05 | 97.35 | 11.57 | 0.24 | 505 | 71.52 | 32.27 | 1 | 503 | 8.25 | 9054.6 | 694.23 | 1223.62 | 950.6 | 111.91 | 402945.06 | 0.12 | 0.59 | 8.1 | 23.88 | 0.5 | 10
1 | 30 | CONCLUIDO | 1.1332 | 88.25 | 83.14 | 23.75 | 0.48 | 210 | 72.7 | 32.27 | 2 | 208 | 8.43 | 9200.25 | 580.04 | 1223.5 | 467.87 | 111.91 | 163052.96 | 0.24 | 0.69 | 7.63 | 9.67 | 0.5 | 10
2 | 30 | CONCLUIDO | 1.2006 | 83.29 | 79.41 | 36.37 | 0.71 | 131 | 73.88 | 32.27 | 3 | 129 | 8.61 | 9346.23 | 541.61 | 1223.47 | 342.05 | 111.91 | 100537.49 | 0.33 | 0.72 | 7.49 | 5.95 | 0.5 | 10
3 | 30 | CONCLUIDO | 1.2338 | 81.05 | 77.74 | 49.62 | 0.93 | 94 | 75.07 | 32.27 | 4 | 92 | 8.8 | 9492.55 | 517.41 | 1223.43 | 285.73 | 111.91 | 72562.6 | 0.39 | 0.74 | 7.43 | 4.29 | 0.5 | 10
4 | 30 | CONCLUIDO | 1.254 | 79.74 | 76.77 | 63.09 | 1.15 | 73 | 76.26 | 32.27 | 5 | 71 | 8.99 | 9639.2 | 496.85 | 1223.48 | 252.35 | 111.91 | 55977.08 | 0.44 | 0.74 | 7.4 | 3.31 | 0.5 | 10
5 | 30 | CONCLUIDO | 1.2676 | 78.89 | 76.13 | 77.42 | 1.36 | 59 | 77.45 | 32.27 | 6 | 57 | 9.18 | 9786.19 | 478.31 | 1223.43 | 230.92 | 111.91 | 45332.82 | 0.48 | 0.75 | 7.37 | 2.67 | 0.5 | 10
6 | 30 | CONCLUIDO | 1.2774 | 78.28 | 75.68 | 92.66 | 1.56 | 49 | 78.65 | 32.27 | 7 | 42 | 9.38 | 9933.52 | 460.1 | 1223.44 | 215.46 | 111.91 | 37651.53 | 0.52 | 0.76 | 7.36 | 2.22 | 0.5 | 10
7 | 30 | CONCLUIDO | 1.2834 | 77.92 | 75.4 | 105.21 | 1.75 | 43 | 79.84 | 32.27 | 8 | 16 | 9.57 | 10081.19 | 450.03 | 1223.49 | 205.07 | 111.91 | 32486.46 | 0.55 | 0.76 | 7.38 | 1.94 | 0.5 | 10
8 | 30 | CONCLUIDO | 1.2843 | 77.87 | 75.37 | 107.67 | 1.94 | 42 | 81.04 | 32.27 | 9 | 0 | 9.77 | 10229.34 | 453.38 | 1223.55 | 203.67 | 111.91 | 31792.19 | 0.55 | 0.76 | 7.39 | 1.91 | 0.5 | 10
0 | 15 | CONCLUIDO | 1.0918 | 91.6 | 86.73 | 18.26 | 0.43 | 285 | 39.78 | 19.54 | 1 | 283 | 4.24 | 5140 | 392.98 | 1223.58 | 589.75 | 111.91 | 223619.15 | 0.19 | 0.66 | 7.75 | 13.26 | 0.5 | 10
1 | 15 | CONCLUIDO | 1.219 | 82.03 | 78.99 | 39.17 | 0.84 | 121 | 40.89 | 19.54 | 2 | 119 | 4.35 | 5277.26 | 331.97 | 1223.47 | 327.64 | 111.91 | 93385.47 | 0.34 | 0.72 | 7.47 | 5.53 | 0.5 | 10
2 | 15 | CONCLUIDO | 1.2508 | 79.95 | 77.32 | 55.23 | 1.22 | 84 | 42.01 | 19.54 | 3 | 13 | 4.46 | 5414.79 | 309.52 | 1223.49 | 268.07 | 111.91 | 63783.4 | 0.42 | 0.74 | 7.5 | 3.86 | 0.5 | 10
3 | 15 | CONCLUIDO | 1.2517 | 79.89 | 77.27 | 55.86 | 1.59 | 83 | 43.13 | 19.54 | 4 | 0 | 4.58 | 5552.61 | 314.86 | 1223.45 | 265.84 | 111.91 | 62672.98 | 0.42 | 0.74 | 7.51 | 3.81 | 0.5 | 10
0 | 70 | CONCLUIDO | 0.6366 | 157.09 | 124.76 | 7.18 | 0.12 | 1042 | 141.81 | 47.83 | 1 | 1040 | 22.98 | 17723.39 | 1421.2 | 1223.82 | 1882.73 | 111.91 | 866322.74 | 0.06 | 0.46 | 9.01 | 51.28 | 0.5 | 10
1 | 70 | CONCLUIDO | 0.9613 | 104.02 | 90.99 | 14.6 | 0.25 | 374 | 143.17 | 47.83 | 2 | 372 | 23.34 | 17891.86 | 1030.62 | 1223.58 | 734.31 | 111.91 | 295454.18 | 0.15 | 0.63 | 7.9 | 17.53 | 0.5 | 10
2 | 70 | CONCLUIDO | 1.0766 | 92.88 | 84.04 | 22.02 | 0.37 | 229 | 144.54 | 47.83 | 3 | 227 | 23.71 | 18060.85 | 946.69 | 1223.48 | 498 | 111.91 | 178023.63 | 0.22 | 0.68 | 7.66 | 10.57 | 0.5 | 10
3 | 70 | CONCLUIDO | 1.1373 | 87.93 | 80.96 | 29.62 | 0.49 | 164 | 145.92 | 47.83 | 4 | 162 | 24.09 | 18230.35 | 906.82 | 1223.48 | 394.62 | 111.91 | 126659.38 | 0.28 | 0.71 | 7.54 | 7.5 | 0.5 | 10
4 | 70 | CONCLUIDO | 1.1733 | 85.23 | 79.31 | 37.17 | 0.6 | 128 | 147.3 | 47.83 | 5 | 126 | 24.47 | 18400.38 | 883.29 | 1223.47 | 338.33 | 111.91 | 98694.66 | 0.33 | 0.72 | 7.49 | 5.85 | 0.5 | 10
5 | 70 | CONCLUIDO | 1.1976 | 83.5 | 78.24 | 44.71 | 0.71 | 105 | 148.68 | 47.83 | 6 | 103 | 24.85 | 18570.94 | 867.07 | 1223.44 | 302.3 | 111.91 | 80791.91 | 0.37 | 0.73 | 7.45 | 4.78 | 0.5 | 10
6 | 70 | CONCLUIDO | 1.215 | 82.31 | 77.51 | 52.25 | 0.83 | 89 | 150.07 | 47.83 | 7 | 87 | 25.24 | 18742.03 | 853.72 | 1223.44 | 277.93 | 111.91 | 68688.51 | 0.4 | 0.74 | 7.41 | 4.05 | 0.5 | 10
7 | 70 | CONCLUIDO | 1.2282 | 81.42 | 76.96 | 59.97 | 0.94 | 77 | 151.46 | 47.83 | 8 | 75 | 25.63 | 18913.66 | 842.76 | 1223.48 | 258.67 | 111.91 | 59116.98 | 0.43 | 0.74 | 7.41 | 3.5 | 0.5 | 10
8 | 70 | CONCLUIDO | 1.2386 | 80.74 | 76.54 | 67.54 | 1.04 | 68 | 152.85 | 47.83 | 9 | 66 | 26.03 | 19085.83 | 833.76 | 1223.43 | 245.23 | 111.91 | 52446.17 | 0.46 | 0.75 | 7.38 | 3.08 | 0.5 | 10
9 | 70 | CONCLUIDO | 1.247 | 80.19 | 76.2 | 74.95 | 1.15 | 61 | 154.25 | 47.83 | 10 | 59 | 26.43 | 19258.55 | 824.89 | 1223.45 | 233.45 | 111.91 | 46590.19 | 0.48 | 0.75 | 7.37 | 2.74 | 0.5 | 10
10 | 70 | CONCLUIDO | 1.2544 | 79.72 | 75.9 | 82.8 | 1.25 | 55 | 155.66 | 47.83 | 11 | 53 | 26.83 | 19431.82 | 816.28 | 1223.44 | 223.58 | 111.91 | 41682.72 | 0.5 | 0.75 | 7.35 | 2.44 | 0.5 | 10
11 | 70 | CONCLUIDO | 1.2593 | 79.41 | 75.74 | 90.89 | 1.35 | 50 | 157.07 | 47.83 | 12 | 48 | 27.24 | 19605.66 | 810.36 | 1223.44 | 217.74 | 111.91 | 38786.59 | 0.51 | 0.75 | 7.36 | 2.28 | 0.5 | 10
12 | 70 | CONCLUIDO | 1.2643 | 79.1 | 75.54 | 98.53 | 1.45 | 46 | 158.48 | 47.83 | 13 | 44 | 27.65 | 19780.06 | 801.11 | 1223.43 | 211.13 | 111.91 | 35504.1 | 0.53 | 0.76 | 7.35 | 2.08 | 0.5 | 10
13 | 70 | CONCLUIDO | 1.2695 | 78.77 | 75.33 | 107.61 | 1.55 | 42 | 159.9 | 47.83 | 14 | 40 | 28.07 | 19955.16 | 796.07 | 1223.44 | 204.01 | 111.91 | 31965.74 | 0.55 | 0.76 | 7.34 | 1.87 | 0.5 | 10
14 | 70 | CONCLUIDO | 1.2726 | 78.58 | 75.22 | 115.73 | 1.65 | 39 | 161.32 | 47.83 | 15 | 37 | 28.5 | 20130.71 | 788.57 | 1223.44 | 200.11 | 111.91 | 30028.35 | 0.56 | 0.76 | 7.34 | 1.76 | 0.5 | 10
15 | 70 | CONCLUIDO | 1.275 | 78.43 | 75.13 | 121.84 | 1.74 | 37 | 162.75 | 47.83 | 16 | 35 | 28.92 | 20306.85 | 783.25 | 1223.51 | 197.3 | 111.91 | 28636.15 | 0.57 | 0.76 | 7.33 | 1.67 | 0.5 | 10
16 | 70 | CONCLUIDO | 1.279 | 78.18 | 74.97 | 132.3 | 1.83 | 34 | 164.19 | 47.83 | 17 | 32 | 29.36 | 20483.57 | 776.08 | 1223.43 | 191.64 | 111.91 | 25819.58 | 0.58 | 0.76 | 7.33 | 1.51 | 0.5 | 10
17 | 70 | CONCLUIDO | 1.2819 | 78.01 | 74.86 | 140.36 | 1.93 | 32 | 165.62 | 47.83 | 18 | 30 | 29.8 | 20660.89 | 768.37 | 1223.43 | 188.21 | 111.91 | 24116.22 | 0.59 | 0.76 | 7.32 | 1.4 | 0.5 | 10
18 | 70 | CONCLUIDO | 1.2842 | 77.87 | 74.78 | 149.55 | 2.02 | 30 | 167.07 | 47.83 | 19 | 28 | 30.24 | 20838.81 | 763.48 | 1223.43 | 185.48 | 111.91 | 22758.08 | 0.6 | 0.76 | 7.32 | 1.32 | 0.5 | 10
19 | 70 | CONCLUIDO | 1.2853 | 77.8 | 74.74 | 154.63 | 2.1 | 29 | 168.51 | 47.83 | 20 | 27 | 30.69 | 21017.33 | 756.64 | 1223.49 | 183.92 | 111.91 | 21981.31 | 0.61 | 0.76 | 7.32 | 1.28 | 0.5 | 10
20 | 70 | CONCLUIDO | 1.2879 | 77.65 | 74.64 | 165.86 | 2.19 | 27 | 169.97 | 47.83 | 21 | 25 | 31.14 | 21196.47 | 750.26 | 1223.43 | 180.51 | 111.91 | 20290.95 | 0.62 | 0.77 | 7.32 | 1.18 | 0.5 | 10
21 | 70 | CONCLUIDO | 1.2885 | 77.61 | 74.63 | 172.22 | 2.28 | 26 | 171.42 | 47.83 | 22 | 24 | 31.6 | 21376.23 | 745.86 | 1223.43 | 180.23 | 111.91 | 20154.45 | 0.62 | 0.77 | 7.32 | 1.17 | 0.5 | 10
22 | 70 | CONCLUIDO | 1.2902 | 77.5 | 74.55 | 178.93 | 2.36 | 25 | 172.89 | 47.83 | 23 | 23 | 32.06 | 21556.61 | 740.48 | 1223.44 | 177.97 | 111.91 | 19028.29 | 0.63 | 0.77 | 7.31 | 1.1 | 0.5 | 10
23 | 70 | CONCLUIDO | 1.2929 | 77.35 | 74.46 | 194.23 | 2.44 | 23 | 174.35 | 47.83 | 24 | 21 | 32.53 | 21737.62 | 733.04 | 1223.44 | 174.56 | 111.91 | 17335.69 | 0.64 | 0.77 | 7.31 | 1 | 0.5 | 10
24 | 70 | CONCLUIDO | 1.2941 | 77.28 | 74.41 | 202.94 | 2.52 | 22 | 175.83 | 47.83 | 25 | 20 | 33 | 21919.27 | 726.44 | 1223.43 | 173.01 | 111.91 | 16562.02 | 0.65 | 0.77 | 7.31 | 0.95 | 0.5 | 10
25 | 70 | CONCLUIDO | 1.2949 | 77.22 | 74.39 | 212.54 | 2.6 | 21 | 177.3 | 47.83 | 26 | 19 | 33.48 | 22101.56 | 724.18 | 1223.45 | 172.49 | 111.91 | 16306.31 | 0.65 | 0.77 | 7.3 | 0.93 | 0.5 | 10
26 | 70 | CONCLUIDO | 1.2952 | 77.21 | 74.37 | 212.49 | 2.68 | 21 | 178.79 | 47.83 | 27 | 17 | 33.96 | 22284.51 | 716.48 | 1223.44 | 171.44 | 111.91 | 15784.58 | 0.65 | 0.77 | 7.31 | 0.91 | 0.5 | 10
27 | 70 | CONCLUIDO | 1.2963 | 77.14 | 74.33 | 223 | 2.75 | 20 | 180.28 | 47.83 | 28 | 13 | 34.45 | 22468.11 | 714.86 | 1223.43 | 170.11 | 111.91 | 15122.64 | 0.66 | 0.77 | 7.31 | 0.88 | 0.5 | 10
28 | 70 | CONCLUIDO | 1.2976 | 77.07 | 74.29 | 234.59 | 2.83 | 19 | 181.77 | 47.83 | 29 | 7 | 34.94 | 22652.51 | 711.75 | 1223.43 | 168.25 | 111.91 | 14197.21 | 0.67 | 0.77 | 7.32 | 0.83 | 0.5 | 10
29 | 70 | CONCLUIDO | 1.2973 | 77.08 | 74.31 | 234.65 | 2.9 | 19 | 183.27 | 47.83 | 30 | 3 | 35.44 | 22837.46 | 716.64 | 1223.44 | 168.68 | 111.91 | 14415.46 | 0.66 | 0.77 | 7.32 | 0.85 | 0.5 | 10
30 | 70 | CONCLUIDO | 1.2974 | 77.07 | 74.3 | 234.62 | 2.98 | 19 | 184.78 | 47.83 | 31 | 1 | 35.95 | 23023.09 | 722.54 | 1223.44 | 168.52 | 111.91 | 14332.23 | 0.66 | 0.77 | 7.32 | 0.84 | 0.5 | 10
31 | 70 | CONCLUIDO | 1.2972 | 77.09 | 74.31 | 234.67 | 3.05 | 19 | 186.29 | 47.83 | 32 | 1 | 36.46 | 23209.42 | 727.22 | 1223.44 | 168.75 | 111.91 | 14448.43 | 0.66 | 0.77 | 7.33 | 0.85 | 0.5 | 10
32 | 70 | CONCLUIDO | 1.2972 | 77.09 | 74.31 | 234.67 | 3.12 | 19 | 187.8 | 47.83 | 33 | 0 | 36.98 | 23396.44 | 731.87 | 1223.46 | 168.8 | 111.91 | 14474.75 | 0.66 | 0.77 | 7.33 | 0.85 | 0.5 | 10
0 | 90 | CONCLUIDO | 0.5115 | 195.5 | 143.62 | 6.19 | 0.1 | 1391 | 176.73 | 52.44 | 1 | 1389 | 33.29 | 22031.19 | 1887.54 | 1223.92 | 2528.05 | 111.91 | 1187239.53 | 0.04 | 0.4 | 9.55 | 70.13 | 0.5 | 10
1 | 90 | CONCLUIDO | 0.8845 | 113.06 | 94.64 | 12.62 | 0.2 | 450 | 178.21 | 52.44 | 2 | 448 | 33.77 | 22213.89 | 1239.41 | 1223.57 | 858.44 | 111.91 | 357139.65 | 0.13 | 0.6 | 8.01 | 21.17 | 0.5 | 10
2 | 90 | CONCLUIDO | 1.0196 | 98.08 | 86.02 | 19.05 | 0.3 | 271 | 179.7 | 52.44 | 3 | 269 | 34.26 | 22397.24 | 1122.74 | 1223.48 | 565.49 | 111.91 | 211560.23 | 0.2 | 0.66 | 7.73 | 12.56 | 0.5 | 10
3 | 90 | CONCLUIDO | 1.0906 | 91.7 | 82.38 | 25.48 | 0.39 | 194 | 181.19 | 52.44 | 4 | 192 | 34.75 | 22581.25 | 1071.82 | 1223.49 | 443.13 | 111.91 | 150762.52 | 0.25 | 0.69 | 7.58 | 8.92 | 0.5 | 10
4 | 90 | CONCLUIDO | 1.1341 | 88.17 | 80.38 | 31.94 | 0.49 | 151 | 182.69 | 52.44 | 5 | 149 | 35.25 | 22766.06 | 1042.54 | 1223.45 | 375.26 | 111.91 | 117042.4 | 0.3 | 0.71 | 7.52 | 6.92 | 0.5 | 10
5 | 90 | CONCLUIDO | 1.1639 | 85.92 | 79.09 | 38.27 | 0.58 | 124 | 184.19 | 52.44 | 6 | 122 | 35.75 | 22951.43 | 1022.48 | 1223.47 | 331.19 | 111.91 | 95142.56 | 0.34 | 0.72 | 7.47 | 5.63 | 0.5 | 10
6 | 90 | CONCLUIDO | 1.185 | 84.39 | 78.23 | 44.7 | 0.67 | 105 | 185.7 | 52.44 | 7 | 103 | 36.26 | 23137.49 | 1008.57 | 1223.5 | 301.92 | 111.91 | 80602.37 | 0.37 | 0.73 | 7.45 | 4.77 | 0.5 | 10
7 | 90 | CONCLUIDO | 1.2013 | 83.24 | 77.59 | 51.16 | 0.76 | 91 | 187.22 | 52.44 | 8 | 89 | 36.78 | 23324.24 | 997.05 | 1223.48 | 279.96 | 111.91 | 69695.39 | 0.4 | 0.74 | 7.43 | 4.13 | 0.5 | 10
8 | 90 | CONCLUIDO | 1.2143 | 82.35 | 77.09 | 57.82 | 0.85 | 80 | 188.74 | 52.44 | 9 | 78 | 37.3 | 23511.69 | 987.67 | 1223.46 | 263.47 | 111.91 | 61502.89 | 0.42 | 0.74 | 7.4 | 3.63 | 0.5 | 10
9 | 90 | CONCLUIDO | 1.2239 | 81.7 | 76.72 | 63.94 | 0.93 | 72 | 190.26 | 52.44 | 10 | 70 | 37.82 | 23699.85 | 979.78 | 1223.45 | 251.1 | 111.91 | 55360.83 | 0.45 | 0.75 | 7.39 | 3.26 | 0.5 | 10
10 | 90 | CONCLUIDO | 1.2327 | 81.12 | 76.39 | 70.52 | 1.02 | 65 | 191.79 | 52.44 | 11 | 63 | 38.35 | 23888.73 | 971.99 | 1223.45 | 240.48 | 111.91 | 50081.45 | 0.47 | 0.75 | 7.37 | 2.93 | 0.5 | 10
11 | 90 | CONCLUIDO | 1.2399 | 80.65 | 76.14 | 77.43 | 1.1 | 59 | 193.33 | 52.44 | 12 | 57 | 38.89 | 24078.33 | 965.72 | 1223.46 | 231.19 | 111.91 | 45467.74 | 0.48 | 0.75 | 7.37 | 2.68 | 0.5 | 10
12 | 90 | CONCLUIDO | 1.2465 | 80.22 | 75.88 | 84.31 | 1.18 | 54 | 194.88 | 52.44 | 13 | 52 | 39.43 | 24268.67 | 959.35 | 1223.43 | 222.56 | 111.91 | 41177.09 | 0.5 | 0.75 | 7.36 | 2.42 | 0.5 | 10
13 | 90 | CONCLUIDO | 1.2516 | 79.9 | 75.7 | 90.84 | 1.27 | 50 | 196.42 | 52.44 | 14 | 48 | 39.98 | 24459.75 | 954.16 | 1223.44 | 216.57 | 111.91 | 38205.55 | 0.52 | 0.76 | 7.35 | 2.24 | 0.5 | 10
14 | 90 | CONCLUIDO | 1.255 | 79.68 | 75.59 | 96.49 | 1.35 | 47 | 197.98 | 52.44 | 15 | 45 | 40.54 | 24651.58 | 950.28 | 1223.46 | 212.45 | 111.91 | 36157.27 | 0.53 | 0.76 | 7.36 | 2.13 | 0.5 | 10
15 | 90 | CONCLUIDO | 1.2591 | 79.42 | 75.44 | 102.87 | 1.42 | 44 | 199.54 | 52.44 | 16 | 42 | 41.1 | 24844.17 | 945.65 | 1223.46 | 207.46 | 111.91 | 33679.15 | 0.54 | 0.76 | 7.35 | 1.98 | 0.5 | 10
16 | 90 | CONCLUIDO | 1.2632 | 79.16 | 75.28 | 110.17 | 1.5 | 41 | 201.11 | 52.44 | 17 | 39 | 41.67 | 25037.53 | 940.7 | 1223.43 | 202.52 | 111.91 | 31221.34 | 0.55 | 0.76 | 7.34 | 1.83 | 0.5 | 10
17 | 90 | CONCLUIDO | 1.2659 | 78.99 | 75.19 | 115.67 | 1.58 | 39 | 202.68 | 52.44 | 18 | 37 | 42.24 | 25231.66 | 936.66 | 1223.43 | 198.95 | 111.91 | 29451.09 | 0.56 | 0.76 | 7.34 | 1.73 | 0.5 | 10
18 | 90 | CONCLUIDO | 1.2682 | 78.85 | 75.11 | 121.81 | 1.65 | 37 | 204.26 | 52.44 | 19 | 35 | 42.82 | 25426.72 | 933.13 | 1223.46 | 196.38 | 111.91 | 28175.84 | 0.57 | 0.76 | 7.34 | 1.65 | 0.5 | 10
19 | 90 | CONCLUIDO | 1.271 | 78.68 | 75.01 | 128.6 | 1.73 | 35 | 205.85 | 52.44 | 20 | 33 | 43.41 | 25622.45 | 928.82 | 1223.43 | 193.5 | 111.91 | 26744.07 | 0.58 | 0.76 | 7.32 | 1.55 | 0.5 | 10
20 | 90 | CONCLUIDO | 1.2741 | 78.48 | 74.89 | 136.17 | 1.8 | 33 | 207.45 | 52.44 | 21 | 31 | 44 | 25818.99 | 925.12 | 1223.44 | 189.14 | 111.91 | 24575.71 | 0.59 | 0.76 | 7.32 | 1.43 | 0.5 | 10
21 | 90 | CONCLUIDO | 1.2762 | 78.36 | 74.83 | 144.84 | 1.87 | 31 | 209.05 | 52.44 | 22 | 29 | 44.6 | 26016.35 | 919.83 | 1223.43 | 187.48 | 111.91 | 23752.16 | 0.6 | 0.76 | 7.32 | 1.38 | 0.5 | 10
22 | 90 | CONCLUIDO | 1.2777 | 78.27 | 74.78 | 149.56 | 1.94 | 30 | 210.65 | 52.44 | 23 | 28 | 45.21 | 26214.54 | 916.69 | 1223.44 | 185.21 | 111.91 | 22624.6 | 0.6 | 0.76 | 7.33 | 1.32 | 0.5 | 10
23 | 90 | CONCLUIDO | 1.2789 | 78.19 | 74.74 | 154.64 | 2.01 | 29 | 212.27 | 52.44 | 24 | 27 | 45.82 | 26413.56 | 912.4 | 1223.43 | 184.15 | 111.91 | 22098.15 | 0.61 | 0.76 | 7.32 | 1.28 | 0.5 | 10
24 | 90 | CONCLUIDO | 1.282 | 78 | 74.62 | 165.83 | 2.08 | 27 | 213.89 | 52.44 | 25 | 25 | 46.44 | 26613.43 | 906.25 | 1223.45 | 179.99 | 111.91 | 20026.57 | 0.62 | 0.77 | 7.32 | 1.17 | 0.5 | 10
25 | 90 | CONCLUIDO | 1.283 | 77.94 | 74.6 | 172.15 | 2.14 | 26 | 215.51 | 52.44 | 26 | 24 | 47.07 | 26814.17 | 905.13 | 1223.48 | 179.1 | 111.91 | 19589.93 | 0.62 | 0.77 | 7.32 | 1.14 | 0.5 | 10
26 | 90 | CONCLUIDO | 1.2844 | 77.86 | 74.55 | 178.91 | 2.21 | 25 | 217.15 | 52.44 | 27 | 23 | 47.71 | 27015.77 | 899.71 | 1223.43 | 177.48 | 111.91 | 18784.05 | 0.63 | 0.77 | 7.31 | 1.09 | 0.5 | 10
27 | 90 | CONCLUIDO | 1.2856 | 77.79 | 74.51 | 186.28 | 2.27 | 24 | 218.79 | 52.44 | 28 | 22 | 48.35 | 27218.26 | 899.55 | 1223.43 | 176.38 | 111.91 | 18240.84 | 0.63 | 0.77 | 7.31 | 1.06 | 0.5 | 10
28 | 90 | CONCLUIDO | 1.2855 | 77.79 | 74.52 | 186.3 | 2.34 | 24 | 220.44 | 52.44 | 29 | 22 | 49 | 27421.64 | 893.24 | 1223.43 | 176.7 | 111.91 | 18398.9 | 0.63 | 0.77 | 7.31 | 1.06 | 0.5 | 10
29 | 90 | CONCLUIDO | 1.2871 | 77.7 | 74.46 | 194.24 | 2.4 | 23 | 222.1 | 52.44 | 30 | 21 | 49.65 | 27625.93 | 893.09 | 1223.43 | 174.4 | 111.91 | 17253.04 | 0.64 | 0.77 | 7.31 | 1 | 0.5 | 10
30 | 90 | CONCLUIDO | 1.2883 | 77.62 | 74.42 | 202.96 | 2.46 | 22 | 223.76 | 52.44 | 31 | 20 | 50.32 | 27831.27 | 890 | 1223.43 | 173.14 | 111.91 | 16627.62 | 0.65 | 0.77 | 7.31 | 0.96 | 0.5 | 10
31 | 90 | CONCLUIDO | 1.2895 | 77.55 | 74.38 | 212.52 | 2.52 | 21 | 225.43 | 52.44 | 32 | 19 | 50.99 | 28037.42 | 887.56 | 1223.45 | 172.12 | 111.91 | 16126.01 | 0.65 | 0.77 | 7.3 | 0.92 | 0.5 | 10
32 | 90 | CONCLUIDO | 1.2894 | 77.56 | 74.39 | 212.55 | 2.58 | 21 | 227.11 | 52.44 | 33 | 19 | 51.67 | 28244.51 | 883.24 | 1223.46 | 172.27 | 111.91 | 16196.47 | 0.65 | 0.77 | 7.31 | 0.93 | 0.5 | 10
33 | 90 | CONCLUIDO | 1.2909 | 77.46 | 74.33 | 223 | 2.64 | 20 | 228.8 | 52.44 | 34 | 18 | 52.36 | 28452.56 | 882.26 | 1223.44 | 170.21 | 111.91 | 15176.22 | 0.66 | 0.77 | 7.3 | 0.87 | 0.5 | 10
34 | 90 | CONCLUIDO | 1.2924 | 77.37 | 74.28 | 234.56 | 2.7 | 19 | 230.49 | 52.44 | 35 | 17 | 53.05 | 28661.58 | 877.31 | 1223.44 | 168.26 | 111.91 | 14205.16 | 0.67 | 0.77 | 7.31 | 0.82 | 0.5 | 10
35 | 90 | CONCLUIDO | 1.2927 | 77.36 | 74.26 | 234.51 | 2.76 | 19 | 232.2 | 52.44 | 36 | 17 | 53.75 | 28871.58 | 873.63 | 1223.43 | 167.95 | 111.91 | 14050.62 | 0.67 | 0.77 | 7.3 | 0.8 | 0.5 | 10
36 | 90 | CONCLUIDO | 1.2939 | 77.28 | 74.22 | 247.41 | 2.81 | 18 | 233.91 | 52.44 | 37 | 16 | 54.46 | 29082.59 | 869.93 | 1223.43 | 166.52 | 111.91 | 13341.11 | 0.67 | 0.77 | 7.3 | 0.77 | 0.5 | 10
37 | 90 | CONCLUIDO | 1.2937 | 77.3 | 74.24 | 247.46 | 2.87 | 18 | 235.63 | 52.44 | 38 | 16 | 55.18 | 29294.6 | 865.65 | 1223.43 | 167 | 111.91 | 13578.19 | 0.67 | 0.77 | 7.3 | 0.78 | 0.5 | 10
38 | 90 | CONCLUIDO | 1.2955 | 77.19 | 74.17 | 261.76 | 2.92 | 17 | 237.35 | 52.44 | 39 | 15 | 55.91 | 29507.65 | 863.31 | 1223.43 | 164.47 | 111.91 | 12320.28 | 0.68 | 0.77 | 7.3 | 0.71 | 0.5 | 10
39 | 90 | CONCLUIDO | 1.2953 | 77.2 | 74.18 | 261.8 | 2.98 | 17 | 239.09 | 52.44 | 40 | 15 | 56.65 | 29721.73 | 861.74 | 1223.45 | 164.87 | 111.91 | 12519.76 | 0.68 | 0.77 | 7.3 | 0.72 | 0.5 | 10
0 | 10 | CONCLUIDO | 1.1695 | 85.5 | 81.83 | 26.98 | 0.64 | 182 | 26.11 | 12.1 | 1 | 175 | 3.01 | 3454.41 | 250.19 | 1223.46 | 424.12 | 111.91 | 141320.47 | 0.26 | 0.7 | 7.57 | 8.37 | 0.5 | 10
1 | 10 | CONCLUIDO | 1.2157 | 82.26 | 79.24 | 38.34 | 1.23 | 124 | 27.2 | 12.1 | 2 | 0 | 3.1 | 3588.35 | 232.97 | 1223.54 | 330.42 | 111.91 | 94756.31 | 0.34 | 0.72 | 7.64 | 5.78 | 0.5 | 10
0 | 45 | CONCLUIDO | 0.8115 | 123.23 | 106.92 | 9.2 | 0.18 | 697 | 98.71 | 39.72 | 1 | 695 | 12.99 | 12407.75 | 955.89 | 1223.65 | 1274.96 | 111.91 | 564165.72 | 0.09 | 0.53 | 8.44 | 33.45 | 0.5 | 10
1 | 45 | CONCLUIDO | 1.0646 | 93.93 | 86.27 | 18.75 | 0.35 | 276 | 99.95 | 39.72 | 2 | 274 | 13.24 | 12561.45 | 762.29 | 1223.48 | 574.06 | 111.91 | 215819.72 | 0.19 | 0.66 | 7.74 | 12.81 | 0.5 | 10
2 | 45 | CONCLUIDO | 1.1503 | 86.94 | 81.41 | 28.4 | 0.52 | 172 | 101.2 | 39.72 | 3 | 170 | 13.49 | 12715.54 | 710.66 | 1223.46 | 409.45 | 111.91 | 134031.75 | 0.27 | 0.7 | 7.57 | 7.95 | 0.5 | 10
3 | 45 | CONCLUIDO | 1.1954 | 83.65 | 79.12 | 38.28 | 0.69 | 124 | 102.45 | 39.72 | 4 | 122 | 13.74 | 12870.03 | 682.72 | 1223.47 | 331.79 | 111.91 | 95444.47 | 0.34 | 0.72 | 7.48 | 5.66 | 0.5 | 10
4 | 45 | CONCLUIDO | 1.2215 | 81.86 | 77.88 | 48.17 | 0.85 | 97 | 103.71 | 39.72 | 5 | 95 | 14 | 13024.91 | 663.21 | 1223.46 | 290.04 | 111.91 | 74705.94 | 0.39 | 0.73 | 7.44 | 4.42 | 0.5 | 10
5 | 45 | CONCLUIDO | 1.2397 | 80.66 | 77.05 | 58.52 | 1.01 | 79 | 104.97 | 39.72 | 6 | 77 | 14.25 | 13180.19 | 647.74 | 1223.44 | 262.64 | 111.91 | 61092.59 | 0.43 | 0.74 | 7.39 | 3.59 | 0.5 | 10
6 | 45 | CONCLUIDO | 1.2536 | 79.77 | 76.42 | 69.48 | 1.16 | 66 | 106.23 | 39.72 | 7 | 64 | 14.52 | 13335.87 | 632.49 | 1223.46 | 241.29 | 111.91 | 50481.47 | 0.46 | 0.75 | 7.38 | 2.97 | 0.5 | 10
7 | 45 | CONCLUIDO | 1.2628 | 79.19 | 76.03 | 80.03 | 1.31 | 57 | 107.5 | 39.72 | 8 | 55 | 14.78 | 13491.96 | 622.04 | 1223.43 | 227.52 | 111.91 | 43642.25 | 0.49 | 0.75 | 7.37 | 2.57 | 0.5 | 10
8 | 45 | CONCLUIDO | 1.2701 | 78.74 | 75.72 | 90.86 | 1.46 | 50 | 108.77 | 39.72 | 9 | 48 | 15.05 | 13648.58 | 609.68 | 1223.45 | 217.03 | 111.91 | 38435.2 | 0.52 | 0.76 | 7.36 | 2.26 | 0.5 | 10
9 | 45 | CONCLUIDO | 1.2769 | 78.31 | 75.42 | 102.85 | 1.6 | 44 | 110.04 | 39.72 | 10 | 42 | 15.32 | 13805.5 | 598.05 | 1223.44 | 207.31 | 111.91 | 33602.31 | 0.54 | 0.76 | 7.34 | 1.96 | 0.5 | 10
10 | 45 | CONCLUIDO | 1.2815 | 78.03 | 75.22 | 112.84 | 1.74 | 40 | 111.32 | 39.72 | 11 | 38 | 15.6 | 13962.83 | 585.21 | 1223.43 | 200.59 | 111.91 | 30264.75 | 0.56 | 0.76 | 7.33 | 1.77 | 0.5 | 10
11 | 45 | CONCLUIDO | 1.2856 | 77.78 | 75.06 | 125.09 | 1.88 | 36 | 112.59 | 39.72 | 12 | 34 | 15.88 | 14120.58 | 574.69 | 1223.44 | 194.54 | 111.91 | 27257.89 | 0.58 | 0.76 | 7.34 | 1.6 | 0.5 | 10
12 | 45 | CONCLUIDO | 1.2898 | 77.53 | 74.88 | 140.41 | 2.01 | 32 | 113.88 | 39.72 | 13 | 27 | 16.16 | 14278.75 | 559.71 | 1223.49 | 188.77 | 111.91 | 24392.99 | 0.59 | 0.76 | 7.33 | 1.42 | 0.5 | 10
13 | 45 | CONCLUIDO | 1.292 | 77.4 | 74.79 | 149.59 | 2.14 | 30 | 115.16 | 39.72 | 14 | 18 | 16.45 | 14437.35 | 555.43 | 1223.43 | 185.3 | 111.91 | 22669.34 | 0.6 | 0.76 | 7.34 | 1.34 | 0.5 | 10
14 | 45 | CONCLUIDO | 1.2931 | 77.34 | 74.75 | 154.66 | 2.27 | 29 | 116.45 | 39.72 | 15 | 9 | 16.74 | 14596.38 | 553.67 | 1223.44 | 183.56 | 111.91 | 21802.88 | 0.61 | 0.76 | 7.34 | 1.29 | 0.5 | 10
15 | 45 | CONCLUIDO | 1.2927 | 77.36 | 74.77 | 154.7 | 2.4 | 29 | 117.75 | 39.72 | 16 | 2 | 17.03 | 14755.84 | 557.24 | 1223.47 | 184.03 | 111.91 | 22039.8 | 0.61 | 0.76 | 7.35 | 1.32 | 0.5 | 10
16 | 45 | CONCLUIDO | 1.2928 | 77.35 | 74.77 | 154.7 | 2.52 | 29 | 119.04 | 39.72 | 17 | 0 | 17.33 | 14915.73 | 562.26 | 1223.46 | 183.97 | 111.91 | 22011.03 | 0.61 | 0.76 | 7.35 | 1.31 | 0.5 | 10
0 | 60 | CONCLUIDO | 0.7031 | 142.22 | 117.17 | 7.84 | 0.14 | 897 | 124.63 | 45 | 1 | 895 | 18.64 | 15605.44 | 1225.79 | 1223.65 | 1622.89 | 111.91 | 737126.67 | 0.07 | 0.49 | 8.8 | 43.69 | 0.5 | 10
1 | 60 | CONCLUIDO | 1.0024 | 99.76 | 89.06 | 15.95 | 0.28 | 335 | 125.95 | 45 | 2 | 333 | 18.95 | 15767.7 | 924.8 | 1223.49 | 669.33 | 111.91 | 263160.92 | 0.17 | 0.64 | 7.82 | 15.6 | 0.5 | 10
2 | 60 | CONCLUIDO | 1.106 | 90.42 | 83 | 24.06 | 0.42 | 207 | 127.27 | 45 | 3 | 205 | 19.27 | 15930.42 | 855.58 | 1223.49 | 462.97 | 111.91 | 160618.19 | 0.24 | 0.69 | 7.63 | 9.53 | 0.5 | 10
3 | 60 | CONCLUIDO | 1.1598 | 86.22 | 80.28 | 32.33 | 0.55 | 149 | 128.59 | 45 | 4 | 147 | 19.59 | 16093.6 | 821.52 | 1223.48 | 371.3 | 111.91 | 115075.07 | 0.3 | 0.71 | 7.52 | 6.82 | 0.5 | 10
4 | 60 | CONCLUIDO | 1.1927 | 83.84 | 78.75 | 40.73 | 0.68 | 116 | 129.92 | 45 | 5 | 114 | 19.92 | 16257.24 | 799.49 | 1223.51 | 319.37 | 111.91 | 89272.45 | 0.35 | 0.73 | 7.47 | 5.29 | 0.5 | 10
5 | 60 | CONCLUIDO | 1.2146 | 82.33 | 77.77 | 49.12 | 0.81 | 95 | 131.25 | 45 | 6 | 93 | 20.25 | 16421.36 | 783.48 | 1223.44 | 286.16 | 111.91 | 72772.69 | 0.39 | 0.74 | 7.44 | 4.31 | 0.5 | 10
6 | 60 | CONCLUIDO | 1.2306 | 81.26 | 77.09 | 57.82 | 0.93 | 80 | 132.58 | 45 | 7 | 78 | 20.59 | 16585.95 | 771.04 | 1223.46 | 263 | 111.91 | 61270.19 | 0.43 | 0.74 | 7.42 | 3.63 | 0.5 | 10
7 | 60 | CONCLUIDO | 1.2427 | 80.47 | 76.57 | 66.59 | 1.06 | 69 | 133.92 | 45 | 8 | 67 | 20.93 | 16751.02 | 758.92 | 1223.44 | 246.06 | 111.91 | 52851.58 | 0.45 | 0.75 | 7.38 | 3.11 | 0.5 | 10
8 | 60 | CONCLUIDO | 1.2514 | 79.91 | 76.22 | 74.97 | 1.18 | 61 | 135.27 | 45 | 9 | 59 | 21.27 | 16916.71 | 749.76 | 1223.45 | 233.88 | 111.91 | 46802.87 | 0.48 | 0.75 | 7.38 | 2.76 | 0.5 | 10
9 | 60 | CONCLUIDO | 1.2597 | 79.38 | 75.87 | 84.3 | 1.29 | 54 | 136.61 | 45 | 10 | 52 | 21.61 | 17082.76 | 739.86 | 1223.46 | 221.9 | 111.91 | 40851 | 0.5 | 0.75 | 7.37 | 2.41 | 0.5 | 10
10 | 60 | CONCLUIDO | 1.2659 | 78.99 | 75.61 | 92.58 | 1.41 | 49 | 137.96 | 45 | 11 | 47 | 21.96 | 17249.3 | 730.71 | 1223.45 | 213.63 | 111.91 | 36739.65 | 0.52 | 0.76 | 7.34 | 2.15 | 0.5 | 10
11 | 60 | CONCLUIDO | 1.2696 | 78.76 | 75.48 | 100.64 | 1.52 | 45 | 139.32 | 45 | 12 | 43 | 22.32 | 17416.34 | 724.34 | 1223.44 | 209.17 | 111.91 | 34529.35 | 0.54 | 0.76 | 7.34 | 2.02 | 0.5 | 10
12 | 60 | CONCLUIDO | 1.2743 | 78.48 | 75.3 | 110.19 | 1.63 | 41 | 140.67 | 45 | 13 | 39 | 22.68 | 17583.88 | 717.33 | 1223.43 | 202.38 | 111.91 | 31153.11 | 0.55 | 0.76 | 7.35 | 1.84 | 0.5 | 10
13 | 60 | CONCLUIDO | 1.2779 | 78.25 | 75.15 | 118.65 | 1.74 | 38 | 142.04 | 45 | 14 | 36 | 23.04 | 17751.93 | 707.02 | 1223.44 | 197.64 | 111.91 | 28798.86 | 0.57 | 0.76 | 7.34 | 1.69 | 0.5 | 10
14 | 60 | CONCLUIDO | 1.281 | 78.06 | 75.04 | 128.64 | 1.85 | 35 | 143.4 | 45 | 15 | 33 | 23.41 | 17920.49 | 699.86 | 1223.44 | 193.91 | 111.91 | 26948.58 | 0.58 | 0.76 | 7.34 | 1.58 | 0.5 | 10
15 | 60 | CONCLUIDO | 1.2849 | 77.83 | 74.88 | 140.4 | 1.96 | 32 | 144.77 | 45 | 16 | 30 | 23.78 | 18089.56 | 689.11 | 1223.44 | 188.62 | 111.91 | 24319.44 | 0.59 | 0.76 | 7.33 | 1.42 | 0.5 | 10
16 | 60 | CONCLUIDO | 1.2875 | 77.67 | 74.77 | 149.54 | 2.06 | 30 | 146.15 | 45 | 17 | 28 | 24.15 | 18259.16 | 683.5 | 1223.43 | 185.28 | 111.91 | 22656.47 | 0.6 | 0.76 | 7.32 | 1.31 | 0.5 | 10
17 | 60 | CONCLUIDO | 1.2898 | 77.53 | 74.68 | 160.03 | 2.16 | 28 | 147.53 | 45 | 18 | 26 | 24.53 | 18429.27 | 674.9 | 1223.44 | 182.04 | 111.91 | 21048.8 | 0.61 | 0.77 | 7.32 | 1.22 | 0.5 | 10
18 | 60 | CONCLUIDO | 1.2908 | 77.47 | 74.65 | 165.88 | 2.26 | 27 | 148.91 | 45 | 19 | 25 | 24.92 | 18599.92 | 665.49 | 1223.44 | 180.98 | 111.91 | 20522.2 | 0.62 | 0.77 | 7.32 | 1.19 | 0.5 | 10
19 | 60 | CONCLUIDO | 1.2931 | 77.33 | 74.56 | 178.95 | 2.36 | 25 | 150.3 | 45 | 20 | 23 | 25.3 | 18771.1 | 660.1 | 1223.43 | 177.89 | 111.91 | 18987.25 | 0.63 | 0.77 | 7.32 | 1.1 | 0.5 | 10
20 | 60 | CONCLUIDO | 1.2942 | 77.27 | 74.52 | 186.31 | 2.45 | 24 | 151.69 | 45 | 21 | 21 | 25.7 | 18942.82 | 651.02 | 1223.43 | 176.78 | 111.91 | 18440.32 | 0.63 | 0.77 | 7.31 | 1.06 | 0.5 | 10
21 | 60 | CONCLUIDO | 1.2954 | 77.19 | 74.47 | 194.28 | 2.54 | 23 | 153.09 | 45 | 22 | 13 | 26.09 | 19115.09 | 648.57 | 1223.44 | 174.66 | 111.91 | 17382.74 | 0.64 | 0.77 | 7.32 | 1.02 | 0.5 | 10
22 | 60 | CONCLUIDO | 1.2965 | 77.13 | 74.44 | 203.01 | 2.64 | 22 | 154.49 | 45 | 23 | 6 | 26.49 | 19287.9 | 647.81 | 1223.44 | 173.1 | 111.91 | 16610.18 | 0.65 | 0.77 | 7.33 | 0.98 | 0.5 | 10
23 | 60 | CONCLUIDO | 1.2967 | 77.12 | 74.43 | 202.98 | 2.73 | 22 | 155.9 | 45 | 24 | 2 | 26.9 | 19461.27 | 650.28 | 1223.44 | 172.7 | 111.91 | 16409.83 | 0.65 | 0.77 | 7.33 | 0.97 | 0.5 | 10
24 | 60 | CONCLUIDO | 1.2966 | 77.13 | 74.43 | 203 | 2.81 | 22 | 157.31 | 45 | 25 | 0 | 27.31 | 19635.2 | 655.85 | 1223.45 | 172.65 | 111.91 | 16383.84 | 0.65 | 0.77 | 7.34 | 0.97 | 0.5 | 10
0 | 80 | CONCLUIDO | 0.573 | 174.52 | 133.4 | 6.65 | 0.11 | 1204 | 159.12 | 50.28 | 1 | 1202 | 27.84 | 19859.16 | 1638.2 | 1223.82 | 2178.08 | 111.91 | 1013186.41 | 0.05 | 0.43 | 9.25 | 59.91 | 0.5 | 10
1 | 80 | CONCLUIDO | 0.9225 | 108.41 | 92.81 | 13.52 | 0.22 | 412 | 160.54 | 50.28 | 2 | 410 | 28.26 | 20034.4 | 1134.62 | 1223.55 | 795.48 | 111.91 | 325846.37 | 0.14 | 0.62 | 7.97 | 19.34 | 0.5 | 10
2 | 80 | CONCLUIDO | 1.0486 | 95.36 | 84.98 | 20.4 | 0.33 | 250 | 161.97 | 50.28 | 3 | 248 | 28.69 | 20210.21 | 1034.62 | 1223.48 | 531.25 | 111.91 | 194541.85 | 0.21 | 0.67 | 7.67 | 11.52 | 0.5 | 10
3 | 80 | CONCLUIDO | 1.1142 | 89.75 | 81.66 | 27.37 | 0.43 | 179 | 163.4 | 50.28 | 4 | 177 | 29.12 | 20386.62 | 990.09 | 1223.47 | 417.88 | 111.91 | 138212.92 | 0.27 | 0.7 | 7.57 | 8.2 | 0.5 | 10
4 | 80 | CONCLUIDO | 1.1531 | 86.72 | 79.89 | 34.24 | 0.54 | 140 | 164.83 | 50.28 | 5 | 138 | 29.55 | 20563.61 | 964.06 | 1223.46 | 357.64 | 111.91 | 108288.79 | 0.31 | 0.72 | 7.52 | 6.42 | 0.5 | 10
5 | 80 | CONCLUIDO | 1.18 | 84.75 | 78.72 | 41.07 | 0.64 | 115 | 166.27 | 50.28 | 6 | 113 | 29.99 | 20741.2 | 946.04 | 1223.44 | 318.12 | 111.91 | 88653.81 | 0.35 | 0.73 | 7.48 | 5.26 | 0.5 | 10
6 | 80 | CONCLUIDO | 1.2009 | 83.27 | 77.82 | 48.14 | 0.74 | 97 | 167.72 | 50.28 | 7 | 95 | 30.44 | 20919.39 | 931.28 | 1223.46 | 288.12 | 111.91 | 73745.93 | 0.39 | 0.73 | 7.43 | 4.36 | 0.5 | 10
7 | 80 | CONCLUIDO | 1.2154 | 82.28 | 77.25 | 55.18 | 0.84 | 84 | 169.17 | 50.28 | 8 | 82 | 30.89 | 21098.19 | 920.79 | 1223.46 | 268.8 | 111.91 | 64150.05 | 0.42 | 0.74 | 7.41 | 3.79 | 0.5 | 10
8 | 80 | CONCLUIDO | 1.2268 | 81.52 | 76.81 | 62.28 | 0.94 | 74 | 170.62 | 50.28 | 9 | 72 | 31.34 | 21277.6 | 911.32 | 1223.45 | 253.9 | 111.91 | 56747.18 | 0.44 | 0.74 | 7.39 | 3.35 | 0.5 | 10
9 | 80 | CONCLUIDO | 1.2363 | 80.88 | 76.43 | 69.48 | 1.03 | 66 | 172.08 | 50.28 | 10 | 64 | 31.8 | 21457.64 | 902.22 | 1223.44 | 241.26 | 111.91 | 50467.66 | 0.46 | 0.75 | 7.38 | 2.97 | 0.5 | 10
10 | 80 | CONCLUIDO | 1.2437 | 80.4 | 76.15 | 76.15 | 1.12 | 60 | 173.55 | 50.28 | 11 | 58 | 32.27 | 21638.31 | 896.66 | 1223.43 | 231.41 | 111.91 | 45571.89 | 0.48 | 0.75 | 7.38 | 2.69 | 0.5 | 10
11 | 80 | CONCLUIDO | 1.2496 | 80.02 | 75.93 | 82.83 | 1.22 | 55 | 175.02 | 50.28 | 12 | 53 | 32.74 | 21819.6 | 889.43 | 1223.43 | 224.12 | 111.91 | 41952.27 | 0.5 | 0.75 | 7.36 | 2.47 | 0.5 | 10
12 | 80 | CONCLUIDO | 1.2551 | 79.67 | 75.74 | 90.88 | 1.31 | 50 | 176.49 | 50.28 | 13 | 48 | 33.21 | 22001.54 | 883.16 | 1223.45 | 217.51 | 111.91 | 38674.55 | 0.51 | 0.75 | 7.36 | 2.28 | 0.5 | 10
13 | 80 | CONCLUIDO | 1.2606 | 79.33 | 75.52 | 98.5 | 1.4 | 46 | 177.97 | 50.28 | 14 | 44 | 33.69 | 22184.13 | 876.28 | 1223.45 | 210.53 | 111.91 | 35205.89 | 0.53 | 0.76 | 7.34 | 2.06 | 0.5 | 10
14 | 80 | CONCLUIDO | 1.2645 | 79.08 | 75.37 | 105.17 | 1.48 | 43 | 179.46 | 50.28 | 15 | 41 | 34.18 | 22367.38 | 871.68 | 1223.44 | 205.32 | 111.91 | 32612.55 | 0.55 | 0.76 | 7.34 | 1.91 | 0.5 | 10
15 | 80 | CONCLUIDO | 1.2683 | 78.85 | 75.23 | 112.85 | 1.57 | 40 | 180.95 | 50.28 | 16 | 38 | 34.67 | 22551.28 | 866.77 | 1223.43 | 200.8 | 111.91 | 30367.05 | 0.56 | 0.76 | 7.34 | 1.78 | 0.5 | 10
16 | 80 | CONCLUIDO | 1.2705 | 78.71 | 75.16 | 118.67 | 1.65 | 38 | 182.45 | 50.28 | 17 | 36 | 35.17 | 22735.98 | 860.47 | 1223.44 | 198.16 | 111.91 | 29058.08 | 0.56 | 0.76 | 7.34 | 1.7 | 0.5 | 10
17 | 80 | CONCLUIDO | 1.2744 | 78.47 | 75.02 | 128.6 | 1.74 | 35 | 183.95 | 50.28 | 18 | 33 | 35.67 | 22921.24 | 854.27 | 1223.44 | 193.25 | 111.91 | 26621.08 | 0.58 | 0.76 | 7.33 | 1.56 | 0.5 | 10
18 | 80 | CONCLUIDO | 1.2773 | 78.29 | 74.91 | 136.19 | 1.82 | 33 | 185.46 | 50.28 | 19 | 31 | 36.18 | 23107.19 | 849.58 | 1223.46 | 189.81 | 111.91 | 24911 | 0.59 | 0.76 | 7.32 | 1.45 | 0.5 | 10
19 | 80 | CONCLUIDO | 1.278 | 78.25 | 74.89 | 140.42 | 1.9 | 32 | 186.97 | 50.28 | 20 | 30 | 36.69 | 23293.82 | 845.37 | 1223.43 | 189.27 | 111.91 | 24642.92 | 0.59 | 0.76 | 7.32 | 1.43 | 0.5 | 10
20 | 80 | CONCLUIDO | 1.2808 | 78.08 | 74.79 | 149.57 | 1.98 | 30 | 188.49 | 50.28 | 21 | 28 | 37.21 | 23481.16 | 840.96 | 1223.45 | 185.44 | 111.91 | 22739.91 | 0.6 | 0.76 | 7.32 | 1.33 | 0.5 | 10
21 | 80 | CONCLUIDO | 1.282 | 78 | 74.75 | 154.65 | 2.05 | 29 | 190.01 | 50.28 | 22 | 27 | 37.74 | 23669.2 | 835.47 | 1223.43 | 184.2 | 111.91 | 22124.57 | 0.61 | 0.76 | 7.32 | 1.29 | 0.5 | 10
22 | 80 | CONCLUIDO | 1.2848 | 77.83 | 74.64 | 165.86 | 2.13 | 27 | 191.55 | 50.28 | 23 | 25 | 38.27 | 23857.96 | 829.06 | 1223.45 | 180.45 | 111.91 | 20259.26 | 0.62 | 0.77 | 7.32 | 1.18 | 0.5 | 10
23 | 80 | CONCLUIDO | 1.2862 | 77.75 | 74.59 | 172.13 | 2.21 | 26 | 193.08 | 50.28 | 24 | 24 | 38.8 | 24047.45 | 827.6 | 1223.43 | 179.05 | 111.91 | 19562.54 | 0.63 | 0.77 | 7.31 | 1.13 | 0.5 | 10
24 | 80 | CONCLUIDO | 1.2871 | 77.7 | 74.57 | 178.96 | 2.28 | 25 | 194.62 | 50.28 | 25 | 23 | 39.34 | 24237.67 | 822.86 | 1223.43 | 178.14 | 111.91 | 19113.16 | 0.63 | 0.77 | 7.31 | 1.11 | 0.5 | 10
25 | 80 | CONCLUIDO | 1.2883 | 77.62 | 74.53 | 186.31 | 2.35 | 24 | 196.17 | 50.28 | 26 | 22 | 39.89 | 24428.62 | 818.19 | 1223.46 | 176.56 | 111.91 | 18330.4 | 0.63 | 0.77 | 7.32 | 1.07 | 0.5 | 10
26 | 80 | CONCLUIDO | 1.2899 | 77.53 | 74.46 | 194.25 | 2.42 | 23 | 197.73 | 50.28 | 27 | 21 | 40.45 | 24620.33 | 814.2 | 1223.45 | 174.58 | 111.91 | 17343.49 | 0.64 | 0.77 | 7.31 | 1 | 0.5 | 10
27 | 80 | CONCLUIDO | 1.2913 | 77.44 | 74.41 | 202.93 | 2.49 | 22 | 199.29 | 50.28 | 28 | 20 | 41.01 | 24812.8 | 808.13 | 1223.43 | 172.72 | 111.91 | 16416.4 | 0.65 | 0.77 | 7.31 | 0.95 | 0.5 | 10
28 | 80 | CONCLUIDO | 1.2919 | 77.4 | 74.4 | 212.58 | 2.56 | 21 | 200.85 | 50.28 | 29 | 19 | 41.57 | 25006.03 | 807.09 | 1223.43 | 172.73 | 111.91 | 16429.76 | 0.65 | 0.77 | 7.3 | 0.94 | 0.5 | 10
29 | 80 | CONCLUIDO | 1.2924 | 77.38 | 74.38 | 212.5 | 2.63 | 21 | 202.43 | 50.28 | 30 | 19 | 42.15 | 25200.04 | 799.55 | 1223.45 | 171.95 | 111.91 | 16036.61 | 0.65 | 0.77 | 7.3 | 0.92 | 0.5 | 10
30 | 80 | CONCLUIDO | 1.2938 | 77.29 | 74.33 | 222.98 | 2.7 | 20 | 204.01 | 50.28 | 31 | 18 | 42.73 | 25394.96 | 796.24 | 1223.43 | 169.96 | 111.91 | 15046.85 | 0.66 | 0.77 | 7.31 | 0.87 | 0.5 | 10
31 | 80 | CONCLUIDO | 1.2951 | 77.22 | 74.28 | 234.57 | 2.76 | 19 | 205.59 | 50.28 | 32 | 17 | 43.31 | 25590.57 | 794.19 | 1223.45 | 168.36 | 111.91 | 14251.23 | 0.66 | 0.77 | 7.31 | 0.82 | 0.5 | 10
32 | 80 | CONCLUIDO | 1.2963 | 77.15 | 74.24 | 247.47 | 2.83 | 18 | 207.19 | 50.28 | 33 | 16 | 43.91 | 25786.97 | 783 | 1223.43 | 167.06 | 111.91 | 13609.83 | 0.67 | 0.77 | 7.3 | 0.78 | 0.5 | 10
33 | 80 | CONCLUIDO | 1.2964 | 77.14 | 74.23 | 247.45 | 2.89 | 18 | 208.78 | 50.28 | 34 | 15 | 44.5 | 25984.2 | 784.89 | 1223.44 | 166.74 | 111.91 | 13449.4 | 0.67 | 0.77 | 7.31 | 0.78 | 0.5 | 10
34 | 80 | CONCLUIDO | 1.2963 | 77.14 | 74.24 | 247.46 | 2.96 | 18 | 210.39 | 50.28 | 35 | 8 | 45.11 | 26182.25 | 778.46 | 1223.45 | 166.76 | 111.91 | 13457.09 | 0.67 | 0.77 | 7.31 | 0.78 | 0.5 | 10
35 | 80 | CONCLUIDO | 1.2975 | 77.07 | 74.2 | 261.88 | 3.02 | 17 | 212 | 50.28 | 36 | 5 | 45.72 | 26381.14 | 779.38 | 1223.44 | 165.13 | 111.91 | 12647.46 | 0.68 | 0.77 | 7.32 | 0.74 | 0.5 | 10
36 | 80 | CONCLUIDO | 1.2977 | 77.06 | 74.19 | 261.85 | 3.08 | 17 | 213.62 | 50.28 | 37 | 3 | 46.34 | 26580.87 | 783.63 | 1223.43 | 165 | 111.91 | 12582.25 | 0.68 | 0.77 | 7.31 | 0.73 | 0.5 | 10
37 | 80 | CONCLUIDO | 1.2977 | 77.06 | 74.19 | 261.84 | 3.14 | 17 | 215.25 | 50.28 | 38 | 2 | 46.97 | 26781.46 | 788.93 | 1223.43 | 164.89 | 111.91 | 12529.54 | 0.68 | 0.77 | 7.31 | 0.73 | 0.5 | 10
38 | 80 | CONCLUIDO | 1.2977 | 77.06 | 74.19 | 261.84 | 3.2 | 17 | 216.88 | 50.28 | 39 | 1 | 47.6 | 26982.93 | 792.37 | 1223.43 | 164.68 | 111.91 | 12423.82 | 0.68 | 0.77 | 7.32 | 0.73 | 0.5 | 10
39 | 80 | CONCLUIDO | 1.2976 | 77.07 | 74.19 | 261.86 | 3.25 | 17 | 218.52 | 50.28 | 40 | 0 | 48.24 | 27185.27 | 797.03 | 1223.43 | 164.95 | 111.91 | 12559.91 | 0.68 | 0.77 | 7.32 | 0.73 | 0.5 | 10
0 | 35 | CONCLUIDO | 0.8915 | 112.17 | 100.48 | 10.6 | 0.22 | 569 | 80.84 | 35.1 | 1 | 567 | 9.74 | 10204.21 | 781.99 | 1223.66 | 1056.65 | 111.91 | 455650.99 | 0.11 | 0.57 | 8.2 | 27.01 | 0.5 | 10
1 | 35 | CONCLUIDO | 1.1084 | 90.22 | 84.29 | 21.61 | 0.43 | 234 | 82.04 | 35.1 | 2 | 232 | 9.94 | 10352.53 | 644.89 | 1223.52 | 506.81 | 111.91 | 182405.98 | 0.22 | 0.68 | 7.68 | 10.83 | 0.5 | 10
2 | 35 | CONCLUIDO | 1.1822 | 84.59 | 80.18 | 32.95 | 0.63 | 146 | 83.25 | 35.1 | 3 | 144 | 10.15 | 10501.19 | 602.45 | 1223.48 | 367.5 | 111.91 | 113189.47 | 0.3 | 0.71 | 7.53 | 6.72 | 0.5 | 10
3 | 35 | CONCLUIDO | 1.2203 | 81.95 | 78.25 | 44.71 | 0.83 | 105 | 84.46 | 35.1 | 4 | 103 | 10.36 | 10650.22 | 577.37 | 1223.51 | 302.54 | 111.91 | 80914.65 | 0.37 | 0.73 | 7.45 | 4.79 | 0.5 | 10
4 | 35 | CONCLUIDO | 1.2436 | 80.41 | 77.12 | 57.13 | 1.02 | 81 | 85.67 | 35.1 | 5 | 79 | 10.57 | 10799.59 | 557.62 | 1223.44 | 264.8 | 111.91 | 62162.41 | 0.42 | 0.74 | 7.4 | 3.66 | 0.5 | 10
5 | 35 | CONCLUIDO | 1.258 | 79.49 | 76.46 | 69.51 | 1.21 | 66 | 86.88 | 35.1 | 6 | 64 | 10.78 | 10949.33 | 540.36 | 1223.44 | 242.24 | 111.91 | 50960.26 | 0.46 | 0.75 | 7.39 | 3 | 0.5 | 10
6 | 35 | CONCLUIDO | 1.2698 | 78.75 | 75.91 | 82.82 | 1.39 | 55 | 88.1 | 35.1 | 7 | 53 | 11 | 11099.43 | 524.38 | 1223.46 | 223.81 | 111.91 | 41797.68 | 0.5 | 0.75 | 7.36 | 2.45 | 0.5 | 10
7 | 35 | CONCLUIDO | 1.2773 | 78.29 | 75.59 | 96.49 | 1.57 | 47 | 89.32 | 35.1 | 8 | 45 | 11.22 | 11249.89 | 509.23 | 1223.44 | 212.54 | 111.91 | 36202.71 | 0.53 | 0.76 | 7.35 | 2.13 | 0.5 | 10
8 | 35 | CONCLUIDO | 1.2838 | 77.9 | 75.3 | 110.19 | 1.75 | 41 | 90.54 | 35.1 | 9 | 33 | 11.44 | 11400.71 | 496.22 | 1223.45 | 202.68 | 111.91 | 31304.27 | 0.55 | 0.76 | 7.35 | 1.84 | 0.5 | 10
9 | 35 | CONCLUIDO | 1.2882 | 77.63 | 75.1 | 121.78 | 1.91 | 37 | 91.77 | 35.1 | 10 | 15 | 11.67 | 11551.91 | 485.44 | 1223.46 | 195.24 | 111.91 | 27601.45 | 0.57 | 0.76 | 7.36 | 1.64 | 0.5 | 10
10 | 35 | CONCLUIDO | 1.2876 | 77.66 | 75.13 | 121.84 | 2.08 | 37 | 93 | 35.1 | 11 | 3 | 11.9 | 11703.47 | 491.01 | 1223.46 | 195.85 | 111.91 | 27911.07 | 0.57 | 0.76 | 7.38 | 1.68 | 0.5 | 10
11 | 35 | CONCLUIDO | 1.2886 | 77.6 | 75.09 | 125.15 | 2.24 | 36 | 94.23 | 35.1 | 12 | 0 | 12.13 | 11855.41 | 495.25 | 1223.5 | 194.23 | 111.91 | 27104.11 | 0.58 | 0.76 | 7.38 | 1.63 | 0.5 | 10
0 | 50 | CONCLUIDO | 0.7744 | 129.14 | 110.17 | 8.67 | 0.16 | 762 | 107.41 | 41.65 | 1 | 760 | 14.77 | 13481.73 | 1043.17 | 1223.74 | 1386.99 | 111.91 | 619855.65 | 0.08 | 0.52 | 8.5 | 36.69 | 0.5 | 10
1 | 50 | CONCLUIDO | 1.0434 | 95.84 | 87.22 | 17.68 | 0.32 | 296 | 108.68 | 41.65 | 2 | 294 | 15.03 | 13638.32 | 817.94 | 1223.52 | 606.33 | 111.91 | 231855.35 | 0.18 | 0.66 | 7.77 | 13.76 | 0.5 | 10
2 | 50 | CONCLUIDO | 1.136 | 88.03 | 81.9 | 26.71 | 0.48 | 184 | 109.96 | 41.65 | 3 | 182 | 15.31 | 13795.21 | 760.12 | 1223.49 | 426.52 | 111.91 | 142509.31 | 0.26 | 0.7 | 7.57 | 8.44 | 0.5 | 10
3 | 50 | CONCLUIDO | 1.1829 | 84.53 | 79.54 | 35.88 | 0.63 | 133 | 111.23 | 41.65 | 4 | 131 | 15.58 | 13952.52 | 731.23 | 1223.47 | 346.42 | 111.91 | 102713.14 | 0.32 | 0.72 | 7.5 | 6.08 | 0.5 | 10
4 | 50 | CONCLUIDO | 1.2125 | 82.47 | 78.15 | 45.52 | 0.78 | 103 | 112.51 | 41.65 | 5 | 101 | 15.86 | 14110.24 | 710.16 | 1223.44 | 298.97 | 111.91 | 79140.67 | 0.37 | 0.73 | 7.45 | 4.69 | 0.5 | 10
5 | 50 | CONCLUIDO | 1.2321 | 81.16 | 77.26 | 55.18 | 0.93 | 84 | 113.79 | 41.65 | 6 | 82 | 16.14 | 14268.39 | 694.73 | 1223.48 | 268.96 | 111.91 | 64226.62 | 0.42 | 0.74 | 7.42 | 3.8 | 0.5 | 10
6 | 50 | CONCLUIDO | 1.2459 | 80.27 | 76.65 | 64.78 | 1.07 | 71 | 115.08 | 41.65 | 7 | 69 | 16.43 | 14426.96 | 682.07 | 1223.44 | 248.84 | 111.91 | 54233.93 | 0.45 | 0.75 | 7.39 | 3.19 | 0.5 | 10
7 | 50 | CONCLUIDO | 1.2548 | 79.69 | 76.28 | 73.82 | 1.21 | 62 | 116.37 | 41.65 | 8 | 60 | 16.72 | 14585.96 | 670.92 | 1223.44 | 236.01 | 111.91 | 47865.07 | 0.47 | 0.75 | 7.38 | 2.82 | 0.5 | 10
8 | 50 | CONCLUIDO | 1.2641 | 79.11 | 75.87 | 84.3 | 1.35 | 54 | 117.66 | 41.65 | 9 | 52 | 17.01 | 14745.39 | 659.02 | 1223.45 | 222.47 | 111.91 | 41135.97 | 0.5 | 0.75 | 7.35 | 2.41 | 0.5 | 10
9 | 50 | CONCLUIDO | 1.2702 | 78.73 | 75.62 | 94.53 | 1.48 | 48 | 118.96 | 41.65 | 10 | 46 | 17.31 | 14905.25 | 649.56 | 1223.43 | 214.04 | 111.91 | 36947.58 | 0.52 | 0.76 | 7.35 | 2.17 | 0.5 | 10
10 | 50 | CONCLUIDO | 1.2761 | 78.37 | 75.37 | 105.17 | 1.61 | 43 | 120.26 | 41.65 | 11 | 41 | 17.61 | 15065.56 | 638.95 | 1223.43 | 205.19 | 111.91 | 32549.74 | 0.55 | 0.76 | 7.35 | 1.92 | 0.5 | 10
11 | 50 | CONCLUIDO | 1.2803 | 78.1 | 75.2 | 115.69 | 1.74 | 39 | 121.56 | 41.65 | 12 | 37 | 17.91 | 15226.31 | 628.77 | 1223.43 | 199.65 | 111.91 | 29800.36 | 0.56 | 0.76 | 7.34 | 1.74 | 0.5 | 10
12 | 50 | CONCLUIDO | 1.2846 | 77.84 | 75.03 | 128.62 | 1.87 | 35 | 122.87 | 41.65 | 13 | 33 | 18.22 | 15387.5 | 617.02 | 1223.44 | 193.75 | 111.91 | 26869.72 | 0.58 | 0.76 | 7.33 | 1.57 | 0.5 | 10
13 | 50 | CONCLUIDO | 1.2881 | 77.63 | 74.89 | 140.41 | 1.99 | 32 | 124.18 | 41.65 | 14 | 30 | 18.53 | 15549.15 | 604.93 | 1223.44 | 188.58 | 111.91 | 24299.38 | 0.59 | 0.76 | 7.33 | 1.43 | 0.5 | 10
14 | 50 | CONCLUIDO | 1.2906 | 77.48 | 74.78 | 149.56 | 2.11 | 30 | 125.49 | 41.65 | 15 | 27 | 18.84 | 15711.24 | 598.82 | 1223.47 | 185.53 | 111.91 | 22782.59 | 0.6 | 0.76 | 7.32 | 1.32 | 0.5 | 10
15 | 50 | CONCLUIDO | 1.2927 | 77.36 | 74.7 | 160.07 | 2.23 | 28 | 126.81 | 41.65 | 16 | 22 | 19.16 | 15873.8 | 589.18 | 1223.44 | 182.41 | 111.91 | 21233.13 | 0.61 | 0.77 | 7.32 | 1.24 | 0.5 | 10
16 | 50 | CONCLUIDO | 1.2937 | 77.3 | 74.66 | 165.92 | 2.34 | 27 | 128.13 | 41.65 | 17 | 11 | 19.48 | 16036.82 | 585.31 | 1223.45 | 180.8 | 111.91 | 20433.86 | 0.62 | 0.77 | 7.34 | 1.21 | 0.5 | 10
17 | 50 | CONCLUIDO | 1.2944 | 77.26 | 74.64 | 172.25 | 2.46 | 26 | 129.46 | 41.65 | 18 | 3 | 19.81 | 16200.3 | 587.08 | 1223.45 | 179.66 | 111.91 | 19867.34 | 0.62 | 0.77 | 7.35 | 1.18 | 0.5 | 10
18 | 50 | CONCLUIDO | 1.2942 | 77.27 | 74.65 | 172.28 | 2.57 | 26 | 130.79 | 41.65 | 19 | 1 | 20.14 | 16364.25 | 591.33 | 1223.45 | 180.02 | 111.91 | 20049.72 | 0.62 | 0.77 | 7.35 | 1.2 | 0.5 | 10
19 | 50 | CONCLUIDO | 1.2942 | 77.27 | 74.65 | 172.28 | 2.67 | 26 | 132.12 | 41.65 | 20 | 0 | 20.47 | 16528.68 | 596.56 | 1223.46 | 179.94 | 111.91 | 20006.35 | 0.62 | 0.77 | 7.35 | 1.19 | 0.5 | 10
0 | 25 | CONCLUIDO | 0.9811 | 101.93 | 94.05 | 12.88 | 0.28 | 438 | 61.76 | 28.92 | 1 | 436 | 6.84 | 7851.41 | 602.51 | 1223.59 | 838.31 | 111.91 | 347134.64 | 0.13 | 0.61 | 8 | 20.58 | 0.5 | 10
1 | 25 | CONCLUIDO | 1.1581 | 86.35 | 81.98 | 26.59 | 0.55 | 185 | 62.92 | 28.92 | 2 | 183 | 7 | 7994.37 | 510.05 | 1223.48 | 429.03 | 111.91 | 143757.34 | 0.26 | 0.7 | 7.58 | 8.52 | 0.5 | 10
2 | 25 | CONCLUIDO | 1.218 | 82.1 | 78.71 | 41.07 | 0.81 | 115 | 64.08 | 28.92 | 3 | 113 | 7.16 | 8137.65 | 474.37 | 1223.43 | 318.18 | 111.91 | 88682.49 | 0.35 | 0.73 | 7.47 | 5.25 | 0.5 | 10
3 | 25 | CONCLUIDO | 1.2478 | 80.14 | 77.21 | 56.49 | 1.07 | 82 | 65.25 | 28.92 | 4 | 80 | 7.33 | 8281.25 | 448.55 | 1223.51 | 267.22 | 111.91 | 63366.9 | 0.42 | 0.74 | 7.41 | 3.75 | 0.5 | 10
4 | 25 | CONCLUIDO | 1.2661 | 78.99 | 76.31 | 72.68 | 1.31 | 63 | 66.42 | 28.92 | 5 | 58 | 7.49 | 8425.16 | 426.61 | 1223.46 | 236.8 | 111.91 | 48251.64 | 0.47 | 0.75 | 7.39 | 2.85 | 0.5 | 10
5 | 25 | CONCLUIDO | 1.2774 | 78.28 | 75.77 | 87.42 | 1.55 | 52 | 67.59 | 28.92 | 6 | 22 | 7.66 | 8569.4 | 410.22 | 1223.49 | 217.53 | 111.91 | 38673.9 | 0.51 | 0.75 | 7.39 | 2.31 | 0.5 | 10
6 | 25 | CONCLUIDO | 1.2764 | 78.34 | 75.84 | 89.22 | 1.78 | 51 | 68.76 | 28.92 | 7 | 2 | 7.83 | 8713.95 | 414.07 | 1223.51 | 218.97 | 111.91 | 39397.61 | 0.51 | 0.75 | 7.43 | 2.38 | 0.5 | 10
7 | 25 | CONCLUIDO | 1.2776 | 78.27 | 75.78 | 90.94 | 2 | 50 | 69.93 | 28.92 | 8 | 0 | 8.01 | 8858.84 | 419.51 | 1223.52 | 216.82 | 111.91 | 38328.96 | 0.52 | 0.75 | 7.43 | 2.32 | 0.5 | 10
0 | 85 | CONCLUIDO | 0.5423 | 184.39 | 138.2 | 6.41 | 0.11 | 1293 | 167.88 | 51.39 | 1 | 1291 | 30.49 | 20939.59 | 1757.15 | 1223.78 | 2343.05 | 111.91 | 1095229.74 | 0.05 | 0.41 | 9.4 | 64.72 | 0.5 | 10
1 | 85 | CONCLUIDO | 0.9035 | 110.69 | 93.71 | 13.05 | 0.21 | 431 | 169.33 | 51.39 | 2 | 429 | 30.94 | 21118.46 | 1186.69 | 1223.62 | 827.46 | 111.91 | 341744.28 | 0.14 | 0.61 | 7.96 | 20.24 | 0.5 | 10
2 | 85 | CONCLUIDO | 1.0346 | 96.65 | 85.47 | 19.72 | 0.31 | 260 | 170.79 | 51.39 | 3 | 258 | 31.4 | 21297.94 | 1078.05 | 1223.57 | 547.64 | 111.91 | 202689.59 | 0.2 | 0.67 | 7.69 | 12.01 | 0.5 | 10
3 | 85 | CONCLUIDO | 1.1016 | 90.77 | 82.06 | 26.33 | 0.41 | 187 | 172.25 | 51.39 | 4 | 185 | 31.86 | 21478.05 | 1031.4 | 1223.48 | 431.96 | 111.91 | 145213.46 | 0.26 | 0.7 | 7.58 | 8.6 | 0.5 | 10
4 | 85 | CONCLUIDO | 1.143 | 87.49 | 80.17 | 32.94 | 0.51 | 146 | 173.71 | 51.39 | 5 | 144 | 32.32 | 21658.78 | 1003.95 | 1223.45 | 367.44 | 111.91 | 113161.19 | 0.3 | 0.71 | 7.52 | 6.71 | 0.5 | 10
5 | 85 | CONCLUIDO | 1.1724 | 85.29 | 78.89 | 39.78 | 0.61 | 119 | 175.18 | 51.39 | 6 | 117 | 32.79 | 21840.16 | 984.41 | 1223.48 | 324.66 | 111.91 | 91901.87 | 0.34 | 0.72 | 7.46 | 5.43 | 0.5 | 10
6 | 85 | CONCLUIDO | 1.1923 | 83.87 | 78.08 | 46.38 | 0.7 | 101 | 176.66 | 51.39 | 7 | 99 | 33.27 | 22022.17 | 970.19 | 1223.44 | 296.71 | 111.91 | 78017.32 | 0.38 | 0.73 | 7.45 | 4.62 | 0.5 | 10
7 | 85 | CONCLUIDO | 1.2087 | 82.73 | 77.41 | 53.39 | 0.8 | 87 | 178.14 | 51.39 | 8 | 85 | 33.75 | 22204.83 | 959.19 | 1223.46 | 274.2 | 111.91 | 66835.45 | 0.41 | 0.74 | 7.42 | 3.95 | 0.5 | 10
8 | 85 | CONCLUIDO | 1.2204 | 81.94 | 76.96 | 59.97 | 0.89 | 77 | 179.63 | 51.39 | 9 | 75 | 34.24 | 22388.15 | 949.94 | 1223.46 | 258.95 | 111.91 | 59259.95 | 0.43 | 0.74 | 7.4 | 3.5 | 0.5 | 10
9 | 85 | CONCLUIDO | 1.2305 | 81.27 | 76.55 | 66.57 | 0.98 | 69 | 181.12 | 51.39 | 10 | 67 | 34.73 | 22572.13 | 940.85 | 1223.47 | 245.72 | 111.91 | 52683.43 | 0.46 | 0.75 | 7.38 | 3.1 | 0.5 | 10
10 | 85 | CONCLUIDO | 1.2387 | 80.73 | 76.26 | 73.8 | 1.07 | 62 | 182.62 | 51.39 | 11 | 60 | 35.22 | 22756.91 | 933.71 | 1223.48 | 235.57 | 111.91 | 47641.54 | 0.48 | 0.75 | 7.37 | 2.8 | 0.5 | 10
11 | 85 | CONCLUIDO | 1.2454 | 80.3 | 75.99 | 79.99 | 1.16 | 57 | 184.12 | 51.39 | 12 | 55 | 35.73 | 22942.24 | 927.74 | 1223.45 | 226.6 | 111.91 | 43185.6 | 0.49 | 0.75 | 7.36 | 2.54 | 0.5 | 10
12 | 85 | CONCLUIDO | 1.2512 | 79.92 | 75.79 | 87.45 | 1.24 | 52 | 185.63 | 51.39 | 13 | 50 | 36.24 | 23128.27 | 921.77 | 1223.44 | 219.42 | 111.91 | 39618.48 | 0.51 | 0.75 | 7.36 | 2.33 | 0.5 | 10
13 | 85 | CONCLUIDO | 1.2558 | 79.63 | 75.63 | 94.54 | 1.33 | 48 | 187.14 | 51.39 | 14 | 46 | 36.75 | 23314.98 | 916.84 | 1223.43 | 213.99 | 111.91 | 36922.96 | 0.52 | 0.76 | 7.36 | 2.17 | 0.5 | 10
14 | 85 | CONCLUIDO | 1.2601 | 79.36 | 75.46 | 100.61 | 1.41 | 45 | 188.66 | 51.39 | 15 | 43 | 37.27 | 23502.4 | 910.52 | 1223.44 | 208.35 | 111.91 | 34120.97 | 0.54 | 0.76 | 7.35 | 2 | 0.5 | 10
15 | 85 | CONCLUIDO | 1.2641 | 79.11 | 75.31 | 107.59 | 1.49 | 42 | 190.19 | 51.39 | 16 | 40 | 37.79 | 23690.52 | 905.82 | 1223.43 | 203.7 | 111.91 | 31809.93 | 0.55 | 0.76 | 7.33 | 1.85 | 0.5 | 10
16 | 85 | CONCLUIDO | 1.2679 | 78.87 | 75.17 | 115.65 | 1.57 | 39 | 191.72 | 51.39 | 17 | 37 | 38.33 | 23879.37 | 899.84 | 1223.44 | 198.74 | 111.91 | 29341.87 | 0.56 | 0.76 | 7.33 | 1.71 | 0.5 | 10
17 | 85 | CONCLUIDO | 1.2705 | 78.71 | 75.08 | 121.76 | 1.65 | 37 | 193.26 | 51.39 | 18 | 35 | 38.86 | 24068.93 | 897.2 | 1223.51 | 195.92 | 111.91 | 27945.08 | 0.57 | 0.76 | 7.32 | 1.62 | 0.5 | 10
18 | 85 | CONCLUIDO | 1.2729 | 78.56 | 75 | 128.57 | 1.73 | 35 | 194.8 | 51.39 | 19 | 33 | 39.41 | 24259.23 | 890.51 | 1223.43 | 192.69 | 111.91 | 26337.42 | 0.58 | 0.76 | 7.33 | 1.54 | 0.5 | 10
19 | 85 | CONCLUIDO | 1.2759 | 78.38 | 74.89 | 136.16 | 1.81 | 33 | 196.35 | 51.39 | 20 | 31 | 39.96 | 24450.27 | 887.77 | 1223.43 | 189.12 | 111.91 | 24563.15 | 0.59 | 0.76 | 7.32 | 1.43 | 0.5 | 10
20 | 85 | CONCLUIDO | 1.2762 | 78.36 | 74.9 | 140.44 | 1.88 | 32 | 197.9 | 51.39 | 21 | 30 | 40.51 | 24642.07 | 882.81 | 1223.43 | 189.48 | 111.91 | 24747.17 | 0.59 | 0.76 | 7.33 | 1.44 | 0.5 | 10
21 | 85 | CONCLUIDO | 1.2793 | 78.17 | 74.78 | 149.56 | 1.96 | 30 | 199.46 | 51.39 | 22 | 28 | 41.07 | 24834.62 | 878.28 | 1223.43 | 185.15 | 111.91 | 22595.05 | 0.6 | 0.76 | 7.33 | 1.32 | 0.5 | 10
22 | 85 | CONCLUIDO | 1.2804 | 78.1 | 74.74 | 154.64 | 2.03 | 29 | 201.03 | 51.39 | 23 | 27 | 41.64 | 25027.94 | 874.35 | 1223.43 | 184.15 | 111.91 | 22100.71 | 0.61 | 0.76 | 7.32 | 1.28 | 0.5 | 10
23 | 85 | CONCLUIDO | 1.2832 | 77.93 | 74.65 | 165.88 | 2.1 | 27 | 202.61 | 51.39 | 24 | 25 | 42.21 | 25222.04 | 868.67 | 1223.43 | 180.67 | 111.91 | 20368.49 | 0.62 | 0.77 | 7.32 | 1.19 | 0.5 | 10
24 | 85 | CONCLUIDO | 1.2844 | 77.86 | 74.61 | 172.17 | 2.17 | 26 | 204.19 | 51.39 | 25 | 24 | 42.79 | 25417.05 | 868.56 | 1223.47 | 179.5 | 111.91 | 19787.34 | 0.62 | 0.77 | 7.31 | 1.15 | 0.5 | 10
25 | 85 | CONCLUIDO | 1.2861 | 77.76 | 74.54 | 178.89 | 2.24 | 25 | 205.77 | 51.39 | 26 | 23 | 43.38 | 25612.75 | 860.96 | 1223.43 | 177.09 | 111.91 | 18588.66 | 0.63 | 0.77 | 7.31 | 1.08 | 0.5 | 10
26 | 85 | CONCLUIDO | 1.2871 | 77.7 | 74.51 | 186.28 | 2.31 | 24 | 207.37 | 51.39 | 27 | 22 | 43.97 | 25809.25 | 859.73 | 1223.43 | 176.26 | 111.91 | 18180.44 | 0.63 | 0.77 | 7.31 | 1.05 | 0.5 | 10
27 | 85 | CONCLUIDO | 1.2884 | 77.62 | 74.47 | 194.26 | 2.38 | 23 | 208.97 | 51.39 | 28 | 21 | 44.57 | 26006.56 | 854.17 | 1223.43 | 174.61 | 111.91 | 17358.21 | 0.64 | 0.77 | 7.31 | 1.01 | 0.5 | 10
28 | 85 | CONCLUIDO | 1.2896 | 77.54 | 74.42 | 202.97 | 2.45 | 22 | 210.57 | 51.39 | 29 | 20 | 45.18 | 26204.71 | 848.58 | 1223.43 | 173.2 | 111.91 | 16657.31 | 0.65 | 0.77 | 7.31 | 0.96 | 0.5 | 10
29 | 85 | CONCLUIDO | 1.2896 | 77.55 | 74.43 | 202.99 | 2.51 | 22 | 212.19 | 51.39 | 30 | 20 | 45.79 | 26403.69 | 846.89 | 1223.43 | 173.27 | 111.91 | 16694.04 | 0.65 | 0.77 | 7.32 | 0.97 | 0.5 | 10
30 | 85 | CONCLUIDO | 1.2909 | 77.47 | 74.38 | 212.52 | 2.58 | 21 | 213.81 | 51.39 | 31 | 19 | 46.41 | 26603.52 | 845.76 | 1223.45 | 171.89 | 111.91 | 16009.27 | 0.65 | 0.77 | 7.31 | 0.92 | 0.5 | 10
31 | 85 | CONCLUIDO | 1.2923 | 77.38 | 74.33 | 222.99 | 2.64 | 20 | 215.43 | 51.39 | 32 | 18 | 47.04 | 26804.21 | 840.31 | 1223.44 | 170.11 | 111.91 | 15122.39 | 0.66 | 0.77 | 7.31 | 0.87 | 0.5 | 10
32 | 85 | CONCLUIDO | 1.2922 | 77.39 | 74.34 | 223.01 | 2.7 | 20 | 217.07 | 51.39 | 33 | 18 | 47.68 | 27005.77 | 835.58 | 1223.43 | 170.65 | 111.91 | 15393.35 | 0.66 | 0.77 | 7.3 | 0.88 | 0.5 | 10
33 | 85 | CONCLUIDO | 1.2932 | 77.33 | 74.31 | 234.66 | 2.76 | 19 | 218.71 | 51.39 | 34 | 17 | 48.32 | 27208.22 | 833.5 | 1223.43 | 169.22 | 111.91 | 14683.5 | 0.66 | 0.77 | 7.31 | 0.85 | 0.5 | 10
34 | 85 | CONCLUIDO | 1.2952 | 77.21 | 74.22 | 247.41 | 2.82 | 18 | 220.36 | 51.39 | 35 | 16 | 48.97 | 27411.55 | 825.87 | 1223.43 | 166.41 | 111.91 | 13286.08 | 0.67 | 0.77 | 7.3 | 0.76 | 0.5 | 10
35 | 85 | CONCLUIDO | 1.2951 | 77.21 | 74.23 | 247.44 | 2.88 | 18 | 222.01 | 51.39 | 36 | 15 | 49.62 | 27615.8 | 823.38 | 1223.43 | 166.87 | 111.91 | 13511.84 | 0.67 | 0.77 | 7.3 | 0.77 | 0.5 | 10
36 | 85 | CONCLUIDO | 1.2968 | 77.11 | 74.16 | 261.75 | 2.94 | 17 | 223.68 | 51.39 | 37 | 15 | 50.29 | 27821.09 | 819.23 | 1223.44 | 164.56 | 111.91 | 12364.02 | 0.68 | 0.77 | 7.3 | 0.7 | 0.5 | 10
37 | 85 | CONCLUIDO | 1.2966 | 77.12 | 74.18 | 261.8 | 3 | 17 | 225.35 | 51.39 | 38 | 14 | 50.96 | 28027.19 | 817.22 | 1223.43 | 164.88 | 111.91 | 12523.07 | 0.68 | 0.77 | 7.3 | 0.72 | 0.5 | 10
38 | 85 | CONCLUIDO | 1.2961 | 77.15 | 74.21 | 261.9 | 3.05 | 17 | 227.03 | 51.39 | 39 | 10 | 51.64 | 28234.24 | 814.87 | 1223.43 | 165.79 | 111.91 | 12980.67 | 0.68 | 0.77 | 7.31 | 0.75 | 0.5 | 10
39 | 85 | CONCLUIDO | 1.2977 | 77.06 | 74.14 | 278.03 | 3.11 | 16 | 228.71 | 51.39 | 40 | 6 | 52.32 | 28442.24 | 817.79 | 1223.44 | 163.38 | 111.91 | 11776.43 | 0.69 | 0.77 | 7.31 | 0.68 | 0.5 | 10
0 | 20 | CONCLUIDO | 1.0329 | 96.81 | 90.59 | 14.85 | 0.34 | 366 | 51.33 | 24.83 | 1 | 364 | 5.51 | 6564.78 | 504.22 | 1223.5 | 721.33 | 111.91 | 289001.78 | 0.16 | 0.63 | 7.87 | 17.13 | 0.5 | 10
1 | 20 | CONCLUIDO | 1.1863 | 84.3 | 80.64 | 31.02 | 0.66 | 156 | 52.47 | 24.83 | 2 | 154 | 5.64 | 6705.1 | 430.26 | 1223.48 | 383.84 | 111.91 | 121306.86 | 0.29 | 0.71 | 7.53 | 7.18 | 0.5 | 10
2 | 20 | CONCLUIDO | 1.2376 | 80.8 | 77.88 | 48.68 | 0.97 | 96 | 53.61 | 24.83 | 3 | 94 | 5.78 | 6845.59 | 395.68 | 1223.46 | 290.33 | 111.91 | 74854.36 | 0.39 | 0.73 | 7.43 | 4.42 | 0.5 | 10
3 | 20 | CONCLUIDO | 1.2631 | 79.17 | 76.58 | 66.59 | 1.27 | 69 | 54.75 | 24.83 | 4 | 43 | 5.92 | 6986.39 | 368.31 | 1223.46 | 245.06 | 111.91 | 52352.72 | 0.46 | 0.75 | 7.42 | 3.12 | 0.5 | 10
4 | 20 | CONCLUIDO | 1.2677 | 78.88 | 76.36 | 72.73 | 1.55 | 63 | 55.89 | 24.83 | 5 | 1 | 6.07 | 7127.49 | 366.54 | 1223.46 | 236.12 | 111.91 | 47913.07 | 0.47 | 0.75 | 7.46 | 2.9 | 0.5 | 10
5 | 20 | CONCLUIDO | 1.2677 | 78.89 | 76.37 | 72.73 | 1.82 | 63 | 57.04 | 24.83 | 6 | 0 | 6.21 | 7268.89 | 373.04 | 1223.44 | 236.61 | 111.91 | 48157.01 | 0.47 | 0.75 | 7.45 | 2.91 | 0.5 | 10
0 | 65 | CONCLUIDO | 0.6701 | 149.23 | 120.73 | 7.49 | 0.13 | 967 | 133.21 | 46.47 | 1 | 965 | 20.75 | 16663.42 | 1319.82 | 1223.76 | 1747.1 | 111.91 | 798886.03 | 0.06 | 0.47 | 8.83 | 47.25 | 0.5 | 10
1 | 65 | CONCLUIDO | 0.9827 | 101.76 | 89.95 | 15.25 | 0.26 | 354 | 134.55 | 46.47 | 2 | 352 | 21.09 | 16828.84 | 976.96 | 1223.57 | 699.53 | 111.91 | 278161.81 | 0.16 | 0.64 | 7.84 | 16.48 | 0.5 | 10
2 | 65 | CONCLUIDO | 1.0912 | 91.64 | 83.53 | 22.99 | 0.39 | 218 | 135.9 | 46.47 | 3 | 216 | 21.43 | 16994.64 | 901.65 | 1223.52 | 481.25 | 111.91 | 169703.49 | 0.23 | 0.68 | 7.63 | 10.06 | 0.5 | 10
3 | 65 | CONCLUIDO | 1.1483 | 87.08 | 80.63 | 30.81 | 0.52 | 157 | 137.25 | 46.47 | 4 | 155 | 21.78 | 17160.92 | 864.82 | 1223.47 | 383.94 | 111.91 | 121355.88 | 0.29 | 0.71 | 7.52 | 7.17 | 0.5 | 10
4 | 65 | CONCLUIDO | 1.1832 | 84.52 | 79.02 | 38.86 | 0.64 | 122 | 138.6 | 46.47 | 5 | 120 | 22.13 | 17327.69 | 841.52 | 1223.49 | 328.65 | 111.91 | 93885.71 | 0.34 | 0.72 | 7.48 | 5.56 | 0.5 | 10
5 | 65 | CONCLUIDO | 1.2062 | 82.9 | 78 | 46.8 | 0.76 | 100 | 139.95 | 46.47 | 6 | 98 | 22.49 | 17494.97 | 825.65 | 1223.45 | 294.4 | 111.91 | 76869.02 | 0.38 | 0.73 | 7.43 | 4.54 | 0.5 | 10
6 | 65 | CONCLUIDO | 1.2229 | 81.77 | 77.28 | 54.55 | 0.88 | 85 | 141.31 | 46.47 | 7 | 83 | 22.85 | 17662.75 | 812.55 | 1223.45 | 270.66 | 111.91 | 65072.59 | 0.41 | 0.74 | 7.39 | 3.82 | 0.5 | 10
7 | 65 | CONCLUIDO | 1.2357 | 80.92 | 76.76 | 63.09 | 0.99 | 73 | 142.68 | 46.47 | 8 | 71 | 23.21 | 17831.04 | 801.5 | 1223.47 | 252.36 | 111.91 | 55985.79 | 0.44 | 0.74 | 7.39 | 3.3 | 0.5 | 10
8 | 65 | CONCLUIDO | 1.246 | 80.26 | 76.34 | 71.57 | 1.11 | 64 | 144.05 | 46.47 | 9 | 62 | 23.58 | 17999.83 | 791.49 | 1223.43 | 238.29 | 111.91 | 48995.58 | 0.47 | 0.75 | 7.37 | 2.88 | 0.5 | 10
9 | 65 | CONCLUIDO | 1.2525 | 79.84 | 76.08 | 78.71 | 1.22 | 58 | 145.42 | 46.47 | 10 | 56 | 23.95 | 18169.15 | 784.34 | 1223.46 | 229.41 | 111.91 | 44583.67 | 0.49 | 0.75 | 7.37 | 2.62 | 0.5 | 10
10 | 65 | CONCLUIDO | 1.2592 | 79.42 | 75.82 | 87.48 | 1.33 | 52 | 146.8 | 46.47 | 11 | 50 | 24.33 | 18338.99 | 774.85 | 1223.46 | 220.04 | 111.91 | 39928.24 | 0.51 | 0.75 | 7.37 | 2.36 | 0.5 | 10
11 | 65 | CONCLUIDO | 1.2655 | 79.02 | 75.56 | 96.46 | 1.43 | 47 | 148.18 | 46.47 | 12 | 45 | 24.71 | 18509.36 | 767.97 | 1223.45 | 211.72 | 111.91 | 35795.7 | 0.53 | 0.76 | 7.35 | 2.1 | 0.5 | 10
12 | 65 | CONCLUIDO | 1.2702 | 78.73 | 75.38 | 105.18 | 1.54 | 43 | 149.56 | 46.47 | 13 | 41 | 25.1 | 18680.25 | 759.46 | 1223.43 | 205.61 | 111.91 | 32757.61 | 0.54 | 0.76 | 7.34 | 1.92 | 0.5 | 10
13 | 65 | CONCLUIDO | 1.2735 | 78.53 | 75.26 | 112.88 | 1.64 | 40 | 150.95 | 46.47 | 14 | 38 | 25.49 | 18851.69 | 753.44 | 1223.43 | 201.4 | 111.91 | 30668.5 | 0.56 | 0.76 | 7.34 | 1.8 | 0.5 | 10
14 | 65 | CONCLUIDO | 1.2773 | 78.29 | 75.1 | 121.79 | 1.74 | 37 | 152.35 | 46.47 | 15 | 35 | 25.88 | 19023.66 | 747.13 | 1223.43 | 196.01 | 111.91 | 27986.82 | 0.57 | 0.76 | 7.34 | 1.64 | 0.5 | 10
15 | 65 | CONCLUIDO | 1.2791 | 78.18 | 75.05 | 128.66 | 1.84 | 35 | 153.75 | 46.47 | 16 | 33 | 26.28 | 19196.18 | 739.19 | 1223.43 | 194.48 | 111.91 | 27234.02 | 0.58 | 0.76 | 7.33 | 1.59 | 0.5 | 10
16 | 65 | CONCLUIDO | 1.283 | 77.94 | 74.89 | 140.42 | 1.94 | 32 | 155.15 | 46.47 | 17 | 30 | 26.68 | 19369.26 | 729.83 | 1223.45 | 188.99 | 111.91 | 24505.58 | 0.59 | 0.76 | 7.33 | 1.43 | 0.5 | 10
17 | 65 | CONCLUIDO | 1.2857 | 77.78 | 74.78 | 149.56 | 2.04 | 30 | 156.56 | 46.47 | 18 | 28 | 27.09 | 19542.89 | 723.84 | 1223.48 | 185.44 | 111.91 | 22739.65 | 0.6 | 0.76 | 7.32 | 1.32 | 0.5 | 10
18 | 65 | CONCLUIDO | 1.2884 | 77.62 | 74.68 | 160.02 | 2.13 | 28 | 157.97 | 46.47 | 19 | 26 | 27.5 | 19717.08 | 715.93 | 1223.43 | 181.82 | 111.91 | 20941.19 | 0.62 | 0.77 | 7.32 | 1.22 | 0.5 | 10
19 | 65 | CONCLUIDO | 1.2892 | 77.57 | 74.65 | 165.9 | 2.22 | 27 | 159.39 | 46.47 | 20 | 25 | 27.92 | 19891.97 | 710.17 | 1223.44 | 180.87 | 111.91 | 20469.31 | 0.62 | 0.77 | 7.32 | 1.19 | 0.5 | 10
20 | 65 | CONCLUIDO | 1.292 | 77.4 | 74.54 | 178.89 | 2.31 | 25 | 160.81 | 46.47 | 21 | 23 | 28.34 | 20067.32 | 700.33 | 1223.43 | 177.04 | 111.91 | 18564.97 | 0.63 | 0.77 | 7.32 | 1.08 | 0.5 | 10
21 | 65 | CONCLUIDO | 1.2928 | 77.35 | 74.52 | 186.3 | 2.4 | 24 | 162.24 | 46.47 | 22 | 22 | 28.77 | 20243.25 | 696.78 | 1223.44 | 176.78 | 111.91 | 18441.19 | 0.63 | 0.77 | 7.31 | 1.06 | 0.5 | 10
22 | 65 | CONCLUIDO | 1.2942 | 77.27 | 74.46 | 194.24 | 2.49 | 23 | 163.67 | 46.47 | 23 | 20 | 29.2 | 20419.76 | 689.53 | 1223.45 | 174.66 | 111.91 | 17383.19 | 0.64 | 0.77 | 7.31 | 1 | 0.5 | 10
23 | 65 | CONCLUIDO | 1.2953 | 77.2 | 74.42 | 202.98 | 2.58 | 22 | 165.1 | 46.47 | 24 | 17 | 29.64 | 20596.86 | 684.2 | 1223.47 | 173.29 | 111.91 | 16704.27 | 0.65 | 0.77 | 7.31 | 0.97 | 0.5 | 10
24 | 65 | CONCLUIDO | 1.2963 | 77.14 | 74.39 | 212.55 | 2.66 | 21 | 166.54 | 46.47 | 25 | 10 | 30.08 | 20774.56 | 683.34 | 1223.46 | 171.67 | 111.91 | 15896.27 | 0.65 | 0.77 | 7.32 | 0.93 | 0.5 | 10
25 | 65 | CONCLUIDO | 1.2963 | 77.14 | 74.39 | 212.54 | 2.74 | 21 | 167.99 | 46.47 | 26 | 6 | 30.52 | 20952.87 | 683.5 | 1223.46 | 171.41 | 111.91 | 15769.47 | 0.65 | 0.77 | 7.33 | 0.93 | 0.5 | 10
26 | 65 | CONCLUIDO | 1.2974 | 77.08 | 74.35 | 223.06 | 2.82 | 20 | 169.44 | 46.47 | 27 | 2 | 30.97 | 21131.78 | 681.85 | 1223.48 | 170.2 | 111.91 | 15166.61 | 0.66 | 0.77 | 7.33 | 0.89 | 0.5 | 10
27 | 65 | CONCLUIDO | 1.2974 | 77.08 | 74.35 | 223.05 | 2.9 | 20 | 170.9 | 46.47 | 28 | 0 | 31.43 | 21311.32 | 687.07 | 1223.51 | 170.15 | 111.91 | 15142.65 | 0.66 | 0.77 | 7.33 | 0.89 | 0.5 | 10
0 | 75 | CONCLUIDO | 0.6045 | 165.44 | 128.91 | 6.9 | 0.12 | 1121 | 150.44 | 49.1 | 1 | 1119 | 25.34 | 18787.76 | 1526.4 | 1223.73 | 2025.63 | 111.91 | 937377.7 | 0.06 | 0.44 | 9.11 | 55.43 | 0.5 | 10
1 | 75 | CONCLUIDO | 0.943 | 106.05 | 91.79 | 14.05 | 0.23 | 392 | 151.83 | 49.1 | 2 | 390 | 25.73 | 18959.54 | 1081.37 | 1223.52 | 761.79 | 111.91 | 309102.73 | 0.15 | 0.62 | 7.91 | 18.33 | 0.5 | 10
2 | 75 | CONCLUIDO | 1.0633 | 94.05 | 84.47 | 21.2 | 0.35 | 239 | 153.23 | 49.1 | 3 | 237 | 26.13 | 19131.85 | 990.06 | 1223.49 | 513.15 | 111.91 | 185550.02 | 0.22 | 0.68 | 7.67 | 11 | 0.5 | 10
3 | 75 | CONCLUIDO | 1.1249 | 88.9 | 81.37 | 28.38 | 0.46 | 172 | 154.63 | 49.1 | 4 | 170 | 26.53 | 19304.72 | 949.36 | 1223.49 | 407.77 | 111.91 | 133193.05 | 0.27 | 0.7 | 7.57 | 7.9 | 0.5 | 10
4 | 75 | CONCLUIDO | 1.1639 | 85.92 | 79.55 | 35.62 | 0.57 | 134 | 156.03 | 49.1 | 5 | 132 | 26.94 | 19478.15 | 924 | 1223.53 | 346.14 | 111.91 | 102571.11 | 0.32 | 0.72 | 7.5 | 6.09 | 0.5 | 10
5 | 75 | CONCLUIDO | 1.1891 | 84.1 | 78.46 | 42.8 | 0.67 | 110 | 157.44 | 49.1 | 6 | 108 | 27.35 | 19652.13 | 906.82 | 1223.47 | 309.29 | 111.91 | 84265.29 | 0.36 | 0.73 | 7.47 | 5 | 0.5 | 10
6 | 75 | CONCLUIDO | 1.2077 | 82.8 | 77.68 | 50.12 | 0.78 | 93 | 158.86 | 49.1 | 7 | 91 | 27.77 | 19826.68 | 893.06 | 1223.45 | 283.49 | 111.91 | 71447.42 | 0.39 | 0.74 | 7.43 | 4.22 | 0.5 | 10
7 | 75 | CONCLUIDO | 1.2211 | 81.89 | 77.14 | 57.14 | 0.88 | 81 | 160.28 | 49.1 | 8 | 79 | 28.19 | 20001.93 | 882.78 | 1223.44 | 265.14 | 111.91 | 62333 | 0.42 | 0.74 | 7.41 | 3.68 | 0.5 | 10
8 | 75 | CONCLUIDO | 1.233 | 81.1 | 76.66 | 64.78 | 0.99 | 71 | 161.71 | 49.1 | 9 | 69 | 28.61 | 20177.64 | 872.84 | 1223.47 | 248.66 | 111.91 | 54143.79 | 0.45 | 0.75 | 7.4 | 3.2 | 0.5 | 10
9 | 75 | CONCLUIDO | 1.2423 | 80.5 | 76.3 | 72.66 | 1.09 | 63 | 163.13 | 49.1 | 10 | 61 | 29.04 | 20353.94 | 863.93 | 1223.44 | 236.75 | 111.91 | 48226.72 | 0.47 | 0.75 | 7.37 | 2.84 | 0.5 | 10
10 | 75 | CONCLUIDO | 1.2494 | 80.04 | 76.02 | 80.02 | 1.18 | 57 | 164.57 | 49.1 | 11 | 55 | 29.47 | 20530.82 | 856.61 | 1223.43 | 227.32 | 111.91 | 43541.81 | 0.49 | 0.75 | 7.37 | 2.56 | 0.5 | 10
11 | 75 | CONCLUIDO | 1.2551 | 79.67 | 75.81 | 87.47 | 1.28 | 52 | 166.01 | 49.1 | 12 | 50 | 29.91 | 20708.3 | 849.36 | 1223.45 | 219.72 | 111.91 | 39770.5 | 0.51 | 0.75 | 7.37 | 2.35 | 0.5 | 10
12 | 75 | CONCLUIDO | 1.2599 | 79.37 | 75.63 | 94.53 | 1.38 | 48 | 167.45 | 49.1 | 13 | 46 | 30.36 | 20886.38 | 843.8 | 1223.44 | 213.97 | 111.91 | 36914.3 | 0.52 | 0.76 | 7.35 | 2.17 | 0.5 | 10
13 | 75 | CONCLUIDO | 1.265 | 79.05 | 75.43 | 102.86 | 1.47 | 44 | 168.9 | 49.1 | 14 | 42 | 30.81 | 21065.06 | 836.77 | 1223.44 | 207.42 | 111.91 | 33659.8 | 0.54 | 0.76 | 7.34 | 1.97 | 0.5 | 10
14 | 75 | CONCLUIDO | 1.2689 | 78.81 | 75.28 | 110.16 | 1.56 | 41 | 170.35 | 49.1 | 15 | 39 | 31.26 | 21244.37 | 830.74 | 1223.46 | 202.26 | 111.91 | 31095.45 | 0.55 | 0.76 | 7.34 | 1.82 | 0.5 | 10
15 | 75 | CONCLUIDO | 1.2725 | 78.59 | 75.15 | 118.66 | 1.65 | 38 | 171.81 | 49.1 | 16 | 36 | 31.72 | 21424.29 | 825.65 | 1223.45 | 197.77 | 111.91 | 28862.28 | 0.57 | 0.76 | 7.34 | 1.69 | 0.5 | 10
16 | 75 | CONCLUIDO | 1.2748 | 78.44 | 75.07 | 125.11 | 1.74 | 36 | 173.28 | 49.1 | 17 | 34 | 32.18 | 21604.83 | 819.71 | 1223.44 | 195.24 | 111.91 | 27609.78 | 0.57 | 0.76 | 7.33 | 1.61 | 0.5 | 10
17 | 75 | CONCLUIDO | 1.2771 | 78.3 | 74.99 | 132.33 | 1.83 | 34 | 174.75 | 49.1 | 18 | 32 | 32.65 | 21786.02 | 812.85 | 1223.47 | 192.24 | 111.91 | 26116.67 | 0.58 | 0.76 | 7.33 | 1.53 | 0.5 | 10
18 | 75 | CONCLUIDO | 1.2799 | 78.13 | 74.88 | 140.39 | 1.91 | 32 | 176.22 | 49.1 | 19 | 30 | 33.13 | 21967.84 | 806.02 | 1223.43 | 188.61 | 111.91 | 24314.22 | 0.59 | 0.76 | 7.33 | 1.42 | 0.5 | 10
19 | 75 | CONCLUIDO | 1.2827 | 77.96 | 74.77 | 149.54 | 2 | 30 | 177.7 | 49.1 | 20 | 28 | 33.61 | 22150.3 | 802.5 | 1223.46 | 185.23 | 111.91 | 22631.57 | 0.6 | 0.76 | 7.32 | 1.31 | 0.5 | 10
20 | 75 | CONCLUIDO | 1.2837 | 77.9 | 74.74 | 154.63 | 2.08 | 29 | 179.18 | 49.1 | 21 | 27 | 34.09 | 22333.43 | 796.46 | 1223.44 | 184.05 | 111.91 | 22047.52 | 0.61 | 0.76 | 7.32 | 1.28 | 0.5 | 10
21 | 75 | CONCLUIDO | 1.2863 | 77.74 | 74.64 | 165.86 | 2.16 | 27 | 180.67 | 49.1 | 22 | 25 | 34.58 | 22517.21 | 789.31 | 1223.44 | 180.58 | 111.91 | 20324.71 | 0.62 | 0.77 | 7.32 | 1.18 | 0.5 | 10
22 | 75 | CONCLUIDO | 1.2873 | 77.68 | 74.61 | 172.18 | 2.24 | 26 | 182.17 | 49.1 | 23 | 24 | 35.08 | 22701.78 | 787.08 | 1223.44 | 179.91 | 111.91 | 19993.81 | 0.62 | 0.77 | 7.31 | 1.15 | 0.5 | 10
23 | 75 | CONCLUIDO | 1.2887 | 77.6 | 74.56 | 178.94 | 2.32 | 25 | 183.67 | 49.1 | 24 | 23 | 35.58 | 22886.92 | 784 | 1223.43 | 178.02 | 111.91 | 19051.89 | 0.63 | 0.77 | 7.31 | 1.1 | 0.5 | 10
24 | 75 | CONCLUIDO | 1.2896 | 77.54 | 74.53 | 186.34 | 2.4 | 24 | 185.18 | 49.1 | 25 | 22 | 36.08 | 23072.73 | 774.55 | 1223.43 | 176.93 | 111.91 | 18511.47 | 0.63 | 0.77 | 7.32 | 1.08 | 0.5 | 10
25 | 75 | CONCLUIDO | 1.2915 | 77.43 | 74.45 | 194.22 | 2.47 | 23 | 186.69 | 49.1 | 26 | 21 | 36.6 | 23259.24 | 771.59 | 1223.44 | 174.37 | 111.91 | 17236.77 | 0.64 | 0.77 | 7.31 | 0.99 | 0.5 | 10
26 | 75 | CONCLUIDO | 1.2926 | 77.36 | 74.42 | 202.95 | 2.55 | 22 | 188.21 | 49.1 | 27 | 20 | 37.11 | 23446.45 | 765.16 | 1223.43 | 173.18 | 111.91 | 16650.46 | 0.65 | 0.77 | 7.3 | 0.96 | 0.5 | 10
27 | 75 | CONCLUIDO | 1.2936 | 77.3 | 74.38 | 212.52 | 2.62 | 21 | 189.73 | 49.1 | 28 | 19 | 37.64 | 23634.36 | 763.87 | 1223.43 | 172 | 111.91 | 16063.28 | 0.65 | 0.77 | 7.31 | 0.92 | 0.5 | 10
28 | 75 | CONCLUIDO | 1.2951 | 77.22 | 74.33 | 222.98 | 2.69 | 20 | 191.26 | 49.1 | 29 | 17 | 38.17 | 23822.99 | 757.9 | 1223.43 | 170.19 | 111.91 | 15165.3 | 0.66 | 0.77 | 7.3 | 0.87 | 0.5 | 10
29 | 75 | CONCLUIDO | 1.2965 | 77.13 | 74.27 | 234.55 | 2.76 | 19 | 192.8 | 49.1 | 30 | 16 | 38.7 | 24012.34 | 751.31 | 1223.47 | 168.11 | 111.91 | 14128.98 | 0.67 | 0.77 | 7.3 | 0.81 | 0.5 | 10
30 | 75 | CONCLUIDO | 1.2964 | 77.13 | 74.28 | 234.56 | 2.83 | 19 | 194.34 | 49.1 | 31 | 12 | 39.24 | 24202.42 | 746.39 | 1223.43 | 168.21 | 111.91 | 14179.04 | 0.67 | 0.77 | 7.31 | 0.82 | 0.5 | 10
31 | 75 | CONCLUIDO | 1.2976 | 77.07 | 74.24 | 247.47 | 2.9 | 18 | 195.89 | 49.1 | 32 | 7 | 39.79 | 24393.24 | 743.68 | 1223.48 | 166.59 | 111.91 | 13372.81 | 0.67 | 0.77 | 7.32 | 0.78 | 0.5 | 10
32 | 75 | CONCLUIDO | 1.2976 | 77.06 | 74.24 | 247.46 | 2.97 | 18 | 197.44 | 49.1 | 33 | 4 | 40.34 | 24584.81 | 748.02 | 1223.43 | 166.55 | 111.91 | 13355.56 | 0.67 | 0.77 | 7.32 | 0.78 | 0.5 | 10
33 | 75 | CONCLUIDO | 1.2973 | 77.08 | 74.25 | 247.52 | 3.03 | 18 | 199 | 49.1 | 34 | 4 | 40.9 | 24777.13 | 753.13 | 1223.43 | 166.94 | 111.91 | 13548.9 | 0.67 | 0.77 | 7.32 | 0.8 | 0.5 | 10
34 | 75 | CONCLUIDO | 1.2973 | 77.08 | 74.26 | 247.53 | 3.1 | 18 | 200.56 | 49.1 | 35 | 1 | 41.47 | 24970.22 | 755.32 | 1223.43 | 166.94 | 111.91 | 13546.54 | 0.67 | 0.77 | 7.33 | 0.8 | 0.5 | 10
35 | 75 | CONCLUIDO | 1.2972 | 77.09 | 74.26 | 247.54 | 3.16 | 18 | 202.14 | 49.1 | 36 | 0 | 42.04 | 25164.09 | 760.72 | 1223.44 | 166.95 | 111.91 | 13555.27 | 0.67 | 0.77 | 7.33 | 0.8 | 0.5 | 10
0 | 95 | CONCLUIDO | 0.4813 | 207.75 | 149.56 | 5.99 | 0.1 | 1497 | 185.69 | 53.44 | 1 | 1495 | 36.26 | 23136.14 | 2029.14 | 1223.89 | 2730.14 | 111.91 | 1287752.88 | 0.04 | 0.38 | 9.76 | 76.08 | 0.5 | 10
1 | 95 | CONCLUIDO | 0.865 | 115.61 | 95.65 | 12.21 | 0.19 | 470 | 187.21 | 53.44 | 2 | 468 | 36.77 | 23322.88 | 1293.42 | 1223.61 | 891.88 | 111.91 | 373760.25 | 0.13 | 0.6 | 8.06 | 22.18 | 0.5 | 10
2 | 95 | CONCLUIDO | 1.0049 | 99.51 | 86.55 | 18.41 | 0.28 | 282 | 188.73 | 53.44 | 3 | 280 | 37.29 | 23510.33 | 1167.13 | 1223.6 | 584.19 | 111.91 | 220854.45 | 0.19 | 0.66 | 7.73 | 13.08 | 0.5 | 10
3 | 95 | CONCLUIDO | 1.0777 | 92.79 | 82.8 | 24.59 | 0.37 | 202 | 190.25 | 53.44 | 4 | 200 | 37.82 | 23698.48 | 1113.58 | 1223.54 | 456.7 | 111.91 | 157506.33 | 0.25 | 0.69 | 7.61 | 9.34 | 0.5 | 10
4 | 95 | CONCLUIDO | 1.1241 | 88.96 | 80.65 | 30.82 | 0.46 | 157 | 191.78 | 53.44 | 5 | 155 | 38.35 | 23887.36 | 1081.47 | 1223.43 | 384.08 | 111.91 | 121422.26 | 0.29 | 0.71 | 7.53 | 7.19 | 0.5 | 10
5 | 95 | CONCLUIDO | 1.1555 | 86.54 | 79.31 | 37.17 | 0.55 | 128 | 193.32 | 53.44 | 6 | 126 | 38.89 | 24076.95 | 1060.38 | 1223.47 | 338.22 | 111.91 | 98637.19 | 0.33 | 0.72 | 7.49 | 5.85 | 0.5 | 10
6 | 95 | CONCLUIDO | 1.1777 | 84.91 | 78.39 | 43.15 | 0.64 | 109 | 194.86 | 53.44 | 7 | 107 | 39.43 | 24267.28 | 1045.54 | 1223.47 | 307.45 | 111.91 | 83351.05 | 0.36 | 0.73 | 7.45 | 4.93 | 0.5 | 10
7 | 95 | CONCLUIDO | 1.1948 | 83.7 | 77.73 | 49.61 | 0.72 | 94 | 196.41 | 53.44 | 8 | 92 | 39.98 | 24458.36 | 1034.08 | 1223.5 | 285.29 | 111.91 | 72341.97 | 0.39 | 0.74 | 7.42 | 4.27 | 0.5 | 10
8 | 95 | CONCLUIDO | 1.2079 | 82.79 | 77.23 | 55.83 | 0.81 | 83 | 197.97 | 53.44 | 9 | 81 | 40.53 | 24650.18 | 1024.6 | 1223.45 | 267.84 | 111.91 | 63675.28 | 0.42 | 0.74 | 7.42 | 3.77 | 0.5 | 10
9 | 95 | CONCLUIDO | 1.2188 | 82.05 | 76.83 | 62.29 | 0.89 | 74 | 199.53 | 53.44 | 10 | 72 | 41.1 | 24842.77 | 1016.25 | 1223.44 | 254.52 | 111.91 | 57059 | 0.44 | 0.74 | 7.4 | 3.37 | 0.5 | 10
10 | 95 | CONCLUIDO | 1.2279 | 81.44 | 76.48 | 68.49 | 0.97 | 67 | 201.1 | 53.44 | 11 | 65 | 41.66 | 25036.12 | 1009.16 | 1223.51 | 242.53 | 111.91 | 51100.3 | 0.46 | 0.75 | 7.39 | 3.02 | 0.5 | 10
11 | 95 | CONCLUIDO | 1.2354 | 80.95 | 76.21 | 74.96 | 1.05 | 61 | 202.67 | 53.44 | 12 | 59 | 42.24 | 25230.25 | 1003.09 | 1223.46 | 233.66 | 111.91 | 46695.03 | 0.48 | 0.75 | 7.37 | 2.75 | 0.5 | 10
12 | 95 | CONCLUIDO | 1.2419 | 80.53 | 75.97 | 81.4 | 1.13 | 56 | 204.25 | 53.44 | 13 | 54 | 42.82 | 25425.3 | 996.71 | 1223.45 | 225.44 | 111.91 | 42611.09 | 0.5 | 0.75 | 7.37 | 2.51 | 0.5 | 10
13 | 95 | CONCLUIDO | 1.2469 | 80.2 | 75.79 | 87.45 | 1.21 | 52 | 205.84 | 53.44 | 14 | 50 | 43.4 | 25621.03 | 992.31 | 1223.43 | 219.41 | 111.91 | 39615.41 | 0.51 | 0.75 | 7.36 | 2.33 | 0.5 | 10
14 | 95 | CONCLUIDO | 1.2507 | 79.96 | 75.67 | 92.65 | 1.28 | 49 | 207.43 | 53.44 | 15 | 47 | 44 | 25817.56 | 987.48 | 1223.46 | 215.29 | 111.91 | 37569.66 | 0.52 | 0.76 | 7.35 | 2.21 | 0.5 | 10
15 | 95 | CONCLUIDO | 1.2562 | 79.61 | 75.46 | 100.62 | 1.36 | 45 | 209.03 | 53.44 | 16 | 43 | 44.6 | 26014.91 | 981.82 | 1223.44 | 208.37 | 111.91 | 34128.78 | 0.54 | 0.76 | 7.35 | 2 | 0.5 | 10
16 | 95 | CONCLUIDO | 1.2586 | 79.45 | 75.38 | 105.19 | 1.43 | 43 | 210.64 | 53.44 | 17 | 41 | 45.21 | 26213.09 | 979.15 | 1223.45 | 205.76 | 111.91 | 32834.92 | 0.54 | 0.76 | 7.34 | 1.92 | 0.5 | 10
17 | 95 | CONCLUIDO | 1.2628 | 79.19 | 75.23 | 112.85 | 1.51 | 40 | 212.25 | 53.44 | 18 | 38 | 45.82 | 26412.11 | 975.7 | 1223.44 | 200.74 | 111.91 | 30336.89 | 0.56 | 0.76 | 7.33 | 1.77 | 0.5 | 10
18 | 95 | CONCLUIDO | 1.2655 | 79.02 | 75.13 | 118.63 | 1.58 | 38 | 213.87 | 53.44 | 19 | 36 | 46.44 | 26611.98 | 971.09 | 1223.43 | 197.47 | 111.91 | 28714.21 | 0.57 | 0.76 | 7.33 | 1.68 | 0.5 | 10
19 | 95 | CONCLUIDO | 1.2683 | 78.85 | 75.04 | 125.06 | 1.65 | 36 | 215.5 | 53.44 | 20 | 34 | 47.07 | 26812.71 | 967.67 | 1223.44 | 194.29 | 111.91 | 27134.08 | 0.58 | 0.76 | 7.32 | 1.58 | 0.5 | 10
20 | 95 | CONCLUIDO | 1.2708 | 78.69 | 74.96 | 132.28 | 1.72 | 34 | 217.14 | 53.44 | 21 | 32 | 47.7 | 27014.3 | 963.68 | 1223.43 | 191.45 | 111.91 | 25722.56 | 0.58 | 0.76 | 7.33 | 1.5 | 0.5 | 10
21 | 95 | CONCLUIDO | 1.2716 | 78.64 | 74.95 | 136.27 | 1.79 | 33 | 218.78 | 53.44 | 22 | 31 | 48.34 | 27216.79 | 961.61 | 1223.44 | 191.19 | 111.91 | 25597.2 | 0.59 | 0.76 | 7.32 | 1.49 | 0.5 | 10
22 | 95 | CONCLUIDO | 1.2748 | 78.44 | 74.82 | 144.82 | 1.85 | 31 | 220.43 | 53.44 | 23 | 29 | 48.99 | 27420.16 | 956.88 | 1223.43 | 186.67 | 111.91 | 23348.79 | 0.6 | 0.76 | 7.33 | 1.36 | 0.5 | 10
23 | 95 | CONCLUIDO | 1.2759 | 78.37 | 74.79 | 149.58 | 1.92 | 30 | 222.08 | 53.44 | 24 | 28 | 49.65 | 27624.44 | 954.72 | 1223.43 | 185.69 | 111.91 | 22863.83 | 0.6 | 0.76 | 7.32 | 1.33 | 0.5 | 10
24 | 95 | CONCLUIDO | 1.2773 | 78.29 | 74.74 | 154.64 | 1.99 | 29 | 223.75 | 53.44 | 25 | 27 | 50.31 | 27829.77 | 950.34 | 1223.45 | 184.22 | 111.91 | 22133.85 | 0.61 | 0.76 | 7.32 | 1.28 | 0.5 | 10
25 | 95 | CONCLUIDO | 1.2807 | 78.08 | 74.61 | 165.8 | 2.05 | 27 | 225.42 | 53.44 | 26 | 25 | 50.98 | 28035.92 | 944.39 | 1223.43 | 179.62 | 111.91 | 19843.54 | 0.62 | 0.77 | 7.32 | 1.15 | 0.5 | 10
26 | 95 | CONCLUIDO | 1.2814 | 78.04 | 74.6 | 172.16 | 2.11 | 26 | 227.1 | 53.44 | 27 | 24 | 51.66 | 28243 | 942.56 | 1223.43 | 179.24 | 111.91 | 19656.34 | 0.62 | 0.77 | 7.32 | 1.14 | 0.5 | 10
27 | 95 | CONCLUIDO | 1.2811 | 78.06 | 74.62 | 172.2 | 2.18 | 26 | 228.79 | 53.44 | 28 | 24 | 52.35 | 28451.04 | 941.36 | 1223.43 | 179.92 | 111.91 | 19999.6 | 0.62 | 0.77 | 7.32 | 1.16 | 0.5 | 10
28 | 95 | CONCLUIDO | 1.2827 | 77.96 | 74.56 | 178.94 | 2.24 | 25 | 230.48 | 53.44 | 29 | 23 | 53.05 | 28660.06 | 941.53 | 1223.43 | 177.92 | 111.91 | 19003.36 | 0.63 | 0.77 | 7.31 | 1.1 | 0.5 | 10
29 | 95 | CONCLUIDO | 1.2841 | 77.87 | 74.51 | 186.28 | 2.3 | 24 | 232.18 | 53.44 | 30 | 22 | 53.75 | 28870.05 | 935.27 | 1223.44 | 176.36 | 111.91 | 18228.85 | 0.63 | 0.77 | 7.31 | 1.05 | 0.5 | 10
30 | 95 | CONCLUIDO | 1.2857 | 77.78 | 74.45 | 194.23 | 2.36 | 23 | 233.89 | 53.44 | 31 | 21 | 54.46 | 29081.05 | 934.69 | 1223.44 | 174.28 | 111.91 | 17192.28 | 0.64 | 0.77 | 7.31 | 1 | 0.5 | 10
31 | 95 | CONCLUIDO | 1.2869 | 77.71 | 74.42 | 202.96 | 2.41 | 22 | 235.61 | 53.44 | 32 | 20 | 55.18 | 29293.06 | 930.87 | 1223.44 | 173.18 | 111.91 | 16647.19 | 0.65 | 0.77 | 7.31 | 0.96 | 0.5 | 10
32 | 95 | CONCLUIDO | 1.2865 | 77.73 | 74.44 | 203.02 | 2.47 | 22 | 237.34 | 53.44 | 33 | 20 | 55.91 | 29506.09 | 928.58 | 1223.44 | 173.89 | 111.91 | 17004.11 | 0.64 | 0.77 | 7.31 | 0.98 | 0.5 | 10
33 | 95 | CONCLUIDO | 1.2881 | 77.63 | 74.38 | 212.53 | 2.53 | 21 | 239.08 | 53.44 | 34 | 19 | 56.64 | 29720.17 | 927.45 | 1223.43 | 171.76 | 111.91 | 15945.82 | 0.65 | 0.77 | 7.32 | 0.93 | 0.5 | 10
34 | 95 | CONCLUIDO | 1.2899 | 77.53 | 74.31 | 222.94 | 2.58 | 20 | 240.82 | 53.44 | 35 | 18 | 57.39 | 29935.43 | 923.43 | 1223.44 | 169.42 | 111.91 | 14780.95 | 0.66 | 0.77 | 7.31 | 0.86 | 0.5 | 10
35 | 95 | CONCLUIDO | 1.2898 | 77.53 | 74.32 | 222.96 | 2.64 | 20 | 242.57 | 53.44 | 36 | 18 | 58.14 | 30151.65 | 919.86 | 1223.45 | 170.04 | 111.91 | 15086.3 | 0.66 | 0.77 | 7.3 | 0.86 | 0.5 | 10
36 | 95 | CONCLUIDO | 1.2913 | 77.44 | 74.27 | 234.53 | 2.69 | 19 | 244.34 | 53.44 | 37 | 17 | 58.9 | 30368.96 | 920.96 | 1223.43 | 168.06 | 111.91 | 14101.74 | 0.67 | 0.77 | 7.3 | 0.81 | 0.5 | 10
37 | 95 | CONCLUIDO | 1.2911 | 77.46 | 74.28 | 234.57 | 2.75 | 19 | 246.11 | 53.44 | 38 | 17 | 59.67 | 30587.38 | 915.33 | 1223.44 | 168.46 | 111.91 | 14302.61 | 0.66 | 0.77 | 7.3 | 0.82 | 0.5 | 10
38 | 95 | CONCLUIDO | 1.2924 | 77.38 | 74.24 | 247.46 | 2.8 | 18 | 247.89 | 53.44 | 39 | 16 | 60.45 | 30806.92 | 913.36 | 1223.43 | 167.01 | 111.91 | 13585.46 | 0.67 | 0.77 | 7.3 | 0.78 | 0.5 | 10
39 | 95 | CONCLUIDO | 1.2923 | 77.38 | 74.24 | 247.47 | 2.85 | 18 | 249.68 | 53.44 | 40 | 16 | 61.24 | 31027.6 | 909.55 | 1223.44 | 167.17 | 111.91 | 13665.96 | 0.67 | 0.77 | 7.3 | 0.78 | 0.5 | 10
0 | 55 | CONCLUIDO | 0.7387 | 135.37 | 113.51 | 8.23 | 0.15 | 828 | 116.05 | 43.4 | 1 | 826 | 16.65 | 14546.17 | 1132.2 | 1223.73 | 1500.82 | 111.91 | 676441.15 | 0.07 | 0.5 | 8.61 | 40.03 | 0.5 | 10
1 | 55 | CONCLUIDO | 1.0219 | 97.85 | 88.22 | 16.75 | 0.3 | 316 | 117.34 | 43.4 | 2 | 314 | 16.94 | 14705.49 | 872.61 | 1223.51 | 640.05 | 111.91 | 248613.95 | 0.17 | 0.65 | 7.81 | 14.76 | 0.5 | 10
2 | 55 | CONCLUIDO | 1.1212 | 89.19 | 82.45 | 25.37 | 0.45 | 195 | 118.63 | 43.4 | 3 | 193 | 17.23 | 14865.24 | 808.52 | 1223.5 | 444.48 | 111.91 | 151432.48 | 0.25 | 0.69 | 7.61 | 8.99 | 0.5 | 10
3 | 55 | CONCLUIDO | 1.1712 | 85.38 | 79.93 | 34.01 | 0.59 | 141 | 119.93 | 43.4 | 4 | 139 | 17.53 | 15025.44 | 777.02 | 1223.47 | 359.62 | 111.91 | 109271.68 | 0.31 | 0.72 | 7.51 | 6.47 | 0.5 | 10
4 | 55 | CONCLUIDO | 1.2025 | 83.16 | 78.45 | 42.79 | 0.73 | 110 | 121.23 | 43.4 | 5 | 108 | 17.83 | 15186.08 | 755.93 | 1223.46 | 309.4 | 111.91 | 84320.98 | 0.36 | 0.73 | 7.45 | 4.99 | 0.5 | 10
5 | 55 | CONCLUIDO | 1.2224 | 81.81 | 77.58 | 51.72 | 0.86 | 90 | 122.54 | 43.4 | 6 | 88 | 18.14 | 15347.16 | 740.62 | 1223.45 | 279.57 | 111.91 | 69502.6 | 0.4 | 0.74 | 7.43 | 4.11 | 0.5 | 10
6 | 55 | CONCLUIDO | 1.2381 | 80.77 | 76.87 | 60.69 | 1 | 76 | 123.85 | 43.4 | 7 | 74 | 18.45 | 15508.69 | 727.76 | 1223.47 | 256.1 | 111.91 | 57840.84 | 0.44 | 0.74 | 7.39 | 3.41 | 0.5 | 10
7 | 55 | CONCLUIDO | 1.2484 | 80.11 | 76.44 | 69.5 | 1.13 | 66 | 125.16 | 43.4 | 8 | 64 | 18.76 | 15670.68 | 716.5 | 1223.46 | 241.41 | 111.91 | 50544.81 | 0.46 | 0.75 | 7.39 | 2.98 | 0.5 | 10
8 | 55 | CONCLUIDO | 1.2576 | 79.52 | 76.05 | 78.67 | 1.26 | 58 | 126.48 | 43.4 | 9 | 56 | 19.08 | 15833.12 | 706.22 | 1223.46 | 228.87 | 111.91 | 44314.68 | 0.49 | 0.75 | 7.35 | 2.59 | 0.5 | 10
9 | 55 | CONCLUIDO | 1.2648 | 79.07 | 75.76 | 89.13 | 1.38 | 51 | 127.8 | 43.4 | 10 | 49 | 19.4 | 15996.02 | 696.31 | 1223.47 | 218.68 | 111.91 | 39253.31 | 0.51 | 0.75 | 7.36 | 2.3 | 0.5 | 10
10 | 55 | CONCLUIDO | 1.2705 | 78.71 | 75.52 | 98.51 | 1.5 | 46 | 129.13 | 43.4 | 11 | 44 | 19.73 | 16159.39 | 686.35 | 1223.44 | 210.26 | 111.91 | 35069.82 | 0.53 | 0.76 | 7.36 | 2.07 | 0.5 | 10
11 | 55 | CONCLUIDO | 1.2753 | 78.41 | 75.33 | 107.61 | 1.63 | 42 | 130.45 | 43.4 | 12 | 40 | 20.05 | 16323.22 | 677.11 | 1223.43 | 203.82 | 111.91 | 31867.18 | 0.55 | 0.76 | 7.34 | 1.87 | 0.5 | 10
12 | 55 | CONCLUIDO | 1.2798 | 78.14 | 75.14 | 118.65 | 1.74 | 38 | 131.79 | 43.4 | 13 | 36 | 20.39 | 16487.53 | 669.17 | 1223.44 | 197.75 | 111.91 | 28851.3 | 0.57 | 0.76 | 7.33 | 1.68 | 0.5 | 10
13 | 55 | CONCLUIDO | 1.2834 | 77.92 | 75 | 128.57 | 1.86 | 35 | 133.12 | 43.4 | 14 | 33 | 20.72 | 16652.31 | 658.64 | 1223.44 | 192.54 | 111.91 | 26263.93 | 0.58 | 0.76 | 7.33 | 1.54 | 0.5 | 10
14 | 55 | CONCLUIDO | 1.2866 | 77.73 | 74.88 | 140.39 | 1.97 | 32 | 134.46 | 43.4 | 15 | 30 | 21.06 | 16817.7 | 647.93 | 1223.44 | 188.44 | 111.91 | 24228.16 | 0.59 | 0.76 | 7.33 | 1.42 | 0.5 | 10
15 | 55 | CONCLUIDO | 1.2889 | 77.58 | 74.78 | 149.57 | 2.08 | 30 | 135.81 | 43.4 | 16 | 28 | 21.41 | 16983.46 | 641.94 | 1223.44 | 185.37 | 111.91 | 22702.72 | 0.6 | 0.76 | 7.33 | 1.33 | 0.5 | 10
16 | 55 | CONCLUIDO | 1.2915 | 77.43 | 74.67 | 160.02 | 2.19 | 28 | 137.15 | 43.4 | 17 | 26 | 21.75 | 17149.71 | 634.18 | 1223.43 | 181.7 | 111.91 | 20877.46 | 0.62 | 0.77 | 7.32 | 1.22 | 0.5 | 10
17 | 55 | CONCLUIDO | 1.2936 | 77.3 | 74.6 | 172.14 | 2.3 | 26 | 138.51 | 43.4 | 18 | 22 | 22.11 | 17316.45 | 623.79 | 1223.43 | 178.82 | 111.91 | 19447.72 | 0.63 | 0.77 | 7.32 | 1.14 | 0.5 | 10
18 | 55 | CONCLUIDO | 1.2944 | 77.26 | 74.58 | 178.98 | 2.4 | 25 | 139.86 | 43.4 | 19 | 15 | 22.46 | 17483.7 | 619 | 1223.43 | 177.98 | 111.91 | 19033.14 | 0.63 | 0.77 | 7.33 | 1.12 | 0.5 | 10
19 | 55 | CONCLUIDO | 1.2956 | 77.18 | 74.53 | 186.32 | 2.5 | 24 | 141.22 | 43.4 | 20 | 7 | 22.82 | 17651.44 | 619.25 | 1223.44 | 176.05 | 111.91 | 18071.43 | 0.64 | 0.77 | 7.33 | 1.07 | 0.5 | 10
20 | 55 | CONCLUIDO | 1.2954 | 77.19 | 74.54 | 186.34 | 2.61 | 24 | 142.59 | 43.4 | 21 | 3 | 23.19 | 17819.69 | 619.69 | 1223.45 | 176.25 | 111.91 | 18171.84 | 0.63 | 0.77 | 7.34 | 1.08 | 0.5 | 10
21 | 55 | CONCLUIDO | 1.2955 | 77.19 | 74.53 | 186.33 | 2.7 | 24 | 143.96 | 43.4 | 22 | 0 | 23.56 | 17988.46 | 623.69 | 1223.45 | 176.09 | 111.91 | 18093.83 | 0.64 | 0.77 | 7.34 | 1.07 | 0.5 | 10

## gráficos
Selecione o eixo X:
Selecione o eixo Y:
Selecione o eixo Z:
Eixo X | Eixo Y | Eixo Z
0 | 0 | 0
0 | 0 | 0
0 | 0 | 0
0 | 0 | 0
0 | 0 | 0
0 | 0 | 0
0 | 0 | 0
0 | 0 | 0
0 | 0 | 0
0 | 0 | 0
0 | 0 | 0
0 | 0 | 0
0 | 0 | 0
0 | 0 | 0
0 | 0 | 0
0 | 0 | 0
0 | 0 | 0
0 | 0 | 0
0 | 0 | 0
0 | 0 | 0
0 | 0 | 0
0 | 0 | 0
0 | 0 | 0
0 | 0 | 0
0 | 0 | 0
0 | 0 | 0
0 | 0 | 0
0 | 0 | 0
0 | 0 | 0
0 | 0 | 0
0 | 0 | 0
0 | 0 | 0
0 | 0 | 0
0 | 0 | 0
0 | 0 | 0
0 | 0 | 0
0 | 0 | 0
0 | 0 | 0
0 | 0 | 0
0 | 0 | 0
0 | 0 | 0
0 | 0 | 0
0 | 0 | 0
0 | 0 | 0
0 | 0 | 0
0 | 0 | 0
0 | 0 | 0
0 | 0 | 0
0 | 0 | 0
0 | 0 | 0
0 | 0 | 0
0 | 0 | 0
0 | 0 | 0
0 | 0 | 0
0 | 0 | 0
0 | 0 | 0
0 | 0 | 0
0 | 0 | 0
0 | 0 | 0
0 | 0 | 0
0 | 0 | 0
0 | 0 | 0
0 | 0 | 0
0 | 0 | 0
0 | 0 | 0
0 | 0 | 0
0 | 0 | 0
0 | 0 | 0
0 | 0 | 0
0 | 0 | 0
0 | 0 | 0
0 | 0 | 0
0 | 0 | 0
0 | 0 | 0
0 | 0 | 0
0 | 0 | 0
0 | 0 | 0
0 | 0 | 0
0 | 0 | 0
0 | 0 | 0
0 | 0 | 0
0 | 0 | 0
0 | 0 | 0
0 | 0 | 0
0 | 0 | 0
0 | 0 | 0
0 | 0 | 0
0 | 0 | 0
0 | 0 | 0
0 | 0 | 0
0 | 0 | 0
0 | 0 | 0
0 | 0 | 0
0 | 0 | 0
0 | 0 | 0
0 | 0 | 0
0 | 0 | 0
0 | 0 | 0
0 | 0 | 0
0 | 0 | 0
0 | 0 | 0
0 | 0 | 0
0 | 0 | 0
0 | 0 | 0
0 | 0 | 0
0 | 0 | 0
0 | 0 | 0
0 | 0 | 0
0 | 0 | 0
0 | 0 | 0
0 | 0 | 0
0 | 0 | 0
0 | 0 | 0
0 | 0 | 0
0 | 0 | 0
0 | 0 | 0
0 | 0 | 0
0 | 0 | 0
0 | 0 | 0
0 | 0 | 0
0 | 0 | 0
0 | 0 | 0
0 | 0 | 0
0 | 0 | 0
0 | 0 | 0
0 | 0 | 0
0 | 0 | 0
0 | 0 | 0
0 | 0 | 0
0 | 0 | 0
0 | 0 | 0
0 | 0 | 0
0 | 0 | 0
0 | 0 | 0
0 | 0 | 0
0 | 0 | 0
0 | 0 | 0
0 | 0 | 0
0 | 0 | 0
0 | 0 | 0
0 | 0 | 0
0 | 0 | 0
0 | 0 | 0
0 | 0 | 0
0 | 0 | 0
0 | 0 | 0
0 | 0 | 0
0 | 0 | 0
0 | 0 | 0
0 | 0 | 0
0 | 0 | 0
0 | 0 | 0
0 | 0 | 0
0 | 0 | 0
0 | 0 | 0
0 | 0 | 0
0 | 0 | 0
0 | 0 | 0
0 | 0 | 0
0 | 0 | 0
0 | 0 | 0
0 | 0 | 0
0 | 0 | 0
0 | 0 | 0
0 | 0 | 0
0 | 0 | 0
0 | 0 | 0
0 | 0 | 0
0 | 0 | 0
0 | 0 | 0
0 | 0 | 0
0 | 0 | 0
0 | 0 | 0
0 | 0 | 0
0 | 0 | 0
0 | 0 | 0
0 | 0 | 0
0 | 0 | 0
0 | 0 | 0
0 | 0 | 0
0 | 0 | 0
0 | 0 | 0
0 | 0 | 0
0 | 0 | 0
0 | 0 | 0
0 | 0 | 0
0 | 0 | 0
0 | 0 | 0
0 | 0 | 0
0 | 0 | 0
0 | 0 | 0
0 | 0 | 0
0 | 0 | 0
0 | 0 | 0
0 | 0 | 0
0 | 0 | 0
0 | 0 | 0
0 | 0 | 0
0 | 0 | 0
0 | 0 | 0
0 | 0 | 0
0 | 0 | 0
0 | 0 | 0
0 | 0 | 0
0 | 0 | 0
0 | 0 | 0
0 | 0 | 0
0 | 0 | 0
0 | 0 | 0
0 | 0 | 0
0 | 0 | 0
0 | 0 | 0
0 | 0 | 0
0 | 0 | 0
0 | 0 | 0
0 | 0 | 0
0 | 0 | 0
0 | 0 | 0
0 | 0 | 0
0 | 0 | 0
0 | 0 | 0
0 | 0 | 0
0 | 0 | 0
0 | 0 | 0
0 | 0 | 0
0 | 0 | 0
0 | 0 | 0
0 | 0 | 0
0 | 0 | 0
0 | 0 | 0
0 | 0 | 0
0 | 0 | 0
0 | 0 | 0
0 | 0 | 0
0 | 0 | 0
0 | 0 | 0
0 | 0 | 0
0 | 0 | 0
0 | 0 | 0
0 | 0 | 0
0 | 0 | 0
0 | 0 | 0
0 | 0 | 0
0 | 0 | 0
0 | 0 | 0
0 | 0 | 0
0 | 0 | 0
0 | 0 | 0
0 | 0 | 0
0 | 0 | 0
0 | 0 | 0
0 | 0 | 0
0 | 0 | 0
0 | 0 | 0
0 | 0 | 0
0 | 0 | 0
0 | 0 | 0
0 | 0 | 0
0 | 0 | 0
0 | 0 | 0
0 | 0 | 0
0 | 0 | 0
0 | 0 | 0
0 | 0 | 0
0 | 0 | 0
0 | 0 | 0
0 | 0 | 0
0 | 0 | 0
0 | 0 | 0
0 | 0 | 0
0 | 0 | 0
0 | 0 | 0
0 | 0 | 0
0 | 0 | 0
0 | 0 | 0
0 | 0 | 0
0 | 0 | 0
0 | 0 | 0
0 | 0 | 0
0 | 0 | 0
0 | 0 | 0
0 | 0 | 0
0 | 0 | 0
0 | 0 | 0
0 | 0 | 0
0 | 0 | 0
0 | 0 | 0
0 | 0 | 0
0 | 0 | 0
0 | 0 | 0
0 | 0 | 0
0 | 0 | 0
0 | 0 | 0
0 | 0 | 0
0 | 0 | 0
0 | 0 | 0
0 | 0 | 0
0 | 0 | 0
0 | 0 | 0
0 | 0 | 0
0 | 0 | 0
0 | 0 | 0
0 | 0 | 0
0 | 0 | 0
0 | 0 | 0
0 | 0 | 0
0 | 0 | 0
0 | 0 | 0
0 | 0 | 0
0 | 0 | 0
0 | 0 | 0
0 | 0 | 0
0 | 0 | 0
0 | 0 | 0
0 | 0 | 0
0 | 0 | 0
0 | 0 | 0
0 | 0 | 0
0 | 0 | 0
0 | 0 | 0
0 | 0 | 0
0 | 0 | 0
0 | 0 | 0
0 | 0 | 0
0 | 0 | 0
0 | 0 | 0
0 | 0 | 0
0 | 0 | 0
0 | 0 | 0
0 | 0 | 0
0 | 0 | 0
0 | 0 | 0
0 | 0 | 0
0 | 0 | 0
0 | 0 | 0
0 | 0 | 0
0 | 0 | 0
0 | 0 | 0
0 | 0 | 0
0 | 0 | 0
0 | 0 | 0
0 | 0 | 0
0 | 0 | 0
0 | 0 | 0
0 | 0 | 0
0 | 0 | 0
0 | 0 | 0
0 | 0 | 0
0 | 0 | 0
0 | 0 | 0
0 | 0 | 0
0 | 0 | 0
0 | 0 | 0
0 | 0 | 0
0 | 0 | 0
0 | 0 | 0
0 | 0 | 0
0 | 0 | 0
0 | 0 | 0
0 | 0 | 0
0 | 0 | 0
0 | 0 | 0
0 | 0 | 0
0 | 0 | 0
0 | 0 | 0
0 | 0 | 0
0 | 0 | 0
0 | 0 | 0
0 | 0 | 0
0 | 0 | 0
0 | 0 | 0
0 | 0 | 0
0 | 0 | 0
0 | 0 | 0
0 | 0 | 0
0 | 0 | 0
0 | 0 | 0
0 | 0 | 0
0 | 0 | 0
0 | 0 | 0
0 | 0 | 0
0 | 0 | 0
0 | 0 | 0
0 | 0 | 0
0 | 0 | 0
0 | 0 | 0
0 | 0 | 0
0 | 0 | 0
0 | 0 | 0
0 | 0 | 0
0 | 0 | 0
0 | 0 | 0
0 | 0 | 0
0 | 0 | 0
0 | 0 | 0
0 | 0 | 0
0 | 0 | 0
0 | 0 | 0
0 | 0 | 0
0 | 0 | 0
0 | 0 | 0
0 | 0 | 0
0 | 0 | 0
0 | 0 | 0
0 | 0 | 0
0 | 0 | 0
0 | 0 | 0
0 | 0 | 0
0 | 0 | 0
0 | 0 | 0
0 | 0 | 0
0 | 0 | 0
0 | 0 | 0
0 | 0 | 0
0 | 0 | 0
0 | 0 | 0
0 | 0 | 0
0 | 0 | 0
0 | 0 | 0
0 | 0 | 0
0 | 0 | 0
0 | 0 | 0
0 | 0 | 0
0 | 0 | 0
0 | 0 | 0
0 | 0 | 0
0 | 0 | 0
0 | 0 | 0
0 | 0 | 0
0 | 0 | 0
0 | 0 | 0
0 | 0 | 0
0 | 0 | 0
0 | 0 | 0
0 | 0 | 0
0 | 0 | 0

## hidden (hidden)
Unnamed: 0
Volume de calda [L]
STATUS
Capacidade operacional [ha/h]
Tempo de missao [h]
Tempo util [h]
Tempo por voo [min]
Autonomia Projetada [h]
N° Voos
MTOW [kg]
Massa Estrutura [kg]
Combustível [kg]
Abastecimentos
Massa gerador
Potência gerador [W]
Combustível consumido [L]
Calda cons [L]
Distância percorrida [km]
Distância Pulverizando [km]
RTL ACUMULADO[m]
EOC [km/km]
EOC [h/h]
Tempo de manobra [h]
Tempo rtl_rtw [h]
V pulv [m/s]
V desloc [m/s]