## RESULTADOS_18
Unnamed: 0 | Volume de calda [L] | STATUS | Capacidade operacional [ha/h] | Tempo de missao [h] | Tempo util [h] | Tempo por voo [min] | Autonomia Projetada [h] | N° Voos | MTOW [kg] | Massa Estrutura [kg] | Combustível [kg] | Abastecimentos | Massa gerador | Potência gerador [W] | Combustível consumido [L] | Calda cons [L] | Distância percorrida [km] | Distância Pulverizando [km] | RTL ACUMULADO[m] | EOC [km/km] | EOC [h/h] | Tempo de manobra [h] | Tempo rtl_rtw [h] | V pulv [m/s] | V desloc [m/s]
0 | 100 | CONCLUIDO | 0.353 | 283.31 | 200.56 | 5.83 | 0.09 | 2063 | 194.77 | 54.38 | 1 | 2061 | 39.4 | 24256.19 | 2790.79 | 3546.22 | 3781.49 | 166.04 | 1797141.5 | 0.04 | 0.46 | 3.61 | 105.99 | 0.5 | 10
1 | 100 | CONCLUIDO | 0.665 | 150.38 | 123.79 | 12 | 0.18 | 619 | 196.32 | 54.38 | 2 | 617 | 39.95 | 24447.22 | 1703.75 | 3545.53 | 1160.79 | 166.04 | 494011.62 | 0.14 | 0.75 | 1.26 | 29.24 | 0.5 | 10
2 | 100 | CONCLUIDO | 0.7789 | 128.38 | 111.59 | 18.24 | 0.27 | 367 | 197.88 | 54.38 | 3 | 365 | 40.5 | 24639 | 1521.69 | 3545.36 | 745.7 | 166.04 | 287727.29 | 0.22 | 0.84 | 0.87 | 17.05 | 0.5 | 10
3 | 100 | CONCLUIDO | 0.8393 | 119.15 | 106.52 | 24.58 | 0.36 | 260 | 199.44 | 54.38 | 4 | 258 | 41.06 | 24831.54 | 1438.99 | 3545.27 | 574.83 | 166.04 | 202828.26 | 0.29 | 0.87 | 0.67 | 11.98 | 0.5 | 10
4 | 100 | CONCLUIDO | 0.8766 | 114.08 | 103.74 | 30.97 | 0.44 | 201 | 201.01 | 54.38 | 5 | 199 | 41.63 | 25024.84 | 1388.76 | 3545.25 | 479.99 | 166.04 | 155703.56 | 0.35 | 0.9 | 0.59 | 9.2 | 0.5 | 10
5 | 100 | CONCLUIDO | 0.9024 | 110.82 | 101.96 | 37.53 | 0.53 | 163 | 202.58 | 54.38 | 6 | 161 | 42.2 | 25218.93 | 1352.03 | 3545.21 | 419.29 | 166.04 | 125540.04 | 0.4 | 0.91 | 0.54 | 7.42 | 0.5 | 10
6 | 100 | CONCLUIDO | 0.9208 | 108.61 | 100.76 | 44.13 | 0.61 | 137 | 204.16 | 54.38 | 7 | 135 | 42.78 | 25413.94 | 1322.57 | 3545.31 | 378.61 | 166.04 | 105333.14 | 0.44 | 0.92 | 0.49 | 6.22 | 0.5 | 10
7 | 100 | CONCLUIDO | 0.9348 | 106.97 | 99.86 | 50.78 | 0.69 | 118 | 205.75 | 54.38 | 8 | 116 | 43.37 | 25609.61 | 1297.59 | 3545.21 | 348.33 | 166.04 | 90287.57 | 0.48 | 0.93 | 0.46 | 5.32 | 0.5 | 10
8 | 100 | CONCLUIDO | 0.9463 | 105.67 | 99.15 | 57.76 | 0.77 | 103 | 207.34 | 54.38 | 9 | 101 | 43.96 | 25806.1 | 1276 | 3545.22 | 324.17 | 166.04 | 78282.59 | 0.51 | 0.94 | 0.44 | 4.61 | 0.5 | 10
9 | 100 | CONCLUIDO | 0.9567 | 104.52 | 98.47 | 64.92 | 0.85 | 91 | 208.94 | 54.38 | 10 | 89 | 44.56 | 26003.41 | 1253.47 | 3545.21 | 300.56 | 166.04 | 66537.35 | 0.55 | 0.95 | 0.42 | 3.93 | 0.5 | 10
10 | 100 | CONCLUIDO | 0.9567 | 104.52 | 98.78 | 71.41 | 0.93 | 83 | 210.55 | 54.38 | 11 | 81 | 45.17 | 26201.54 | 1244.95 | 3545.19 | 313.08 | 166.04 | 72835.45 | 0.53 | 0.94 | 0.4 | 4.24 | 0.5 | 10
11 | 100 | CONCLUIDO | 0.9674 | 103.37 | 97.97 | 79.44 | 1 | 74 | 212.16 | 54.38 | 12 | 72 | 45.78 | 26400.51 | 1220.96 | 3545.23 | 284.48 | 166.04 | 58582.52 | 0.58 | 0.95 | 0.39 | 3.43 | 0.5 | 10
12 | 100 | CONCLUIDO | 0.9728 | 102.8 | 97.64 | 86.15 | 1.08 | 68 | 213.78 | 54.38 | 13 | 66 | 46.4 | 26600.32 | 1202.53 | 3545.18 | 273.12 | 166.04 | 52934.46 | 0.61 | 0.95 | 0.38 | 3.1 | 0.5 | 10
13 | 100 | CONCLUIDO | 0.9777 | 102.28 | 97.35 | 94.21 | 1.15 | 62 | 215.41 | 54.38 | 14 | 60 | 47.03 | 26801 | 1182.95 | 3545.19 | 263.29 | 166.04 | 48045.47 | 0.63 | 0.96 | 0.38 | 2.81 | 0.5 | 10
14 | 100 | CONCLUIDO | 0.9824 | 101.79 | 97.06 | 102.17 | 1.23 | 57 | 217.04 | 54.38 | 15 | 55 | 47.66 | 27002.55 | 1166.62 | 3545.2 | 253.41 | 166.04 | 43134.51 | 0.66 | 0.96 | 0.36 | 2.52 | 0.5 | 10
15 | 100 | CONCLUIDO | 0.9852 | 101.5 | 96.93 | 109.73 | 1.3 | 53 | 218.68 | 54.38 | 16 | 51 | 48.31 | 27204.98 | 1148.97 | 3545.18 | 248.91 | 166.04 | 40901.64 | 0.67 | 0.96 | 0.36 | 2.39 | 0.5 | 10
16 | 100 | CONCLUIDO | 0.9888 | 101.13 | 96.71 | 118.42 | 1.37 | 49 | 220.33 | 54.38 | 17 | 47 | 48.95 | 27408.3 | 1130.13 | 3545.17 | 241.35 | 166.04 | 37143.65 | 0.69 | 0.96 | 0.35 | 2.17 | 0.5 | 10
17 | 100 | CONCLUIDO | 0.9913 | 100.88 | 96.57 | 125.96 | 1.44 | 46 | 221.99 | 54.38 | 18 | 44 | 49.61 | 27612.53 | 1113.46 | 3545.19 | 236.71 | 166.04 | 34837.27 | 0.7 | 0.97 | 0.35 | 2.03 | 0.5 | 10
18 | 100 | CONCLUIDO | 0.991 | 100.91 | 96.72 | 134.96 | 1.51 | 43 | 223.65 | 54.38 | 19 | 41 | 50.27 | 27817.81 | 1098.2 | 3545.16 | 242.25 | 166.04 | 37623.98 | 0.69 | 0.96 | 0.35 | 2.18 | 0.5 | 10
19 | 100 | CONCLUIDO | 0.9956 | 100.44 | 96.37 | 144.56 | 1.58 | 40 | 225.32 | 54.38 | 20 | 35 | 50.95 | 28023.89 | 1075.14 | 3545.17 | 230.1 | 166.04 | 31561.1 | 0.72 | 0.97 | 0.34 | 1.83 | 0.5 | 10
20 | 100 | CONCLUIDO | 0.9976 | 100.24 | 96.25 | 151.97 | 1.64 | 38 | 227 | 54.38 | 21 | 21 | 51.62 | 28230.92 | 1068.54 | 3545.18 | 225.33 | 166.04 | 29187.57 | 0.74 | 0.97 | 0.35 | 1.71 | 0.5 | 10
21 | 100 | CONCLUIDO | 0.9977 | 100.23 | 96.28 | 156.13 | 1.71 | 37 | 228.69 | 54.38 | 22 | 8 | 52.31 | 28438.91 | 1063.37 | 3545.21 | 225.77 | 166.04 | 29413.28 | 0.74 | 0.97 | 0.37 | 1.74 | 0.5 | 10
22 | 100 | CONCLUIDO | 0.9981 | 100.19 | 96.23 | 156.05 | 1.77 | 37 | 230.38 | 54.38 | 23 | 1 | 53 | 28647.87 | 1070.55 | 3545.16 | 223.74 | 166.04 | 28395.88 | 0.74 | 0.97 | 0.38 | 1.69 | 0.5 | 10
23 | 100 | CONCLUIDO | 0.9982 | 100.18 | 96.23 | 156.05 | 1.84 | 37 | 232.08 | 54.38 | 24 | 0 | 53.71 | 28857.81 | 1077.53 | 3545.18 | 223.54 | 166.04 | 28296.28 | 0.74 | 0.97 | 0.38 | 1.69 | 0.5 | 10

## RESULTADOS_6
Unnamed: 0 | Volume de calda [L] | STATUS | Capacidade operacional [ha/h] | Tempo de missao [h] | Tempo util [h] | Tempo por voo [min] | Autonomia Projetada [h] | N° Voos | MTOW [kg] | Massa Estrutura [kg] | Combustível [kg] | Abastecimentos | Massa gerador | Potência gerador [W] | Combustível consumido [L] | Calda cons [L] | Distância percorrida [km] | Distância Pulverizando [km] | RTL ACUMULADO[m] | EOC [km/km] | EOC [h/h] | Tempo de manobra [h] | Tempo rtl_rtw [h] | V pulv [m/s] | V desloc [m/s]
0 | 40 | CONCLUIDO | 0.6695 | 149.36 | 132.44 | 10.02 | 0.2 | 793 | 89.87 | 37.55 | 1 | 791 | 11.32 | 11317.98 | 1088.39 | 3545.52 | 1455 | 166.04 | 640248.02 | 0.11 | 0.7 | 1.55 | 37.9 | 0.5 | 10
1 | 40 | CONCLUIDO | 0.8565 | 116.75 | 108.94 | 21.02 | 0.39 | 311 | 91.1 | 37.55 | 2 | 309 | 11.54 | 11468.97 | 859.37 | 3545.33 | 655.74 | 166.04 | 243025.9 | 0.25 | 0.86 | 0.78 | 14.4 | 0.5 | 10
2 | 40 | CONCLUIDO | 0.9213 | 108.55 | 103.08 | 33.07 | 0.57 | 187 | 92.32 | 37.55 | 3 | 185 | 11.77 | 11620.34 | 776.51 | 3545.24 | 457.12 | 166.04 | 144339.49 | 0.36 | 0.9 | 0.57 | 8.53 | 0.5 | 10
3 | 40 | CONCLUIDO | 0.9544 | 104.78 | 100.39 | 46.33 | 0.75 | 130 | 93.55 | 37.55 | 4 | 128 | 12 | 11772.07 | 717.95 | 3545.29 | 365.6 | 166.04 | 98860.68 | 0.45 | 0.93 | 0.49 | 5.84 | 0.5 | 10
4 | 40 | CONCLUIDO | 0.9735 | 102.72 | 98.93 | 60.57 | 0.93 | 98 | 94.79 | 37.55 | 5 | 73 | 12.23 | 11924.18 | 665.55 | 3545.2 | 315.43 | 166.04 | 73938.29 | 0.53 | 0.94 | 0.46 | 4.39 | 0.5 | 10
5 | 40 | CONCLUIDO | 0.9771 | 102.34 | 98.7 | 65.8 | 1.1 | 90 | 96.02 | 37.55 | 6 | 0 | 12.47 | 12076.67 | 656.28 | 3545.29 | 304.66 | 166.04 | 68594.64 | 0.54 | 0.94 | 0.54 | 4.16 | 0.5 | 10

## RESULTADOS_4
Unnamed: 0 | Volume de calda [L] | STATUS | Capacidade operacional [ha/h] | Tempo de missao [h] | Tempo util [h] | Tempo por voo [min] | Autonomia Projetada [h] | N° Voos | MTOW [kg] | Massa Estrutura [kg] | Combustível [kg] | Abastecimentos | Massa gerador | Potência gerador [W] | Combustível consumido [L] | Calda cons [L] | Distância percorrida [km] | Distância Pulverizando [km] | RTL ACUMULADO[m] | EOC [km/km] | EOC [h/h] | Tempo de manobra [h] | Tempo rtl_rtw [h] | V pulv [m/s] | V desloc [m/s]
0 | 30 | CONCLUIDO | 0.737 | 135.68 | 124.11 | 11.91 | 0.24 | 625 | 71.52 | 32.27 | 1 | 623 | 8.25 | 9054.6 | 859.8 | 3545.48 | 1171.53 | 166.04 | 499350.74 | 0.14 | 0.75 | 1.27 | 29.57 | 0.5 | 10
1 | 30 | CONCLUIDO | 0.8946 | 111.78 | 106.07 | 25.56 | 0.48 | 249 | 72.7 | 32.27 | 2 | 247 | 8.43 | 9200.25 | 688.66 | 3545.29 | 558.99 | 166.04 | 194963.65 | 0.3 | 0.88 | 0.67 | 11.53 | 0.5 | 10
2 | 30 | CONCLUIDO | 0.9495 | 105.31 | 101.2 | 41.59 | 0.71 | 146 | 73.88 | 32.27 | 3 | 141 | 8.61 | 9346.23 | 605.91 | 3545.24 | 393.04 | 166.04 | 112502.19 | 0.42 | 0.92 | 0.52 | 6.66 | 0.5 | 10
3 | 30 | CONCLUIDO | 0.9625 | 103.89 | 100.18 | 50.09 | 0.93 | 120 | 75.07 | 32.27 | 4 | 2 | 8.8 | 9492.55 | 577.89 | 3545.3 | 354.12 | 166.04 | 93171.69 | 0.47 | 0.93 | 0.62 | 5.64 | 0.5 | 10
4 | 30 | CONCLUIDO | 0.9623 | 103.92 | 100.21 | 50.1 | 1.15 | 120 | 76.26 | 32.27 | 5 | 0 | 8.99 | 9639.2 | 586.1 | 3545.24 | 354.73 | 166.04 | 93475.3 | 0.47 | 0.93 | 0.62 | 5.67 | 0.5 | 10

## RESULTADOS_1
Unnamed: 0 | Volume de calda [L] | STATUS | Capacidade operacional [ha/h] | Tempo de missao [h] | Tempo util [h] | Tempo por voo [min] | Autonomia Projetada [h] | N° Voos | MTOW [kg] | Massa Estrutura [kg] | Combustível [kg] | Abastecimentos | Massa gerador | Potência gerador [W] | Combustível consumido [L] | Calda cons [L] | Distância percorrida [km] | Distância Pulverizando [km] | RTL ACUMULADO[m] | EOC [km/km] | EOC [h/h] | Tempo de manobra [h] | Tempo rtl_rtw [h] | V pulv [m/s] | V desloc [m/s]
0 | 15 | CONCLUIDO | 0.869 | 115.07 | 109.74 | 20.14 | 0.43 | 327 | 39.78 | 19.54 | 1 | 320 | 4.24 | 5140 | 451.57 | 3545.34 | 683.04 | 166.04 | 256596.17 | 0.24 | 0.85 | 0.81 | 15.2 | 0.5 | 10
1 | 15 | CONCLUIDO | 0.9084 | 110.08 | 105.74 | 26.66 | 0.84 | 238 | 40.89 | 19.54 | 2 | 0 | 4.35 | 5277.26 | 418.64 | 3545.34 | 536.56 | 166.04 | 183800.86 | 0.31 | 0.88 | 0.97 | 11.19 | 0.5 | 10

## RESULTADOS_12
Unnamed: 0 | Volume de calda [L] | STATUS | Capacidade operacional [ha/h] | Tempo de missao [h] | Tempo util [h] | Tempo por voo [min] | Autonomia Projetada [h] | N° Voos | MTOW [kg] | Massa Estrutura [kg] | Combustível [kg] | Abastecimentos | Massa gerador | Potência gerador [W] | Combustível consumido [L] | Calda cons [L] | Distância percorrida [km] | Distância Pulverizando [km] | RTL ACUMULADO[m] | EOC [km/km] | EOC [h/h] | Tempo de manobra [h] | Tempo rtl_rtw [h] | V pulv [m/s] | V desloc [m/s]
0 | 70 | CONCLUIDO | 0.4997 | 200.11 | 159.69 | 7.25 | 0.12 | 1322 | 141.81 | 47.83 | 1 | 1320 | 22.98 | 17723.39 | 1802.24 | 3545.93 | 2383.67 | 166.04 | 1101937.53 | 0.07 | 0.58 | 2.39 | 65.13 | 0.5 | 10
1 | 70 | CONCLUIDO | 0.7565 | 132.18 | 116.44 | 14.93 | 0.25 | 468 | 143.17 | 47.83 | 2 | 466 | 23.34 | 17891.86 | 1290.91 | 3545.44 | 910.69 | 166.04 | 369717.38 | 0.18 | 0.8 | 1.02 | 21.89 | 0.5 | 10
2 | 70 | CONCLUIDO | 0.8473 | 118.02 | 107.61 | 22.82 | 0.37 | 283 | 144.54 | 47.83 | 3 | 281 | 23.71 | 18060.85 | 1172.08 | 3545.27 | 611.27 | 166.04 | 220931.34 | 0.27 | 0.87 | 0.73 | 13.07 | 0.5 | 10
3 | 70 | CONCLUIDO | 0.8945 | 111.8 | 103.76 | 30.97 | 0.49 | 201 | 145.92 | 47.83 | 4 | 199 | 24.09 | 18230.35 | 1109.27 | 3545.23 | 480.85 | 166.04 | 156132.51 | 0.35 | 0.9 | 0.59 | 9.22 | 0.5 | 10
4 | 70 | CONCLUIDO | 0.9239 | 108.24 | 101.56 | 39.57 | 0.6 | 154 | 147.3 | 47.83 | 5 | 152 | 24.47 | 18400.38 | 1065.49 | 3545.28 | 405.69 | 166.04 | 118785.29 | 0.41 | 0.92 | 0.52 | 7.02 | 0.5 | 10
5 | 70 | CONCLUIDO | 0.9429 | 106.06 | 100.22 | 48.11 | 0.71 | 125 | 148.68 | 47.83 | 6 | 123 | 24.85 | 18570.94 | 1030.91 | 3545.19 | 360.46 | 166.04 | 96318.83 | 0.46 | 0.93 | 0.48 | 5.68 | 0.5 | 10
6 | 70 | CONCLUIDO | 0.9575 | 104.44 | 99.2 | 57.23 | 0.83 | 104 | 150.07 | 47.83 | 7 | 102 | 25.24 | 18742.03 | 997.61 | 3545.21 | 325.85 | 166.04 | 79119.54 | 0.51 | 0.94 | 0.44 | 4.66 | 0.5 | 10
7 | 70 | CONCLUIDO | 0.9756 | 102.51 | 97.76 | 67.42 | 0.94 | 87 | 151.46 | 47.83 | 8 | 85 | 25.63 | 18913.66 | 959.53 | 3545.23 | 275.71 | 166.04 | 54134.5 | 0.6 | 0.95 | 0.41 | 3.22 | 0.5 | 10
8 | 70 | CONCLUIDO | 0.9752 | 102.55 | 98.12 | 77.46 | 1.04 | 76 | 152.85 | 47.83 | 9 | 74 | 26.03 | 19085.83 | 940.61 | 3545.22 | 289.82 | 166.04 | 61242.67 | 0.57 | 0.95 | 0.4 | 3.58 | 0.5 | 10
9 | 70 | CONCLUIDO | 0.9826 | 101.78 | 97.61 | 87.41 | 1.15 | 67 | 154.25 | 47.83 | 10 | 65 | 26.43 | 19258.55 | 909.03 | 3545.18 | 272.27 | 166.04 | 52513.95 | 0.61 | 0.95 | 0.38 | 3.07 | 0.5 | 10
10 | 70 | CONCLUIDO | 0.9887 | 101.15 | 97.22 | 98.86 | 1.25 | 59 | 155.66 | 47.83 | 11 | 56 | 26.83 | 19431.82 | 882.14 | 3545.16 | 258.74 | 166.04 | 45786.15 | 0.64 | 0.96 | 0.37 | 2.68 | 0.5 | 10
11 | 70 | CONCLUIDO | 0.9921 | 100.8 | 97.01 | 107.79 | 1.35 | 54 | 157.07 | 47.83 | 12 | 26 | 27.24 | 19605.66 | 861.53 | 3545.17 | 250.67 | 166.04 | 41775.99 | 0.66 | 0.96 | 0.4 | 2.47 | 0.5 | 10
12 | 70 | CONCLUIDO | 0.9933 | 100.68 | 96.95 | 111.86 | 1.45 | 52 | 158.48 | 47.83 | 13 | 2 | 27.65 | 19780.06 | 858.12 | 3545.18 | 247.46 | 166.04 | 40182.77 | 0.67 | 0.96 | 0.42 | 2.41 | 0.5 | 10
13 | 70 | CONCLUIDO | 0.9933 | 100.67 | 96.94 | 111.85 | 1.55 | 52 | 159.9 | 47.83 | 14 | 0 | 28.07 | 19955.16 | 865.37 | 3545.2 | 246.91 | 166.04 | 39907.37 | 0.67 | 0.96 | 0.43 | 2.4 | 0.5 | 10

## RESULTADOS_16
Unnamed: 0 | Volume de calda [L] | STATUS | Capacidade operacional [ha/h] | Tempo de missao [h] | Tempo util [h] | Tempo por voo [min] | Autonomia Projetada [h] | N° Voos | MTOW [kg] | Massa Estrutura [kg] | Combustível [kg] | Abastecimentos | Massa gerador | Potência gerador [W] | Combustível consumido [L] | Calda cons [L] | Distância percorrida [km] | Distância Pulverizando [km] | RTL ACUMULADO[m] | EOC [km/km] | EOC [h/h] | Tempo de manobra [h] | Tempo rtl_rtw [h] | V pulv [m/s] | V desloc [m/s]
0 | 90 | CONCLUIDO | 0.4004 | 249.74 | 184.25 | 6.23 | 0.1 | 1774 | 176.73 | 52.44 | 1 | 1772 | 33.29 | 22031.19 | 2406.27 | 3545.88 | 3223.04 | 166.04 | 1519361.72 | 0.05 | 0.51 | 3.13 | 89.68 | 0.5 | 10
1 | 90 | CONCLUIDO | 0.6949 | 143.91 | 121.29 | 12.81 | 0.2 | 568 | 178.21 | 52.44 | 2 | 566 | 33.77 | 22213.89 | 1564.24 | 3545.33 | 1075.96 | 166.04 | 451854.02 | 0.15 | 0.77 | 1.18 | 26.75 | 0.5 | 10
2 | 90 | CONCLUIDO | 0.8019 | 124.71 | 110.23 | 19.51 | 0.3 | 339 | 179.7 | 52.44 | 3 | 337 | 34.26 | 22397.24 | 1405.17 | 3545.36 | 699.96 | 166.04 | 264997.44 | 0.24 | 0.85 | 0.82 | 15.69 | 0.5 | 10
3 | 90 | CONCLUIDO | 0.8574 | 116.63 | 105.64 | 26.3 | 0.39 | 241 | 181.19 | 52.44 | 4 | 239 | 34.75 | 22581.25 | 1331.83 | 3545.26 | 544.62 | 166.04 | 187818.71 | 0.3 | 0.88 | 0.65 | 11.1 | 0.5 | 10
4 | 90 | CONCLUIDO | 0.8922 | 112.08 | 103.05 | 33.24 | 0.49 | 186 | 182.69 | 52.44 | 5 | 184 | 35.25 | 22766.06 | 1283.81 | 3545.33 | 456.33 | 166.04 | 143946.55 | 0.36 | 0.9 | 0.57 | 8.5 | 0.5 | 10
5 | 90 | CONCLUIDO | 0.9157 | 109.2 | 101.41 | 40.3 | 0.58 | 151 | 184.19 | 52.44 | 6 | 149 | 35.75 | 22951.43 | 1248.74 | 3545.23 | 401.06 | 166.04 | 116485.53 | 0.41 | 0.92 | 0.51 | 6.87 | 0.5 | 10
6 | 90 | CONCLUIDO | 0.9335 | 107.12 | 100.22 | 47.72 | 0.67 | 126 | 185.7 | 52.44 | 7 | 124 | 36.26 | 23137.49 | 1218.29 | 3545.17 | 360.66 | 166.04 | 96413.83 | 0.46 | 0.93 | 0.47 | 5.68 | 0.5 | 10
7 | 90 | CONCLUIDO | 0.9466 | 105.64 | 99.38 | 55.21 | 0.76 | 108 | 187.22 | 52.44 | 8 | 106 | 36.78 | 23324.24 | 1192.23 | 3545.18 | 331.67 | 166.04 | 82007.05 | 0.5 | 0.94 | 0.45 | 4.84 | 0.5 | 10
8 | 90 | CONCLUIDO | 0.9575 | 104.43 | 98.67 | 62.98 | 0.85 | 94 | 188.74 | 52.44 | 9 | 92 | 37.3 | 23511.69 | 1168.15 | 3545.26 | 307.62 | 166.04 | 70050.51 | 0.54 | 0.94 | 0.43 | 4.13 | 0.5 | 10
9 | 90 | CONCLUIDO | 0.955 | 104.71 | 99.27 | 70.07 | 0.93 | 85 | 190.26 | 52.44 | 10 | 83 | 37.82 | 23699.85 | 1161.81 | 3545.16 | 332.06 | 166.04 | 82319.7 | 0.5 | 0.94 | 0.36 | 4.73 | 0.5 | 10
10 | 90 | CONCLUIDO | 0.9701 | 103.08 | 97.99 | 78.39 | 1.02 | 75 | 191.79 | 52.44 | 11 | 73 | 38.35 | 23888.73 | 1129.08 | 3545.16 | 285.04 | 166.04 | 58859.02 | 0.58 | 0.95 | 0.4 | 3.45 | 0.5 | 10
11 | 90 | CONCLUIDO | 0.9755 | 102.51 | 97.67 | 86.18 | 1.1 | 68 | 193.33 | 52.44 | 12 | 66 | 38.89 | 24078.33 | 1107.25 | 3545.18 | 274.35 | 166.04 | 53548.05 | 0.61 | 0.95 | 0.39 | 3.13 | 0.5 | 10
12 | 90 | CONCLUIDO | 0.9815 | 101.88 | 97.29 | 95.7 | 1.18 | 61 | 194.88 | 52.44 | 13 | 59 | 39.43 | 24268.67 | 1086.95 | 3545.17 | 261.27 | 166.04 | 47041.39 | 0.64 | 0.96 | 0.38 | 2.76 | 0.5 | 10
13 | 90 | CONCLUIDO | 0.9857 | 101.45 | 97.04 | 103.97 | 1.27 | 56 | 196.42 | 52.44 | 14 | 54 | 39.98 | 24459.75 | 1066.1 | 3545.16 | 252.74 | 166.04 | 42801.21 | 0.66 | 0.96 | 0.36 | 2.5 | 0.5 | 10
14 | 90 | CONCLUIDO | 0.9899 | 101.02 | 96.79 | 113.87 | 1.35 | 51 | 197.98 | 52.44 | 15 | 49 | 40.54 | 24651.58 | 1043.33 | 3545.18 | 244.23 | 166.04 | 38570.99 | 0.68 | 0.96 | 0.35 | 2.25 | 0.5 | 10
15 | 90 | CONCLUIDO | 0.9926 | 100.75 | 96.65 | 123.39 | 1.42 | 47 | 199.54 | 52.44 | 16 | 45 | 41.1 | 24844.17 | 1022.51 | 3545.17 | 239.61 | 166.04 | 36281.76 | 0.69 | 0.96 | 0.35 | 2.12 | 0.5 | 10
16 | 90 | CONCLUIDO | 1.0012 | 99.88 | 95.93 | 133.85 | 1.5 | 43 | 201.11 | 52.44 | 17 | 31 | 41.67 | 25037.53 | 991.89 | 3545.18 | 213.64 | 166.04 | 23319.31 | 0.78 | 0.97 | 0.35 | 1.39 | 0.5 | 10
17 | 90 | CONCLUIDO | 0.9952 | 100.48 | 96.57 | 137.95 | 1.58 | 42 | 202.68 | 52.44 | 18 | 15 | 42.24 | 25231.66 | 995.65 | 3545.18 | 235.96 | 166.04 | 34484.34 | 0.7 | 0.97 | 0.37 | 2.03 | 0.5 | 10
18 | 90 | CONCLUIDO | 0.9969 | 100.31 | 96.43 | 141.12 | 1.65 | 41 | 204.26 | 52.44 | 19 | 2 | 42.82 | 25426.72 | 993.66 | 3545.17 | 230.54 | 166.04 | 31777.85 | 0.72 | 0.97 | 0.39 | 1.89 | 0.5 | 10
19 | 90 | CONCLUIDO | 0.9965 | 100.35 | 96.47 | 141.18 | 1.73 | 41 | 205.85 | 52.44 | 20 | 0 | 43.41 | 25622.45 | 1001.59 | 3545.23 | 232 | 166.04 | 32505.97 | 0.72 | 0.97 | 0.39 | 1.93 | 0.5 | 10

## RESULTADOS_0
Unnamed: 0 | Volume de calda [L] | STATUS | Capacidade operacional [ha/h] | Tempo de missao [h] | Tempo util [h] | Tempo por voo [min] | Autonomia Projetada [h] | N° Voos | MTOW [kg] | Massa Estrutura [kg] | Combustível [kg] | Abastecimentos | Massa gerador | Potência gerador [W] | Combustível consumido [L] | Calda cons [L] | Distância percorrida [km] | Distância Pulverizando [km] | RTL ACUMULADO[m] | EOC [km/km] | EOC [h/h] | Tempo de manobra [h] | Tempo rtl_rtw [h] | V pulv [m/s] | V desloc [m/s]
0 | 10 | CONCLUIDO | 0.8557 | 116.87 | 111.27 | 18.75 | 0.64 | 356 | 26.11 | 12.1 | 1 | 0 | 3.01 | 3454.41 | 320.88 | 3545.45 | 718.15 | 166.04 | 274009.37 | 0.23 | 0.84 | 1.32 | 16.72 | 0.5 | 10

## RESULTADOS_7
Unnamed: 0 | Volume de calda [L] | STATUS | Capacidade operacional [ha/h] | Tempo de missao [h] | Tempo util [h] | Tempo por voo [min] | Autonomia Projetada [h] | N° Voos | MTOW [kg] | Massa Estrutura [kg] | Combustível [kg] | Abastecimentos | Massa gerador | Potência gerador [W] | Combustível consumido [L] | Calda cons [L] | Distância percorrida [km] | Distância Pulverizando [km] | RTL ACUMULADO[m] | EOC [km/km] | EOC [h/h] | Tempo de manobra [h] | Tempo rtl_rtw [h] | V pulv [m/s] | V desloc [m/s]
0 | 45 | CONCLUIDO | 0.6385 | 156.62 | 136.63 | 9.36 | 0.18 | 876 | 98.71 | 39.72 | 1 | 874 | 12.99 | 12407.75 | 1200.95 | 3545.69 | 1597.2 | 166.04 | 710930.15 | 0.1 | 0.68 | 1.68 | 42.08 | 0.5 | 10
1 | 45 | CONCLUIDO | 0.8388 | 119.21 | 110.26 | 19.51 | 0.35 | 339 | 99.95 | 39.72 | 2 | 337 | 13.24 | 12561.45 | 936.86 | 3545.38 | 700.83 | 166.04 | 265432.22 | 0.24 | 0.85 | 0.82 | 15.71 | 0.5 | 10
2 | 45 | CONCLUIDO | 0.9079 | 110.14 | 103.94 | 30.42 | 0.52 | 205 | 101.2 | 39.72 | 3 | 203 | 13.49 | 12715.54 | 850.78 | 3545.25 | 486.42 | 166.04 | 158895.51 | 0.34 | 0.9 | 0.61 | 9.4 | 0.5 | 10
3 | 45 | CONCLUIDO | 0.9432 | 106.02 | 101.07 | 42.11 | 0.69 | 144 | 102.45 | 39.72 | 4 | 142 | 13.74 | 12870.03 | 793.53 | 3545.21 | 389.38 | 166.04 | 110681.16 | 0.43 | 0.92 | 0.5 | 6.53 | 0.5 | 10
4 | 45 | CONCLUIDO | 0.9654 | 103.58 | 99.37 | 55.21 | 0.85 | 108 | 103.71 | 39.72 | 5 | 106 | 14 | 13024.91 | 743.16 | 3545.19 | 331.62 | 166.04 | 81981.93 | 0.5 | 0.94 | 0.45 | 4.83 | 0.5 | 10
5 | 45 | CONCLUIDO | 0.9845 | 101.58 | 97.84 | 69.06 | 1.01 | 85 | 104.97 | 39.72 | 6 | 58 | 14.25 | 13180.19 | 693.61 | 3545.17 | 278.93 | 166.04 | 55752.93 | 0.6 | 0.95 | 0.41 | 3.3 | 0.5 | 10
6 | 45 | CONCLUIDO | 0.9811 | 101.93 | 98.29 | 73.72 | 1.16 | 80 | 106.23 | 39.72 | 7 | 1 | 14.52 | 13335.87 | 692.22 | 3545.21 | 292.1 | 166.04 | 62363.16 | 0.57 | 0.95 | 0.5 | 3.76 | 0.5 | 10
7 | 45 | CONCLUIDO | 0.981 | 101.93 | 98.3 | 73.72 | 1.31 | 80 | 107.5 | 39.72 | 8 | 0 | 14.78 | 13491.96 | 700.13 | 3545.21 | 292.2 | 166.04 | 62410.1 | 0.57 | 0.95 | 0.5 | 3.76 | 0.5 | 10

## RESULTADOS_10
Unnamed: 0 | Volume de calda [L] | STATUS | Capacidade operacional [ha/h] | Tempo de missao [h] | Tempo util [h] | Tempo por voo [min] | Autonomia Projetada [h] | N° Voos | MTOW [kg] | Massa Estrutura [kg] | Combustível [kg] | Abastecimentos | Massa gerador | Potência gerador [W] | Combustível consumido [L] | Calda cons [L] | Distância percorrida [km] | Distância Pulverizando [km] | RTL ACUMULADO[m] | EOC [km/km] | EOC [h/h] | Tempo de manobra [h] | Tempo rtl_rtw [h] | V pulv [m/s] | V desloc [m/s]
0 | 60 | CONCLUIDO | 0.5526 | 180.96 | 149.84 | 7.93 | 0.14 | 1134 | 124.63 | 45 | 1 | 1132 | 18.64 | 15605.44 | 1549.52 | 3545.78 | 2047.49 | 166.04 | 934789.27 | 0.08 | 0.62 | 2.09 | 55.29 | 0.5 | 10
1 | 60 | CONCLUIDO | 0.7882 | 126.87 | 114.06 | 16.37 | 0.28 | 418 | 125.95 | 45 | 2 | 416 | 18.95 | 15767.7 | 1153.38 | 3545.28 | 829.66 | 166.04 | 329452.98 | 0.2 | 0.82 | 0.95 | 19.52 | 0.5 | 10
2 | 60 | CONCLUIDO | 0.8714 | 114.76 | 106.17 | 25.18 | 0.42 | 253 | 127.27 | 45 | 3 | 251 | 19.27 | 15930.42 | 1049.5 | 3545.31 | 561.88 | 166.04 | 196387.57 | 0.3 | 0.88 | 0.68 | 11.62 | 0.5 | 10
3 | 60 | CONCLUIDO | 0.9141 | 109.4 | 102.7 | 34.42 | 0.55 | 179 | 128.59 | 45 | 4 | 177 | 19.59 | 16093.6 | 991.44 | 3545.18 | 444.28 | 166.04 | 137956.81 | 0.37 | 0.91 | 0.56 | 8.16 | 0.5 | 10
4 | 60 | CONCLUIDO | 0.9401 | 106.38 | 100.74 | 44.12 | 0.68 | 137 | 129.92 | 45 | 5 | 135 | 19.92 | 16257.24 | 946.43 | 3545.19 | 378.33 | 166.04 | 105194.66 | 0.44 | 0.93 | 0.49 | 6.2 | 0.5 | 10
5 | 60 | CONCLUIDO | 0.9576 | 104.43 | 99.49 | 54.27 | 0.81 | 110 | 131.25 | 45 | 6 | 108 | 20.25 | 16421.36 | 910.63 | 3545.22 | 335.7 | 166.04 | 84014.14 | 0.49 | 0.94 | 0.45 | 4.95 | 0.5 | 10
6 | 60 | CONCLUIDO | 0.9715 | 102.94 | 98.48 | 64.93 | 0.93 | 91 | 132.58 | 45 | 7 | 89 | 20.59 | 16585.95 | 872.63 | 3545.2 | 301 | 166.04 | 66756.16 | 0.55 | 0.95 | 0.42 | 3.94 | 0.5 | 10
7 | 60 | CONCLUIDO | 0.9778 | 102.27 | 98.17 | 76.5 | 1.06 | 77 | 133.92 | 45 | 8 | 75 | 20.93 | 16751.02 | 838.87 | 3545.2 | 291.32 | 166.04 | 61985.8 | 0.57 | 0.95 | 0.4 | 3.63 | 0.5 | 10
8 | 60 | CONCLUIDO | 0.9868 | 101.34 | 97.52 | 88.66 | 1.18 | 66 | 135.27 | 45 | 9 | 52 | 21.27 | 16916.71 | 805.77 | 3545.21 | 268.66 | 166.04 | 50711.59 | 0.62 | 0.96 | 0.39 | 2.98 | 0.5 | 10
9 | 60 | CONCLUIDO | 0.9892 | 101.09 | 97.4 | 95.8 | 1.29 | 61 | 136.61 | 45 | 10 | 11 | 21.61 | 17082.76 | 793.26 | 3545.22 | 262.75 | 166.04 | 47780.15 | 0.63 | 0.96 | 0.44 | 2.86 | 0.5 | 10
10 | 60 | CONCLUIDO | 0.9895 | 101.06 | 97.37 | 95.77 | 1.41 | 61 | 137.96 | 45 | 11 | 0 | 21.96 | 17249.3 | 797.12 | 3545.2 | 261.26 | 166.04 | 47037.72 | 0.64 | 0.96 | 0.45 | 2.83 | 0.5 | 10

## RESULTADOS_14
Unnamed: 0 | Volume de calda [L] | STATUS | Capacidade operacional [ha/h] | Tempo de missao [h] | Tempo util [h] | Tempo por voo [min] | Autonomia Projetada [h] | N° Voos | MTOW [kg] | Massa Estrutura [kg] | Combustível [kg] | Abastecimentos | Massa gerador | Potência gerador [W] | Combustível consumido [L] | Calda cons [L] | Distância percorrida [km] | Distância Pulverizando [km] | RTL ACUMULADO[m] | EOC [km/km] | EOC [h/h] | Tempo de manobra [h] | Tempo rtl_rtw [h] | V pulv [m/s] | V desloc [m/s]
0 | 80 | CONCLUIDO | 0.4492 | 222.64 | 170.95 | 6.7 | 0.11 | 1532 | 159.12 | 50.28 | 1 | 1530 | 27.84 | 19859.16 | 2083.46 | 3546.06 | 2768.19 | 166.04 | 1293145.53 | 0.06 | 0.55 | 2.74 | 76.39 | 0.5 | 10
1 | 80 | CONCLUIDO | 0.7252 | 137.88 | 118.87 | 13.77 | 0.22 | 518 | 160.54 | 50.28 | 2 | 516 | 28.26 | 20034.4 | 1427.4 | 3545.38 | 993.24 | 166.04 | 410741.44 | 0.17 | 0.78 | 1.1 | 24.32 | 0.5 | 10
2 | 80 | CONCLUIDO | 0.8246 | 121.26 | 108.92 | 21.01 | 0.33 | 311 | 161.97 | 50.28 | 3 | 309 | 28.69 | 20210.21 | 1289.57 | 3545.3 | 655.22 | 166.04 | 242765.53 | 0.25 | 0.86 | 0.78 | 14.38 | 0.5 | 10
3 | 80 | CONCLUIDO | 0.8762 | 114.13 | 104.68 | 28.42 | 0.43 | 221 | 163.4 | 50.28 | 4 | 219 | 29.12 | 20386.62 | 1221.98 | 3545.25 | 511.69 | 166.04 | 171450.58 | 0.32 | 0.89 | 0.63 | 10.14 | 0.5 | 10
4 | 80 | CONCLUIDO | 0.9089 | 110.02 | 102.22 | 36.08 | 0.54 | 170 | 164.83 | 50.28 | 5 | 168 | 29.55 | 20563.61 | 1175.97 | 3545.36 | 428.54 | 166.04 | 130130.24 | 0.39 | 0.91 | 0.54 | 7.68 | 0.5 | 10
5 | 80 | CONCLUIDO | 0.9295 | 107.58 | 100.81 | 43.83 | 0.64 | 138 | 166.27 | 50.28 | 6 | 136 | 29.99 | 20741.2 | 1142.02 | 3545.2 | 380.25 | 166.04 | 106146.17 | 0.44 | 0.92 | 0.5 | 6.27 | 0.5 | 10
6 | 80 | CONCLUIDO | 0.9458 | 105.73 | 99.7 | 52.02 | 0.74 | 115 | 167.72 | 50.28 | 7 | 113 | 30.44 | 20919.39 | 1112.21 | 3545.2 | 342.67 | 166.04 | 87473.5 | 0.48 | 0.93 | 0.46 | 5.16 | 0.5 | 10
7 | 80 | CONCLUIDO | 0.9571 | 104.48 | 98.97 | 59.98 | 0.84 | 99 | 169.17 | 50.28 | 8 | 97 | 30.89 | 21098.19 | 1084.29 | 3545.23 | 317.8 | 166.04 | 75119.46 | 0.52 | 0.94 | 0.44 | 4.43 | 0.5 | 10
8 | 80 | CONCLUIDO | 0.9707 | 103.02 | 97.96 | 69.15 | 0.94 | 85 | 170.62 | 50.28 | 9 | 83 | 31.34 | 21277.6 | 1053.2 | 3545.23 | 284.36 | 166.04 | 58468.34 | 0.58 | 0.95 | 0.37 | 3.42 | 0.5 | 10
9 | 80 | CONCLUIDO | 0.9723 | 102.85 | 98.07 | 77.43 | 1.03 | 76 | 172.08 | 50.28 | 10 | 74 | 31.8 | 21457.64 | 1036.39 | 3545.18 | 287.8 | 166.04 | 60233.99 | 0.58 | 0.95 | 0.4 | 3.53 | 0.5 | 10
10 | 80 | CONCLUIDO | 0.9797 | 102.07 | 97.58 | 87.39 | 1.12 | 67 | 173.55 | 50.28 | 11 | 65 | 32.27 | 21638.31 | 1011.88 | 3545.2 | 271.21 | 166.04 | 51981.12 | 0.61 | 0.96 | 0.38 | 3.04 | 0.5 | 10
11 | 80 | CONCLUIDO | 0.9852 | 101.5 | 97.24 | 97.24 | 1.22 | 60 | 175.02 | 50.28 | 12 | 58 | 32.74 | 21819.6 | 986.03 | 3545.16 | 259.84 | 166.04 | 46331.74 | 0.64 | 0.96 | 0.37 | 2.71 | 0.5 | 10
12 | 80 | CONCLUIDO | 0.9898 | 101.03 | 96.97 | 107.74 | 1.31 | 54 | 176.49 | 50.28 | 13 | 52 | 33.21 | 22001.54 | 960.83 | 3545.22 | 250.13 | 166.04 | 41506.62 | 0.66 | 0.96 | 0.36 | 2.43 | 0.5 | 10
13 | 80 | CONCLUIDO | 0.9938 | 100.62 | 96.72 | 118.43 | 1.4 | 49 | 177.97 | 50.28 | 14 | 40 | 33.69 | 22184.13 | 935.23 | 3545.21 | 241.57 | 166.04 | 37250.17 | 0.69 | 0.96 | 0.36 | 2.18 | 0.5 | 10
14 | 80 | CONCLUIDO | 0.9951 | 100.49 | 96.65 | 123.39 | 1.48 | 47 | 179.46 | 50.28 | 15 | 11 | 34.18 | 22367.38 | 924.32 | 3545.2 | 237.98 | 166.04 | 35466.8 | 0.7 | 0.96 | 0.4 | 2.12 | 0.5 | 10
15 | 80 | CONCLUIDO | 0.9955 | 100.46 | 96.65 | 126.07 | 1.57 | 46 | 180.95 | 50.28 | 16 | 1 | 34.67 | 22551.28 | 926.99 | 3545.19 | 237.41 | 166.04 | 35186.89 | 0.7 | 0.96 | 0.41 | 2.11 | 0.5 | 10
16 | 80 | CONCLUIDO | 0.9954 | 100.46 | 96.65 | 126.07 | 1.65 | 46 | 182.45 | 50.28 | 17 | 0 | 35.17 | 22735.98 | 934.3 | 3545.19 | 237.39 | 166.04 | 35179.74 | 0.7 | 0.96 | 0.41 | 2.11 | 0.5 | 10

## RESULTADOS_5
Unnamed: 0 | Volume de calda [L] | STATUS | Capacidade operacional [ha/h] | Tempo de missao [h] | Tempo util [h] | Tempo por voo [min] | Autonomia Projetada [h] | N° Voos | MTOW [kg] | Massa Estrutura [kg] | Combustível [kg] | Abastecimentos | Massa gerador | Potência gerador [W] | Combustível consumido [L] | Calda cons [L] | Distância percorrida [km] | Distância Pulverizando [km] | RTL ACUMULADO[m] | EOC [km/km] | EOC [h/h] | Tempo de manobra [h] | Tempo rtl_rtw [h] | V pulv [m/s] | V desloc [m/s]
0 | 35 | CONCLUIDO | 0.702 | 142.45 | 128.33 | 10.84 | 0.22 | 710 | 80.84 | 35.1 | 1 | 708 | 9.74 | 10204.21 | 975.62 | 3545.47 | 1314.58 | 166.04 | 570454.24 | 0.13 | 0.73 | 1.42 | 33.78 | 0.5 | 10
1 | 35 | CONCLUIDO | 0.8754 | 114.23 | 107.5 | 22.95 | 0.43 | 281 | 82.04 | 35.1 | 2 | 279 | 9.94 | 10352.53 | 777.38 | 3545.35 | 607.25 | 166.04 | 218932.03 | 0.27 | 0.87 | 0.72 | 12.96 | 0.5 | 10
2 | 35 | CONCLUIDO | 0.9345 | 107.01 | 102.23 | 36.51 | 0.63 | 168 | 83.25 | 35.1 | 3 | 166 | 10.15 | 10501.19 | 697.15 | 3545.23 | 428.67 | 166.04 | 130209.65 | 0.39 | 0.91 | 0.54 | 7.69 | 0.5 | 10
3 | 35 | CONCLUIDO | 0.965 | 103.62 | 99.75 | 52.04 | 0.83 | 115 | 84.46 | 35.1 | 4 | 101 | 10.36 | 10650.22 | 633.14 | 3545.19 | 344.02 | 166.04 | 88145.45 | 0.48 | 0.93 | 0.48 | 5.21 | 0.5 | 10
4 | 35 | CONCLUIDO | 0.9708 | 103.01 | 99.35 | 57.87 | 1.02 | 103 | 85.67 | 35.1 | 5 | 0 | 10.57 | 10799.59 | 618.62 | 3545.23 | 325.96 | 166.04 | 79179.75 | 0.51 | 0.94 | 0.58 | 4.81 | 0.5 | 10

## RESULTADOS_8
Unnamed: 0 | Volume de calda [L] | STATUS | Capacidade operacional [ha/h] | Tempo de missao [h] | Tempo util [h] | Tempo por voo [min] | Autonomia Projetada [h] | N° Voos | MTOW [kg] | Massa Estrutura [kg] | Combustível [kg] | Abastecimentos | Massa gerador | Potência gerador [W] | Combustível consumido [L] | Calda cons [L] | Distância percorrida [km] | Distância Pulverizando [km] | RTL ACUMULADO[m] | EOC [km/km] | EOC [h/h] | Tempo de manobra [h] | Tempo rtl_rtw [h] | V pulv [m/s] | V desloc [m/s]
0 | 50 | CONCLUIDO | 0.6088 | 164.26 | 140.89 | 8.81 | 0.16 | 960 | 107.41 | 41.65 | 1 | 958 | 14.77 | 13481.73 | 1314.71 | 3545.78 | 1742.76 | 166.04 | 783290.91 | 0.1 | 0.66 | 1.81 | 46.33 | 0.5 | 10
1 | 50 | CONCLUIDO | 0.8216 | 121.72 | 111.55 | 18.29 | 0.32 | 366 | 108.68 | 41.65 | 2 | 364 | 15.03 | 13638.32 | 1010.98 | 3545.35 | 744.56 | 166.04 | 287163.5 | 0.22 | 0.84 | 0.86 | 17.01 | 0.5 | 10
2 | 50 | CONCLUIDO | 0.8953 | 111.7 | 104.73 | 28.31 | 0.48 | 222 | 109.96 | 41.65 | 3 | 220 | 15.31 | 13795.21 | 920.66 | 3545.32 | 513.29 | 166.04 | 172249.46 | 0.32 | 0.89 | 0.63 | 10.19 | 0.5 | 10
3 | 50 | CONCLUIDO | 0.9332 | 107.16 | 101.66 | 39.1 | 0.63 | 156 | 111.23 | 41.65 | 4 | 154 | 15.58 | 13952.52 | 862.99 | 3545.24 | 409.14 | 166.04 | 120502.55 | 0.41 | 0.92 | 0.53 | 7.12 | 0.5 | 10
4 | 50 | CONCLUIDO | 0.956 | 104.6 | 99.92 | 50.38 | 0.78 | 119 | 112.51 | 41.65 | 5 | 117 | 15.86 | 14110.24 | 818.12 | 3545.24 | 350.23 | 166.04 | 91232.09 | 0.47 | 0.93 | 0.47 | 5.38 | 0.5 | 10
5 | 50 | CONCLUIDO | 0.9724 | 102.84 | 98.71 | 63.01 | 0.93 | 94 | 113.79 | 41.65 | 6 | 92 | 16.14 | 14268.39 | 772.33 | 3545.22 | 309.07 | 166.04 | 70775.06 | 0.54 | 0.94 | 0.43 | 4.17 | 0.5 | 10
6 | 50 | CONCLUIDO | 0.9814 | 101.9 | 98.15 | 76.48 | 1.07 | 77 | 115.08 | 41.65 | 7 | 57 | 16.43 | 14426.96 | 735.38 | 3545.2 | 289.74 | 166.04 | 61198.69 | 0.57 | 0.95 | 0.42 | 3.61 | 0.5 | 10
7 | 50 | CONCLUIDO | 0.9842 | 101.6 | 97.94 | 80.5 | 1.21 | 73 | 116.37 | 41.65 | 8 | 6 | 16.72 | 14585.96 | 726.07 | 3545.2 | 280.41 | 166.04 | 56551.13 | 0.59 | 0.95 | 0.48 | 3.4 | 0.5 | 10
8 | 50 | CONCLUIDO | 0.9852 | 101.51 | 97.87 | 81.56 | 1.35 | 72 | 117.66 | 41.65 | 9 | 0 | 17.01 | 14745.39 | 732.59 | 3545.24 | 277.51 | 166.04 | 55107.73 | 0.6 | 0.95 | 0.49 | 3.33 | 0.5 | 10

## RESULTADOS_3
Unnamed: 0 | Volume de calda [L] | STATUS | Capacidade operacional [ha/h] | Tempo de missao [h] | Tempo util [h] | Tempo por voo [min] | Autonomia Projetada [h] | N° Voos | MTOW [kg] | Massa Estrutura [kg] | Combustível [kg] | Abastecimentos | Massa gerador | Potência gerador [W] | Combustível consumido [L] | Calda cons [L] | Distância percorrida [km] | Distância Pulverizando [km] | RTL ACUMULADO[m] | EOC [km/km] | EOC [h/h] | Tempo de manobra [h] | Tempo rtl_rtw [h] | V pulv [m/s] | V desloc [m/s]
0 | 25 | CONCLUIDO | 0.7753 | 128.99 | 119.75 | 13.4 | 0.28 | 536 | 61.76 | 28.92 | 1 | 534 | 6.84 | 7851.41 | 738.67 | 3545.55 | 1023.03 | 166.04 | 425547.34 | 0.16 | 0.78 | 1.13 | 25.2 | 0.5 | 10
1 | 25 | CONCLUIDO | 0.9174 | 109.01 | 104.27 | 29.51 | 0.55 | 212 | 62.92 | 28.92 | 2 | 210 | 7 | 7994.37 | 586.39 | 3545.2 | 497.54 | 166.04 | 164423.76 | 0.33 | 0.89 | 0.62 | 9.73 | 0.5 | 10
2 | 25 | CONCLUIDO | 0.9518 | 105.07 | 101.27 | 42.2 | 0.81 | 144 | 64.08 | 28.92 | 3 | 7 | 7.16 | 8137.65 | 531.57 | 3545.21 | 390.07 | 166.04 | 111028.75 | 0.43 | 0.92 | 0.69 | 6.73 | 0.5 | 10
3 | 25 | CONCLUIDO | 0.9525 | 104.99 | 101.21 | 42.46 | 1.07 | 143 | 65.25 | 28.92 | 4 | 0 | 7.33 | 8281.25 | 539.49 | 3545.28 | 387.06 | 166.04 | 109524.89 | 0.43 | 0.92 | 0.7 | 6.66 | 0.5 | 10

## RESULTADOS_15
Unnamed: 0 | Volume de calda [L] | STATUS | Capacidade operacional [ha/h] | Tempo de missao [h] | Tempo util [h] | Tempo por voo [min] | Autonomia Projetada [h] | N° Voos | MTOW [kg] | Massa Estrutura [kg] | Combustível [kg] | Abastecimentos | Massa gerador | Potência gerador [W] | Combustível consumido [L] | Calda cons [L] | Distância percorrida [km] | Distância Pulverizando [km] | RTL ACUMULADO[m] | EOC [km/km] | EOC [h/h] | Tempo de manobra [h] | Tempo rtl_rtw [h] | V pulv [m/s] | V desloc [m/s]
0 | 85 | CONCLUIDO | 0.4246 | 235.49 | 177.27 | 6.45 | 0.11 | 1648 | 167.88 | 51.39 | 1 | 1646 | 30.49 | 20939.59 | 2238.31 | 3546.16 | 2984.41 | 166.04 | 1400676.28 | 0.06 | 0.53 | 2.92 | 82.71 | 0.5 | 10
1 | 85 | CONCLUIDO | 0.7099 | 140.86 | 120.09 | 13.27 | 0.21 | 543 | 169.33 | 51.39 | 2 | 541 | 30.94 | 21118.46 | 1495.71 | 3545.45 | 1034.71 | 166.04 | 431350.64 | 0.16 | 0.78 | 1.14 | 25.54 | 0.5 | 10
2 | 85 | CONCLUIDO | 0.8133 | 122.95 | 109.56 | 20.23 | 0.31 | 325 | 170.79 | 51.39 | 3 | 323 | 31.4 | 21297.94 | 1347.71 | 3545.44 | 677.18 | 166.04 | 253678.4 | 0.25 | 0.85 | 0.8 | 15.02 | 0.5 | 10
3 | 85 | CONCLUIDO | 0.8668 | 115.37 | 105.17 | 27.32 | 0.41 | 231 | 172.25 | 51.39 | 4 | 229 | 31.86 | 21478.05 | 1277.05 | 3545.26 | 528.08 | 166.04 | 179598.63 | 0.31 | 0.89 | 0.65 | 10.62 | 0.5 | 10
4 | 85 | CONCLUIDO | 0.9004 | 111.06 | 102.66 | 34.6 | 0.51 | 178 | 173.71 | 51.39 | 5 | 176 | 32.32 | 21658.78 | 1230.31 | 3545.26 | 442.77 | 166.04 | 137206.71 | 0.38 | 0.91 | 0.56 | 8.11 | 0.5 | 10
5 | 85 | CONCLUIDO | 0.9232 | 108.32 | 101.07 | 42.11 | 0.61 | 144 | 175.18 | 51.39 | 6 | 142 | 32.79 | 21840.16 | 1195.64 | 3545.25 | 388.95 | 166.04 | 110466.77 | 0.43 | 0.92 | 0.51 | 6.52 | 0.5 | 10
6 | 85 | CONCLUIDO | 0.9391 | 106.49 | 100.02 | 49.6 | 0.7 | 121 | 176.66 | 51.39 | 7 | 119 | 33.27 | 22022.17 | 1166.81 | 3545.2 | 353.43 | 166.04 | 92822.04 | 0.47 | 0.93 | 0.47 | 5.48 | 0.5 | 10
7 | 85 | CONCLUIDO | 0.9525 | 104.99 | 99.12 | 57.74 | 0.8 | 103 | 178.14 | 51.39 | 8 | 101 | 33.75 | 22204.83 | 1138.5 | 3545.19 | 323.22 | 166.04 | 77809.5 | 0.51 | 0.94 | 0.44 | 4.58 | 0.5 | 10
8 | 85 | CONCLUIDO | 0.9633 | 103.81 | 98.39 | 65.59 | 0.89 | 90 | 179.63 | 51.39 | 9 | 88 | 34.24 | 22388.15 | 1113.45 | 3545.23 | 297.72 | 166.04 | 65124.58 | 0.56 | 0.95 | 0.42 | 3.85 | 0.5 | 10
9 | 85 | CONCLUIDO | 0.9672 | 103.39 | 98.3 | 73.73 | 0.98 | 80 | 181.12 | 51.39 | 10 | 78 | 34.73 | 22572.13 | 1095.82 | 3545.2 | 295.69 | 166.04 | 64159.41 | 0.56 | 0.95 | 0.41 | 3.76 | 0.5 | 10
10 | 85 | CONCLUIDO | 0.9751 | 102.55 | 97.77 | 82.62 | 1.07 | 71 | 182.62 | 51.39 | 11 | 69 | 35.22 | 22756.91 | 1070.43 | 3545.21 | 277.87 | 166.04 | 55290.12 | 0.6 | 0.95 | 0.38 | 3.23 | 0.5 | 10
11 | 85 | CONCLUIDO | 0.9802 | 102.02 | 97.48 | 91.38 | 1.16 | 64 | 184.12 | 51.39 | 12 | 62 | 35.73 | 22942.24 | 1050.98 | 3545.17 | 267.85 | 166.04 | 50315.12 | 0.62 | 0.96 | 0.37 | 2.94 | 0.5 | 10
12 | 85 | CONCLUIDO | 0.9855 | 101.47 | 97.14 | 100.49 | 1.24 | 58 | 185.63 | 51.39 | 13 | 56 | 36.24 | 23128.27 | 1026.64 | 3545.16 | 255.93 | 166.04 | 44386.82 | 0.65 | 0.96 | 0.37 | 2.6 | 0.5 | 10
13 | 85 | CONCLUIDO | 0.9891 | 101.1 | 96.93 | 109.73 | 1.33 | 53 | 187.14 | 51.39 | 14 | 51 | 36.75 | 23314.98 | 1003.74 | 3545.17 | 249 | 166.04 | 40945.13 | 0.67 | 0.96 | 0.36 | 2.39 | 0.5 | 10
14 | 85 | CONCLUIDO | 0.9936 | 100.64 | 96.64 | 120.8 | 1.41 | 48 | 188.66 | 51.39 | 15 | 45 | 37.27 | 23502.4 | 977.36 | 3545.18 | 238.95 | 166.04 | 35948.54 | 0.69 | 0.96 | 0.35 | 2.1 | 0.5 | 10
15 | 85 | CONCLUIDO | 0.9962 | 100.38 | 96.49 | 128.65 | 1.49 | 45 | 190.19 | 51.39 | 16 | 24 | 37.79 | 23690.52 | 960.17 | 3545.18 | 232.86 | 166.04 | 32919.27 | 0.71 | 0.97 | 0.38 | 1.95 | 0.5 | 10
16 | 85 | CONCLUIDO | 0.999 | 100.1 | 96.23 | 131.23 | 1.57 | 44 | 191.72 | 51.39 | 17 | 9 | 38.33 | 23879.37 | 952.61 | 3545.2 | 223.24 | 166.04 | 28109.81 | 0.74 | 0.97 | 0.39 | 1.69 | 0.5 | 10
17 | 85 | CONCLUIDO | 0.9975 | 100.25 | 96.42 | 134.53 | 1.65 | 43 | 193.26 | 51.39 | 18 | 0 | 38.86 | 24068.93 | 959.31 | 3545.22 | 230.08 | 166.04 | 31536.5 | 0.72 | 0.97 | 0.38 | 1.88 | 0.5 | 10

## RESULTADOS_2
Unnamed: 0 | Volume de calda [L] | STATUS | Capacidade operacional [ha/h] | Tempo de missao [h] | Tempo util [h] | Tempo por voo [min] | Autonomia Projetada [h] | N° Voos | MTOW [kg] | Massa Estrutura [kg] | Combustível [kg] | Abastecimentos | Massa gerador | Potência gerador [W] | Combustível consumido [L] | Calda cons [L] | Distância percorrida [km] | Distância Pulverizando [km] | RTL ACUMULADO[m] | EOC [km/km] | EOC [h/h] | Tempo de manobra [h] | Tempo rtl_rtw [h] | V pulv [m/s] | V desloc [m/s]
0 | 20 | CONCLUIDO | 0.818 | 122.26 | 115.13 | 15.7 | 0.34 | 440 | 51.33 | 24.83 | 1 | 438 | 5.51 | 6564.78 | 607.19 | 3545.37 | 866.63 | 166.04 | 347825.91 | 0.19 | 0.81 | 0.97 | 20.59 | 0.5 | 10
1 | 20 | CONCLUIDO | 0.9343 | 107.03 | 103.04 | 33.78 | 0.66 | 183 | 52.47 | 24.83 | 2 | 57 | 5.64 | 6705.1 | 480.02 | 3545.31 | 450.59 | 166.04 | 141091.83 | 0.37 | 0.9 | 0.73 | 8.5 | 0.5 | 10
2 | 20 | CONCLUIDO | 0.9357 | 106.87 | 102.94 | 34.5 | 0.97 | 179 | 53.61 | 24.83 | 3 | 0 | 5.78 | 6845.59 | 485.86 | 3545.42 | 444.37 | 166.04 | 138002.32 | 0.37 | 0.91 | 0.8 | 8.4 | 0.5 | 10

## RESULTADOS_11
Unnamed: 0 | Volume de calda [L] | STATUS | Capacidade operacional [ha/h] | Tempo de missao [h] | Tempo util [h] | Tempo por voo [min] | Autonomia Projetada [h] | N° Voos | MTOW [kg] | Massa Estrutura [kg] | Combustível [kg] | Abastecimentos | Massa gerador | Potência gerador [W] | Combustível consumido [L] | Calda cons [L] | Distância percorrida [km] | Distância Pulverizando [km] | RTL ACUMULADO[m] | EOC [km/km] | EOC [h/h] | Tempo de manobra [h] | Tempo rtl_rtw [h] | V pulv [m/s] | V desloc [m/s]
0 | 65 | CONCLUIDO | 0.5258 | 190.18 | 154.62 | 7.57 | 0.13 | 1226 | 133.21 | 46.47 | 1 | 1224 | 20.75 | 16663.42 | 1673.14 | 3545.73 | 2211.31 | 166.04 | 1016238.12 | 0.08 | 0.6 | 2.23 | 60.07 | 0.5 | 10
1 | 65 | CONCLUIDO | 0.7724 | 129.47 | 115.23 | 15.61 | 0.26 | 443 | 134.55 | 46.47 | 2 | 441 | 21.09 | 16828.84 | 1221.89 | 3545.38 | 870.4 | 166.04 | 349699.26 | 0.19 | 0.81 | 0.97 | 20.69 | 0.5 | 10
2 | 65 | CONCLUIDO | 0.8596 | 116.34 | 106.86 | 23.92 | 0.39 | 268 | 135.9 | 46.47 | 3 | 266 | 21.43 | 16994.64 | 1111.51 | 3545.3 | 585.4 | 166.04 | 208071.79 | 0.28 | 0.87 | 0.71 | 12.32 | 0.5 | 10
3 | 65 | CONCLUIDO | 0.9044 | 110.57 | 103.22 | 32.6 | 0.52 | 190 | 137.25 | 46.47 | 4 | 188 | 21.78 | 17160.92 | 1051.21 | 3545.32 | 462 | 166.04 | 146763.97 | 0.36 | 0.9 | 0.58 | 8.68 | 0.5 | 10
4 | 65 | CONCLUIDO | 0.9317 | 107.33 | 101.17 | 41.58 | 0.64 | 146 | 138.6 | 46.47 | 5 | 144 | 22.13 | 17327.69 | 1008.2 | 3545.23 | 392.76 | 166.04 | 112363.74 | 0.42 | 0.92 | 0.51 | 6.63 | 0.5 | 10
5 | 65 | CONCLUIDO | 0.951 | 105.15 | 99.79 | 51.17 | 0.76 | 117 | 139.95 | 46.47 | 6 | 115 | 22.49 | 17494.97 | 970.57 | 3545.22 | 345.8 | 166.04 | 89025.11 | 0.48 | 0.93 | 0.46 | 5.25 | 0.5 | 10
6 | 65 | CONCLUIDO | 0.9649 | 103.64 | 98.82 | 61.13 | 0.88 | 97 | 141.31 | 46.47 | 7 | 95 | 22.85 | 17662.75 | 936.04 | 3545.19 | 312.62 | 166.04 | 72538.78 | 0.53 | 0.94 | 0.43 | 4.28 | 0.5 | 10
7 | 65 | CONCLUIDO | 0.9704 | 103.05 | 98.61 | 71.29 | 0.99 | 83 | 142.68 | 46.47 | 8 | 81 | 23.21 | 17831.04 | 909.22 | 3545.23 | 306.89 | 166.04 | 69742.82 | 0.54 | 0.95 | 0.4 | 4.07 | 0.5 | 10
8 | 65 | CONCLUIDO | 0.9816 | 101.87 | 97.76 | 82.61 | 1.11 | 71 | 144.05 | 46.47 | 9 | 69 | 23.58 | 17999.83 | 873.67 | 3545.2 | 277.04 | 166.04 | 54879.45 | 0.6 | 0.95 | 0.39 | 3.22 | 0.5 | 10
9 | 65 | CONCLUIDO | 0.988 | 101.21 | 97.34 | 94.2 | 1.22 | 62 | 145.42 | 46.47 | 10 | 56 | 23.95 | 18169.15 | 840.88 | 3545.17 | 263.02 | 166.04 | 47911.82 | 0.63 | 0.96 | 0.38 | 2.81 | 0.5 | 10
10 | 65 | CONCLUIDO | 0.9915 | 100.86 | 97.13 | 102.24 | 1.33 | 57 | 146.8 | 46.47 | 11 | 19 | 24.33 | 18338.99 | 825.62 | 3545.23 | 253.9 | 166.04 | 43378.93 | 0.65 | 0.96 | 0.42 | 2.59 | 0.5 | 10
11 | 65 | CONCLUIDO | 0.9918 | 100.83 | 97.12 | 104.06 | 1.43 | 56 | 148.18 | 46.47 | 12 | 0 | 24.71 | 18509.36 | 829.06 | 3545.21 | 253.16 | 166.04 | 43013.59 | 0.66 | 0.96 | 0.43 | 2.58 | 0.5 | 10

## RESULTADOS_13
Unnamed: 0 | Volume de calda [L] | STATUS | Capacidade operacional [ha/h] | Tempo de missao [h] | Tempo util [h] | Tempo por voo [min] | Autonomia Projetada [h] | N° Voos | MTOW [kg] | Massa Estrutura [kg] | Combustível [kg] | Abastecimentos | Massa gerador | Potência gerador [W] | Combustível consumido [L] | Calda cons [L] | Distância percorrida [km] | Distância Pulverizando [km] | RTL ACUMULADO[m] | EOC [km/km] | EOC [h/h] | Tempo de manobra [h] | Tempo rtl_rtw [h] | V pulv [m/s] | V desloc [m/s]
0 | 75 | CONCLUIDO | 0.4741 | 210.92 | 165.13 | 6.96 | 0.12 | 1424 | 150.44 | 49.1 | 1 | 1422 | 25.34 | 18787.76 | 1938.83 | 3545.78 | 2569.79 | 166.04 | 1194487.83 | 0.06 | 0.56 | 2.56 | 70.57 | 0.5 | 10
1 | 75 | CONCLUIDO | 0.7407 | 135 | 117.66 | 14.32 | 0.23 | 493 | 151.83 | 49.1 | 2 | 491 | 25.73 | 18959.54 | 1359.03 | 3545.37 | 951.73 | 166.04 | 390111.27 | 0.17 | 0.79 | 1.07 | 23.11 | 0.5 | 10
2 | 75 | CONCLUIDO | 0.8361 | 119.61 | 108.26 | 21.87 | 0.35 | 297 | 153.23 | 49.1 | 3 | 295 | 26.13 | 19131.85 | 1231.02 | 3545.29 | 632.99 | 166.04 | 231723.13 | 0.26 | 0.86 | 0.75 | 13.71 | 0.5 | 10
3 | 75 | CONCLUIDO | 0.8854 | 112.94 | 104.22 | 29.64 | 0.46 | 211 | 154.63 | 49.1 | 4 | 209 | 26.53 | 19304.72 | 1166.39 | 3545.39 | 496.08 | 166.04 | 163695.89 | 0.33 | 0.89 | 0.61 | 9.68 | 0.5 | 10
4 | 75 | CONCLUIDO | 0.9149 | 109.31 | 102.05 | 37.56 | 0.57 | 163 | 156.03 | 49.1 | 5 | 161 | 26.94 | 19478.15 | 1123.68 | 3545.21 | 422.13 | 166.04 | 126962.65 | 0.39 | 0.91 | 0.55 | 7.51 | 0.5 | 10
5 | 75 | CONCLUIDO | 0.9369 | 106.74 | 100.46 | 46.01 | 0.67 | 131 | 157.44 | 49.1 | 6 | 129 | 27.35 | 19652.13 | 1086.47 | 3545.2 | 368.48 | 166.04 | 100295.52 | 0.45 | 0.93 | 0.48 | 5.92 | 0.5 | 10
6 | 75 | CONCLUIDO | 0.9511 | 105.14 | 99.5 | 54.27 | 0.78 | 110 | 158.86 | 49.1 | 7 | 108 | 27.77 | 19826.68 | 1056.61 | 3545.18 | 335.99 | 166.04 | 84157.92 | 0.49 | 0.94 | 0.45 | 4.96 | 0.5 | 10
7 | 75 | CONCLUIDO | 0.964 | 103.74 | 98.62 | 63.63 | 0.88 | 93 | 160.28 | 49.1 | 8 | 91 | 28.19 | 20001.93 | 1026.39 | 3545.22 | 305.91 | 166.04 | 69204.02 | 0.54 | 0.95 | 0.42 | 4.08 | 0.5 | 10
8 | 75 | CONCLUIDO | 0.9683 | 103.27 | 98.52 | 72.98 | 0.99 | 81 | 161.71 | 49.1 | 9 | 79 | 28.61 | 20177.64 | 1004.74 | 3545.21 | 303.72 | 166.04 | 68165.2 | 0.55 | 0.95 | 0.4 | 3.98 | 0.5 | 10
9 | 75 | CONCLUIDO | 0.9782 | 102.23 | 97.78 | 82.63 | 1.09 | 71 | 163.13 | 49.1 | 10 | 69 | 29.04 | 20353.94 | 975.13 | 3545.16 | 277.92 | 166.04 | 55318.06 | 0.6 | 0.95 | 0.39 | 3.25 | 0.5 | 10
10 | 75 | CONCLUIDO | 0.9845 | 101.58 | 97.37 | 92.74 | 1.18 | 63 | 164.57 | 49.1 | 11 | 61 | 29.47 | 20530.82 | 947.67 | 3545.18 | 263.96 | 166.04 | 48377.95 | 0.63 | 0.96 | 0.38 | 2.83 | 0.5 | 10
11 | 75 | CONCLUIDO | 0.9897 | 101.04 | 97.06 | 103.99 | 1.28 | 56 | 166.01 | 49.1 | 12 | 54 | 29.91 | 20708.3 | 919.45 | 3545.17 | 253.33 | 166.04 | 43099 | 0.66 | 0.96 | 0.36 | 2.52 | 0.5 | 10
12 | 75 | CONCLUIDO | 0.9935 | 100.66 | 96.82 | 113.91 | 1.38 | 51 | 167.45 | 49.1 | 13 | 32 | 30.36 | 20886.38 | 896.04 | 3545.21 | 244.58 | 166.04 | 38749.12 | 0.68 | 0.96 | 0.38 | 2.28 | 0.5 | 10
13 | 75 | CONCLUIDO | 0.994 | 100.6 | 96.83 | 118.56 | 1.47 | 49 | 168.9 | 49.1 | 14 | 9 | 30.81 | 21065.06 | 890.9 | 3545.17 | 244.02 | 166.04 | 38477.19 | 0.68 | 0.96 | 0.4 | 2.29 | 0.5 | 10
14 | 75 | CONCLUIDO | 0.9942 | 100.58 | 96.81 | 118.54 | 1.56 | 49 | 170.35 | 49.1 | 15 | 1 | 31.26 | 21244.37 | 897.1 | 3545.19 | 242.89 | 166.04 | 37910.03 | 0.68 | 0.96 | 0.41 | 2.27 | 0.5 | 10
15 | 75 | CONCLUIDO | 0.9943 | 100.58 | 96.8 | 118.53 | 1.65 | 49 | 171.81 | 49.1 | 16 | 0 | 31.72 | 21424.29 | 904.41 | 3545.21 | 242.51 | 166.04 | 37719.9 | 0.68 | 0.96 | 0.42 | 2.26 | 0.5 | 10

## RESULTADOS_17
Unnamed: 0 | Volume de calda [L] | STATUS | Capacidade operacional [ha/h] | Tempo de missao [h] | Tempo util [h] | Tempo por voo [min] | Autonomia Projetada [h] | N° Voos | MTOW [kg] | Massa Estrutura [kg] | Combustível [kg] | Abastecimentos | Massa gerador | Potência gerador [W] | Combustível consumido [L] | Calda cons [L] | Distância percorrida [km] | Distância Pulverizando [km] | RTL ACUMULADO[m] | EOC [km/km] | EOC [h/h] | Tempo de manobra [h] | Tempo rtl_rtw [h] | V pulv [m/s] | V desloc [m/s]
0 | 95 | CONCLUIDO | 0.3768 | 265.39 | 191.82 | 6.03 | 0.1 | 1910 | 185.69 | 53.44 | 1 | 1908 | 36.26 | 23136.14 | 2587.52 | 3546.16 | 3482.85 | 166.04 | 1648585.7 | 0.05 | 0.49 | 3.34 | 97.26 | 0.5 | 10
1 | 95 | CONCLUIDO | 0.68 | 147.05 | 122.51 | 12.4 | 0.19 | 593 | 187.21 | 53.44 | 2 | 591 | 36.77 | 23322.88 | 1633.34 | 3545.43 | 1116.97 | 166.04 | 472232.02 | 0.15 | 0.76 | 1.23 | 27.96 | 0.5 | 10
2 | 95 | CONCLUIDO | 0.7904 | 126.52 | 110.91 | 18.85 | 0.28 | 353 | 188.73 | 53.44 | 3 | 351 | 37.29 | 23510.33 | 1463.57 | 3545.36 | 722.82 | 166.04 | 276356.49 | 0.23 | 0.84 | 0.84 | 16.36 | 0.5 | 10
3 | 95 | CONCLUIDO | 0.848 | 117.92 | 106.11 | 25.36 | 0.37 | 251 | 190.25 | 53.44 | 4 | 249 | 37.82 | 23698.48 | 1385.85 | 3545.21 | 560.53 | 166.04 | 195724.49 | 0.3 | 0.88 | 0.66 | 11.57 | 0.5 | 10
4 | 95 | CONCLUIDO | 0.8848 | 113.02 | 103.36 | 32.13 | 0.46 | 193 | 191.78 | 53.44 | 5 | 191 | 38.35 | 23887.36 | 1336.36 | 3545.38 | 466.7 | 166.04 | 149097.27 | 0.36 | 0.9 | 0.59 | 8.82 | 0.5 | 10
5 | 95 | CONCLUIDO | 0.9089 | 110.02 | 101.71 | 38.87 | 0.55 | 157 | 193.32 | 53.44 | 6 | 155 | 38.89 | 24076.95 | 1301.22 | 3545.24 | 410.69 | 166.04 | 121274.33 | 0.4 | 0.92 | 0.53 | 7.16 | 0.5 | 10
6 | 95 | CONCLUIDO | 0.9267 | 107.92 | 100.53 | 45.7 | 0.64 | 132 | 194.86 | 53.44 | 7 | 130 | 39.43 | 24267.28 | 1271.94 | 3545.22 | 370.87 | 166.04 | 101487.79 | 0.45 | 0.93 | 0.49 | 5.99 | 0.5 | 10
7 | 95 | CONCLUIDO | 0.9409 | 106.28 | 99.6 | 52.89 | 0.72 | 113 | 196.41 | 53.44 | 8 | 111 | 39.98 | 24458.36 | 1246.72 | 3545.2 | 339.6 | 166.04 | 85947.68 | 0.49 | 0.94 | 0.45 | 5.06 | 0.5 | 10
8 | 95 | CONCLUIDO | 0.9514 | 105.11 | 98.96 | 59.97 | 0.81 | 99 | 197.97 | 53.44 | 9 | 97 | 40.53 | 24650.18 | 1222.63 | 3545.25 | 317.32 | 166.04 | 74877.29 | 0.52 | 0.94 | 0.43 | 4.42 | 0.5 | 10
9 | 95 | CONCLUIDO | 0.9665 | 103.47 | 97.76 | 67.42 | 0.89 | 87 | 199.53 | 53.44 | 10 | 85 | 41.1 | 24842.77 | 1192.46 | 3545.2 | 275.8 | 166.04 | 54174.86 | 0.6 | 0.95 | 0.41 | 3.22 | 0.5 | 10
10 | 95 | CONCLUIDO | 0.9649 | 103.64 | 98.23 | 74.6 | 0.97 | 79 | 201.1 | 53.44 | 11 | 77 | 41.66 | 25036.12 | 1184.94 | 3545.17 | 293.25 | 166.04 | 62943.55 | 0.57 | 0.95 | 0.4 | 3.69 | 0.5 | 10
11 | 95 | CONCLUIDO | 0.972 | 102.88 | 97.77 | 82.63 | 1.05 | 71 | 202.67 | 53.44 | 12 | 69 | 42.24 | 25230.25 | 1164.29 | 3545.17 | 277.61 | 166.04 | 55164.64 | 0.6 | 0.95 | 0.39 | 3.23 | 0.5 | 10
12 | 95 | CONCLUIDO | 0.977 | 102.36 | 97.47 | 89.97 | 1.13 | 65 | 204.25 | 53.44 | 13 | 63 | 42.82 | 25425.3 | 1147.65 | 3545.23 | 267.39 | 166.04 | 50083.53 | 0.62 | 0.96 | 0.37 | 2.93 | 0.5 | 10
13 | 95 | CONCLUIDO | 0.9816 | 101.87 | 97.21 | 98.86 | 1.21 | 59 | 205.84 | 53.44 | 14 | 57 | 43.4 | 25621.03 | 1128.29 | 3545.17 | 258.45 | 166.04 | 45644.3 | 0.64 | 0.96 | 0.37 | 2.67 | 0.5 | 10
14 | 95 | CONCLUIDO | 0.9858 | 101.44 | 96.96 | 107.74 | 1.28 | 54 | 207.43 | 53.44 | 15 | 52 | 44 | 25817.56 | 1106.43 | 3545.21 | 250 | 166.04 | 41444.37 | 0.66 | 0.96 | 0.36 | 2.42 | 0.5 | 10
15 | 95 | CONCLUIDO | 0.989 | 101.11 | 96.78 | 116.13 | 1.36 | 50 | 209.03 | 53.44 | 16 | 48 | 44.6 | 26014.91 | 1090 | 3545.17 | 243.88 | 166.04 | 38402.3 | 0.68 | 0.96 | 0.35 | 2.24 | 0.5 | 10
16 | 95 | CONCLUIDO | 0.9926 | 100.75 | 96.57 | 125.96 | 1.43 | 46 | 210.64 | 53.44 | 17 | 44 | 45.21 | 26213.09 | 1065.7 | 3545.16 | 236.76 | 166.04 | 34859.94 | 0.7 | 0.97 | 0.35 | 2.03 | 0.5 | 10
17 | 95 | CONCLUIDO | 0.9931 | 100.69 | 96.62 | 134.83 | 1.51 | 43 | 212.25 | 53.44 | 18 | 38 | 45.82 | 26412.11 | 1048.49 | 3545.19 | 239.84 | 166.04 | 36419.69 | 0.69 | 0.96 | 0.32 | 2.09 | 0.5 | 10
18 | 95 | CONCLUIDO | 0.9955 | 100.45 | 96.46 | 141.16 | 1.58 | 41 | 213.87 | 53.44 | 19 | 25 | 46.44 | 26611.98 | 1033.67 | 3545.16 | 232.53 | 166.04 | 32772.42 | 0.71 | 0.97 | 0.36 | 1.92 | 0.5 | 10
19 | 95 | CONCLUIDO | 0.9978 | 100.22 | 96.3 | 148.16 | 1.65 | 39 | 215.5 | 53.44 | 20 | 10 | 47.07 | 26812.71 | 1025.62 | 3545.18 | 226.55 | 166.04 | 29792.48 | 0.73 | 0.97 | 0.38 | 1.76 | 0.5 | 10
20 | 95 | CONCLUIDO | 0.9978 | 100.22 | 96.3 | 148.15 | 1.72 | 39 | 217.14 | 53.44 | 21 | 1 | 47.7 | 27014.3 | 1031.34 | 3545.2 | 225.79 | 166.04 | 29414.58 | 0.74 | 0.97 | 0.39 | 1.76 | 0.5 | 10
21 | 95 | CONCLUIDO | 0.9978 | 100.22 | 96.3 | 148.15 | 1.79 | 39 | 218.78 | 53.44 | 22 | 0 | 48.34 | 27216.79 | 1038.78 | 3545.21 | 225.83 | 166.04 | 29432.67 | 0.74 | 0.97 | 0.39 | 1.76 | 0.5 | 10

## RESULTADOS_9
Unnamed: 0 | Volume de calda [L] | STATUS | Capacidade operacional [ha/h] | Tempo de missao [h] | Tempo util [h] | Tempo por voo [min] | Autonomia Projetada [h] | N° Voos | MTOW [kg] | Massa Estrutura [kg] | Combustível [kg] | Abastecimentos | Massa gerador | Potência gerador [W] | Combustível consumido [L] | Calda cons [L] | Distância percorrida [km] | Distância Pulverizando [km] | RTL ACUMULADO[m] | EOC [km/km] | EOC [h/h] | Tempo de manobra [h] | Tempo rtl_rtw [h] | V pulv [m/s] | V desloc [m/s]
0 | 55 | CONCLUIDO | 0.5801 | 172.37 | 145.3 | 8.33 | 0.15 | 1046 | 116.05 | 43.4 | 1 | 1044 | 16.65 | 14546.17 | 1430.67 | 3545.66 | 1892.68 | 166.04 | 857819.89 | 0.09 | 0.64 | 1.96 | 50.74 | 0.5 | 10
1 | 55 | CONCLUIDO | 0.8049 | 124.23 | 112.79 | 17.26 | 0.3 | 392 | 117.34 | 43.4 | 2 | 390 | 16.94 | 14705.49 | 1082.8 | 3545.38 | 786.44 | 166.04 | 307974.62 | 0.21 | 0.83 | 0.91 | 18.24 | 0.5 | 10
2 | 55 | CONCLUIDO | 0.8829 | 113.26 | 105.49 | 26.59 | 0.45 | 238 | 118.63 | 43.4 | 3 | 236 | 17.23 | 14865.24 | 986.22 | 3545.25 | 539.14 | 166.04 | 185091.67 | 0.31 | 0.88 | 0.65 | 10.95 | 0.5 | 10
3 | 55 | CONCLUIDO | 0.9238 | 108.25 | 102.15 | 36.48 | 0.59 | 168 | 119.93 | 43.4 | 4 | 166 | 17.53 | 15025.44 | 929.13 | 3545.21 | 425.77 | 166.04 | 128757.8 | 0.39 | 0.91 | 0.54 | 7.61 | 0.5 | 10
4 | 55 | CONCLUIDO | 0.9482 | 105.46 | 100.32 | 47.02 | 0.73 | 128 | 121.23 | 43.4 | 5 | 126 | 17.83 | 15186.08 | 884.27 | 3545.2 | 364.17 | 166.04 | 98156.35 | 0.46 | 0.93 | 0.47 | 5.78 | 0.5 | 10
5 | 55 | CONCLUIDO | 0.9653 | 103.6 | 99.08 | 58.28 | 0.86 | 102 | 122.54 | 43.4 | 6 | 100 | 18.14 | 15347.16 | 844.16 | 3545.23 | 321.73 | 166.04 | 77067.34 | 0.52 | 0.94 | 0.43 | 4.54 | 0.5 | 10
6 | 55 | CONCLUIDO | 0.9684 | 103.26 | 99.15 | 69.99 | 1 | 85 | 123.85 | 43.4 | 7 | 83 | 18.45 | 15508.69 | 814.22 | 3545.17 | 327.78 | 166.04 | 80178.03 | 0.51 | 0.94 | 0.36 | 4.61 | 0.5 | 10
7 | 55 | CONCLUIDO | 0.9844 | 101.59 | 97.81 | 82.65 | 1.13 | 71 | 125.16 | 43.4 | 8 | 56 | 18.76 | 15670.68 | 769.09 | 3545.2 | 278.16 | 166.04 | 55437.43 | 0.6 | 0.95 | 0.41 | 3.27 | 0.5 | 10
8 | 55 | CONCLUIDO | 0.9873 | 101.29 | 97.63 | 88.76 | 1.26 | 66 | 126.48 | 43.4 | 9 | 6 | 19.08 | 15833.12 | 757.65 | 3545.27 | 270.09 | 166.04 | 51426.83 | 0.61 | 0.95 | 0.46 | 3.09 | 0.5 | 10
9 | 55 | CONCLUIDO | 0.987 | 101.31 | 97.65 | 88.78 | 1.38 | 66 | 127.8 | 43.4 | 10 | 0 | 19.4 | 15996.02 | 764.96 | 3545.19 | 270.71 | 166.04 | 51735.1 | 0.61 | 0.95 | 0.47 | 3.11 | 0.5 | 10

## resultados
Unnamed: 0 | Volume de calda [L] | STATUS | Capacidade operacional [ha/h] | Tempo de missao [h] | Tempo util [h] | Tempo por voo [min] | Autonomia Projetada [h] | N° Voos | MTOW [kg] | Massa Estrutura [kg] | Combustível [kg] | Abastecimentos | Massa gerador | Potência gerador [W] | Combustível consumido [L] | Calda cons [L] | Distância percorrida [km] | Distância Pulverizando [km] | RTL ACUMULADO[m] | EOC [km/km] | EOC [h/h] | Tempo de manobra [h] | Tempo rtl_rtw [h] | V pulv [m/s] | V desloc [m/s]
0 | 100 | CONCLUIDO | 0.353 | 283.31 | 200.56 | 5.83 | 0.09 | 2063 | 194.77 | 54.38 | 1 | 2061 | 39.4 | 24256.19 | 2790.79 | 3546.22 | 3781.49 | 166.04 | 1797141.5 | 0.04 | 0.46 | 3.61 | 105.99 | 0.5 | 10
1 | 100 | CONCLUIDO | 0.665 | 150.38 | 123.79 | 12 | 0.18 | 619 | 196.32 | 54.38 | 2 | 617 | 39.95 | 24447.22 | 1703.75 | 3545.53 | 1160.79 | 166.04 | 494011.62 | 0.14 | 0.75 | 1.26 | 29.24 | 0.5 | 10
2 | 100 | CONCLUIDO | 0.7789 | 128.38 | 111.59 | 18.24 | 0.27 | 367 | 197.88 | 54.38 | 3 | 365 | 40.5 | 24639 | 1521.69 | 3545.36 | 745.7 | 166.04 | 287727.29 | 0.22 | 0.84 | 0.87 | 17.05 | 0.5 | 10
3 | 100 | CONCLUIDO | 0.8393 | 119.15 | 106.52 | 24.58 | 0.36 | 260 | 199.44 | 54.38 | 4 | 258 | 41.06 | 24831.54 | 1438.99 | 3545.27 | 574.83 | 166.04 | 202828.26 | 0.29 | 0.87 | 0.67 | 11.98 | 0.5 | 10
4 | 100 | CONCLUIDO | 0.8766 | 114.08 | 103.74 | 30.97 | 0.44 | 201 | 201.01 | 54.38 | 5 | 199 | 41.63 | 25024.84 | 1388.76 | 3545.25 | 479.99 | 166.04 | 155703.56 | 0.35 | 0.9 | 0.59 | 9.2 | 0.5 | 10
5 | 100 | CONCLUIDO | 0.9024 | 110.82 | 101.96 | 37.53 | 0.53 | 163 | 202.58 | 54.38 | 6 | 161 | 42.2 | 25218.93 | 1352.03 | 3545.21 | 419.29 | 166.04 | 125540.04 | 0.4 | 0.91 | 0.54 | 7.42 | 0.5 | 10
6 | 100 | CONCLUIDO | 0.9208 | 108.61 | 100.76 | 44.13 | 0.61 | 137 | 204.16 | 54.38 | 7 | 135 | 42.78 | 25413.94 | 1322.57 | 3545.31 | 378.61 | 166.04 | 105333.14 | 0.44 | 0.92 | 0.49 | 6.22 | 0.5 | 10
7 | 100 | CONCLUIDO | 0.9348 | 106.97 | 99.86 | 50.78 | 0.69 | 118 | 205.75 | 54.38 | 8 | 116 | 43.37 | 25609.61 | 1297.59 | 3545.21 | 348.33 | 166.04 | 90287.57 | 0.48 | 0.93 | 0.46 | 5.32 | 0.5 | 10
8 | 100 | CONCLUIDO | 0.9463 | 105.67 | 99.15 | 57.76 | 0.77 | 103 | 207.34 | 54.38 | 9 | 101 | 43.96 | 25806.1 | 1276 | 3545.22 | 324.17 | 166.04 | 78282.59 | 0.51 | 0.94 | 0.44 | 4.61 | 0.5 | 10
9 | 100 | CONCLUIDO | 0.9567 | 104.52 | 98.47 | 64.92 | 0.85 | 91 | 208.94 | 54.38 | 10 | 89 | 44.56 | 26003.41 | 1253.47 | 3545.21 | 300.56 | 166.04 | 66537.35 | 0.55 | 0.95 | 0.42 | 3.93 | 0.5 | 10
10 | 100 | CONCLUIDO | 0.9567 | 104.52 | 98.78 | 71.41 | 0.93 | 83 | 210.55 | 54.38 | 11 | 81 | 45.17 | 26201.54 | 1244.95 | 3545.19 | 313.08 | 166.04 | 72835.45 | 0.53 | 0.94 | 0.4 | 4.24 | 0.5 | 10
11 | 100 | CONCLUIDO | 0.9674 | 103.37 | 97.97 | 79.44 | 1 | 74 | 212.16 | 54.38 | 12 | 72 | 45.78 | 26400.51 | 1220.96 | 3545.23 | 284.48 | 166.04 | 58582.52 | 0.58 | 0.95 | 0.39 | 3.43 | 0.5 | 10
12 | 100 | CONCLUIDO | 0.9728 | 102.8 | 97.64 | 86.15 | 1.08 | 68 | 213.78 | 54.38 | 13 | 66 | 46.4 | 26600.32 | 1202.53 | 3545.18 | 273.12 | 166.04 | 52934.46 | 0.61 | 0.95 | 0.38 | 3.1 | 0.5 | 10
13 | 100 | CONCLUIDO | 0.9777 | 102.28 | 97.35 | 94.21 | 1.15 | 62 | 215.41 | 54.38 | 14 | 60 | 47.03 | 26801 | 1182.95 | 3545.19 | 263.29 | 166.04 | 48045.47 | 0.63 | 0.96 | 0.38 | 2.81 | 0.5 | 10
14 | 100 | CONCLUIDO | 0.9824 | 101.79 | 97.06 | 102.17 | 1.23 | 57 | 217.04 | 54.38 | 15 | 55 | 47.66 | 27002.55 | 1166.62 | 3545.2 | 253.41 | 166.04 | 43134.51 | 0.66 | 0.96 | 0.36 | 2.52 | 0.5 | 10
15 | 100 | CONCLUIDO | 0.9852 | 101.5 | 96.93 | 109.73 | 1.3 | 53 | 218.68 | 54.38 | 16 | 51 | 48.31 | 27204.98 | 1148.97 | 3545.18 | 248.91 | 166.04 | 40901.64 | 0.67 | 0.96 | 0.36 | 2.39 | 0.5 | 10
16 | 100 | CONCLUIDO | 0.9888 | 101.13 | 96.71 | 118.42 | 1.37 | 49 | 220.33 | 54.38 | 17 | 47 | 48.95 | 27408.3 | 1130.13 | 3545.17 | 241.35 | 166.04 | 37143.65 | 0.69 | 0.96 | 0.35 | 2.17 | 0.5 | 10
17 | 100 | CONCLUIDO | 0.9913 | 100.88 | 96.57 | 125.96 | 1.44 | 46 | 221.99 | 54.38 | 18 | 44 | 49.61 | 27612.53 | 1113.46 | 3545.19 | 236.71 | 166.04 | 34837.27 | 0.7 | 0.97 | 0.35 | 2.03 | 0.5 | 10
18 | 100 | CONCLUIDO | 0.991 | 100.91 | 96.72 | 134.96 | 1.51 | 43 | 223.65 | 54.38 | 19 | 41 | 50.27 | 27817.81 | 1098.2 | 3545.16 | 242.25 | 166.04 | 37623.98 | 0.69 | 0.96 | 0.35 | 2.18 | 0.5 | 10
19 | 100 | CONCLUIDO | 0.9956 | 100.44 | 96.37 | 144.56 | 1.58 | 40 | 225.32 | 54.38 | 20 | 35 | 50.95 | 28023.89 | 1075.14 | 3545.17 | 230.1 | 166.04 | 31561.1 | 0.72 | 0.97 | 0.34 | 1.83 | 0.5 | 10
20 | 100 | CONCLUIDO | 0.9976 | 100.24 | 96.25 | 151.97 | 1.64 | 38 | 227 | 54.38 | 21 | 21 | 51.62 | 28230.92 | 1068.54 | 3545.18 | 225.33 | 166.04 | 29187.57 | 0.74 | 0.97 | 0.35 | 1.71 | 0.5 | 10
21 | 100 | CONCLUIDO | 0.9977 | 100.23 | 96.28 | 156.13 | 1.71 | 37 | 228.69 | 54.38 | 22 | 8 | 52.31 | 28438.91 | 1063.37 | 3545.21 | 225.77 | 166.04 | 29413.28 | 0.74 | 0.97 | 0.37 | 1.74 | 0.5 | 10
22 | 100 | CONCLUIDO | 0.9981 | 100.19 | 96.23 | 156.05 | 1.77 | 37 | 230.38 | 54.38 | 23 | 1 | 53 | 28647.87 | 1070.55 | 3545.16 | 223.74 | 166.04 | 28395.88 | 0.74 | 0.97 | 0.38 | 1.69 | 0.5 | 10
23 | 100 | CONCLUIDO | 0.9982 | 100.18 | 96.23 | 156.05 | 1.84 | 37 | 232.08 | 54.38 | 24 | 0 | 53.71 | 28857.81 | 1077.53 | 3545.18 | 223.54 | 166.04 | 28296.28 | 0.74 | 0.97 | 0.38 | 1.69 | 0.5 | 10
0 | 40 | CONCLUIDO | 0.6695 | 149.36 | 132.44 | 10.02 | 0.2 | 793 | 89.87 | 37.55 | 1 | 791 | 11.32 | 11317.98 | 1088.39 | 3545.52 | 1455 | 166.04 | 640248.02 | 0.11 | 0.7 | 1.55 | 37.9 | 0.5 | 10
1 | 40 | CONCLUIDO | 0.8565 | 116.75 | 108.94 | 21.02 | 0.39 | 311 | 91.1 | 37.55 | 2 | 309 | 11.54 | 11468.97 | 859.37 | 3545.33 | 655.74 | 166.04 | 243025.9 | 0.25 | 0.86 | 0.78 | 14.4 | 0.5 | 10
2 | 40 | CONCLUIDO | 0.9213 | 108.55 | 103.08 | 33.07 | 0.57 | 187 | 92.32 | 37.55 | 3 | 185 | 11.77 | 11620.34 | 776.51 | 3545.24 | 457.12 | 166.04 | 144339.49 | 0.36 | 0.9 | 0.57 | 8.53 | 0.5 | 10
3 | 40 | CONCLUIDO | 0.9544 | 104.78 | 100.39 | 46.33 | 0.75 | 130 | 93.55 | 37.55 | 4 | 128 | 12 | 11772.07 | 717.95 | 3545.29 | 365.6 | 166.04 | 98860.68 | 0.45 | 0.93 | 0.49 | 5.84 | 0.5 | 10
4 | 40 | CONCLUIDO | 0.9735 | 102.72 | 98.93 | 60.57 | 0.93 | 98 | 94.79 | 37.55 | 5 | 73 | 12.23 | 11924.18 | 665.55 | 3545.2 | 315.43 | 166.04 | 73938.29 | 0.53 | 0.94 | 0.46 | 4.39 | 0.5 | 10
5 | 40 | CONCLUIDO | 0.9771 | 102.34 | 98.7 | 65.8 | 1.1 | 90 | 96.02 | 37.55 | 6 | 0 | 12.47 | 12076.67 | 656.28 | 3545.29 | 304.66 | 166.04 | 68594.64 | 0.54 | 0.94 | 0.54 | 4.16 | 0.5 | 10
0 | 30 | CONCLUIDO | 0.737 | 135.68 | 124.11 | 11.91 | 0.24 | 625 | 71.52 | 32.27 | 1 | 623 | 8.25 | 9054.6 | 859.8 | 3545.48 | 1171.53 | 166.04 | 499350.74 | 0.14 | 0.75 | 1.27 | 29.57 | 0.5 | 10
1 | 30 | CONCLUIDO | 0.8946 | 111.78 | 106.07 | 25.56 | 0.48 | 249 | 72.7 | 32.27 | 2 | 247 | 8.43 | 9200.25 | 688.66 | 3545.29 | 558.99 | 166.04 | 194963.65 | 0.3 | 0.88 | 0.67 | 11.53 | 0.5 | 10
2 | 30 | CONCLUIDO | 0.9495 | 105.31 | 101.2 | 41.59 | 0.71 | 146 | 73.88 | 32.27 | 3 | 141 | 8.61 | 9346.23 | 605.91 | 3545.24 | 393.04 | 166.04 | 112502.19 | 0.42 | 0.92 | 0.52 | 6.66 | 0.5 | 10
3 | 30 | CONCLUIDO | 0.9625 | 103.89 | 100.18 | 50.09 | 0.93 | 120 | 75.07 | 32.27 | 4 | 2 | 8.8 | 9492.55 | 577.89 | 3545.3 | 354.12 | 166.04 | 93171.69 | 0.47 | 0.93 | 0.62 | 5.64 | 0.5 | 10
4 | 30 | CONCLUIDO | 0.9623 | 103.92 | 100.21 | 50.1 | 1.15 | 120 | 76.26 | 32.27 | 5 | 0 | 8.99 | 9639.2 | 586.1 | 3545.24 | 354.73 | 166.04 | 93475.3 | 0.47 | 0.93 | 0.62 | 5.67 | 0.5 | 10
0 | 15 | CONCLUIDO | 0.869 | 115.07 | 109.74 | 20.14 | 0.43 | 327 | 39.78 | 19.54 | 1 | 320 | 4.24 | 5140 | 451.57 | 3545.34 | 683.04 | 166.04 | 256596.17 | 0.24 | 0.85 | 0.81 | 15.2 | 0.5 | 10
1 | 15 | CONCLUIDO | 0.9084 | 110.08 | 105.74 | 26.66 | 0.84 | 238 | 40.89 | 19.54 | 2 | 0 | 4.35 | 5277.26 | 418.64 | 3545.34 | 536.56 | 166.04 | 183800.86 | 0.31 | 0.88 | 0.97 | 11.19 | 0.5 | 10
0 | 70 | CONCLUIDO | 0.4997 | 200.11 | 159.69 | 7.25 | 0.12 | 1322 | 141.81 | 47.83 | 1 | 1320 | 22.98 | 17723.39 | 1802.24 | 3545.93 | 2383.67 | 166.04 | 1101937.53 | 0.07 | 0.58 | 2.39 | 65.13 | 0.5 | 10
1 | 70 | CONCLUIDO | 0.7565 | 132.18 | 116.44 | 14.93 | 0.25 | 468 | 143.17 | 47.83 | 2 | 466 | 23.34 | 17891.86 | 1290.91 | 3545.44 | 910.69 | 166.04 | 369717.38 | 0.18 | 0.8 | 1.02 | 21.89 | 0.5 | 10
2 | 70 | CONCLUIDO | 0.8473 | 118.02 | 107.61 | 22.82 | 0.37 | 283 | 144.54 | 47.83 | 3 | 281 | 23.71 | 18060.85 | 1172.08 | 3545.27 | 611.27 | 166.04 | 220931.34 | 0.27 | 0.87 | 0.73 | 13.07 | 0.5 | 10
3 | 70 | CONCLUIDO | 0.8945 | 111.8 | 103.76 | 30.97 | 0.49 | 201 | 145.92 | 47.83 | 4 | 199 | 24.09 | 18230.35 | 1109.27 | 3545.23 | 480.85 | 166.04 | 156132.51 | 0.35 | 0.9 | 0.59 | 9.22 | 0.5 | 10
4 | 70 | CONCLUIDO | 0.9239 | 108.24 | 101.56 | 39.57 | 0.6 | 154 | 147.3 | 47.83 | 5 | 152 | 24.47 | 18400.38 | 1065.49 | 3545.28 | 405.69 | 166.04 | 118785.29 | 0.41 | 0.92 | 0.52 | 7.02 | 0.5 | 10
5 | 70 | CONCLUIDO | 0.9429 | 106.06 | 100.22 | 48.11 | 0.71 | 125 | 148.68 | 47.83 | 6 | 123 | 24.85 | 18570.94 | 1030.91 | 3545.19 | 360.46 | 166.04 | 96318.83 | 0.46 | 0.93 | 0.48 | 5.68 | 0.5 | 10
6 | 70 | CONCLUIDO | 0.9575 | 104.44 | 99.2 | 57.23 | 0.83 | 104 | 150.07 | 47.83 | 7 | 102 | 25.24 | 18742.03 | 997.61 | 3545.21 | 325.85 | 166.04 | 79119.54 | 0.51 | 0.94 | 0.44 | 4.66 | 0.5 | 10
7 | 70 | CONCLUIDO | 0.9756 | 102.51 | 97.76 | 67.42 | 0.94 | 87 | 151.46 | 47.83 | 8 | 85 | 25.63 | 18913.66 | 959.53 | 3545.23 | 275.71 | 166.04 | 54134.5 | 0.6 | 0.95 | 0.41 | 3.22 | 0.5 | 10
8 | 70 | CONCLUIDO | 0.9752 | 102.55 | 98.12 | 77.46 | 1.04 | 76 | 152.85 | 47.83 | 9 | 74 | 26.03 | 19085.83 | 940.61 | 3545.22 | 289.82 | 166.04 | 61242.67 | 0.57 | 0.95 | 0.4 | 3.58 | 0.5 | 10
9 | 70 | CONCLUIDO | 0.9826 | 101.78 | 97.61 | 87.41 | 1.15 | 67 | 154.25 | 47.83 | 10 | 65 | 26.43 | 19258.55 | 909.03 | 3545.18 | 272.27 | 166.04 | 52513.95 | 0.61 | 0.95 | 0.38 | 3.07 | 0.5 | 10
10 | 70 | CONCLUIDO | 0.9887 | 101.15 | 97.22 | 98.86 | 1.25 | 59 | 155.66 | 47.83 | 11 | 56 | 26.83 | 19431.82 | 882.14 | 3545.16 | 258.74 | 166.04 | 45786.15 | 0.64 | 0.96 | 0.37 | 2.68 | 0.5 | 10
11 | 70 | CONCLUIDO | 0.9921 | 100.8 | 97.01 | 107.79 | 1.35 | 54 | 157.07 | 47.83 | 12 | 26 | 27.24 | 19605.66 | 861.53 | 3545.17 | 250.67 | 166.04 | 41775.99 | 0.66 | 0.96 | 0.4 | 2.47 | 0.5 | 10
12 | 70 | CONCLUIDO | 0.9933 | 100.68 | 96.95 | 111.86 | 1.45 | 52 | 158.48 | 47.83 | 13 | 2 | 27.65 | 19780.06 | 858.12 | 3545.18 | 247.46 | 166.04 | 40182.77 | 0.67 | 0.96 | 0.42 | 2.41 | 0.5 | 10
13 | 70 | CONCLUIDO | 0.9933 | 100.67 | 96.94 | 111.85 | 1.55 | 52 | 159.9 | 47.83 | 14 | 0 | 28.07 | 19955.16 | 865.37 | 3545.2 | 246.91 | 166.04 | 39907.37 | 0.67 | 0.96 | 0.43 | 2.4 | 0.5 | 10
0 | 90 | CONCLUIDO | 0.4004 | 249.74 | 184.25 | 6.23 | 0.1 | 1774 | 176.73 | 52.44 | 1 | 1772 | 33.29 | 22031.19 | 2406.27 | 3545.88 | 3223.04 | 166.04 | 1519361.72 | 0.05 | 0.51 | 3.13 | 89.68 | 0.5 | 10
1 | 90 | CONCLUIDO | 0.6949 | 143.91 | 121.29 | 12.81 | 0.2 | 568 | 178.21 | 52.44 | 2 | 566 | 33.77 | 22213.89 | 1564.24 | 3545.33 | 1075.96 | 166.04 | 451854.02 | 0.15 | 0.77 | 1.18 | 26.75 | 0.5 | 10
2 | 90 | CONCLUIDO | 0.8019 | 124.71 | 110.23 | 19.51 | 0.3 | 339 | 179.7 | 52.44 | 3 | 337 | 34.26 | 22397.24 | 1405.17 | 3545.36 | 699.96 | 166.04 | 264997.44 | 0.24 | 0.85 | 0.82 | 15.69 | 0.5 | 10
3 | 90 | CONCLUIDO | 0.8574 | 116.63 | 105.64 | 26.3 | 0.39 | 241 | 181.19 | 52.44 | 4 | 239 | 34.75 | 22581.25 | 1331.83 | 3545.26 | 544.62 | 166.04 | 187818.71 | 0.3 | 0.88 | 0.65 | 11.1 | 0.5 | 10
4 | 90 | CONCLUIDO | 0.8922 | 112.08 | 103.05 | 33.24 | 0.49 | 186 | 182.69 | 52.44 | 5 | 184 | 35.25 | 22766.06 | 1283.81 | 3545.33 | 456.33 | 166.04 | 143946.55 | 0.36 | 0.9 | 0.57 | 8.5 | 0.5 | 10
5 | 90 | CONCLUIDO | 0.9157 | 109.2 | 101.41 | 40.3 | 0.58 | 151 | 184.19 | 52.44 | 6 | 149 | 35.75 | 22951.43 | 1248.74 | 3545.23 | 401.06 | 166.04 | 116485.53 | 0.41 | 0.92 | 0.51 | 6.87 | 0.5 | 10
6 | 90 | CONCLUIDO | 0.9335 | 107.12 | 100.22 | 47.72 | 0.67 | 126 | 185.7 | 52.44 | 7 | 124 | 36.26 | 23137.49 | 1218.29 | 3545.17 | 360.66 | 166.04 | 96413.83 | 0.46 | 0.93 | 0.47 | 5.68 | 0.5 | 10
7 | 90 | CONCLUIDO | 0.9466 | 105.64 | 99.38 | 55.21 | 0.76 | 108 | 187.22 | 52.44 | 8 | 106 | 36.78 | 23324.24 | 1192.23 | 3545.18 | 331.67 | 166.04 | 82007.05 | 0.5 | 0.94 | 0.45 | 4.84 | 0.5 | 10
8 | 90 | CONCLUIDO | 0.9575 | 104.43 | 98.67 | 62.98 | 0.85 | 94 | 188.74 | 52.44 | 9 | 92 | 37.3 | 23511.69 | 1168.15 | 3545.26 | 307.62 | 166.04 | 70050.51 | 0.54 | 0.94 | 0.43 | 4.13 | 0.5 | 10
9 | 90 | CONCLUIDO | 0.955 | 104.71 | 99.27 | 70.07 | 0.93 | 85 | 190.26 | 52.44 | 10 | 83 | 37.82 | 23699.85 | 1161.81 | 3545.16 | 332.06 | 166.04 | 82319.7 | 0.5 | 0.94 | 0.36 | 4.73 | 0.5 | 10
10 | 90 | CONCLUIDO | 0.9701 | 103.08 | 97.99 | 78.39 | 1.02 | 75 | 191.79 | 52.44 | 11 | 73 | 38.35 | 23888.73 | 1129.08 | 3545.16 | 285.04 | 166.04 | 58859.02 | 0.58 | 0.95 | 0.4 | 3.45 | 0.5 | 10
11 | 90 | CONCLUIDO | 0.9755 | 102.51 | 97.67 | 86.18 | 1.1 | 68 | 193.33 | 52.44 | 12 | 66 | 38.89 | 24078.33 | 1107.25 | 3545.18 | 274.35 | 166.04 | 53548.05 | 0.61 | 0.95 | 0.39 | 3.13 | 0.5 | 10
12 | 90 | CONCLUIDO | 0.9815 | 101.88 | 97.29 | 95.7 | 1.18 | 61 | 194.88 | 52.44 | 13 | 59 | 39.43 | 24268.67 | 1086.95 | 3545.17 | 261.27 | 166.04 | 47041.39 | 0.64 | 0.96 | 0.38 | 2.76 | 0.5 | 10
13 | 90 | CONCLUIDO | 0.9857 | 101.45 | 97.04 | 103.97 | 1.27 | 56 | 196.42 | 52.44 | 14 | 54 | 39.98 | 24459.75 | 1066.1 | 3545.16 | 252.74 | 166.04 | 42801.21 | 0.66 | 0.96 | 0.36 | 2.5 | 0.5 | 10
14 | 90 | CONCLUIDO | 0.9899 | 101.02 | 96.79 | 113.87 | 1.35 | 51 | 197.98 | 52.44 | 15 | 49 | 40.54 | 24651.58 | 1043.33 | 3545.18 | 244.23 | 166.04 | 38570.99 | 0.68 | 0.96 | 0.35 | 2.25 | 0.5 | 10
15 | 90 | CONCLUIDO | 0.9926 | 100.75 | 96.65 | 123.39 | 1.42 | 47 | 199.54 | 52.44 | 16 | 45 | 41.1 | 24844.17 | 1022.51 | 3545.17 | 239.61 | 166.04 | 36281.76 | 0.69 | 0.96 | 0.35 | 2.12 | 0.5 | 10
16 | 90 | CONCLUIDO | 1.0012 | 99.88 | 95.93 | 133.85 | 1.5 | 43 | 201.11 | 52.44 | 17 | 31 | 41.67 | 25037.53 | 991.89 | 3545.18 | 213.64 | 166.04 | 23319.31 | 0.78 | 0.97 | 0.35 | 1.39 | 0.5 | 10
17 | 90 | CONCLUIDO | 0.9952 | 100.48 | 96.57 | 137.95 | 1.58 | 42 | 202.68 | 52.44 | 18 | 15 | 42.24 | 25231.66 | 995.65 | 3545.18 | 235.96 | 166.04 | 34484.34 | 0.7 | 0.97 | 0.37 | 2.03 | 0.5 | 10
18 | 90 | CONCLUIDO | 0.9969 | 100.31 | 96.43 | 141.12 | 1.65 | 41 | 204.26 | 52.44 | 19 | 2 | 42.82 | 25426.72 | 993.66 | 3545.17 | 230.54 | 166.04 | 31777.85 | 0.72 | 0.97 | 0.39 | 1.89 | 0.5 | 10
19 | 90 | CONCLUIDO | 0.9965 | 100.35 | 96.47 | 141.18 | 1.73 | 41 | 205.85 | 52.44 | 20 | 0 | 43.41 | 25622.45 | 1001.59 | 3545.23 | 232 | 166.04 | 32505.97 | 0.72 | 0.97 | 0.39 | 1.93 | 0.5 | 10
0 | 10 | CONCLUIDO | 0.8557 | 116.87 | 111.27 | 18.75 | 0.64 | 356 | 26.11 | 12.1 | 1 | 0 | 3.01 | 3454.41 | 320.88 | 3545.45 | 718.15 | 166.04 | 274009.37 | 0.23 | 0.84 | 1.32 | 16.72 | 0.5 | 10
0 | 45 | CONCLUIDO | 0.6385 | 156.62 | 136.63 | 9.36 | 0.18 | 876 | 98.71 | 39.72 | 1 | 874 | 12.99 | 12407.75 | 1200.95 | 3545.69 | 1597.2 | 166.04 | 710930.15 | 0.1 | 0.68 | 1.68 | 42.08 | 0.5 | 10
1 | 45 | CONCLUIDO | 0.8388 | 119.21 | 110.26 | 19.51 | 0.35 | 339 | 99.95 | 39.72 | 2 | 337 | 13.24 | 12561.45 | 936.86 | 3545.38 | 700.83 | 166.04 | 265432.22 | 0.24 | 0.85 | 0.82 | 15.71 | 0.5 | 10
2 | 45 | CONCLUIDO | 0.9079 | 110.14 | 103.94 | 30.42 | 0.52 | 205 | 101.2 | 39.72 | 3 | 203 | 13.49 | 12715.54 | 850.78 | 3545.25 | 486.42 | 166.04 | 158895.51 | 0.34 | 0.9 | 0.61 | 9.4 | 0.5 | 10
3 | 45 | CONCLUIDO | 0.9432 | 106.02 | 101.07 | 42.11 | 0.69 | 144 | 102.45 | 39.72 | 4 | 142 | 13.74 | 12870.03 | 793.53 | 3545.21 | 389.38 | 166.04 | 110681.16 | 0.43 | 0.92 | 0.5 | 6.53 | 0.5 | 10
4 | 45 | CONCLUIDO | 0.9654 | 103.58 | 99.37 | 55.21 | 0.85 | 108 | 103.71 | 39.72 | 5 | 106 | 14 | 13024.91 | 743.16 | 3545.19 | 331.62 | 166.04 | 81981.93 | 0.5 | 0.94 | 0.45 | 4.83 | 0.5 | 10
5 | 45 | CONCLUIDO | 0.9845 | 101.58 | 97.84 | 69.06 | 1.01 | 85 | 104.97 | 39.72 | 6 | 58 | 14.25 | 13180.19 | 693.61 | 3545.17 | 278.93 | 166.04 | 55752.93 | 0.6 | 0.95 | 0.41 | 3.3 | 0.5 | 10
6 | 45 | CONCLUIDO | 0.9811 | 101.93 | 98.29 | 73.72 | 1.16 | 80 | 106.23 | 39.72 | 7 | 1 | 14.52 | 13335.87 | 692.22 | 3545.21 | 292.1 | 166.04 | 62363.16 | 0.57 | 0.95 | 0.5 | 3.76 | 0.5 | 10
7 | 45 | CONCLUIDO | 0.981 | 101.93 | 98.3 | 73.72 | 1.31 | 80 | 107.5 | 39.72 | 8 | 0 | 14.78 | 13491.96 | 700.13 | 3545.21 | 292.2 | 166.04 | 62410.1 | 0.57 | 0.95 | 0.5 | 3.76 | 0.5 | 10
0 | 60 | CONCLUIDO | 0.5526 | 180.96 | 149.84 | 7.93 | 0.14 | 1134 | 124.63 | 45 | 1 | 1132 | 18.64 | 15605.44 | 1549.52 | 3545.78 | 2047.49 | 166.04 | 934789.27 | 0.08 | 0.62 | 2.09 | 55.29 | 0.5 | 10
1 | 60 | CONCLUIDO | 0.7882 | 126.87 | 114.06 | 16.37 | 0.28 | 418 | 125.95 | 45 | 2 | 416 | 18.95 | 15767.7 | 1153.38 | 3545.28 | 829.66 | 166.04 | 329452.98 | 0.2 | 0.82 | 0.95 | 19.52 | 0.5 | 10
2 | 60 | CONCLUIDO | 0.8714 | 114.76 | 106.17 | 25.18 | 0.42 | 253 | 127.27 | 45 | 3 | 251 | 19.27 | 15930.42 | 1049.5 | 3545.31 | 561.88 | 166.04 | 196387.57 | 0.3 | 0.88 | 0.68 | 11.62 | 0.5 | 10
3 | 60 | CONCLUIDO | 0.9141 | 109.4 | 102.7 | 34.42 | 0.55 | 179 | 128.59 | 45 | 4 | 177 | 19.59 | 16093.6 | 991.44 | 3545.18 | 444.28 | 166.04 | 137956.81 | 0.37 | 0.91 | 0.56 | 8.16 | 0.5 | 10
4 | 60 | CONCLUIDO | 0.9401 | 106.38 | 100.74 | 44.12 | 0.68 | 137 | 129.92 | 45 | 5 | 135 | 19.92 | 16257.24 | 946.43 | 3545.19 | 378.33 | 166.04 | 105194.66 | 0.44 | 0.93 | 0.49 | 6.2 | 0.5 | 10
5 | 60 | CONCLUIDO | 0.9576 | 104.43 | 99.49 | 54.27 | 0.81 | 110 | 131.25 | 45 | 6 | 108 | 20.25 | 16421.36 | 910.63 | 3545.22 | 335.7 | 166.04 | 84014.14 | 0.49 | 0.94 | 0.45 | 4.95 | 0.5 | 10
6 | 60 | CONCLUIDO | 0.9715 | 102.94 | 98.48 | 64.93 | 0.93 | 91 | 132.58 | 45 | 7 | 89 | 20.59 | 16585.95 | 872.63 | 3545.2 | 301 | 166.04 | 66756.16 | 0.55 | 0.95 | 0.42 | 3.94 | 0.5 | 10
7 | 60 | CONCLUIDO | 0.9778 | 102.27 | 98.17 | 76.5 | 1.06 | 77 | 133.92 | 45 | 8 | 75 | 20.93 | 16751.02 | 838.87 | 3545.2 | 291.32 | 166.04 | 61985.8 | 0.57 | 0.95 | 0.4 | 3.63 | 0.5 | 10
8 | 60 | CONCLUIDO | 0.9868 | 101.34 | 97.52 | 88.66 | 1.18 | 66 | 135.27 | 45 | 9 | 52 | 21.27 | 16916.71 | 805.77 | 3545.21 | 268.66 | 166.04 | 50711.59 | 0.62 | 0.96 | 0.39 | 2.98 | 0.5 | 10
9 | 60 | CONCLUIDO | 0.9892 | 101.09 | 97.4 | 95.8 | 1.29 | 61 | 136.61 | 45 | 10 | 11 | 21.61 | 17082.76 | 793.26 | 3545.22 | 262.75 | 166.04 | 47780.15 | 0.63 | 0.96 | 0.44 | 2.86 | 0.5 | 10
10 | 60 | CONCLUIDO | 0.9895 | 101.06 | 97.37 | 95.77 | 1.41 | 61 | 137.96 | 45 | 11 | 0 | 21.96 | 17249.3 | 797.12 | 3545.2 | 261.26 | 166.04 | 47037.72 | 0.64 | 0.96 | 0.45 | 2.83 | 0.5 | 10
0 | 80 | CONCLUIDO | 0.4492 | 222.64 | 170.95 | 6.7 | 0.11 | 1532 | 159.12 | 50.28 | 1 | 1530 | 27.84 | 19859.16 | 2083.46 | 3546.06 | 2768.19 | 166.04 | 1293145.53 | 0.06 | 0.55 | 2.74 | 76.39 | 0.5 | 10
1 | 80 | CONCLUIDO | 0.7252 | 137.88 | 118.87 | 13.77 | 0.22 | 518 | 160.54 | 50.28 | 2 | 516 | 28.26 | 20034.4 | 1427.4 | 3545.38 | 993.24 | 166.04 | 410741.44 | 0.17 | 0.78 | 1.1 | 24.32 | 0.5 | 10
2 | 80 | CONCLUIDO | 0.8246 | 121.26 | 108.92 | 21.01 | 0.33 | 311 | 161.97 | 50.28 | 3 | 309 | 28.69 | 20210.21 | 1289.57 | 3545.3 | 655.22 | 166.04 | 242765.53 | 0.25 | 0.86 | 0.78 | 14.38 | 0.5 | 10
3 | 80 | CONCLUIDO | 0.8762 | 114.13 | 104.68 | 28.42 | 0.43 | 221 | 163.4 | 50.28 | 4 | 219 | 29.12 | 20386.62 | 1221.98 | 3545.25 | 511.69 | 166.04 | 171450.58 | 0.32 | 0.89 | 0.63 | 10.14 | 0.5 | 10
4 | 80 | CONCLUIDO | 0.9089 | 110.02 | 102.22 | 36.08 | 0.54 | 170 | 164.83 | 50.28 | 5 | 168 | 29.55 | 20563.61 | 1175.97 | 3545.36 | 428.54 | 166.04 | 130130.24 | 0.39 | 0.91 | 0.54 | 7.68 | 0.5 | 10
5 | 80 | CONCLUIDO | 0.9295 | 107.58 | 100.81 | 43.83 | 0.64 | 138 | 166.27 | 50.28 | 6 | 136 | 29.99 | 20741.2 | 1142.02 | 3545.2 | 380.25 | 166.04 | 106146.17 | 0.44 | 0.92 | 0.5 | 6.27 | 0.5 | 10
6 | 80 | CONCLUIDO | 0.9458 | 105.73 | 99.7 | 52.02 | 0.74 | 115 | 167.72 | 50.28 | 7 | 113 | 30.44 | 20919.39 | 1112.21 | 3545.2 | 342.67 | 166.04 | 87473.5 | 0.48 | 0.93 | 0.46 | 5.16 | 0.5 | 10
7 | 80 | CONCLUIDO | 0.9571 | 104.48 | 98.97 | 59.98 | 0.84 | 99 | 169.17 | 50.28 | 8 | 97 | 30.89 | 21098.19 | 1084.29 | 3545.23 | 317.8 | 166.04 | 75119.46 | 0.52 | 0.94 | 0.44 | 4.43 | 0.5 | 10
8 | 80 | CONCLUIDO | 0.9707 | 103.02 | 97.96 | 69.15 | 0.94 | 85 | 170.62 | 50.28 | 9 | 83 | 31.34 | 21277.6 | 1053.2 | 3545.23 | 284.36 | 166.04 | 58468.34 | 0.58 | 0.95 | 0.37 | 3.42 | 0.5 | 10
9 | 80 | CONCLUIDO | 0.9723 | 102.85 | 98.07 | 77.43 | 1.03 | 76 | 172.08 | 50.28 | 10 | 74 | 31.8 | 21457.64 | 1036.39 | 3545.18 | 287.8 | 166.04 | 60233.99 | 0.58 | 0.95 | 0.4 | 3.53 | 0.5 | 10
10 | 80 | CONCLUIDO | 0.9797 | 102.07 | 97.58 | 87.39 | 1.12 | 67 | 173.55 | 50.28 | 11 | 65 | 32.27 | 21638.31 | 1011.88 | 3545.2 | 271.21 | 166.04 | 51981.12 | 0.61 | 0.96 | 0.38 | 3.04 | 0.5 | 10
11 | 80 | CONCLUIDO | 0.9852 | 101.5 | 97.24 | 97.24 | 1.22 | 60 | 175.02 | 50.28 | 12 | 58 | 32.74 | 21819.6 | 986.03 | 3545.16 | 259.84 | 166.04 | 46331.74 | 0.64 | 0.96 | 0.37 | 2.71 | 0.5 | 10
12 | 80 | CONCLUIDO | 0.9898 | 101.03 | 96.97 | 107.74 | 1.31 | 54 | 176.49 | 50.28 | 13 | 52 | 33.21 | 22001.54 | 960.83 | 3545.22 | 250.13 | 166.04 | 41506.62 | 0.66 | 0.96 | 0.36 | 2.43 | 0.5 | 10
13 | 80 | CONCLUIDO | 0.9938 | 100.62 | 96.72 | 118.43 | 1.4 | 49 | 177.97 | 50.28 | 14 | 40 | 33.69 | 22184.13 | 935.23 | 3545.21 | 241.57 | 166.04 | 37250.17 | 0.69 | 0.96 | 0.36 | 2.18 | 0.5 | 10
14 | 80 | CONCLUIDO | 0.9951 | 100.49 | 96.65 | 123.39 | 1.48 | 47 | 179.46 | 50.28 | 15 | 11 | 34.18 | 22367.38 | 924.32 | 3545.2 | 237.98 | 166.04 | 35466.8 | 0.7 | 0.96 | 0.4 | 2.12 | 0.5 | 10
15 | 80 | CONCLUIDO | 0.9955 | 100.46 | 96.65 | 126.07 | 1.57 | 46 | 180.95 | 50.28 | 16 | 1 | 34.67 | 22551.28 | 926.99 | 3545.19 | 237.41 | 166.04 | 35186.89 | 0.7 | 0.96 | 0.41 | 2.11 | 0.5 | 10
16 | 80 | CONCLUIDO | 0.9954 | 100.46 | 96.65 | 126.07 | 1.65 | 46 | 182.45 | 50.28 | 17 | 0 | 35.17 | 22735.98 | 934.3 | 3545.19 | 237.39 | 166.04 | 35179.74 | 0.7 | 0.96 | 0.41 | 2.11 | 0.5 | 10
0 | 35 | CONCLUIDO | 0.702 | 142.45 | 128.33 | 10.84 | 0.22 | 710 | 80.84 | 35.1 | 1 | 708 | 9.74 | 10204.21 | 975.62 | 3545.47 | 1314.58 | 166.04 | 570454.24 | 0.13 | 0.73 | 1.42 | 33.78 | 0.5 | 10
1 | 35 | CONCLUIDO | 0.8754 | 114.23 | 107.5 | 22.95 | 0.43 | 281 | 82.04 | 35.1 | 2 | 279 | 9.94 | 10352.53 | 777.38 | 3545.35 | 607.25 | 166.04 | 218932.03 | 0.27 | 0.87 | 0.72 | 12.96 | 0.5 | 10
2 | 35 | CONCLUIDO | 0.9345 | 107.01 | 102.23 | 36.51 | 0.63 | 168 | 83.25 | 35.1 | 3 | 166 | 10.15 | 10501.19 | 697.15 | 3545.23 | 428.67 | 166.04 | 130209.65 | 0.39 | 0.91 | 0.54 | 7.69 | 0.5 | 10
3 | 35 | CONCLUIDO | 0.965 | 103.62 | 99.75 | 52.04 | 0.83 | 115 | 84.46 | 35.1 | 4 | 101 | 10.36 | 10650.22 | 633.14 | 3545.19 | 344.02 | 166.04 | 88145.45 | 0.48 | 0.93 | 0.48 | 5.21 | 0.5 | 10
4 | 35 | CONCLUIDO | 0.9708 | 103.01 | 99.35 | 57.87 | 1.02 | 103 | 85.67 | 35.1 | 5 | 0 | 10.57 | 10799.59 | 618.62 | 3545.23 | 325.96 | 166.04 | 79179.75 | 0.51 | 0.94 | 0.58 | 4.81 | 0.5 | 10
0 | 50 | CONCLUIDO | 0.6088 | 164.26 | 140.89 | 8.81 | 0.16 | 960 | 107.41 | 41.65 | 1 | 958 | 14.77 | 13481.73 | 1314.71 | 3545.78 | 1742.76 | 166.04 | 783290.91 | 0.1 | 0.66 | 1.81 | 46.33 | 0.5 | 10
1 | 50 | CONCLUIDO | 0.8216 | 121.72 | 111.55 | 18.29 | 0.32 | 366 | 108.68 | 41.65 | 2 | 364 | 15.03 | 13638.32 | 1010.98 | 3545.35 | 744.56 | 166.04 | 287163.5 | 0.22 | 0.84 | 0.86 | 17.01 | 0.5 | 10
2 | 50 | CONCLUIDO | 0.8953 | 111.7 | 104.73 | 28.31 | 0.48 | 222 | 109.96 | 41.65 | 3 | 220 | 15.31 | 13795.21 | 920.66 | 3545.32 | 513.29 | 166.04 | 172249.46 | 0.32 | 0.89 | 0.63 | 10.19 | 0.5 | 10
3 | 50 | CONCLUIDO | 0.9332 | 107.16 | 101.66 | 39.1 | 0.63 | 156 | 111.23 | 41.65 | 4 | 154 | 15.58 | 13952.52 | 862.99 | 3545.24 | 409.14 | 166.04 | 120502.55 | 0.41 | 0.92 | 0.53 | 7.12 | 0.5 | 10
4 | 50 | CONCLUIDO | 0.956 | 104.6 | 99.92 | 50.38 | 0.78 | 119 | 112.51 | 41.65 | 5 | 117 | 15.86 | 14110.24 | 818.12 | 3545.24 | 350.23 | 166.04 | 91232.09 | 0.47 | 0.93 | 0.47 | 5.38 | 0.5 | 10
5 | 50 | CONCLUIDO | 0.9724 | 102.84 | 98.71 | 63.01 | 0.93 | 94 | 113.79 | 41.65 | 6 | 92 | 16.14 | 14268.39 | 772.33 | 3545.22 | 309.07 | 166.04 | 70775.06 | 0.54 | 0.94 | 0.43 | 4.17 | 0.5 | 10
6 | 50 | CONCLUIDO | 0.9814 | 101.9 | 98.15 | 76.48 | 1.07 | 77 | 115.08 | 41.65 | 7 | 57 | 16.43 | 14426.96 | 735.38 | 3545.2 | 289.74 | 166.04 | 61198.69 | 0.57 | 0.95 | 0.42 | 3.61 | 0.5 | 10
7 | 50 | CONCLUIDO | 0.9842 | 101.6 | 97.94 | 80.5 | 1.21 | 73 | 116.37 | 41.65 | 8 | 6 | 16.72 | 14585.96 | 726.07 | 3545.2 | 280.41 | 166.04 | 56551.13 | 0.59 | 0.95 | 0.48 | 3.4 | 0.5 | 10
8 | 50 | CONCLUIDO | 0.9852 | 101.51 | 97.87 | 81.56 | 1.35 | 72 | 117.66 | 41.65 | 9 | 0 | 17.01 | 14745.39 | 732.59 | 3545.24 | 277.51 | 166.04 | 55107.73 | 0.6 | 0.95 | 0.49 | 3.33 | 0.5 | 10
0 | 25 | CONCLUIDO | 0.7753 | 128.99 | 119.75 | 13.4 | 0.28 | 536 | 61.76 | 28.92 | 1 | 534 | 6.84 | 7851.41 | 738.67 | 3545.55 | 1023.03 | 166.04 | 425547.34 | 0.16 | 0.78 | 1.13 | 25.2 | 0.5 | 10
1 | 25 | CONCLUIDO | 0.9174 | 109.01 | 104.27 | 29.51 | 0.55 | 212 | 62.92 | 28.92 | 2 | 210 | 7 | 7994.37 | 586.39 | 3545.2 | 497.54 | 166.04 | 164423.76 | 0.33 | 0.89 | 0.62 | 9.73 | 0.5 | 10
2 | 25 | CONCLUIDO | 0.9518 | 105.07 | 101.27 | 42.2 | 0.81 | 144 | 64.08 | 28.92 | 3 | 7 | 7.16 | 8137.65 | 531.57 | 3545.21 | 390.07 | 166.04 | 111028.75 | 0.43 | 0.92 | 0.69 | 6.73 | 0.5 | 10
3 | 25 | CONCLUIDO | 0.9525 | 104.99 | 101.21 | 42.46 | 1.07 | 143 | 65.25 | 28.92 | 4 | 0 | 7.33 | 8281.25 | 539.49 | 3545.28 | 387.06 | 166.04 | 109524.89 | 0.43 | 0.92 | 0.7 | 6.66 | 0.5 | 10
0 | 85 | CONCLUIDO | 0.4246 | 235.49 | 177.27 | 6.45 | 0.11 | 1648 | 167.88 | 51.39 | 1 | 1646 | 30.49 | 20939.59 | 2238.31 | 3546.16 | 2984.41 | 166.04 | 1400676.28 | 0.06 | 0.53 | 2.92 | 82.71 | 0.5 | 10
1 | 85 | CONCLUIDO | 0.7099 | 140.86 | 120.09 | 13.27 | 0.21 | 543 | 169.33 | 51.39 | 2 | 541 | 30.94 | 21118.46 | 1495.71 | 3545.45 | 1034.71 | 166.04 | 431350.64 | 0.16 | 0.78 | 1.14 | 25.54 | 0.5 | 10
2 | 85 | CONCLUIDO | 0.8133 | 122.95 | 109.56 | 20.23 | 0.31 | 325 | 170.79 | 51.39 | 3 | 323 | 31.4 | 21297.94 | 1347.71 | 3545.44 | 677.18 | 166.04 | 253678.4 | 0.25 | 0.85 | 0.8 | 15.02 | 0.5 | 10
3 | 85 | CONCLUIDO | 0.8668 | 115.37 | 105.17 | 27.32 | 0.41 | 231 | 172.25 | 51.39 | 4 | 229 | 31.86 | 21478.05 | 1277.05 | 3545.26 | 528.08 | 166.04 | 179598.63 | 0.31 | 0.89 | 0.65 | 10.62 | 0.5 | 10
4 | 85 | CONCLUIDO | 0.9004 | 111.06 | 102.66 | 34.6 | 0.51 | 178 | 173.71 | 51.39 | 5 | 176 | 32.32 | 21658.78 | 1230.31 | 3545.26 | 442.77 | 166.04 | 137206.71 | 0.38 | 0.91 | 0.56 | 8.11 | 0.5 | 10
5 | 85 | CONCLUIDO | 0.9232 | 108.32 | 101.07 | 42.11 | 0.61 | 144 | 175.18 | 51.39 | 6 | 142 | 32.79 | 21840.16 | 1195.64 | 3545.25 | 388.95 | 166.04 | 110466.77 | 0.43 | 0.92 | 0.51 | 6.52 | 0.5 | 10
6 | 85 | CONCLUIDO | 0.9391 | 106.49 | 100.02 | 49.6 | 0.7 | 121 | 176.66 | 51.39 | 7 | 119 | 33.27 | 22022.17 | 1166.81 | 3545.2 | 353.43 | 166.04 | 92822.04 | 0.47 | 0.93 | 0.47 | 5.48 | 0.5 | 10
7 | 85 | CONCLUIDO | 0.9525 | 104.99 | 99.12 | 57.74 | 0.8 | 103 | 178.14 | 51.39 | 8 | 101 | 33.75 | 22204.83 | 1138.5 | 3545.19 | 323.22 | 166.04 | 77809.5 | 0.51 | 0.94 | 0.44 | 4.58 | 0.5 | 10
8 | 85 | CONCLUIDO | 0.9633 | 103.81 | 98.39 | 65.59 | 0.89 | 90 | 179.63 | 51.39 | 9 | 88 | 34.24 | 22388.15 | 1113.45 | 3545.23 | 297.72 | 166.04 | 65124.58 | 0.56 | 0.95 | 0.42 | 3.85 | 0.5 | 10
9 | 85 | CONCLUIDO | 0.9672 | 103.39 | 98.3 | 73.73 | 0.98 | 80 | 181.12 | 51.39 | 10 | 78 | 34.73 | 22572.13 | 1095.82 | 3545.2 | 295.69 | 166.04 | 64159.41 | 0.56 | 0.95 | 0.41 | 3.76 | 0.5 | 10
10 | 85 | CONCLUIDO | 0.9751 | 102.55 | 97.77 | 82.62 | 1.07 | 71 | 182.62 | 51.39 | 11 | 69 | 35.22 | 22756.91 | 1070.43 | 3545.21 | 277.87 | 166.04 | 55290.12 | 0.6 | 0.95 | 0.38 | 3.23 | 0.5 | 10
11 | 85 | CONCLUIDO | 0.9802 | 102.02 | 97.48 | 91.38 | 1.16 | 64 | 184.12 | 51.39 | 12 | 62 | 35.73 | 22942.24 | 1050.98 | 3545.17 | 267.85 | 166.04 | 50315.12 | 0.62 | 0.96 | 0.37 | 2.94 | 0.5 | 10
12 | 85 | CONCLUIDO | 0.9855 | 101.47 | 97.14 | 100.49 | 1.24 | 58 | 185.63 | 51.39 | 13 | 56 | 36.24 | 23128.27 | 1026.64 | 3545.16 | 255.93 | 166.04 | 44386.82 | 0.65 | 0.96 | 0.37 | 2.6 | 0.5 | 10
13 | 85 | CONCLUIDO | 0.9891 | 101.1 | 96.93 | 109.73 | 1.33 | 53 | 187.14 | 51.39 | 14 | 51 | 36.75 | 23314.98 | 1003.74 | 3545.17 | 249 | 166.04 | 40945.13 | 0.67 | 0.96 | 0.36 | 2.39 | 0.5 | 10
14 | 85 | CONCLUIDO | 0.9936 | 100.64 | 96.64 | 120.8 | 1.41 | 48 | 188.66 | 51.39 | 15 | 45 | 37.27 | 23502.4 | 977.36 | 3545.18 | 238.95 | 166.04 | 35948.54 | 0.69 | 0.96 | 0.35 | 2.1 | 0.5 | 10
15 | 85 | CONCLUIDO | 0.9962 | 100.38 | 96.49 | 128.65 | 1.49 | 45 | 190.19 | 51.39 | 16 | 24 | 37.79 | 23690.52 | 960.17 | 3545.18 | 232.86 | 166.04 | 32919.27 | 0.71 | 0.97 | 0.38 | 1.95 | 0.5 | 10
16 | 85 | CONCLUIDO | 0.999 | 100.1 | 96.23 | 131.23 | 1.57 | 44 | 191.72 | 51.39 | 17 | 9 | 38.33 | 23879.37 | 952.61 | 3545.2 | 223.24 | 166.04 | 28109.81 | 0.74 | 0.97 | 0.39 | 1.69 | 0.5 | 10
17 | 85 | CONCLUIDO | 0.9975 | 100.25 | 96.42 | 134.53 | 1.65 | 43 | 193.26 | 51.39 | 18 | 0 | 38.86 | 24068.93 | 959.31 | 3545.22 | 230.08 | 166.04 | 31536.5 | 0.72 | 0.97 | 0.38 | 1.88 | 0.5 | 10
0 | 20 | CONCLUIDO | 0.818 | 122.26 | 115.13 | 15.7 | 0.34 | 440 | 51.33 | 24.83 | 1 | 438 | 5.51 | 6564.78 | 607.19 | 3545.37 | 866.63 | 166.04 | 347825.91 | 0.19 | 0.81 | 0.97 | 20.59 | 0.5 | 10
1 | 20 | CONCLUIDO | 0.9343 | 107.03 | 103.04 | 33.78 | 0.66 | 183 | 52.47 | 24.83 | 2 | 57 | 5.64 | 6705.1 | 480.02 | 3545.31 | 450.59 | 166.04 | 141091.83 | 0.37 | 0.9 | 0.73 | 8.5 | 0.5 | 10
2 | 20 | CONCLUIDO | 0.9357 | 106.87 | 102.94 | 34.5 | 0.97 | 179 | 53.61 | 24.83 | 3 | 0 | 5.78 | 6845.59 | 485.86 | 3545.42 | 444.37 | 166.04 | 138002.32 | 0.37 | 0.91 | 0.8 | 8.4 | 0.5 | 10
0 | 65 | CONCLUIDO | 0.5258 | 190.18 | 154.62 | 7.57 | 0.13 | 1226 | 133.21 | 46.47 | 1 | 1224 | 20.75 | 16663.42 | 1673.14 | 3545.73 | 2211.31 | 166.04 | 1016238.12 | 0.08 | 0.6 | 2.23 | 60.07 | 0.5 | 10
1 | 65 | CONCLUIDO | 0.7724 | 129.47 | 115.23 | 15.61 | 0.26 | 443 | 134.55 | 46.47 | 2 | 441 | 21.09 | 16828.84 | 1221.89 | 3545.38 | 870.4 | 166.04 | 349699.26 | 0.19 | 0.81 | 0.97 | 20.69 | 0.5 | 10
2 | 65 | CONCLUIDO | 0.8596 | 116.34 | 106.86 | 23.92 | 0.39 | 268 | 135.9 | 46.47 | 3 | 266 | 21.43 | 16994.64 | 1111.51 | 3545.3 | 585.4 | 166.04 | 208071.79 | 0.28 | 0.87 | 0.71 | 12.32 | 0.5 | 10
3 | 65 | CONCLUIDO | 0.9044 | 110.57 | 103.22 | 32.6 | 0.52 | 190 | 137.25 | 46.47 | 4 | 188 | 21.78 | 17160.92 | 1051.21 | 3545.32 | 462 | 166.04 | 146763.97 | 0.36 | 0.9 | 0.58 | 8.68 | 0.5 | 10
4 | 65 | CONCLUIDO | 0.9317 | 107.33 | 101.17 | 41.58 | 0.64 | 146 | 138.6 | 46.47 | 5 | 144 | 22.13 | 17327.69 | 1008.2 | 3545.23 | 392.76 | 166.04 | 112363.74 | 0.42 | 0.92 | 0.51 | 6.63 | 0.5 | 10
5 | 65 | CONCLUIDO | 0.951 | 105.15 | 99.79 | 51.17 | 0.76 | 117 | 139.95 | 46.47 | 6 | 115 | 22.49 | 17494.97 | 970.57 | 3545.22 | 345.8 | 166.04 | 89025.11 | 0.48 | 0.93 | 0.46 | 5.25 | 0.5 | 10
6 | 65 | CONCLUIDO | 0.9649 | 103.64 | 98.82 | 61.13 | 0.88 | 97 | 141.31 | 46.47 | 7 | 95 | 22.85 | 17662.75 | 936.04 | 3545.19 | 312.62 | 166.04 | 72538.78 | 0.53 | 0.94 | 0.43 | 4.28 | 0.5 | 10
7 | 65 | CONCLUIDO | 0.9704 | 103.05 | 98.61 | 71.29 | 0.99 | 83 | 142.68 | 46.47 | 8 | 81 | 23.21 | 17831.04 | 909.22 | 3545.23 | 306.89 | 166.04 | 69742.82 | 0.54 | 0.95 | 0.4 | 4.07 | 0.5 | 10
8 | 65 | CONCLUIDO | 0.9816 | 101.87 | 97.76 | 82.61 | 1.11 | 71 | 144.05 | 46.47 | 9 | 69 | 23.58 | 17999.83 | 873.67 | 3545.2 | 277.04 | 166.04 | 54879.45 | 0.6 | 0.95 | 0.39 | 3.22 | 0.5 | 10
9 | 65 | CONCLUIDO | 0.988 | 101.21 | 97.34 | 94.2 | 1.22 | 62 | 145.42 | 46.47 | 10 | 56 | 23.95 | 18169.15 | 840.88 | 3545.17 | 263.02 | 166.04 | 47911.82 | 0.63 | 0.96 | 0.38 | 2.81 | 0.5 | 10
10 | 65 | CONCLUIDO | 0.9915 | 100.86 | 97.13 | 102.24 | 1.33 | 57 | 146.8 | 46.47 | 11 | 19 | 24.33 | 18338.99 | 825.62 | 3545.23 | 253.9 | 166.04 | 43378.93 | 0.65 | 0.96 | 0.42 | 2.59 | 0.5 | 10
11 | 65 | CONCLUIDO | 0.9918 | 100.83 | 97.12 | 104.06 | 1.43 | 56 | 148.18 | 46.47 | 12 | 0 | 24.71 | 18509.36 | 829.06 | 3545.21 | 253.16 | 166.04 | 43013.59 | 0.66 | 0.96 | 0.43 | 2.58 | 0.5 | 10
0 | 75 | CONCLUIDO | 0.4741 | 210.92 | 165.13 | 6.96 | 0.12 | 1424 | 150.44 | 49.1 | 1 | 1422 | 25.34 | 18787.76 | 1938.83 | 3545.78 | 2569.79 | 166.04 | 1194487.83 | 0.06 | 0.56 | 2.56 | 70.57 | 0.5 | 10
1 | 75 | CONCLUIDO | 0.7407 | 135 | 117.66 | 14.32 | 0.23 | 493 | 151.83 | 49.1 | 2 | 491 | 25.73 | 18959.54 | 1359.03 | 3545.37 | 951.73 | 166.04 | 390111.27 | 0.17 | 0.79 | 1.07 | 23.11 | 0.5 | 10
2 | 75 | CONCLUIDO | 0.8361 | 119.61 | 108.26 | 21.87 | 0.35 | 297 | 153.23 | 49.1 | 3 | 295 | 26.13 | 19131.85 | 1231.02 | 3545.29 | 632.99 | 166.04 | 231723.13 | 0.26 | 0.86 | 0.75 | 13.71 | 0.5 | 10
3 | 75 | CONCLUIDO | 0.8854 | 112.94 | 104.22 | 29.64 | 0.46 | 211 | 154.63 | 49.1 | 4 | 209 | 26.53 | 19304.72 | 1166.39 | 3545.39 | 496.08 | 166.04 | 163695.89 | 0.33 | 0.89 | 0.61 | 9.68 | 0.5 | 10
4 | 75 | CONCLUIDO | 0.9149 | 109.31 | 102.05 | 37.56 | 0.57 | 163 | 156.03 | 49.1 | 5 | 161 | 26.94 | 19478.15 | 1123.68 | 3545.21 | 422.13 | 166.04 | 126962.65 | 0.39 | 0.91 | 0.55 | 7.51 | 0.5 | 10
5 | 75 | CONCLUIDO | 0.9369 | 106.74 | 100.46 | 46.01 | 0.67 | 131 | 157.44 | 49.1 | 6 | 129 | 27.35 | 19652.13 | 1086.47 | 3545.2 | 368.48 | 166.04 | 100295.52 | 0.45 | 0.93 | 0.48 | 5.92 | 0.5 | 10
6 | 75 | CONCLUIDO | 0.9511 | 105.14 | 99.5 | 54.27 | 0.78 | 110 | 158.86 | 49.1 | 7 | 108 | 27.77 | 19826.68 | 1056.61 | 3545.18 | 335.99 | 166.04 | 84157.92 | 0.49 | 0.94 | 0.45 | 4.96 | 0.5 | 10
7 | 75 | CONCLUIDO | 0.964 | 103.74 | 98.62 | 63.63 | 0.88 | 93 | 160.28 | 49.1 | 8 | 91 | 28.19 | 20001.93 | 1026.39 | 3545.22 | 305.91 | 166.04 | 69204.02 | 0.54 | 0.95 | 0.42 | 4.08 | 0.5 | 10
8 | 75 | CONCLUIDO | 0.9683 | 103.27 | 98.52 | 72.98 | 0.99 | 81 | 161.71 | 49.1 | 9 | 79 | 28.61 | 20177.64 | 1004.74 | 3545.21 | 303.72 | 166.04 | 68165.2 | 0.55 | 0.95 | 0.4 | 3.98 | 0.5 | 10
9 | 75 | CONCLUIDO | 0.9782 | 102.23 | 97.78 | 82.63 | 1.09 | 71 | 163.13 | 49.1 | 10 | 69 | 29.04 | 20353.94 | 975.13 | 3545.16 | 277.92 | 166.04 | 55318.06 | 0.6 | 0.95 | 0.39 | 3.25 | 0.5 | 10
10 | 75 | CONCLUIDO | 0.9845 | 101.58 | 97.37 | 92.74 | 1.18 | 63 | 164.57 | 49.1 | 11 | 61 | 29.47 | 20530.82 | 947.67 | 3545.18 | 263.96 | 166.04 | 48377.95 | 0.63 | 0.96 | 0.38 | 2.83 | 0.5 | 10
11 | 75 | CONCLUIDO | 0.9897 | 101.04 | 97.06 | 103.99 | 1.28 | 56 | 166.01 | 49.1 | 12 | 54 | 29.91 | 20708.3 | 919.45 | 3545.17 | 253.33 | 166.04 | 43099 | 0.66 | 0.96 | 0.36 | 2.52 | 0.5 | 10
12 | 75 | CONCLUIDO | 0.9935 | 100.66 | 96.82 | 113.91 | 1.38 | 51 | 167.45 | 49.1 | 13 | 32 | 30.36 | 20886.38 | 896.04 | 3545.21 | 244.58 | 166.04 | 38749.12 | 0.68 | 0.96 | 0.38 | 2.28 | 0.5 | 10
13 | 75 | CONCLUIDO | 0.994 | 100.6 | 96.83 | 118.56 | 1.47 | 49 | 168.9 | 49.1 | 14 | 9 | 30.81 | 21065.06 | 890.9 | 3545.17 | 244.02 | 166.04 | 38477.19 | 0.68 | 0.96 | 0.4 | 2.29 | 0.5 | 10
14 | 75 | CONCLUIDO | 0.9942 | 100.58 | 96.81 | 118.54 | 1.56 | 49 | 170.35 | 49.1 | 15 | 1 | 31.26 | 21244.37 | 897.1 | 3545.19 | 242.89 | 166.04 | 37910.03 | 0.68 | 0.96 | 0.41 | 2.27 | 0.5 | 10
15 | 75 | CONCLUIDO | 0.9943 | 100.58 | 96.8 | 118.53 | 1.65 | 49 | 171.81 | 49.1 | 16 | 0 | 31.72 | 21424.29 | 904.41 | 3545.21 | 242.51 | 166.04 | 37719.9 | 0.68 | 0.96 | 0.42 | 2.26 | 0.5 | 10
0 | 95 | CONCLUIDO | 0.3768 | 265.39 | 191.82 | 6.03 | 0.1 | 1910 | 185.69 | 53.44 | 1 | 1908 | 36.26 | 23136.14 | 2587.52 | 3546.16 | 3482.85 | 166.04 | 1648585.7 | 0.05 | 0.49 | 3.34 | 97.26 | 0.5 | 10
1 | 95 | CONCLUIDO | 0.68 | 147.05 | 122.51 | 12.4 | 0.19 | 593 | 187.21 | 53.44 | 2 | 591 | 36.77 | 23322.88 | 1633.34 | 3545.43 | 1116.97 | 166.04 | 472232.02 | 0.15 | 0.76 | 1.23 | 27.96 | 0.5 | 10
2 | 95 | CONCLUIDO | 0.7904 | 126.52 | 110.91 | 18.85 | 0.28 | 353 | 188.73 | 53.44 | 3 | 351 | 37.29 | 23510.33 | 1463.57 | 3545.36 | 722.82 | 166.04 | 276356.49 | 0.23 | 0.84 | 0.84 | 16.36 | 0.5 | 10
3 | 95 | CONCLUIDO | 0.848 | 117.92 | 106.11 | 25.36 | 0.37 | 251 | 190.25 | 53.44 | 4 | 249 | 37.82 | 23698.48 | 1385.85 | 3545.21 | 560.53 | 166.04 | 195724.49 | 0.3 | 0.88 | 0.66 | 11.57 | 0.5 | 10
4 | 95 | CONCLUIDO | 0.8848 | 113.02 | 103.36 | 32.13 | 0.46 | 193 | 191.78 | 53.44 | 5 | 191 | 38.35 | 23887.36 | 1336.36 | 3545.38 | 466.7 | 166.04 | 149097.27 | 0.36 | 0.9 | 0.59 | 8.82 | 0.5 | 10
5 | 95 | CONCLUIDO | 0.9089 | 110.02 | 101.71 | 38.87 | 0.55 | 157 | 193.32 | 53.44 | 6 | 155 | 38.89 | 24076.95 | 1301.22 | 3545.24 | 410.69 | 166.04 | 121274.33 | 0.4 | 0.92 | 0.53 | 7.16 | 0.5 | 10
6 | 95 | CONCLUIDO | 0.9267 | 107.92 | 100.53 | 45.7 | 0.64 | 132 | 194.86 | 53.44 | 7 | 130 | 39.43 | 24267.28 | 1271.94 | 3545.22 | 370.87 | 166.04 | 101487.79 | 0.45 | 0.93 | 0.49 | 5.99 | 0.5 | 10
7 | 95 | CONCLUIDO | 0.9409 | 106.28 | 99.6 | 52.89 | 0.72 | 113 | 196.41 | 53.44 | 8 | 111 | 39.98 | 24458.36 | 1246.72 | 3545.2 | 339.6 | 166.04 | 85947.68 | 0.49 | 0.94 | 0.45 | 5.06 | 0.5 | 10
8 | 95 | CONCLUIDO | 0.9514 | 105.11 | 98.96 | 59.97 | 0.81 | 99 | 197.97 | 53.44 | 9 | 97 | 40.53 | 24650.18 | 1222.63 | 3545.25 | 317.32 | 166.04 | 74877.29 | 0.52 | 0.94 | 0.43 | 4.42 | 0.5 | 10
9 | 95 | CONCLUIDO | 0.9665 | 103.47 | 97.76 | 67.42 | 0.89 | 87 | 199.53 | 53.44 | 10 | 85 | 41.1 | 24842.77 | 1192.46 | 3545.2 | 275.8 | 166.04 | 54174.86 | 0.6 | 0.95 | 0.41 | 3.22 | 0.5 | 10
10 | 95 | CONCLUIDO | 0.9649 | 103.64 | 98.23 | 74.6 | 0.97 | 79 | 201.1 | 53.44 | 11 | 77 | 41.66 | 25036.12 | 1184.94 | 3545.17 | 293.25 | 166.04 | 62943.55 | 0.57 | 0.95 | 0.4 | 3.69 | 0.5 | 10
11 | 95 | CONCLUIDO | 0.972 | 102.88 | 97.77 | 82.63 | 1.05 | 71 | 202.67 | 53.44 | 12 | 69 | 42.24 | 25230.25 | 1164.29 | 3545.17 | 277.61 | 166.04 | 55164.64 | 0.6 | 0.95 | 0.39 | 3.23 | 0.5 | 10
12 | 95 | CONCLUIDO | 0.977 | 102.36 | 97.47 | 89.97 | 1.13 | 65 | 204.25 | 53.44 | 13 | 63 | 42.82 | 25425.3 | 1147.65 | 3545.23 | 267.39 | 166.04 | 50083.53 | 0.62 | 0.96 | 0.37 | 2.93 | 0.5 | 10
13 | 95 | CONCLUIDO | 0.9816 | 101.87 | 97.21 | 98.86 | 1.21 | 59 | 205.84 | 53.44 | 14 | 57 | 43.4 | 25621.03 | 1128.29 | 3545.17 | 258.45 | 166.04 | 45644.3 | 0.64 | 0.96 | 0.37 | 2.67 | 0.5 | 10
14 | 95 | CONCLUIDO | 0.9858 | 101.44 | 96.96 | 107.74 | 1.28 | 54 | 207.43 | 53.44 | 15 | 52 | 44 | 25817.56 | 1106.43 | 3545.21 | 250 | 166.04 | 41444.37 | 0.66 | 0.96 | 0.36 | 2.42 | 0.5 | 10
15 | 95 | CONCLUIDO | 0.989 | 101.11 | 96.78 | 116.13 | 1.36 | 50 | 209.03 | 53.44 | 16 | 48 | 44.6 | 26014.91 | 1090 | 3545.17 | 243.88 | 166.04 | 38402.3 | 0.68 | 0.96 | 0.35 | 2.24 | 0.5 | 10
16 | 95 | CONCLUIDO | 0.9926 | 100.75 | 96.57 | 125.96 | 1.43 | 46 | 210.64 | 53.44 | 17 | 44 | 45.21 | 26213.09 | 1065.7 | 3545.16 | 236.76 | 166.04 | 34859.94 | 0.7 | 0.97 | 0.35 | 2.03 | 0.5 | 10
17 | 95 | CONCLUIDO | 0.9931 | 100.69 | 96.62 | 134.83 | 1.51 | 43 | 212.25 | 53.44 | 18 | 38 | 45.82 | 26412.11 | 1048.49 | 3545.19 | 239.84 | 166.04 | 36419.69 | 0.69 | 0.96 | 0.32 | 2.09 | 0.5 | 10
18 | 95 | CONCLUIDO | 0.9955 | 100.45 | 96.46 | 141.16 | 1.58 | 41 | 213.87 | 53.44 | 19 | 25 | 46.44 | 26611.98 | 1033.67 | 3545.16 | 232.53 | 166.04 | 32772.42 | 0.71 | 0.97 | 0.36 | 1.92 | 0.5 | 10
19 | 95 | CONCLUIDO | 0.9978 | 100.22 | 96.3 | 148.16 | 1.65 | 39 | 215.5 | 53.44 | 20 | 10 | 47.07 | 26812.71 | 1025.62 | 3545.18 | 226.55 | 166.04 | 29792.48 | 0.73 | 0.97 | 0.38 | 1.76 | 0.5 | 10
20 | 95 | CONCLUIDO | 0.9978 | 100.22 | 96.3 | 148.15 | 1.72 | 39 | 217.14 | 53.44 | 21 | 1 | 47.7 | 27014.3 | 1031.34 | 3545.2 | 225.79 | 166.04 | 29414.58 | 0.74 | 0.97 | 0.39 | 1.76 | 0.5 | 10
21 | 95 | CONCLUIDO | 0.9978 | 100.22 | 96.3 | 148.15 | 1.79 | 39 | 218.78 | 53.44 | 22 | 0 | 48.34 | 27216.79 | 1038.78 | 3545.21 | 225.83 | 166.04 | 29432.67 | 0.74 | 0.97 | 0.39 | 1.76 | 0.5 | 10
0 | 55 | CONCLUIDO | 0.5801 | 172.37 | 145.3 | 8.33 | 0.15 | 1046 | 116.05 | 43.4 | 1 | 1044 | 16.65 | 14546.17 | 1430.67 | 3545.66 | 1892.68 | 166.04 | 857819.89 | 0.09 | 0.64 | 1.96 | 50.74 | 0.5 | 10
1 | 55 | CONCLUIDO | 0.8049 | 124.23 | 112.79 | 17.26 | 0.3 | 392 | 117.34 | 43.4 | 2 | 390 | 16.94 | 14705.49 | 1082.8 | 3545.38 | 786.44 | 166.04 | 307974.62 | 0.21 | 0.83 | 0.91 | 18.24 | 0.5 | 10
2 | 55 | CONCLUIDO | 0.8829 | 113.26 | 105.49 | 26.59 | 0.45 | 238 | 118.63 | 43.4 | 3 | 236 | 17.23 | 14865.24 | 986.22 | 3545.25 | 539.14 | 166.04 | 185091.67 | 0.31 | 0.88 | 0.65 | 10.95 | 0.5 | 10
3 | 55 | CONCLUIDO | 0.9238 | 108.25 | 102.15 | 36.48 | 0.59 | 168 | 119.93 | 43.4 | 4 | 166 | 17.53 | 15025.44 | 929.13 | 3545.21 | 425.77 | 166.04 | 128757.8 | 0.39 | 0.91 | 0.54 | 7.61 | 0.5 | 10
4 | 55 | CONCLUIDO | 0.9482 | 105.46 | 100.32 | 47.02 | 0.73 | 128 | 121.23 | 43.4 | 5 | 126 | 17.83 | 15186.08 | 884.27 | 3545.2 | 364.17 | 166.04 | 98156.35 | 0.46 | 0.93 | 0.47 | 5.78 | 0.5 | 10
5 | 55 | CONCLUIDO | 0.9653 | 103.6 | 99.08 | 58.28 | 0.86 | 102 | 122.54 | 43.4 | 6 | 100 | 18.14 | 15347.16 | 844.16 | 3545.23 | 321.73 | 166.04 | 77067.34 | 0.52 | 0.94 | 0.43 | 4.54 | 0.5 | 10
6 | 55 | CONCLUIDO | 0.9684 | 103.26 | 99.15 | 69.99 | 1 | 85 | 123.85 | 43.4 | 7 | 83 | 18.45 | 15508.69 | 814.22 | 3545.17 | 327.78 | 166.04 | 80178.03 | 0.51 | 0.94 | 0.36 | 4.61 | 0.5 | 10
7 | 55 | CONCLUIDO | 0.9844 | 101.59 | 97.81 | 82.65 | 1.13 | 71 | 125.16 | 43.4 | 8 | 56 | 18.76 | 15670.68 | 769.09 | 3545.2 | 278.16 | 166.04 | 55437.43 | 0.6 | 0.95 | 0.41 | 3.27 | 0.5 | 10
8 | 55 | CONCLUIDO | 0.9873 | 101.29 | 97.63 | 88.76 | 1.26 | 66 | 126.48 | 43.4 | 9 | 6 | 19.08 | 15833.12 | 757.65 | 3545.27 | 270.09 | 166.04 | 51426.83 | 0.61 | 0.95 | 0.46 | 3.09 | 0.5 | 10
9 | 55 | CONCLUIDO | 0.987 | 101.31 | 97.65 | 88.78 | 1.38 | 66 | 127.8 | 43.4 | 10 | 0 | 19.4 | 15996.02 | 764.96 | 3545.19 | 270.71 | 166.04 | 51735.1 | 0.61 | 0.95 | 0.47 | 3.11 | 0.5 | 10

## gráficos
Selecione o eixo X:
Selecione o eixo Y:
Selecione o eixo Z:
Eixo X | Eixo Y | Eixo Z
0 | 0 | 0
0 | 0 | 0
0 | 0 | 0
0 | 0 | 0
0 | 0 | 0
0 | 0 | 0
0 | 0 | 0
0 | 0 | 0
0 | 0 | 0
0 | 0 | 0
0 | 0 | 0
0 | 0 | 0
0 | 0 | 0
0 | 0 | 0
0 | 0 | 0
0 | 0 | 0
0 | 0 | 0
0 | 0 | 0
0 | 0 | 0
0 | 0 | 0
0 | 0 | 0
0 | 0 | 0
0 | 0 | 0
0 | 0 | 0
0 | 0 | 0
0 | 0 | 0
0 | 0 | 0
0 | 0 | 0
0 | 0 | 0
0 | 0 | 0
0 | 0 | 0
0 | 0 | 0
0 | 0 | 0
0 | 0 | 0
0 | 0 | 0
0 | 0 | 0
0 | 0 | 0
0 | 0 | 0
0 | 0 | 0
0 | 0 | 0
0 | 0 | 0
0 | 0 | 0
0 | 0 | 0
0 | 0 | 0
0 | 0 | 0
0 | 0 | 0
0 | 0 | 0
0 | 0 | 0
0 | 0 | 0
0 | 0 | 0
0 | 0 | 0
0 | 0 | 0
0 | 0 | 0
0 | 0 | 0
0 | 0 | 0
0 | 0 | 0
0 | 0 | 0
0 | 0 | 0
0 | 0 | 0
0 | 0 | 0
0 | 0 | 0
0 | 0 | 0
0 | 0 | 0
0 | 0 | 0
0 | 0 | 0
0 | 0 | 0
0 | 0 | 0
0 | 0 | 0
0 | 0 | 0
0 | 0 | 0
0 | 0 | 0
0 | 0 | 0
0 | 0 | 0
0 | 0 | 0
0 | 0 | 0
0 | 0 | 0
0 | 0 | 0
0 | 0 | 0
0 | 0 | 0
0 | 0 | 0
0 | 0 | 0
0 | 0 | 0
0 | 0 | 0
0 | 0 | 0
0 | 0 | 0
0 | 0 | 0
0 | 0 | 0
0 | 0 | 0
0 | 0 | 0
0 | 0 | 0
0 | 0 | 0
0 | 0 | 0
0 | 0 | 0
0 | 0 | 0
0 | 0 | 0
0 | 0 | 0
0 | 0 | 0
0 | 0 | 0
0 | 0 | 0
0 | 0 | 0
0 | 0 | 0
0 | 0 | 0
0 | 0 | 0
0 | 0 | 0
0 | 0 | 0
0 | 0 | 0
0 | 0 | 0
0 | 0 | 0
0 | 0 | 0
0 | 0 | 0
0 | 0 | 0
0 | 0 | 0
0 | 0 | 0
0 | 0 | 0
0 | 0 | 0
0 | 0 | 0
0 | 0 | 0
0 | 0 | 0
0 | 0 | 0
0 | 0 | 0
0 | 0 | 0
0 | 0 | 0
0 | 0 | 0
0 | 0 | 0
0 | 0 | 0
0 | 0 | 0
0 | 0 | 0
0 | 0 | 0
0 | 0 | 0
0 | 0 | 0
0 | 0 | 0
0 | 0 | 0
0 | 0 | 0
0 | 0 | 0
0 | 0 | 0
0 | 0 | 0
0 | 0 | 0
0 | 0 | 0
0 | 0 | 0
0 | 0 | 0
0 | 0 | 0
0 | 0 | 0
0 | 0 | 0
0 | 0 | 0
0 | 0 | 0
0 | 0 | 0
0 | 0 | 0
0 | 0 | 0
0 | 0 | 0
0 | 0 | 0
0 | 0 | 0
0 | 0 | 0
0 | 0 | 0
0 | 0 | 0
0 | 0 | 0
0 | 0 | 0
0 | 0 | 0
0 | 0 | 0
0 | 0 | 0
0 | 0 | 0
0 | 0 | 0
0 | 0 | 0
0 | 0 | 0
0 | 0 | 0
0 | 0 | 0
0 | 0 | 0
0 | 0 | 0
0 | 0 | 0
0 | 0 | 0
0 | 0 | 0
0 | 0 | 0
0 | 0 | 0
0 | 0 | 0
0 | 0 | 0
0 | 0 | 0
0 | 0 | 0
0 | 0 | 0
0 | 0 | 0
0 | 0 | 0
0 | 0 | 0
0 | 0 | 0
0 | 0 | 0
0 | 0 | 0
0 | 0 | 0
0 | 0 | 0
0 | 0 | 0
0 | 0 | 0
0 | 0 | 0
0 | 0 | 0
0 | 0 | 0
0 | 0 | 0
0 | 0 | 0
0 | 0 | 0
0 | 0 | 0
0 | 0 | 0
0 | 0 | 0
0 | 0 | 0
0 | 0 | 0
0 | 0 | 0
0 | 0 | 0
0 | 0 | 0
0 | 0 | 0
0 | 0 | 0
0 | 0 | 0
0 | 0 | 0
0 | 0 | 0
0 | 0 | 0

## hidden (hidden)
Unnamed: 0
Volume de calda [L]
STATUS
Capacidade operacional [ha/h]
Tempo de missao [h]
Tempo util [h]
Tempo por voo [min]
Autonomia Projetada [h]
N° Voos
MTOW [kg]
Massa Estrutura [kg]
Combustível [kg]
Abastecimentos
Massa gerador
Potência gerador [W]
Combustível consumido [L]
Calda cons [L]
Distância percorrida [km]
Distância Pulverizando [km]
RTL ACUMULADO[m]
EOC [km/km]
EOC [h/h]
Tempo de manobra [h]
Tempo rtl_rtw [h]
V pulv [m/s]
V desloc [m/s]