## RESULTADOS_18
Unnamed: 0 | Volume de calda [L] | STATUS | Capacidade operacional [ha/h] | Tempo de missao [h] | Tempo util [h] | Tempo por voo [min] | Autonomia Projetada [h] | N° Voos | MTOW [kg] | Massa Estrutura [kg] | Combustível [kg] | Abastecimentos | Massa gerador | Potência gerador [W] | Combustível consumido [L] | Calda cons [L] | Distância percorrida [km] | Distância Pulverizando [km] | RTL ACUMULADO[m] | EOC [km/km] | EOC [h/h] | Tempo de manobra [h] | Tempo rtl_rtw [h] | V pulv [m/s] | V desloc [m/s]
0 | 100 | CONCLUIDO | 3.6857 | 27.13 | 17.81 | 6.11 | 0.09 | 175 | 194.77 | 54.38 | 1 | 173 | 39.4 | 24256.19 | 242.93 | 1661 | 138.78 | 26.13 | 54741.78 | 0.19 | 0.74 | 1.49 | 3.56 | 0.5 | 10
1 | 100 | CONCLUIDO | 4.7087 | 21.24 | 15.77 | 12.45 | 0.18 | 76 | 196.32 | 54.38 | 2 | 74 | 39.95 | 24447.22 | 207.42 | 1660.55 | 75.01 | 26.13 | 23351.07 | 0.35 | 0.83 | 1.33 | 1.52 | 0.5 | 10
2 | 100 | CONCLUIDO | 5.1253 | 19.51 | 15.17 | 19.36 | 0.27 | 47 | 197.88 | 54.38 | 3 | 45 | 40.5 | 24639 | 192.04 | 1660.47 | 56.4 | 26.13 | 14191.22 | 0.46 | 0.87 | 1.28 | 0.92 | 0.5 | 10
3 | 100 | CONCLUIDO | 5.3323 | 18.75 | 14.91 | 26.32 | 0.36 | 34 | 199.44 | 54.38 | 4 | 32 | 41.06 | 24831.54 | 179.97 | 1660.38 | 48.62 | 26.13 | 10364.01 | 0.54 | 0.88 | 1.26 | 0.67 | 0.5 | 10
4 | 100 | CONCLUIDO | 5.4704 | 18.28 | 14.75 | 34.04 | 0.44 | 26 | 201.01 | 54.38 | 5 | 24 | 41.63 | 25024.84 | 170.78 | 1660.46 | 43.82 | 26.13 | 8004.67 | 0.6 | 0.89 | 1.24 | 0.51 | 0.5 | 10
5 | 100 | CONCLUIDO | 5.5793 | 17.92 | 14.63 | 43.89 | 0.53 | 20 | 202.58 | 54.38 | 6 | 13 | 42.2 | 25218.93 | 158.43 | 1660.42 | 39.6 | 26.13 | 5922.37 | 0.66 | 0.9 | 1.24 | 0.38 | 0.5 | 10
6 | 100 | CONCLUIDO | 5.6101 | 17.82 | 14.61 | 48.69 | 0.61 | 18 | 204.16 | 54.38 | 7 | 2 | 42.78 | 25413.94 | 155 | 1660.47 | 38.48 | 26.13 | 5376.92 | 0.68 | 0.9 | 1.25 | 0.36 | 0.5 | 10
7 | 100 | CONCLUIDO | 5.6072 | 17.83 | 14.62 | 48.73 | 0.69 | 18 | 205.75 | 54.38 | 8 | 1 | 43.37 | 25609.61 | 156.13 | 1660.42 | 38.72 | 26.13 | 5494.19 | 0.67 | 0.9 | 1.26 | 0.37 | 0.5 | 10
8 | 100 | CONCLUIDO | 5.6066 | 17.84 | 14.62 | 48.73 | 0.77 | 18 | 207.34 | 54.38 | 9 | 0 | 43.96 | 25806.1 | 157.3 | 1660.42 | 38.76 | 26.13 | 5516.93 | 0.67 | 0.9 | 1.26 | 0.37 | 0.5 | 10

## RESULTADOS_6
Unnamed: 0 | Volume de calda [L] | STATUS | Capacidade operacional [ha/h] | Tempo de missao [h] | Tempo util [h] | Tempo por voo [min] | Autonomia Projetada [h] | N° Voos | MTOW [kg] | Massa Estrutura [kg] | Combustível [kg] | Abastecimentos | Massa gerador | Potência gerador [W] | Combustível consumido [L] | Calda cons [L] | Distância percorrida [km] | Distância Pulverizando [km] | RTL ACUMULADO[m] | EOC [km/km] | EOC [h/h] | Tempo de manobra [h] | Tempo rtl_rtw [h] | V pulv [m/s] | V desloc [m/s]
0 | 40 | CONCLUIDO | 5.1073 | 19.58 | 16 | 11.03 | 0.2 | 87 | 89.87 | 37.55 | 1 | 85 | 11.32 | 11317.98 | 119.85 | 1660.65 | 82.24 | 26.13 | 26910.62 | 0.32 | 0.82 | 1.35 | 1.75 | 0.5 | 10
1 | 40 | CONCLUIDO | 5.5778 | 17.93 | 15.16 | 20.67 | 0.39 | 44 | 91.1 | 37.55 | 2 | 5 | 11.54 | 11468.97 | 100.15 | 1660.47 | 54.83 | 26.13 | 13419.4 | 0.48 | 0.87 | 1.32 | 0.91 | 0.5 | 10
2 | 40 | CONCLUIDO | 5.5831 | 17.91 | 15.16 | 21.15 | 0.57 | 43 | 92.32 | 37.55 | 3 | 0 | 11.77 | 11620.34 | 100.49 | 1660.42 | 54.74 | 26.13 | 13379.7 | 0.48 | 0.87 | 1.32 | 0.91 | 0.5 | 10

## RESULTADOS_4
Unnamed: 0 | Volume de calda [L] | STATUS | Capacidade operacional [ha/h] | Tempo de missao [h] | Tempo util [h] | Tempo por voo [min] | Autonomia Projetada [h] | N° Voos | MTOW [kg] | Massa Estrutura [kg] | Combustível [kg] | Abastecimentos | Massa gerador | Potência gerador [W] | Combustível consumido [L] | Calda cons [L] | Distância percorrida [km] | Distância Pulverizando [km] | RTL ACUMULADO[m] | EOC [km/km] | EOC [h/h] | Tempo de manobra [h] | Tempo rtl_rtw [h] | V pulv [m/s] | V desloc [m/s]
0 | 30 | CONCLUIDO | 5.3807 | 18.58 | 15.65 | 13.42 | 0.24 | 70 | 71.52 | 32.27 | 1 | 50 | 8.25 | 9054.6 | 93.64 | 1660.49 | 71.24 | 26.13 | 21494.72 | 0.37 | 0.84 | 1.33 | 1.41 | 0.5 | 10
1 | 30 | CONCLUIDO | 5.4964 | 18.19 | 15.46 | 16.28 | 0.48 | 57 | 72.7 | 32.27 | 2 | 0 | 8.43 | 9200.25 | 89.56 | 1660.53 | 63.85 | 26.13 | 17866.13 | 0.41 | 0.85 | 1.36 | 1.22 | 0.5 | 10

## RESULTADOS_1
Unnamed: 0 | Volume de calda [L] | STATUS | Capacidade operacional [ha/h] | Tempo de missao [h] | Tempo util [h] | Tempo por voo [min] | Autonomia Projetada [h] | N° Voos | MTOW [kg] | Massa Estrutura [kg] | Combustível [kg] | Abastecimentos | Massa gerador | Potência gerador [W] | Combustível consumido [L] | Calda cons [L] | Distância percorrida [km] | Distância Pulverizando [km] | RTL ACUMULADO[m] | EOC [km/km] | EOC [h/h] | Tempo de manobra [h] | Tempo rtl_rtw [h] | V pulv [m/s] | V desloc [m/s]
0 | 15 | CONCLUIDO | 5.1157 | 19.55 | 16.6 | 8.9 | 0.43 | 112 | 39.78 | 19.54 | 1 | 0 | 4.24 | 5140 | 65.26 | 1660.71 | 97.27 | 26.13 | 34299.67 | 0.27 | 0.79 | 1.51 | 2.36 | 0.5 | 10

## RESULTADOS_12
Unnamed: 0 | Volume de calda [L] | STATUS | Capacidade operacional [ha/h] | Tempo de missao [h] | Tempo util [h] | Tempo por voo [min] | Autonomia Projetada [h] | N° Voos | MTOW [kg] | Massa Estrutura [kg] | Combustível [kg] | Abastecimentos | Massa gerador | Potência gerador [W] | Combustível consumido [L] | Calda cons [L] | Distância percorrida [km] | Distância Pulverizando [km] | RTL ACUMULADO[m] | EOC [km/km] | EOC [h/h] | Tempo de manobra [h] | Tempo rtl_rtw [h] | V pulv [m/s] | V desloc [m/s]
0 | 70 | CONCLUIDO | 4.3521 | 22.98 | 16.91 | 7.63 | 0.12 | 133 | 141.81 | 47.83 | 1 | 131 | 22.98 | 17723.39 | 184.3 | 1660.5 | 111.19 | 26.13 | 41153.24 | 0.23 | 0.78 | 1.41 | 2.66 | 0.5 | 10
1 | 70 | CONCLUIDO | 5.1971 | 19.24 | 15.37 | 16.18 | 0.25 | 57 | 143.17 | 47.83 | 2 | 55 | 23.34 | 17891.86 | 156.44 | 1660.62 | 63.02 | 26.13 | 17448.49 | 0.41 | 0.85 | 1.29 | 1.12 | 0.5 | 10
2 | 70 | CONCLUIDO | 5.5095 | 18.15 | 14.91 | 25.56 | 0.37 | 35 | 144.54 | 47.83 | 3 | 33 | 23.71 | 18060.85 | 139.4 | 1660.47 | 48.58 | 26.13 | 10337.6 | 0.54 | 0.88 | 1.26 | 0.66 | 0.5 | 10
3 | 70 | CONCLUIDO | 5.6362 | 17.74 | 14.76 | 34.07 | 0.49 | 26 | 145.92 | 47.83 | 4 | 7 | 24.09 | 18230.35 | 128.77 | 1660.55 | 43.31 | 26.13 | 7750.85 | 0.6 | 0.89 | 1.26 | 0.52 | 0.5 | 10
4 | 70 | CONCLUIDO | 5.6425 | 17.72 | 14.77 | 35.45 | 0.6 | 25 | 147.3 | 47.83 | 5 | 0 | 24.47 | 18400.38 | 128.63 | 1660.56 | 43.43 | 26.13 | 7812.65 | 0.6 | 0.89 | 1.27 | 0.53 | 0.5 | 10

## RESULTADOS_16
Unnamed: 0 | Volume de calda [L] | STATUS | Capacidade operacional [ha/h] | Tempo de missao [h] | Tempo util [h] | Tempo por voo [min] | Autonomia Projetada [h] | N° Voos | MTOW [kg] | Massa Estrutura [kg] | Combustível [kg] | Abastecimentos | Massa gerador | Potência gerador [W] | Combustível consumido [L] | Calda cons [L] | Distância percorrida [km] | Distância Pulverizando [km] | RTL ACUMULADO[m] | EOC [km/km] | EOC [h/h] | Tempo de manobra [h] | Tempo rtl_rtw [h] | V pulv [m/s] | V desloc [m/s]
0 | 90 | CONCLUIDO | 3.8976 | 25.66 | 17.51 | 6.53 | 0.1 | 161 | 176.73 | 52.44 | 1 | 159 | 33.29 | 22031.19 | 223.3 | 1660.76 | 129.89 | 26.13 | 50365.27 | 0.2 | 0.75 | 1.46 | 3.26 | 0.5 | 10
1 | 90 | CONCLUIDO | 4.868 | 20.54 | 15.63 | 13.4 | 0.2 | 70 | 178.21 | 52.44 | 2 | 68 | 33.77 | 22213.89 | 191.33 | 1660.5 | 71.42 | 26.13 | 21585.34 | 0.37 | 0.84 | 1.3 | 1.39 | 0.5 | 10
2 | 90 | CONCLUIDO | 5.2539 | 19.03 | 15.08 | 21.05 | 0.3 | 43 | 179.7 | 52.44 | 3 | 41 | 34.26 | 22397.24 | 175.72 | 1660.42 | 53.98 | 26.13 | 12998.55 | 0.48 | 0.87 | 1.27 | 0.84 | 0.5 | 10
3 | 90 | CONCLUIDO | 5.4437 | 18.37 | 14.85 | 28.74 | 0.39 | 31 | 181.19 | 52.44 | 4 | 29 | 34.75 | 22581.25 | 162.69 | 1660.5 | 46.69 | 26.13 | 9413.35 | 0.56 | 0.88 | 1.25 | 0.6 | 0.5 | 10
4 | 90 | CONCLUIDO | 5.5715 | 17.95 | 14.71 | 38.37 | 0.49 | 23 | 182.69 | 52.44 | 5 | 16 | 35.25 | 22766.06 | 151.8 | 1660.47 | 42.27 | 26.13 | 7245.08 | 0.62 | 0.89 | 1.25 | 0.46 | 0.5 | 10
5 | 90 | CONCLUIDO | 5.6241 | 17.78 | 14.65 | 43.95 | 0.58 | 20 | 184.19 | 52.44 | 6 | 4 | 35.75 | 22951.43 | 145.72 | 1660.42 | 39.94 | 26.13 | 6093.8 | 0.65 | 0.9 | 1.25 | 0.4 | 0.5 | 10
6 | 90 | CONCLUIDO | 5.6183 | 17.8 | 14.67 | 44 | 0.67 | 20 | 185.7 | 52.44 | 7 | 0 | 36.26 | 23137.49 | 146.72 | 1660.42 | 40.29 | 26.13 | 6268.12 | 0.65 | 0.9 | 1.26 | 0.42 | 0.5 | 10

## RESULTADOS_0
Unnamed: 0 | Volume de calda [L] | STATUS | Capacidade operacional [ha/h] | Tempo de missao [h] | Tempo util [h] | Tempo por voo [min] | Autonomia Projetada [h] | N° Voos | MTOW [kg] | Massa Estrutura [kg] | Combustível [kg] | Abastecimentos | Massa gerador | Potência gerador [W] | Combustível consumido [L] | Calda cons [L] | Distância percorrida [km] | Distância Pulverizando [km] | RTL ACUMULADO[m] | EOC [km/km] | EOC [h/h] | Tempo de manobra [h] | Tempo rtl_rtw [h] | V pulv [m/s] | V desloc [m/s]
0 | 10 | CONCLUIDO | 4.6898 | 21.32 | 17.82 | 6.4 | 0.64 | 167 | 26.11 | 12.1 | 1 | 0 | 3.01 | 3454.41 | 51.75 | 1660.79 | 132.2 | 26.13 | 51491.17 | 0.2 | 0.74 | 1.69 | 3.57 | 0.5 | 10

## RESULTADOS_7
Unnamed: 0 | Volume de calda [L] | STATUS | Capacidade operacional [ha/h] | Tempo de missao [h] | Tempo util [h] | Tempo por voo [min] | Autonomia Projetada [h] | N° Voos | MTOW [kg] | Massa Estrutura [kg] | Combustível [kg] | Abastecimentos | Massa gerador | Potência gerador [W] | Combustível consumido [L] | Calda cons [L] | Distância percorrida [km] | Distância Pulverizando [km] | RTL ACUMULADO[m] | EOC [km/km] | EOC [h/h] | Tempo de manobra [h] | Tempo rtl_rtw [h] | V pulv [m/s] | V desloc [m/s]
0 | 45 | CONCLUIDO | 4.9727 | 20.11 | 16.15 | 10.09 | 0.18 | 96 | 98.71 | 39.72 | 1 | 94 | 12.99 | 12407.75 | 131.79 | 1660.5 | 87.29 | 26.13 | 29389.15 | 0.3 | 0.81 | 1.35 | 1.9 | 0.5 | 10
1 | 45 | CONCLUIDO | 5.5714 | 17.95 | 15.1 | 21.57 | 0.35 | 42 | 99.95 | 39.72 | 2 | 17 | 13.24 | 12561.45 | 107.44 | 1660.48 | 53.46 | 26.13 | 12744.52 | 0.49 | 0.87 | 1.3 | 0.85 | 0.5 | 10
2 | 45 | CONCLUIDO | 5.616 | 17.81 | 15.04 | 23.74 | 0.52 | 38 | 101.2 | 39.72 | 3 | 0 | 13.49 | 12715.54 | 104.81 | 1660.42 | 51.17 | 26.13 | 11622.14 | 0.51 | 0.87 | 1.31 | 0.79 | 0.5 | 10

## RESULTADOS_10
Unnamed: 0 | Volume de calda [L] | STATUS | Capacidade operacional [ha/h] | Tempo de missao [h] | Tempo util [h] | Tempo por voo [min] | Autonomia Projetada [h] | N° Voos | MTOW [kg] | Massa Estrutura [kg] | Combustível [kg] | Abastecimentos | Massa gerador | Potência gerador [W] | Combustível consumido [L] | Calda cons [L] | Distância percorrida [km] | Distância Pulverizando [km] | RTL ACUMULADO[m] | EOC [km/km] | EOC [h/h] | Tempo de manobra [h] | Tempo rtl_rtw [h] | V pulv [m/s] | V desloc [m/s]
0 | 60 | CONCLUIDO | 4.5838 | 21.82 | 16.64 | 8.39 | 0.14 | 119 | 124.63 | 45 | 1 | 117 | 18.64 | 15605.44 | 164.51 | 1660.56 | 102.34 | 26.13 | 36800.69 | 0.26 | 0.79 | 1.4 | 2.39 | 0.5 | 10
1 | 60 | CONCLUIDO | 5.3533 | 18.68 | 15.24 | 17.93 | 0.28 | 51 | 125.95 | 45 | 2 | 49 | 18.95 | 15767.7 | 137.36 | 1660.52 | 59.23 | 26.13 | 15583.81 | 0.44 | 0.86 | 1.28 | 1 | 0.5 | 10
2 | 60 | CONCLUIDO | 5.6078 | 17.83 | 14.88 | 27.9 | 0.42 | 32 | 127.27 | 45 | 3 | 16 | 19.27 | 15930.42 | 121.41 | 1660.47 | 47.23 | 26.13 | 9677.96 | 0.55 | 0.88 | 1.27 | 0.64 | 0.5 | 10
3 | 60 | CONCLUIDO | 5.6397 | 17.73 | 14.86 | 30.74 | 0.55 | 29 | 128.59 | 45 | 4 | 0 | 19.59 | 16093.6 | 119.54 | 1660.45 | 45.96 | 26.13 | 9058.62 | 0.57 | 0.88 | 1.28 | 0.61 | 0.5 | 10

## RESULTADOS_14
Unnamed: 0 | Volume de calda [L] | STATUS | Capacidade operacional [ha/h] | Tempo de missao [h] | Tempo util [h] | Tempo por voo [min] | Autonomia Projetada [h] | N° Voos | MTOW [kg] | Massa Estrutura [kg] | Combustível [kg] | Abastecimentos | Massa gerador | Potência gerador [W] | Combustível consumido [L] | Calda cons [L] | Distância percorrida [km] | Distância Pulverizando [km] | RTL ACUMULADO[m] | EOC [km/km] | EOC [h/h] | Tempo de manobra [h] | Tempo rtl_rtw [h] | V pulv [m/s] | V desloc [m/s]
0 | 80 | CONCLUIDO | 4.1061 | 24.35 | 17.26 | 7 | 0.11 | 148 | 159.12 | 50.28 | 1 | 146 | 27.84 | 19859.16 | 204.49 | 1660.72 | 121.78 | 26.13 | 46372.65 | 0.21 | 0.76 | 1.45 | 3.01 | 0.5 | 10
1 | 80 | CONCLUIDO | 5.0237 | 19.91 | 15.52 | 14.55 | 0.22 | 64 | 160.54 | 50.28 | 2 | 62 | 28.26 | 20034.4 | 174.54 | 1660.45 | 67.38 | 26.13 | 19592.26 | 0.39 | 0.85 | 1.31 | 1.27 | 0.5 | 10
2 | 80 | CONCLUIDO | 5.3822 | 18.58 | 15 | 23.07 | 0.33 | 39 | 161.97 | 50.28 | 3 | 37 | 28.69 | 20210.21 | 158.95 | 1660.44 | 51.29 | 26.13 | 11677.05 | 0.51 | 0.88 | 1.26 | 0.75 | 0.5 | 10
3 | 80 | CONCLUIDO | 5.563 | 17.98 | 14.78 | 32.85 | 0.43 | 27 | 163.4 | 50.28 | 4 | 23 | 29.12 | 20386.62 | 145.17 | 1660.51 | 44.52 | 26.13 | 8351.21 | 0.59 | 0.89 | 1.25 | 0.53 | 0.5 | 10
4 | 80 | CONCLUIDO | 5.628 | 17.77 | 14.7 | 38.36 | 0.54 | 23 | 164.83 | 50.28 | 5 | 5 | 29.55 | 20563.61 | 137.98 | 1660.44 | 41.72 | 26.13 | 6971.71 | 0.63 | 0.89 | 1.25 | 0.46 | 0.5 | 10
5 | 80 | CONCLUIDO | 5.6421 | 17.72 | 14.69 | 40.07 | 0.64 | 22 | 166.27 | 50.28 | 6 | 0 | 29.99 | 20741.2 | 137.45 | 1660.44 | 40.94 | 26.13 | 6582.79 | 0.64 | 0.89 | 1.26 | 0.44 | 0.5 | 10

## RESULTADOS_5
Unnamed: 0 | Volume de calda [L] | STATUS | Capacidade operacional [ha/h] | Tempo de missao [h] | Tempo util [h] | Tempo por voo [min] | Autonomia Projetada [h] | N° Voos | MTOW [kg] | Massa Estrutura [kg] | Combustível [kg] | Abastecimentos | Massa gerador | Potência gerador [W] | Combustível consumido [L] | Calda cons [L] | Distância percorrida [km] | Distância Pulverizando [km] | RTL ACUMULADO[m] | EOC [km/km] | EOC [h/h] | Tempo de manobra [h] | Tempo rtl_rtw [h] | V pulv [m/s] | V desloc [m/s]
0 | 35 | CONCLUIDO | 5.2554 | 19.03 | 15.79 | 12.15 | 0.22 | 78 | 80.84 | 35.1 | 1 | 76 | 9.74 | 10204.21 | 106.94 | 1660.5 | 76.13 | 26.13 | 23901.45 | 0.34 | 0.83 | 1.32 | 1.55 | 0.5 | 10
1 | 35 | CONCLUIDO | 5.5537 | 18.01 | 15.27 | 18.7 | 0.43 | 49 | 82.04 | 35.1 | 2 | 0 | 9.94 | 10352.53 | 94.71 | 1660.53 | 58.05 | 26.13 | 15005.82 | 0.45 | 0.86 | 1.34 | 1.02 | 0.5 | 10

## RESULTADOS_8
Unnamed: 0 | Volume de calda [L] | STATUS | Capacidade operacional [ha/h] | Tempo de missao [h] | Tempo util [h] | Tempo por voo [min] | Autonomia Projetada [h] | N° Voos | MTOW [kg] | Massa Estrutura [kg] | Combustível [kg] | Abastecimentos | Massa gerador | Potência gerador [W] | Combustível consumido [L] | Calda cons [L] | Distância percorrida [km] | Distância Pulverizando [km] | RTL ACUMULADO[m] | EOC [km/km] | EOC [h/h] | Tempo de manobra [h] | Tempo rtl_rtw [h] | V pulv [m/s] | V desloc [m/s]
0 | 50 | CONCLUIDO | 4.8348 | 20.68 | 16.34 | 9.42 | 0.16 | 104 | 107.41 | 41.65 | 1 | 102 | 14.77 | 13481.73 | 143.27 | 1660.55 | 93.23 | 26.13 | 32318.59 | 0.28 | 0.8 | 1.36 | 2.09 | 0.5 | 10
1 | 50 | CONCLUIDO | 5.5287 | 18.09 | 15.1 | 21.06 | 0.32 | 43 | 108.68 | 41.65 | 2 | 36 | 15.03 | 13638.32 | 116.01 | 1660.42 | 54.2 | 26.13 | 13111.99 | 0.48 | 0.87 | 1.28 | 0.85 | 0.5 | 10
2 | 50 | CONCLUIDO | 5.6182 | 17.8 | 14.99 | 25.69 | 0.48 | 35 | 109.96 | 41.65 | 3 | 2 | 15.31 | 13795.21 | 110.03 | 1660.55 | 49.39 | 26.13 | 10743.35 | 0.53 | 0.88 | 1.31 | 0.74 | 0.5 | 10
3 | 50 | CONCLUIDO | 5.618 | 17.8 | 14.99 | 25.69 | 0.63 | 35 | 111.23 | 41.65 | 4 | 0 | 15.58 | 13952.52 | 111.13 | 1660.49 | 49.43 | 26.13 | 10767.08 | 0.53 | 0.88 | 1.31 | 0.74 | 0.5 | 10

## RESULTADOS_3
Unnamed: 0 | Volume de calda [L] | STATUS | Capacidade operacional [ha/h] | Tempo de missao [h] | Tempo util [h] | Tempo por voo [min] | Autonomia Projetada [h] | N° Voos | MTOW [kg] | Massa Estrutura [kg] | Combustível [kg] | Abastecimentos | Massa gerador | Potência gerador [W] | Combustível consumido [L] | Calda cons [L] | Distância percorrida [km] | Distância Pulverizando [km] | RTL ACUMULADO[m] | EOC [km/km] | EOC [h/h] | Tempo de manobra [h] | Tempo rtl_rtw [h] | V pulv [m/s] | V desloc [m/s]
0 | 25 | CONCLUIDO | 5.4004 | 18.52 | 15.74 | 13.3 | 0.28 | 71 | 61.76 | 28.92 | 1 | 17 | 6.84 | 7851.41 | 83.21 | 1660.66 | 71.86 | 26.13 | 21797.35 | 0.36 | 0.83 | 1.39 | 1.49 | 0.5 | 10
1 | 25 | CONCLUIDO | 5.4245 | 18.43 | 15.69 | 13.85 | 0.55 | 68 | 62.92 | 28.92 | 2 | 0 | 7 | 7994.37 | 83.88 | 1660.74 | 70.09 | 26.13 | 20931.11 | 0.37 | 0.84 | 1.41 | 1.45 | 0.5 | 10

## RESULTADOS_15
Unnamed: 0 | Volume de calda [L] | STATUS | Capacidade operacional [ha/h] | Tempo de missao [h] | Tempo util [h] | Tempo por voo [min] | Autonomia Projetada [h] | N° Voos | MTOW [kg] | Massa Estrutura [kg] | Combustível [kg] | Abastecimentos | Massa gerador | Potência gerador [W] | Combustível consumido [L] | Calda cons [L] | Distância percorrida [km] | Distância Pulverizando [km] | RTL ACUMULADO[m] | EOC [km/km] | EOC [h/h] | Tempo de manobra [h] | Tempo rtl_rtw [h] | V pulv [m/s] | V desloc [m/s]
0 | 85 | CONCLUIDO | 3.9952 | 25.03 | 17.4 | 6.74 | 0.11 | 155 | 167.88 | 51.39 | 1 | 153 | 30.49 | 20939.59 | 214.2 | 1660.61 | 126.27 | 26.13 | 48584.93 | 0.21 | 0.75 | 1.46 | 3.16 | 0.5 | 10
1 | 85 | CONCLUIDO | 4.9465 | 20.22 | 15.57 | 13.95 | 0.21 | 67 | 169.33 | 51.39 | 2 | 65 | 30.94 | 21118.46 | 182.96 | 1660.56 | 69.16 | 26.13 | 20470.02 | 0.38 | 0.84 | 1.31 | 1.33 | 0.5 | 10
2 | 85 | CONCLUIDO | 5.3106 | 18.83 | 15.07 | 22.05 | 0.31 | 41 | 170.79 | 51.39 | 3 | 39 | 31.4 | 21297.94 | 167.38 | 1660.49 | 53.48 | 26.13 | 12758.94 | 0.49 | 0.87 | 1.27 | 0.82 | 0.5 | 10
3 | 85 | CONCLUIDO | 5.5035 | 18.17 | 14.81 | 30.65 | 0.41 | 29 | 172.25 | 51.39 | 4 | 27 | 31.86 | 21478.05 | 153.49 | 1660.42 | 45.54 | 26.13 | 8848.51 | 0.57 | 0.89 | 1.25 | 0.57 | 0.5 | 10
4 | 85 | CONCLUIDO | 5.6013 | 17.85 | 14.7 | 38.35 | 0.51 | 23 | 173.71 | 51.39 | 5 | 14 | 32.32 | 21658.78 | 143.77 | 1660.47 | 42 | 26.13 | 7111.72 | 0.62 | 0.89 | 1.24 | 0.45 | 0.5 | 10
5 | 85 | CONCLUIDO | 5.6305 | 17.76 | 14.68 | 41.93 | 0.61 | 21 | 175.18 | 51.39 | 6 | 0 | 32.79 | 21840.16 | 140.88 | 1660.48 | 40.69 | 26.13 | 6463.82 | 0.64 | 0.89 | 1.26 | 0.43 | 0.5 | 10

## RESULTADOS_2
Unnamed: 0 | Volume de calda [L] | STATUS | Capacidade operacional [ha/h] | Tempo de missao [h] | Tempo util [h] | Tempo por voo [min] | Autonomia Projetada [h] | N° Voos | MTOW [kg] | Massa Estrutura [kg] | Combustível [kg] | Abastecimentos | Massa gerador | Potência gerador [W] | Combustível consumido [L] | Calda cons [L] | Distância percorrida [km] | Distância Pulverizando [km] | RTL ACUMULADO[m] | EOC [km/km] | EOC [h/h] | Tempo de manobra [h] | Tempo rtl_rtw [h] | V pulv [m/s] | V desloc [m/s]
0 | 20 | CONCLUIDO | 5.3137 | 18.82 | 16.05 | 11.46 | 0.34 | 84 | 51.33 | 24.83 | 1 | 0 | 5.51 | 6564.78 | 74.49 | 1660.46 | 80.45 | 26.13 | 26029.74 | 0.32 | 0.82 | 1.45 | 1.8 | 0.5 | 10

## RESULTADOS_11
Unnamed: 0 | Volume de calda [L] | STATUS | Capacidade operacional [ha/h] | Tempo de missao [h] | Tempo util [h] | Tempo por voo [min] | Autonomia Projetada [h] | N° Voos | MTOW [kg] | Massa Estrutura [kg] | Combustível [kg] | Abastecimentos | Massa gerador | Potência gerador [W] | Combustível consumido [L] | Calda cons [L] | Distância percorrida [km] | Distância Pulverizando [km] | RTL ACUMULADO[m] | EOC [km/km] | EOC [h/h] | Tempo de manobra [h] | Tempo rtl_rtw [h] | V pulv [m/s] | V desloc [m/s]
0 | 65 | CONCLUIDO | 4.4652 | 22.4 | 16.79 | 7.99 | 0.13 | 126 | 133.21 | 46.47 | 1 | 124 | 20.75 | 16663.42 | 174.58 | 1660.49 | 107.04 | 26.13 | 39112.48 | 0.24 | 0.78 | 1.4 | 2.54 | 0.5 | 10
1 | 65 | CONCLUIDO | 5.2781 | 18.95 | 15.3 | 17 | 0.26 | 54 | 134.55 | 46.47 | 2 | 52 | 21.09 | 16828.84 | 147.26 | 1660.5 | 60.95 | 26.13 | 16427.86 | 0.43 | 0.86 | 1.28 | 1.05 | 0.5 | 10
2 | 65 | CONCLUIDO | 5.5791 | 17.92 | 14.87 | 27.89 | 0.39 | 32 | 135.9 | 46.47 | 3 | 25 | 21.43 | 16994.64 | 128.47 | 1660.45 | 47.4 | 26.13 | 9765 | 0.55 | 0.88 | 1.26 | 0.63 | 0.5 | 10
3 | 65 | CONCLUIDO | 5.6464 | 17.71 | 14.8 | 32.88 | 0.52 | 27 | 137.25 | 46.47 | 4 | 1 | 21.78 | 17160.92 | 123.1 | 1660.42 | 43.92 | 26.13 | 8048.86 | 0.59 | 0.89 | 1.28 | 0.55 | 0.5 | 10
4 | 65 | CONCLUIDO | 5.6447 | 17.72 | 14.8 | 32.89 | 0.64 | 27 | 138.6 | 46.47 | 5 | 0 | 22.13 | 17327.69 | 124.38 | 1660.56 | 44.33 | 26.13 | 8254.72 | 0.59 | 0.89 | 1.27 | 0.55 | 0.5 | 10

## RESULTADOS_13
Unnamed: 0 | Volume de calda [L] | STATUS | Capacidade operacional [ha/h] | Tempo de missao [h] | Tempo util [h] | Tempo por voo [min] | Autonomia Projetada [h] | N° Voos | MTOW [kg] | Massa Estrutura [kg] | Combustível [kg] | Abastecimentos | Massa gerador | Potência gerador [W] | Combustível consumido [L] | Calda cons [L] | Distância percorrida [km] | Distância Pulverizando [km] | RTL ACUMULADO[m] | EOC [km/km] | EOC [h/h] | Tempo de manobra [h] | Tempo rtl_rtw [h] | V pulv [m/s] | V desloc [m/s]
0 | 75 | CONCLUIDO | 4.2209 | 23.69 | 17.11 | 7.28 | 0.12 | 141 | 150.44 | 49.1 | 1 | 139 | 25.34 | 18787.76 | 194.68 | 1660.48 | 116.83 | 26.13 | 43934.59 | 0.22 | 0.77 | 1.44 | 2.86 | 0.5 | 10
1 | 75 | CONCLUIDO | 5.1087 | 19.57 | 15.43 | 15.18 | 0.23 | 61 | 151.83 | 49.1 | 2 | 59 | 25.73 | 18959.54 | 165.57 | 1660.51 | 65.24 | 26.13 | 18537.71 | 0.4 | 0.85 | 1.29 | 1.19 | 0.5 | 10
2 | 75 | CONCLUIDO | 5.4474 | 18.36 | 14.95 | 24.24 | 0.35 | 37 | 153.23 | 49.1 | 3 | 35 | 26.13 | 19131.85 | 148.86 | 1660.45 | 49.72 | 26.13 | 10900.77 | 0.53 | 0.88 | 1.26 | 0.7 | 0.5 | 10
3 | 75 | CONCLUIDO | 5.6123 | 17.82 | 14.75 | 34.03 | 0.46 | 26 | 154.63 | 49.1 | 4 | 13 | 26.53 | 19304.72 | 135.46 | 1660.68 | 43.01 | 26.13 | 7597.62 | 0.61 | 0.89 | 1.26 | 0.5 | 0.5 | 10
4 | 75 | CONCLUIDO | 5.6308 | 17.76 | 14.75 | 36.87 | 0.57 | 24 | 156.03 | 49.1 | 5 | 1 | 26.94 | 19478.15 | 132.06 | 1660.57 | 42.64 | 26.13 | 7424.77 | 0.61 | 0.89 | 1.27 | 0.5 | 0.5 | 10
5 | 75 | CONCLUIDO | 5.6346 | 17.75 | 14.74 | 36.84 | 0.67 | 24 | 157.44 | 49.1 | 6 | 0 | 27.35 | 19652.13 | 132.64 | 1660.5 | 42.36 | 26.13 | 7285.44 | 0.62 | 0.89 | 1.27 | 0.49 | 0.5 | 10

## RESULTADOS_17
Unnamed: 0 | Volume de calda [L] | STATUS | Capacidade operacional [ha/h] | Tempo de missao [h] | Tempo util [h] | Tempo por voo [min] | Autonomia Projetada [h] | N° Voos | MTOW [kg] | Massa Estrutura [kg] | Combustível [kg] | Abastecimentos | Massa gerador | Potência gerador [W] | Combustível consumido [L] | Calda cons [L] | Distância percorrida [km] | Distância Pulverizando [km] | RTL ACUMULADO[m] | EOC [km/km] | EOC [h/h] | Tempo de manobra [h] | Tempo rtl_rtw [h] | V pulv [m/s] | V desloc [m/s]
0 | 95 | CONCLUIDO | 3.7904 | 26.38 | 17.66 | 6.31 | 0.1 | 168 | 185.69 | 53.44 | 1 | 166 | 36.26 | 23136.14 | 233.18 | 1660.63 | 134.34 | 26.13 | 52553.94 | 0.19 | 0.74 | 1.48 | 3.41 | 0.5 | 10
1 | 95 | CONCLUIDO | 4.7895 | 20.88 | 15.69 | 12.9 | 0.19 | 73 | 187.21 | 53.44 | 2 | 71 | 36.77 | 23322.88 | 199.17 | 1660.42 | 73.11 | 26.13 | 22416.67 | 0.36 | 0.84 | 1.32 | 1.45 | 0.5 | 10
2 | 95 | CONCLUIDO | 5.1691 | 19.35 | 15.16 | 19.78 | 0.28 | 46 | 188.73 | 53.44 | 3 | 44 | 37.29 | 23510.33 | 184.98 | 1660.42 | 56.52 | 26.13 | 14255.67 | 0.46 | 0.87 | 1.28 | 0.92 | 0.5 | 10
3 | 95 | CONCLUIDO | 5.3987 | 18.52 | 14.86 | 27.87 | 0.37 | 32 | 190.25 | 53.44 | 4 | 30 | 37.82 | 23698.48 | 172.11 | 1660.48 | 47.2 | 26.13 | 9662.67 | 0.55 | 0.88 | 1.25 | 0.62 | 0.5 | 10
4 | 95 | CONCLUIDO | 5.5375 | 18.06 | 14.7 | 36.74 | 0.46 | 24 | 191.78 | 53.44 | 5 | 22 | 38.35 | 23887.36 | 160.1 | 1660.44 | 41.78 | 26.13 | 6993.27 | 0.63 | 0.89 | 1.24 | 0.45 | 0.5 | 10
5 | 95 | CONCLUIDO | 5.6027 | 17.85 | 14.64 | 43.91 | 0.55 | 20 | 193.32 | 53.44 | 6 | 9 | 38.89 | 24076.95 | 152.31 | 1660.54 | 39.74 | 26.13 | 5992.48 | 0.66 | 0.9 | 1.24 | 0.39 | 0.5 | 10
6 | 95 | CONCLUIDO | 5.6185 | 17.8 | 14.62 | 46.18 | 0.64 | 19 | 194.86 | 53.44 | 7 | 0 | 39.43 | 24267.28 | 150.03 | 1660.42 | 39.09 | 26.13 | 5674.17 | 0.67 | 0.9 | 1.25 | 0.38 | 0.5 | 10

## RESULTADOS_9
Unnamed: 0 | Volume de calda [L] | STATUS | Capacidade operacional [ha/h] | Tempo de missao [h] | Tempo util [h] | Tempo por voo [min] | Autonomia Projetada [h] | N° Voos | MTOW [kg] | Massa Estrutura [kg] | Combustível [kg] | Abastecimentos | Massa gerador | Potência gerador [W] | Combustível consumido [L] | Calda cons [L] | Distância percorrida [km] | Distância Pulverizando [km] | RTL ACUMULADO[m] | EOC [km/km] | EOC [h/h] | Tempo de manobra [h] | Tempo rtl_rtw [h] | V pulv [m/s] | V desloc [m/s]
0 | 55 | CONCLUIDO | 4.7048 | 21.26 | 16.5 | 8.84 | 0.15 | 112 | 116.05 | 43.4 | 1 | 110 | 16.65 | 14546.17 | 154.25 | 1660.54 | 97.95 | 26.13 | 34641.25 | 0.27 | 0.8 | 1.38 | 2.25 | 0.5 | 10
1 | 55 | CONCLUIDO | 5.4409 | 18.38 | 15.17 | 19.37 | 0.3 | 47 | 117.34 | 43.4 | 2 | 45 | 16.94 | 14705.49 | 127.38 | 1660.65 | 56.81 | 26.13 | 14396.38 | 0.46 | 0.87 | 1.28 | 0.92 | 0.5 | 10
2 | 55 | CONCLUIDO | 5.6214 | 17.79 | 14.92 | 27.12 | 0.45 | 33 | 118.63 | 43.4 | 3 | 7 | 17.23 | 14865.24 | 115.15 | 1660.42 | 47.87 | 26.13 | 9993.71 | 0.55 | 0.88 | 1.29 | 0.67 | 0.5 | 10
3 | 55 | CONCLUIDO | 5.6298 | 17.76 | 14.91 | 27.96 | 0.59 | 32 | 119.93 | 43.4 | 4 | 0 | 17.53 | 15025.44 | 114.79 | 1660.49 | 47.42 | 26.13 | 9773.04 | 0.55 | 0.88 | 1.3 | 0.67 | 0.5 | 10

## resultados
Unnamed: 0 | Volume de calda [L] | STATUS | Capacidade operacional [ha/h] | Tempo de missao [h] | Tempo util [h] | Tempo por voo [min] | Autonomia Projetada [h] | N° Voos | MTOW [kg] | Massa Estrutura [kg] | Combustível [kg] | Abastecimentos | Massa gerador | Potência gerador [W] | Combustível consumido [L] | Calda cons [L] | Distância percorrida [km] | Distância Pulverizando [km] | RTL ACUMULADO[m] | EOC [km/km] | EOC [h/h] | Tempo de manobra [h] | Tempo rtl_rtw [h] | V pulv [m/s] | V desloc [m/s]
0 | 100 | CONCLUIDO | 3.6857 | 27.13 | 17.81 | 6.11 | 0.09 | 175 | 194.77 | 54.38 | 1 | 173 | 39.4 | 24256.19 | 242.93 | 1661 | 138.78 | 26.13 | 54741.78 | 0.19 | 0.74 | 1.49 | 3.56 | 0.5 | 10
1 | 100 | CONCLUIDO | 4.7087 | 21.24 | 15.77 | 12.45 | 0.18 | 76 | 196.32 | 54.38 | 2 | 74 | 39.95 | 24447.22 | 207.42 | 1660.55 | 75.01 | 26.13 | 23351.07 | 0.35 | 0.83 | 1.33 | 1.52 | 0.5 | 10
2 | 100 | CONCLUIDO | 5.1253 | 19.51 | 15.17 | 19.36 | 0.27 | 47 | 197.88 | 54.38 | 3 | 45 | 40.5 | 24639 | 192.04 | 1660.47 | 56.4 | 26.13 | 14191.22 | 0.46 | 0.87 | 1.28 | 0.92 | 0.5 | 10
3 | 100 | CONCLUIDO | 5.3323 | 18.75 | 14.91 | 26.32 | 0.36 | 34 | 199.44 | 54.38 | 4 | 32 | 41.06 | 24831.54 | 179.97 | 1660.38 | 48.62 | 26.13 | 10364.01 | 0.54 | 0.88 | 1.26 | 0.67 | 0.5 | 10
4 | 100 | CONCLUIDO | 5.4704 | 18.28 | 14.75 | 34.04 | 0.44 | 26 | 201.01 | 54.38 | 5 | 24 | 41.63 | 25024.84 | 170.78 | 1660.46 | 43.82 | 26.13 | 8004.67 | 0.6 | 0.89 | 1.24 | 0.51 | 0.5 | 10
5 | 100 | CONCLUIDO | 5.5793 | 17.92 | 14.63 | 43.89 | 0.53 | 20 | 202.58 | 54.38 | 6 | 13 | 42.2 | 25218.93 | 158.43 | 1660.42 | 39.6 | 26.13 | 5922.37 | 0.66 | 0.9 | 1.24 | 0.38 | 0.5 | 10
6 | 100 | CONCLUIDO | 5.6101 | 17.82 | 14.61 | 48.69 | 0.61 | 18 | 204.16 | 54.38 | 7 | 2 | 42.78 | 25413.94 | 155 | 1660.47 | 38.48 | 26.13 | 5376.92 | 0.68 | 0.9 | 1.25 | 0.36 | 0.5 | 10
7 | 100 | CONCLUIDO | 5.6072 | 17.83 | 14.62 | 48.73 | 0.69 | 18 | 205.75 | 54.38 | 8 | 1 | 43.37 | 25609.61 | 156.13 | 1660.42 | 38.72 | 26.13 | 5494.19 | 0.67 | 0.9 | 1.26 | 0.37 | 0.5 | 10
8 | 100 | CONCLUIDO | 5.6066 | 17.84 | 14.62 | 48.73 | 0.77 | 18 | 207.34 | 54.38 | 9 | 0 | 43.96 | 25806.1 | 157.3 | 1660.42 | 38.76 | 26.13 | 5516.93 | 0.67 | 0.9 | 1.26 | 0.37 | 0.5 | 10
0 | 40 | CONCLUIDO | 5.1073 | 19.58 | 16 | 11.03 | 0.2 | 87 | 89.87 | 37.55 | 1 | 85 | 11.32 | 11317.98 | 119.85 | 1660.65 | 82.24 | 26.13 | 26910.62 | 0.32 | 0.82 | 1.35 | 1.75 | 0.5 | 10
1 | 40 | CONCLUIDO | 5.5778 | 17.93 | 15.16 | 20.67 | 0.39 | 44 | 91.1 | 37.55 | 2 | 5 | 11.54 | 11468.97 | 100.15 | 1660.47 | 54.83 | 26.13 | 13419.4 | 0.48 | 0.87 | 1.32 | 0.91 | 0.5 | 10
2 | 40 | CONCLUIDO | 5.5831 | 17.91 | 15.16 | 21.15 | 0.57 | 43 | 92.32 | 37.55 | 3 | 0 | 11.77 | 11620.34 | 100.49 | 1660.42 | 54.74 | 26.13 | 13379.7 | 0.48 | 0.87 | 1.32 | 0.91 | 0.5 | 10
0 | 30 | CONCLUIDO | 5.3807 | 18.58 | 15.65 | 13.42 | 0.24 | 70 | 71.52 | 32.27 | 1 | 50 | 8.25 | 9054.6 | 93.64 | 1660.49 | 71.24 | 26.13 | 21494.72 | 0.37 | 0.84 | 1.33 | 1.41 | 0.5 | 10
1 | 30 | CONCLUIDO | 5.4964 | 18.19 | 15.46 | 16.28 | 0.48 | 57 | 72.7 | 32.27 | 2 | 0 | 8.43 | 9200.25 | 89.56 | 1660.53 | 63.85 | 26.13 | 17866.13 | 0.41 | 0.85 | 1.36 | 1.22 | 0.5 | 10
0 | 15 | CONCLUIDO | 5.1157 | 19.55 | 16.6 | 8.9 | 0.43 | 112 | 39.78 | 19.54 | 1 | 0 | 4.24 | 5140 | 65.26 | 1660.71 | 97.27 | 26.13 | 34299.67 | 0.27 | 0.79 | 1.51 | 2.36 | 0.5 | 10
0 | 70 | CONCLUIDO | 4.3521 | 22.98 | 16.91 | 7.63 | 0.12 | 133 | 141.81 | 47.83 | 1 | 131 | 22.98 | 17723.39 | 184.3 | 1660.5 | 111.19 | 26.13 | 41153.24 | 0.23 | 0.78 | 1.41 | 2.66 | 0.5 | 10
1 | 70 | CONCLUIDO | 5.1971 | 19.24 | 15.37 | 16.18 | 0.25 | 57 | 143.17 | 47.83 | 2 | 55 | 23.34 | 17891.86 | 156.44 | 1660.62 | 63.02 | 26.13 | 17448.49 | 0.41 | 0.85 | 1.29 | 1.12 | 0.5 | 10
2 | 70 | CONCLUIDO | 5.5095 | 18.15 | 14.91 | 25.56 | 0.37 | 35 | 144.54 | 47.83 | 3 | 33 | 23.71 | 18060.85 | 139.4 | 1660.47 | 48.58 | 26.13 | 10337.6 | 0.54 | 0.88 | 1.26 | 0.66 | 0.5 | 10
3 | 70 | CONCLUIDO | 5.6362 | 17.74 | 14.76 | 34.07 | 0.49 | 26 | 145.92 | 47.83 | 4 | 7 | 24.09 | 18230.35 | 128.77 | 1660.55 | 43.31 | 26.13 | 7750.85 | 0.6 | 0.89 | 1.26 | 0.52 | 0.5 | 10
4 | 70 | CONCLUIDO | 5.6425 | 17.72 | 14.77 | 35.45 | 0.6 | 25 | 147.3 | 47.83 | 5 | 0 | 24.47 | 18400.38 | 128.63 | 1660.56 | 43.43 | 26.13 | 7812.65 | 0.6 | 0.89 | 1.27 | 0.53 | 0.5 | 10
0 | 90 | CONCLUIDO | 3.8976 | 25.66 | 17.51 | 6.53 | 0.1 | 161 | 176.73 | 52.44 | 1 | 159 | 33.29 | 22031.19 | 223.3 | 1660.76 | 129.89 | 26.13 | 50365.27 | 0.2 | 0.75 | 1.46 | 3.26 | 0.5 | 10
1 | 90 | CONCLUIDO | 4.868 | 20.54 | 15.63 | 13.4 | 0.2 | 70 | 178.21 | 52.44 | 2 | 68 | 33.77 | 22213.89 | 191.33 | 1660.5 | 71.42 | 26.13 | 21585.34 | 0.37 | 0.84 | 1.3 | 1.39 | 0.5 | 10
2 | 90 | CONCLUIDO | 5.2539 | 19.03 | 15.08 | 21.05 | 0.3 | 43 | 179.7 | 52.44 | 3 | 41 | 34.26 | 22397.24 | 175.72 | 1660.42 | 53.98 | 26.13 | 12998.55 | 0.48 | 0.87 | 1.27 | 0.84 | 0.5 | 10
3 | 90 | CONCLUIDO | 5.4437 | 18.37 | 14.85 | 28.74 | 0.39 | 31 | 181.19 | 52.44 | 4 | 29 | 34.75 | 22581.25 | 162.69 | 1660.5 | 46.69 | 26.13 | 9413.35 | 0.56 | 0.88 | 1.25 | 0.6 | 0.5 | 10
4 | 90 | CONCLUIDO | 5.5715 | 17.95 | 14.71 | 38.37 | 0.49 | 23 | 182.69 | 52.44 | 5 | 16 | 35.25 | 22766.06 | 151.8 | 1660.47 | 42.27 | 26.13 | 7245.08 | 0.62 | 0.89 | 1.25 | 0.46 | 0.5 | 10
5 | 90 | CONCLUIDO | 5.6241 | 17.78 | 14.65 | 43.95 | 0.58 | 20 | 184.19 | 52.44 | 6 | 4 | 35.75 | 22951.43 | 145.72 | 1660.42 | 39.94 | 26.13 | 6093.8 | 0.65 | 0.9 | 1.25 | 0.4 | 0.5 | 10
6 | 90 | CONCLUIDO | 5.6183 | 17.8 | 14.67 | 44 | 0.67 | 20 | 185.7 | 52.44 | 7 | 0 | 36.26 | 23137.49 | 146.72 | 1660.42 | 40.29 | 26.13 | 6268.12 | 0.65 | 0.9 | 1.26 | 0.42 | 0.5 | 10
0 | 10 | CONCLUIDO | 4.6898 | 21.32 | 17.82 | 6.4 | 0.64 | 167 | 26.11 | 12.1 | 1 | 0 | 3.01 | 3454.41 | 51.75 | 1660.79 | 132.2 | 26.13 | 51491.17 | 0.2 | 0.74 | 1.69 | 3.57 | 0.5 | 10
0 | 45 | CONCLUIDO | 4.9727 | 20.11 | 16.15 | 10.09 | 0.18 | 96 | 98.71 | 39.72 | 1 | 94 | 12.99 | 12407.75 | 131.79 | 1660.5 | 87.29 | 26.13 | 29389.15 | 0.3 | 0.81 | 1.35 | 1.9 | 0.5 | 10
1 | 45 | CONCLUIDO | 5.5714 | 17.95 | 15.1 | 21.57 | 0.35 | 42 | 99.95 | 39.72 | 2 | 17 | 13.24 | 12561.45 | 107.44 | 1660.48 | 53.46 | 26.13 | 12744.52 | 0.49 | 0.87 | 1.3 | 0.85 | 0.5 | 10
2 | 45 | CONCLUIDO | 5.616 | 17.81 | 15.04 | 23.74 | 0.52 | 38 | 101.2 | 39.72 | 3 | 0 | 13.49 | 12715.54 | 104.81 | 1660.42 | 51.17 | 26.13 | 11622.14 | 0.51 | 0.87 | 1.31 | 0.79 | 0.5 | 10
0 | 60 | CONCLUIDO | 4.5838 | 21.82 | 16.64 | 8.39 | 0.14 | 119 | 124.63 | 45 | 1 | 117 | 18.64 | 15605.44 | 164.51 | 1660.56 | 102.34 | 26.13 | 36800.69 | 0.26 | 0.79 | 1.4 | 2.39 | 0.5 | 10
1 | 60 | CONCLUIDO | 5.3533 | 18.68 | 15.24 | 17.93 | 0.28 | 51 | 125.95 | 45 | 2 | 49 | 18.95 | 15767.7 | 137.36 | 1660.52 | 59.23 | 26.13 | 15583.81 | 0.44 | 0.86 | 1.28 | 1 | 0.5 | 10
2 | 60 | CONCLUIDO | 5.6078 | 17.83 | 14.88 | 27.9 | 0.42 | 32 | 127.27 | 45 | 3 | 16 | 19.27 | 15930.42 | 121.41 | 1660.47 | 47.23 | 26.13 | 9677.96 | 0.55 | 0.88 | 1.27 | 0.64 | 0.5 | 10
3 | 60 | CONCLUIDO | 5.6397 | 17.73 | 14.86 | 30.74 | 0.55 | 29 | 128.59 | 45 | 4 | 0 | 19.59 | 16093.6 | 119.54 | 1660.45 | 45.96 | 26.13 | 9058.62 | 0.57 | 0.88 | 1.28 | 0.61 | 0.5 | 10
0 | 80 | CONCLUIDO | 4.1061 | 24.35 | 17.26 | 7 | 0.11 | 148 | 159.12 | 50.28 | 1 | 146 | 27.84 | 19859.16 | 204.49 | 1660.72 | 121.78 | 26.13 | 46372.65 | 0.21 | 0.76 | 1.45 | 3.01 | 0.5 | 10
1 | 80 | CONCLUIDO | 5.0237 | 19.91 | 15.52 | 14.55 | 0.22 | 64 | 160.54 | 50.28 | 2 | 62 | 28.26 | 20034.4 | 174.54 | 1660.45 | 67.38 | 26.13 | 19592.26 | 0.39 | 0.85 | 1.31 | 1.27 | 0.5 | 10
2 | 80 | CONCLUIDO | 5.3822 | 18.58 | 15 | 23.07 | 0.33 | 39 | 161.97 | 50.28 | 3 | 37 | 28.69 | 20210.21 | 158.95 | 1660.44 | 51.29 | 26.13 | 11677.05 | 0.51 | 0.88 | 1.26 | 0.75 | 0.5 | 10
3 | 80 | CONCLUIDO | 5.563 | 17.98 | 14.78 | 32.85 | 0.43 | 27 | 163.4 | 50.28 | 4 | 23 | 29.12 | 20386.62 | 145.17 | 1660.51 | 44.52 | 26.13 | 8351.21 | 0.59 | 0.89 | 1.25 | 0.53 | 0.5 | 10
4 | 80 | CONCLUIDO | 5.628 | 17.77 | 14.7 | 38.36 | 0.54 | 23 | 164.83 | 50.28 | 5 | 5 | 29.55 | 20563.61 | 137.98 | 1660.44 | 41.72 | 26.13 | 6971.71 | 0.63 | 0.89 | 1.25 | 0.46 | 0.5 | 10
5 | 80 | CONCLUIDO | 5.6421 | 17.72 | 14.69 | 40.07 | 0.64 | 22 | 166.27 | 50.28 | 6 | 0 | 29.99 | 20741.2 | 137.45 | 1660.44 | 40.94 | 26.13 | 6582.79 | 0.64 | 0.89 | 1.26 | 0.44 | 0.5 | 10
0 | 35 | CONCLUIDO | 5.2554 | 19.03 | 15.79 | 12.15 | 0.22 | 78 | 80.84 | 35.1 | 1 | 76 | 9.74 | 10204.21 | 106.94 | 1660.5 | 76.13 | 26.13 | 23901.45 | 0.34 | 0.83 | 1.32 | 1.55 | 0.5 | 10
1 | 35 | CONCLUIDO | 5.5537 | 18.01 | 15.27 | 18.7 | 0.43 | 49 | 82.04 | 35.1 | 2 | 0 | 9.94 | 10352.53 | 94.71 | 1660.53 | 58.05 | 26.13 | 15005.82 | 0.45 | 0.86 | 1.34 | 1.02 | 0.5 | 10
0 | 50 | CONCLUIDO | 4.8348 | 20.68 | 16.34 | 9.42 | 0.16 | 104 | 107.41 | 41.65 | 1 | 102 | 14.77 | 13481.73 | 143.27 | 1660.55 | 93.23 | 26.13 | 32318.59 | 0.28 | 0.8 | 1.36 | 2.09 | 0.5 | 10
1 | 50 | CONCLUIDO | 5.5287 | 18.09 | 15.1 | 21.06 | 0.32 | 43 | 108.68 | 41.65 | 2 | 36 | 15.03 | 13638.32 | 116.01 | 1660.42 | 54.2 | 26.13 | 13111.99 | 0.48 | 0.87 | 1.28 | 0.85 | 0.5 | 10
2 | 50 | CONCLUIDO | 5.6182 | 17.8 | 14.99 | 25.69 | 0.48 | 35 | 109.96 | 41.65 | 3 | 2 | 15.31 | 13795.21 | 110.03 | 1660.55 | 49.39 | 26.13 | 10743.35 | 0.53 | 0.88 | 1.31 | 0.74 | 0.5 | 10
3 | 50 | CONCLUIDO | 5.618 | 17.8 | 14.99 | 25.69 | 0.63 | 35 | 111.23 | 41.65 | 4 | 0 | 15.58 | 13952.52 | 111.13 | 1660.49 | 49.43 | 26.13 | 10767.08 | 0.53 | 0.88 | 1.31 | 0.74 | 0.5 | 10
0 | 25 | CONCLUIDO | 5.4004 | 18.52 | 15.74 | 13.3 | 0.28 | 71 | 61.76 | 28.92 | 1 | 17 | 6.84 | 7851.41 | 83.21 | 1660.66 | 71.86 | 26.13 | 21797.35 | 0.36 | 0.83 | 1.39 | 1.49 | 0.5 | 10
1 | 25 | CONCLUIDO | 5.4245 | 18.43 | 15.69 | 13.85 | 0.55 | 68 | 62.92 | 28.92 | 2 | 0 | 7 | 7994.37 | 83.88 | 1660.74 | 70.09 | 26.13 | 20931.11 | 0.37 | 0.84 | 1.41 | 1.45 | 0.5 | 10
0 | 85 | CONCLUIDO | 3.9952 | 25.03 | 17.4 | 6.74 | 0.11 | 155 | 167.88 | 51.39 | 1 | 153 | 30.49 | 20939.59 | 214.2 | 1660.61 | 126.27 | 26.13 | 48584.93 | 0.21 | 0.75 | 1.46 | 3.16 | 0.5 | 10
1 | 85 | CONCLUIDO | 4.9465 | 20.22 | 15.57 | 13.95 | 0.21 | 67 | 169.33 | 51.39 | 2 | 65 | 30.94 | 21118.46 | 182.96 | 1660.56 | 69.16 | 26.13 | 20470.02 | 0.38 | 0.84 | 1.31 | 1.33 | 0.5 | 10
2 | 85 | CONCLUIDO | 5.3106 | 18.83 | 15.07 | 22.05 | 0.31 | 41 | 170.79 | 51.39 | 3 | 39 | 31.4 | 21297.94 | 167.38 | 1660.49 | 53.48 | 26.13 | 12758.94 | 0.49 | 0.87 | 1.27 | 0.82 | 0.5 | 10
3 | 85 | CONCLUIDO | 5.5035 | 18.17 | 14.81 | 30.65 | 0.41 | 29 | 172.25 | 51.39 | 4 | 27 | 31.86 | 21478.05 | 153.49 | 1660.42 | 45.54 | 26.13 | 8848.51 | 0.57 | 0.89 | 1.25 | 0.57 | 0.5 | 10
4 | 85 | CONCLUIDO | 5.6013 | 17.85 | 14.7 | 38.35 | 0.51 | 23 | 173.71 | 51.39 | 5 | 14 | 32.32 | 21658.78 | 143.77 | 1660.47 | 42 | 26.13 | 7111.72 | 0.62 | 0.89 | 1.24 | 0.45 | 0.5 | 10
5 | 85 | CONCLUIDO | 5.6305 | 17.76 | 14.68 | 41.93 | 0.61 | 21 | 175.18 | 51.39 | 6 | 0 | 32.79 | 21840.16 | 140.88 | 1660.48 | 40.69 | 26.13 | 6463.82 | 0.64 | 0.89 | 1.26 | 0.43 | 0.5 | 10
0 | 20 | CONCLUIDO | 5.3137 | 18.82 | 16.05 | 11.46 | 0.34 | 84 | 51.33 | 24.83 | 1 | 0 | 5.51 | 6564.78 | 74.49 | 1660.46 | 80.45 | 26.13 | 26029.74 | 0.32 | 0.82 | 1.45 | 1.8 | 0.5 | 10
0 | 65 | CONCLUIDO | 4.4652 | 22.4 | 16.79 | 7.99 | 0.13 | 126 | 133.21 | 46.47 | 1 | 124 | 20.75 | 16663.42 | 174.58 | 1660.49 | 107.04 | 26.13 | 39112.48 | 0.24 | 0.78 | 1.4 | 2.54 | 0.5 | 10
1 | 65 | CONCLUIDO | 5.2781 | 18.95 | 15.3 | 17 | 0.26 | 54 | 134.55 | 46.47 | 2 | 52 | 21.09 | 16828.84 | 147.26 | 1660.5 | 60.95 | 26.13 | 16427.86 | 0.43 | 0.86 | 1.28 | 1.05 | 0.5 | 10
2 | 65 | CONCLUIDO | 5.5791 | 17.92 | 14.87 | 27.89 | 0.39 | 32 | 135.9 | 46.47 | 3 | 25 | 21.43 | 16994.64 | 128.47 | 1660.45 | 47.4 | 26.13 | 9765 | 0.55 | 0.88 | 1.26 | 0.63 | 0.5 | 10
3 | 65 | CONCLUIDO | 5.6464 | 17.71 | 14.8 | 32.88 | 0.52 | 27 | 137.25 | 46.47 | 4 | 1 | 21.78 | 17160.92 | 123.1 | 1660.42 | 43.92 | 26.13 | 8048.86 | 0.59 | 0.89 | 1.28 | 0.55 | 0.5 | 10
4 | 65 | CONCLUIDO | 5.6447 | 17.72 | 14.8 | 32.89 | 0.64 | 27 | 138.6 | 46.47 | 5 | 0 | 22.13 | 17327.69 | 124.38 | 1660.56 | 44.33 | 26.13 | 8254.72 | 0.59 | 0.89 | 1.27 | 0.55 | 0.5 | 10
0 | 75 | CONCLUIDO | 4.2209 | 23.69 | 17.11 | 7.28 | 0.12 | 141 | 150.44 | 49.1 | 1 | 139 | 25.34 | 18787.76 | 194.68 | 1660.48 | 116.83 | 26.13 | 43934.59 | 0.22 | 0.77 | 1.44 | 2.86 | 0.5 | 10
1 | 75 | CONCLUIDO | 5.1087 | 19.57 | 15.43 | 15.18 | 0.23 | 61 | 151.83 | 49.1 | 2 | 59 | 25.73 | 18959.54 | 165.57 | 1660.51 | 65.24 | 26.13 | 18537.71 | 0.4 | 0.85 | 1.29 | 1.19 | 0.5 | 10
2 | 75 | CONCLUIDO | 5.4474 | 18.36 | 14.95 | 24.24 | 0.35 | 37 | 153.23 | 49.1 | 3 | 35 | 26.13 | 19131.85 | 148.86 | 1660.45 | 49.72 | 26.13 | 10900.77 | 0.53 | 0.88 | 1.26 | 0.7 | 0.5 | 10
3 | 75 | CONCLUIDO | 5.6123 | 17.82 | 14.75 | 34.03 | 0.46 | 26 | 154.63 | 49.1 | 4 | 13 | 26.53 | 19304.72 | 135.46 | 1660.68 | 43.01 | 26.13 | 7597.62 | 0.61 | 0.89 | 1.26 | 0.5 | 0.5 | 10
4 | 75 | CONCLUIDO | 5.6308 | 17.76 | 14.75 | 36.87 | 0.57 | 24 | 156.03 | 49.1 | 5 | 1 | 26.94 | 19478.15 | 132.06 | 1660.57 | 42.64 | 26.13 | 7424.77 | 0.61 | 0.89 | 1.27 | 0.5 | 0.5 | 10
5 | 75 | CONCLUIDO | 5.6346 | 17.75 | 14.74 | 36.84 | 0.67 | 24 | 157.44 | 49.1 | 6 | 0 | 27.35 | 19652.13 | 132.64 | 1660.5 | 42.36 | 26.13 | 7285.44 | 0.62 | 0.89 | 1.27 | 0.49 | 0.5 | 10
0 | 95 | CONCLUIDO | 3.7904 | 26.38 | 17.66 | 6.31 | 0.1 | 168 | 185.69 | 53.44 | 1 | 166 | 36.26 | 23136.14 | 233.18 | 1660.63 | 134.34 | 26.13 | 52553.94 | 0.19 | 0.74 | 1.48 | 3.41 | 0.5 | 10
1 | 95 | CONCLUIDO | 4.7895 | 20.88 | 15.69 | 12.9 | 0.19 | 73 | 187.21 | 53.44 | 2 | 71 | 36.77 | 23322.88 | 199.17 | 1660.42 | 73.11 | 26.13 | 22416.67 | 0.36 | 0.84 | 1.32 | 1.45 | 0.5 | 10
2 | 95 | CONCLUIDO | 5.1691 | 19.35 | 15.16 | 19.78 | 0.28 | 46 | 188.73 | 53.44 | 3 | 44 | 37.29 | 23510.33 | 184.98 | 1660.42 | 56.52 | 26.13 | 14255.67 | 0.46 | 0.87 | 1.28 | 0.92 | 0.5 | 10
3 | 95 | CONCLUIDO | 5.3987 | 18.52 | 14.86 | 27.87 | 0.37 | 32 | 190.25 | 53.44 | 4 | 30 | 37.82 | 23698.48 | 172.11 | 1660.48 | 47.2 | 26.13 | 9662.67 | 0.55 | 0.88 | 1.25 | 0.62 | 0.5 | 10
4 | 95 | CONCLUIDO | 5.5375 | 18.06 | 14.7 | 36.74 | 0.46 | 24 | 191.78 | 53.44 | 5 | 22 | 38.35 | 23887.36 | 160.1 | 1660.44 | 41.78 | 26.13 | 6993.27 | 0.63 | 0.89 | 1.24 | 0.45 | 0.5 | 10
5 | 95 | CONCLUIDO | 5.6027 | 17.85 | 14.64 | 43.91 | 0.55 | 20 | 193.32 | 53.44 | 6 | 9 | 38.89 | 24076.95 | 152.31 | 1660.54 | 39.74 | 26.13 | 5992.48 | 0.66 | 0.9 | 1.24 | 0.39 | 0.5 | 10
6 | 95 | CONCLUIDO | 5.6185 | 17.8 | 14.62 | 46.18 | 0.64 | 19 | 194.86 | 53.44 | 7 | 0 | 39.43 | 24267.28 | 150.03 | 1660.42 | 39.09 | 26.13 | 5674.17 | 0.67 | 0.9 | 1.25 | 0.38 | 0.5 | 10
0 | 55 | CONCLUIDO | 4.7048 | 21.26 | 16.5 | 8.84 | 0.15 | 112 | 116.05 | 43.4 | 1 | 110 | 16.65 | 14546.17 | 154.25 | 1660.54 | 97.95 | 26.13 | 34641.25 | 0.27 | 0.8 | 1.38 | 2.25 | 0.5 | 10
1 | 55 | CONCLUIDO | 5.4409 | 18.38 | 15.17 | 19.37 | 0.3 | 47 | 117.34 | 43.4 | 2 | 45 | 16.94 | 14705.49 | 127.38 | 1660.65 | 56.81 | 26.13 | 14396.38 | 0.46 | 0.87 | 1.28 | 0.92 | 0.5 | 10
2 | 55 | CONCLUIDO | 5.6214 | 17.79 | 14.92 | 27.12 | 0.45 | 33 | 118.63 | 43.4 | 3 | 7 | 17.23 | 14865.24 | 115.15 | 1660.42 | 47.87 | 26.13 | 9993.71 | 0.55 | 0.88 | 1.29 | 0.67 | 0.5 | 10
3 | 55 | CONCLUIDO | 5.6298 | 17.76 | 14.91 | 27.96 | 0.59 | 32 | 119.93 | 43.4 | 4 | 0 | 17.53 | 15025.44 | 114.79 | 1660.49 | 47.42 | 26.13 | 9773.04 | 0.55 | 0.88 | 1.3 | 0.67 | 0.5 | 10

## gráficos
Selecione o eixo X:
Selecione o eixo Y:
Selecione o eixo Z:
Eixo X | Eixo Y | Eixo Z
0 | 0 | 0
0 | 0 | 0
0 | 0 | 0
0 | 0 | 0
0 | 0 | 0
0 | 0 | 0
0 | 0 | 0
0 | 0 | 0
0 | 0 | 0
0 | 0 | 0
0 | 0 | 0
0 | 0 | 0
0 | 0 | 0
0 | 0 | 0
0 | 0 | 0
0 | 0 | 0
0 | 0 | 0
0 | 0 | 0
0 | 0 | 0
0 | 0 | 0
0 | 0 | 0
0 | 0 | 0
0 | 0 | 0
0 | 0 | 0
0 | 0 | 0
0 | 0 | 0
0 | 0 | 0
0 | 0 | 0
0 | 0 | 0
0 | 0 | 0
0 | 0 | 0
0 | 0 | 0
0 | 0 | 0
0 | 0 | 0
0 | 0 | 0
0 | 0 | 0
0 | 0 | 0
0 | 0 | 0
0 | 0 | 0
0 | 0 | 0
0 | 0 | 0
0 | 0 | 0
0 | 0 | 0
0 | 0 | 0
0 | 0 | 0
0 | 0 | 0
0 | 0 | 0
0 | 0 | 0
0 | 0 | 0
0 | 0 | 0
0 | 0 | 0
0 | 0 | 0
0 | 0 | 0
0 | 0 | 0
0 | 0 | 0
0 | 0 | 0
0 | 0 | 0
0 | 0 | 0
0 | 0 | 0
0 | 0 | 0
0 | 0 | 0
0 | 0 | 0
0 | 0 | 0
0 | 0 | 0
0 | 0 | 0
0 | 0 | 0
0 | 0 | 0
0 | 0 | 0
0 | 0 | 0
0 | 0 | 0
0 | 0 | 0
0 | 0 | 0
0 | 0 | 0
0 | 0 | 0
0 | 0 | 0
0 | 0 | 0
0 | 0 | 0
0 | 0 | 0

## hidden (hidden)
Unnamed: 0
Volume de calda [L]
STATUS
Capacidade operacional [ha/h]
Tempo de missao [h]
Tempo util [h]
Tempo por voo [min]
Autonomia Projetada [h]
N° Voos
MTOW [kg]
Massa Estrutura [kg]
Combustível [kg]
Abastecimentos
Massa gerador
Potência gerador [W]
Combustível consumido [L]
Calda cons [L]
Distância percorrida [km]
Distância Pulverizando [km]
RTL ACUMULADO[m]
EOC [km/km]
EOC [h/h]
Tempo de manobra [h]
Tempo rtl_rtw [h]
V pulv [m/s]
V desloc [m/s]