## RESULTADOS_18
Unnamed: 0 | Volume de calda [L] | STATUS | Capacidade operacional [ha/h] | Tempo de missao [h] | Tempo util [h] | Tempo por voo [min] | Autonomia Projetada [h] | N° Voos | MTOW [kg] | Massa Estrutura [kg] | Combustível [kg] | Abastecimentos | Massa gerador | Potência gerador [W] | Combustível consumido [L] | Calda cons [L] | Distância percorrida [km] | Distância Pulverizando [km] | RTL ACUMULADO[m] | EOC [km/km] | EOC [h/h] | Tempo de manobra [h] | Tempo rtl_rtw [h] | V pulv [m/s] | V desloc [m/s]
0 | 100 | CONCLUIDO | 2.9591 | 33.79 | 22.49 | 5.97 | 0.09 | 226 | 194.77 | 54.38 | 1 | 224 | 39.4 | 24256.19 | 313.73 | 554.67 | 176.82 | 30.23 | 71067.64 | 0.17 | 0.71 | 2.71 | 4.63 | 0.5 | 10
1 | 100 | CONCLUIDO | 3.8065 | 26.27 | 19.87 | 11.92 | 0.18 | 100 | 196.32 | 54.38 | 2 | 98 | 39.95 | 24447.22 | 275.31 | 554.61 | 95.32 | 30.23 | 30946.99 | 0.32 | 0.8 | 2.5 | 2.01 | 0.5 | 10
2 | 100 | CONCLUIDO | 4.1469 | 24.11 | 19.11 | 17.91 | 0.27 | 64 | 197.88 | 54.38 | 3 | 62 | 40.5 | 24639 | 263.04 | 554.6 | 72.2 | 30.23 | 19567.5 | 0.42 | 0.83 | 2.43 | 1.25 | 0.5 | 10
3 | 100 | CONCLUIDO | 4.326 | 23.12 | 18.77 | 23.96 | 0.36 | 47 | 199.44 | 54.38 | 4 | 45 | 41.06 | 24831.54 | 256.73 | 554.58 | 61.5 | 30.23 | 14303.52 | 0.49 | 0.85 | 2.4 | 0.91 | 0.5 | 10
4 | 100 | CONCLUIDO | 4.4265 | 22.59 | 18.6 | 29.36 | 0.44 | 38 | 201.01 | 54.38 | 5 | 36 | 41.63 | 25024.84 | 252.66 | 554.61 | 56.02 | 30.23 | 11610.61 | 0.54 | 0.86 | 2.39 | 0.74 | 0.5 | 10
5 | 100 | CONCLUIDO | 4.5092 | 22.18 | 18.45 | 35.72 | 0.53 | 31 | 202.58 | 54.38 | 6 | 29 | 42.2 | 25218.93 | 248.92 | 554.63 | 51.29 | 30.23 | 9279.47 | 0.59 | 0.86 | 2.39 | 0.6 | 0.5 | 10
6 | 100 | CONCLUIDO | 4.5589 | 21.94 | 18.37 | 40.82 | 0.61 | 27 | 204.16 | 54.38 | 7 | 25 | 42.78 | 25413.94 | 246.27 | 554.58 | 48.88 | 30.23 | 8093.02 | 0.62 | 0.87 | 2.38 | 0.51 | 0.5 | 10
7 | 100 | CONCLUIDO | 4.6066 | 21.71 | 18.3 | 47.73 | 0.69 | 23 | 205.75 | 54.38 | 8 | 21 | 43.37 | 25609.61 | 243.52 | 554.59 | 46.6 | 30.23 | 6972.61 | 0.65 | 0.87 | 2.37 | 0.44 | 0.5 | 10
8 | 100 | CONCLUIDO | 4.6335 | 21.58 | 18.25 | 52.14 | 0.77 | 21 | 207.34 | 54.38 | 9 | 19 | 43.96 | 25806.1 | 241.27 | 554.58 | 45.03 | 30.23 | 6196.83 | 0.67 | 0.87 | 2.37 | 0.39 | 0.5 | 10
9 | 100 | CONCLUIDO | 4.658 | 21.47 | 18.21 | 57.51 | 0.85 | 19 | 208.94 | 54.38 | 10 | 17 | 44.56 | 26003.41 | 238.9 | 554.58 | 43.96 | 30.23 | 5670.96 | 0.69 | 0.87 | 2.36 | 0.36 | 0.5 | 10
10 | 100 | CONCLUIDO | 4.6829 | 21.35 | 18.18 | 64.15 | 0.93 | 17 | 210.55 | 54.38 | 11 | 15 | 45.17 | 26201.54 | 236.9 | 554.58 | 42.96 | 30.23 | 5185.18 | 0.7 | 0.88 | 2.36 | 0.32 | 0.5 | 10
11 | 100 | CONCLUIDO | 4.7065 | 21.25 | 18.15 | 72.59 | 1 | 15 | 212.16 | 54.38 | 12 | 13 | 45.78 | 26400.51 | 234.43 | 554.58 | 42.02 | 30.23 | 4723.99 | 0.72 | 0.88 | 2.36 | 0.29 | 0.5 | 10
12 | 100 | CONCLUIDO | 4.7246 | 21.17 | 18.1 | 77.59 | 1.08 | 14 | 213.78 | 54.38 | 13 | 12 | 46.4 | 26600.32 | 233.02 | 554.58 | 40.61 | 30.23 | 4021.34 | 0.74 | 0.88 | 2.36 | 0.25 | 0.5 | 10
13 | 100 | CONCLUIDO | 4.7362 | 21.11 | 18.09 | 83.5 | 1.15 | 13 | 215.41 | 54.38 | 14 | 11 | 47.03 | 26801 | 230.46 | 554.58 | 40.27 | 30.23 | 3857.83 | 0.75 | 0.88 | 2.35 | 0.24 | 0.5 | 10
14 | 100 | CONCLUIDO | 4.748 | 21.06 | 18.08 | 90.39 | 1.23 | 12 | 217.04 | 54.38 | 15 | 10 | 47.66 | 27002.55 | 228.52 | 554.58 | 39.85 | 30.23 | 3655.3 | 0.76 | 0.88 | 2.35 | 0.22 | 0.5 | 10
15 | 100 | CONCLUIDO | 4.7471 | 21.07 | 18.08 | 90.41 | 1.3 | 12 | 218.68 | 54.38 | 16 | 10 | 48.31 | 27204.98 | 225.41 | 554.58 | 39.87 | 30.23 | 3661.45 | 0.76 | 0.88 | 2.36 | 0.23 | 0.5 | 10
16 | 100 | CONCLUIDO | 4.7631 | 20.99 | 18.05 | 98.46 | 1.37 | 11 | 220.33 | 54.38 | 17 | 9 | 48.95 | 27408.3 | 225.13 | 554.59 | 39.01 | 30.23 | 3237.42 | 0.77 | 0.88 | 2.35 | 0.19 | 0.5 | 10
17 | 100 | CONCLUIDO | 4.7758 | 20.94 | 18.03 | 108.2 | 1.44 | 10 | 221.99 | 54.38 | 18 | 8 | 49.61 | 27612.53 | 222.72 | 554.58 | 38.4 | 30.23 | 2936.77 | 0.79 | 0.88 | 2.35 | 0.18 | 0.5 | 10
18 | 100 | CONCLUIDO | 4.7746 | 20.94 | 18.04 | 108.23 | 1.51 | 10 | 223.65 | 54.38 | 19 | 8 | 50.27 | 27817.81 | 220.4 | 554.59 | 38.6 | 30.23 | 3039.26 | 0.78 | 0.88 | 2.35 | 0.18 | 0.5 | 10
19 | 100 | CONCLUIDO | 4.7877 | 20.89 | 18.02 | 120.14 | 1.58 | 9 | 225.32 | 54.38 | 20 | 7 | 50.95 | 28023.89 | 218.75 | 554.6 | 37.97 | 30.23 | 2726.62 | 0.8 | 0.88 | 2.35 | 0.16 | 0.5 | 10
20 | 100 | CONCLUIDO | 4.7877 | 20.89 | 18.02 | 120.14 | 1.64 | 9 | 227 | 54.38 | 21 | 7 | 51.62 | 28230.92 | 217.26 | 554.6 | 37.91 | 30.23 | 2698.01 | 0.8 | 0.88 | 2.35 | 0.16 | 0.5 | 10
21 | 100 | CONCLUIDO | 4.801 | 20.83 | 18 | 135.01 | 1.71 | 8 | 228.69 | 54.38 | 22 | 6 | 52.31 | 28438.91 | 213.69 | 554.58 | 37.33 | 30.23 | 2414.01 | 0.81 | 0.88 | 2.35 | 0.14 | 0.5 | 10
22 | 100 | CONCLUIDO | 4.8008 | 20.83 | 18 | 135.01 | 1.77 | 8 | 230.38 | 54.38 | 23 | 6 | 53 | 28647.87 | 214.16 | 554.59 | 37.47 | 30.23 | 2484.81 | 0.81 | 0.88 | 2.35 | 0.14 | 0.5 | 10
23 | 100 | CONCLUIDO | 4.8015 | 20.83 | 18 | 134.99 | 1.84 | 8 | 232.08 | 54.38 | 24 | 6 | 53.71 | 28857.81 | 210.87 | 554.58 | 37.3 | 30.23 | 2399.88 | 0.81 | 0.88 | 2.35 | 0.14 | 0.5 | 10
24 | 100 | CONCLUIDO | 4.8171 | 20.76 | 17.97 | 154.03 | 1.9 | 7 | 233.79 | 54.38 | 25 | 4 | 54.42 | 29068.74 | 206.35 | 554.58 | 36.41 | 30.23 | 1956.74 | 0.83 | 0.89 | 2.35 | 0.11 | 0.5 | 10
25 | 100 | CONCLUIDO | 4.8161 | 20.76 | 17.97 | 154.07 | 1.96 | 7 | 235.51 | 54.38 | 26 | 3 | 55.14 | 29280.69 | 206.61 | 554.58 | 36.52 | 30.23 | 2015.17 | 0.83 | 0.89 | 2.35 | 0.12 | 0.5 | 10
26 | 100 | CONCLUIDO | 4.8128 | 20.78 | 17.99 | 154.19 | 2.02 | 7 | 237.24 | 54.38 | 27 | 1 | 55.86 | 29493.67 | 207.14 | 554.59 | 36.76 | 30.23 | 2131.26 | 0.82 | 0.89 | 2.35 | 0.13 | 0.5 | 10
27 | 100 | CONCLUIDO | 4.8128 | 20.78 | 17.99 | 154.19 | 2.08 | 7 | 238.97 | 54.38 | 28 | 0 | 56.6 | 29707.68 | 208.15 | 554.58 | 36.75 | 30.23 | 2130.54 | 0.82 | 0.89 | 2.35 | 0.13 | 0.5 | 10

## RESULTADOS_6
Unnamed: 0 | Volume de calda [L] | STATUS | Capacidade operacional [ha/h] | Tempo de missao [h] | Tempo util [h] | Tempo por voo [min] | Autonomia Projetada [h] | N° Voos | MTOW [kg] | Massa Estrutura [kg] | Combustível [kg] | Abastecimentos | Massa gerador | Potência gerador [W] | Combustível consumido [L] | Calda cons [L] | Distância percorrida [km] | Distância Pulverizando [km] | RTL ACUMULADO[m] | EOC [km/km] | EOC [h/h] | Tempo de manobra [h] | Tempo rtl_rtw [h] | V pulv [m/s] | V desloc [m/s]
0 | 40 | CONCLUIDO | 4.0697 | 24.57 | 20.33 | 10 | 0.2 | 122 | 89.87 | 37.55 | 1 | 120 | 11.32 | 11317.98 | 168.2 | 554.63 | 109.25 | 30.23 | 37804.54 | 0.28 | 0.78 | 2.55 | 2.47 | 0.5 | 10
1 | 40 | CONCLUIDO | 4.5513 | 21.97 | 18.97 | 20.33 | 0.39 | 56 | 91.1 | 37.55 | 2 | 54 | 11.54 | 11468.97 | 152.44 | 554.67 | 67.63 | 30.23 | 17325.16 | 0.45 | 0.84 | 2.43 | 1.12 | 0.5 | 10
2 | 40 | CONCLUIDO | 4.7227 | 21.17 | 18.55 | 30.92 | 0.57 | 36 | 92.32 | 37.55 | 3 | 34 | 11.77 | 11620.34 | 144.28 | 554.59 | 54.58 | 30.23 | 10900.22 | 0.55 | 0.86 | 2.39 | 0.7 | 0.5 | 10
3 | 40 | CONCLUIDO | 4.8117 | 20.78 | 18.35 | 42.35 | 0.75 | 26 | 93.55 | 37.55 | 4 | 24 | 12 | 11772.07 | 137.35 | 554.6 | 48.19 | 30.23 | 7750.68 | 0.63 | 0.87 | 2.38 | 0.49 | 0.5 | 10
4 | 40 | CONCLUIDO | 4.8624 | 20.57 | 18.25 | 54.74 | 0.93 | 20 | 94.79 | 37.55 | 5 | 18 | 12.23 | 11924.18 | 130.95 | 554.62 | 44.96 | 30.23 | 6168.31 | 0.67 | 0.87 | 2.37 | 0.39 | 0.5 | 10
5 | 40 | CONCLUIDO | 4.9034 | 20.39 | 18.15 | 68.07 | 1.1 | 16 | 96.02 | 37.55 | 6 | 9 | 12.47 | 12076.67 | 124.06 | 554.63 | 41.84 | 30.23 | 4628.25 | 0.72 | 0.88 | 2.37 | 0.29 | 0.5 | 10
6 | 40 | CONCLUIDO | 4.9044 | 20.39 | 18.17 | 72.67 | 1.27 | 15 | 97.26 | 37.55 | 7 | 0 | 12.71 | 12229.54 | 123.8 | 554.58 | 42.1 | 30.23 | 4765.54 | 0.72 | 0.88 | 2.37 | 0.31 | 0.5 | 10

## RESULTADOS_4
Unnamed: 0 | Volume de calda [L] | STATUS | Capacidade operacional [ha/h] | Tempo de missao [h] | Tempo util [h] | Tempo por voo [min] | Autonomia Projetada [h] | N° Voos | MTOW [kg] | Massa Estrutura [kg] | Combustível [kg] | Abastecimentos | Massa gerador | Potência gerador [W] | Combustível consumido [L] | Calda cons [L] | Distância percorrida [km] | Distância Pulverizando [km] | RTL ACUMULADO[m] | EOC [km/km] | EOC [h/h] | Tempo de manobra [h] | Tempo rtl_rtw [h] | V pulv [m/s] | V desloc [m/s]
0 | 30 | CONCLUIDO | 4.2945 | 23.29 | 19.87 | 11.8 | 0.24 | 101 | 71.52 | 32.27 | 1 | 99 | 8.25 | 9054.6 | 139 | 554.63 | 95.79 | 30.23 | 31176.18 | 0.32 | 0.8 | 2.49 | 2.01 | 0.5 | 10
1 | 30 | CONCLUIDO | 4.6943 | 21.3 | 18.74 | 24.45 | 0.48 | 46 | 72.7 | 32.27 | 2 | 44 | 8.43 | 9200.25 | 124.64 | 554.58 | 60.77 | 30.23 | 13940.81 | 0.5 | 0.85 | 2.4 | 0.89 | 0.5 | 10
2 | 30 | CONCLUIDO | 4.8292 | 20.71 | 18.41 | 38.09 | 0.71 | 29 | 73.88 | 32.27 | 3 | 27 | 8.61 | 9346.23 | 115.94 | 554.61 | 50.22 | 30.23 | 8751.28 | 0.6 | 0.87 | 2.38 | 0.56 | 0.5 | 10
3 | 30 | CONCLUIDO | 4.8917 | 20.44 | 18.27 | 52.21 | 0.93 | 21 | 75.07 | 32.27 | 4 | 14 | 8.8 | 9492.55 | 108.81 | 554.62 | 45.56 | 30.23 | 6464.94 | 0.66 | 0.87 | 2.38 | 0.42 | 0.5 | 10
4 | 30 | CONCLUIDO | 4.897 | 20.42 | 18.27 | 54.8 | 1.15 | 20 | 76.26 | 32.27 | 5 | 0 | 8.99 | 9639.2 | 108.45 | 554.64 | 44.71 | 30.23 | 6041.53 | 0.68 | 0.87 | 2.4 | 0.41 | 0.5 | 10

## RESULTADOS_1
Unnamed: 0 | Volume de calda [L] | STATUS | Capacidade operacional [ha/h] | Tempo de missao [h] | Tempo util [h] | Tempo por voo [min] | Autonomia Projetada [h] | N° Voos | MTOW [kg] | Massa Estrutura [kg] | Combustível [kg] | Abastecimentos | Massa gerador | Potência gerador [W] | Combustível consumido [L] | Calda cons [L] | Distância percorrida [km] | Distância Pulverizando [km] | RTL ACUMULADO[m] | EOC [km/km] | EOC [h/h] | Tempo de manobra [h] | Tempo rtl_rtw [h] | V pulv [m/s] | V desloc [m/s]
0 | 15 | CONCLUIDO | 4.6766 | 21.38 | 19.03 | 19.35 | 0.43 | 59 | 39.78 | 19.54 | 1 | 57 | 4.24 | 5140 | 80.39 | 554.61 | 69.3 | 30.23 | 18141.69 | 0.44 | 0.84 | 2.43 | 1.17 | 0.5 | 10
1 | 15 | CONCLUIDO | 4.8174 | 20.76 | 18.64 | 29.43 | 0.84 | 38 | 40.89 | 19.54 | 2 | 0 | 4.35 | 5277.26 | 74.42 | 554.59 | 55.84 | 30.23 | 11519.5 | 0.54 | 0.85 | 2.44 | 0.78 | 0.5 | 10

## RESULTADOS_12
Unnamed: 0 | Volume de calda [L] | STATUS | Capacidade operacional [ha/h] | Tempo de missao [h] | Tempo util [h] | Tempo por voo [min] | Autonomia Projetada [h] | N° Voos | MTOW [kg] | Massa Estrutura [kg] | Combustível [kg] | Abastecimentos | Massa gerador | Potência gerador [W] | Combustível consumido [L] | Calda cons [L] | Distância percorrida [km] | Distância Pulverizando [km] | RTL ACUMULADO[m] | EOC [km/km] | EOC [h/h] | Tempo de manobra [h] | Tempo rtl_rtw [h] | V pulv [m/s] | V desloc [m/s]
0 | 70 | CONCLUIDO | 3.4858 | 28.69 | 21.4 | 7.34 | 0.12 | 175 | 141.81 | 47.83 | 1 | 173 | 22.98 | 17723.39 | 242.61 | 554.75 | 143.26 | 30.23 | 54541.17 | 0.21 | 0.74 | 2.62 | 3.54 | 0.5 | 10
1 | 70 | CONCLUIDO | 4.1778 | 23.94 | 19.43 | 14.75 | 0.25 | 79 | 143.17 | 47.83 | 2 | 77 | 23.34 | 17891.86 | 217.41 | 554.63 | 81.25 | 30.23 | 24016.61 | 0.37 | 0.82 | 2.47 | 1.57 | 0.5 | 10
2 | 70 | CONCLUIDO | 4.4328 | 22.56 | 18.86 | 22.18 | 0.37 | 51 | 144.54 | 47.83 | 3 | 49 | 23.71 | 18060.85 | 208.4 | 554.61 | 63.87 | 30.23 | 15470.1 | 0.47 | 0.84 | 2.42 | 1 | 0.5 | 10
3 | 70 | CONCLUIDO | 4.5607 | 21.93 | 18.6 | 29.37 | 0.49 | 38 | 145.92 | 47.83 | 4 | 36 | 24.09 | 18230.35 | 202.75 | 554.58 | 56.03 | 30.23 | 11611.11 | 0.54 | 0.86 | 2.4 | 0.74 | 0.5 | 10
4 | 70 | CONCLUIDO | 4.6463 | 21.52 | 18.43 | 36.86 | 0.6 | 30 | 147.3 | 47.83 | 5 | 28 | 24.47 | 18400.38 | 198.07 | 554.58 | 50.77 | 30.23 | 9021.45 | 0.6 | 0.86 | 2.38 | 0.57 | 0.5 | 10
5 | 70 | CONCLUIDO | 4.6972 | 21.29 | 18.34 | 44.01 | 0.71 | 25 | 148.68 | 47.83 | 6 | 23 | 24.85 | 18570.94 | 194.57 | 554.64 | 47.77 | 30.23 | 7549.02 | 0.63 | 0.87 | 2.38 | 0.48 | 0.5 | 10
6 | 70 | CONCLUIDO | 4.7403 | 21.1 | 18.26 | 52.17 | 0.83 | 21 | 150.07 | 47.83 | 7 | 19 | 25.24 | 18742.03 | 191.49 | 554.61 | 45.6 | 30.23 | 6482.69 | 0.66 | 0.87 | 2.36 | 0.4 | 0.5 | 10
7 | 70 | CONCLUIDO | 4.774 | 20.95 | 18.2 | 60.66 | 0.94 | 18 | 151.46 | 47.83 | 8 | 16 | 25.63 | 18913.66 | 187.36 | 554.58 | 43.41 | 30.23 | 5403.38 | 0.7 | 0.88 | 2.37 | 0.34 | 0.5 | 10
8 | 70 | CONCLUIDO | 4.7965 | 20.85 | 18.16 | 68.09 | 1.04 | 16 | 152.85 | 47.83 | 9 | 14 | 26.03 | 19085.83 | 183.67 | 554.58 | 42.31 | 30.23 | 4864.81 | 0.71 | 0.88 | 2.36 | 0.3 | 0.5 | 10
9 | 70 | CONCLUIDO | 4.8191 | 20.75 | 18.12 | 77.65 | 1.15 | 14 | 154.25 | 47.83 | 10 | 12 | 26.43 | 19258.55 | 180.84 | 554.58 | 40.96 | 30.23 | 4197.86 | 0.74 | 0.88 | 2.36 | 0.26 | 0.5 | 10
10 | 70 | CONCLUIDO | 4.8323 | 20.69 | 18.09 | 83.49 | 1.25 | 13 | 155.66 | 47.83 | 11 | 11 | 26.83 | 19431.82 | 177.14 | 554.58 | 40.27 | 30.23 | 3859.48 | 0.75 | 0.88 | 2.35 | 0.23 | 0.5 | 10
11 | 70 | CONCLUIDO | 4.8428 | 20.65 | 18.07 | 90.37 | 1.35 | 12 | 157.07 | 47.83 | 12 | 10 | 27.24 | 19605.66 | 172.46 | 554.58 | 39.6 | 30.23 | 3527.61 | 0.76 | 0.88 | 2.35 | 0.22 | 0.5 | 10
12 | 70 | CONCLUIDO | 4.8535 | 20.6 | 18.06 | 98.5 | 1.45 | 11 | 158.48 | 47.83 | 13 | 9 | 27.65 | 19780.06 | 170.06 | 554.58 | 39.13 | 30.23 | 3297.72 | 0.77 | 0.88 | 2.35 | 0.2 | 0.5 | 10
13 | 70 | CONCLUIDO | 4.8651 | 20.55 | 18.04 | 108.22 | 1.55 | 10 | 159.9 | 47.83 | 14 | 7 | 28.07 | 19955.16 | 166.02 | 554.58 | 38.37 | 30.23 | 2922.33 | 0.79 | 0.88 | 2.35 | 0.18 | 0.5 | 10
14 | 70 | CONCLUIDO | 4.8654 | 20.55 | 18.04 | 108.22 | 1.65 | 10 | 161.32 | 47.83 | 15 | 3 | 28.5 | 20130.71 | 163.09 | 554.61 | 38.27 | 30.23 | 2875.56 | 0.79 | 0.88 | 2.36 | 0.18 | 0.5 | 10
15 | 70 | CONCLUIDO | 4.8752 | 20.51 | 18.02 | 120.16 | 1.74 | 9 | 162.75 | 47.83 | 16 | 0 | 28.92 | 20306.85 | 164.52 | 554.58 | 37.77 | 30.23 | 2627.03 | 0.8 | 0.88 | 2.36 | 0.17 | 0.5 | 10

## RESULTADOS_16
Unnamed: 0 | Volume de calda [L] | STATUS | Capacidade operacional [ha/h] | Tempo de missao [h] | Tempo util [h] | Tempo por voo [min] | Autonomia Projetada [h] | N° Voos | MTOW [kg] | Massa Estrutura [kg] | Combustível [kg] | Abastecimentos | Massa gerador | Potência gerador [W] | Combustível consumido [L] | Calda cons [L] | Distância percorrida [km] | Distância Pulverizando [km] | RTL ACUMULADO[m] | EOC [km/km] | EOC [h/h] | Tempo de manobra [h] | Tempo rtl_rtw [h] | V pulv [m/s] | V desloc [m/s]
0 | 90 | CONCLUIDO | 3.128 | 31.97 | 22.12 | 6.35 | 0.1 | 209 | 176.73 | 52.44 | 1 | 207 | 33.29 | 22031.19 | 289.71 | 554.65 | 165.85 | 30.23 | 65669.55 | 0.18 | 0.72 | 2.67 | 4.26 | 0.5 | 10
1 | 90 | CONCLUIDO | 3.9296 | 25.45 | 19.72 | 12.72 | 0.2 | 93 | 178.21 | 52.44 | 2 | 91 | 33.77 | 22213.89 | 256.26 | 554.68 | 90.67 | 30.23 | 28660.63 | 0.33 | 0.81 | 2.49 | 1.86 | 0.5 | 10
2 | 90 | CONCLUIDO | 4.2377 | 23.6 | 19.04 | 19.04 | 0.3 | 60 | 179.7 | 52.44 | 3 | 58 | 34.26 | 22397.24 | 245.53 | 554.58 | 69.33 | 30.23 | 18152.84 | 0.44 | 0.84 | 2.44 | 1.19 | 0.5 | 10
3 | 90 | CONCLUIDO | 4.404 | 22.71 | 18.72 | 25.53 | 0.39 | 44 | 181.19 | 52.44 | 4 | 42 | 34.75 | 22581.25 | 239.36 | 554.59 | 59.77 | 30.23 | 13454.31 | 0.51 | 0.85 | 2.41 | 0.86 | 0.5 | 10
4 | 90 | CONCLUIDO | 4.5065 | 22.19 | 18.52 | 31.76 | 0.49 | 35 | 182.69 | 52.44 | 5 | 33 | 35.25 | 22766.06 | 234.94 | 554.59 | 53.72 | 30.23 | 10473.36 | 0.56 | 0.86 | 2.39 | 0.67 | 0.5 | 10
5 | 90 | CONCLUIDO | 4.5728 | 21.87 | 18.42 | 38.1 | 0.58 | 29 | 184.19 | 52.44 | 6 | 27 | 35.75 | 22951.43 | 231.46 | 554.6 | 50.39 | 30.23 | 8837.6 | 0.6 | 0.86 | 2.38 | 0.56 | 0.5 | 10
6 | 90 | CONCLUIDO | 4.6203 | 21.64 | 18.33 | 44 | 0.67 | 25 | 185.7 | 52.44 | 7 | 23 | 36.26 | 23137.49 | 228.79 | 554.58 | 47.71 | 30.23 | 7515.96 | 0.63 | 0.87 | 2.38 | 0.48 | 0.5 | 10
7 | 90 | CONCLUIDO | 4.6569 | 21.47 | 18.27 | 49.83 | 0.76 | 22 | 187.22 | 52.44 | 8 | 20 | 36.78 | 23324.24 | 225.37 | 554.65 | 45.97 | 30.23 | 6664.85 | 0.66 | 0.87 | 2.36 | 0.41 | 0.5 | 10
8 | 90 | CONCLUIDO | 4.6941 | 21.3 | 18.21 | 57.5 | 0.85 | 19 | 188.74 | 52.44 | 9 | 17 | 37.3 | 23511.69 | 222.83 | 554.6 | 43.78 | 30.23 | 5583.45 | 0.69 | 0.87 | 2.37 | 0.35 | 0.5 | 10
9 | 90 | CONCLUIDO | 4.7179 | 21.2 | 18.17 | 64.13 | 0.93 | 17 | 190.26 | 52.44 | 10 | 15 | 37.82 | 23699.85 | 219.9 | 554.58 | 42.57 | 30.23 | 4987.27 | 0.71 | 0.88 | 2.36 | 0.31 | 0.5 | 10
10 | 90 | CONCLUIDO | 4.725 | 21.16 | 18.17 | 68.16 | 1.02 | 16 | 191.79 | 52.44 | 11 | 14 | 38.35 | 23888.73 | 218.07 | 554.58 | 42.77 | 30.23 | 5095.47 | 0.71 | 0.88 | 2.36 | 0.32 | 0.5 | 10
11 | 90 | CONCLUIDO | 4.7532 | 21.04 | 18.12 | 77.66 | 1.1 | 14 | 193.33 | 52.44 | 12 | 12 | 38.89 | 24078.33 | 216.21 | 554.58 | 41.04 | 30.23 | 4237.53 | 0.74 | 0.88 | 2.36 | 0.26 | 0.5 | 10
12 | 90 | CONCLUIDO | 4.7684 | 20.97 | 18.09 | 83.49 | 1.18 | 13 | 194.88 | 52.44 | 13 | 11 | 39.43 | 24268.67 | 213.4 | 554.58 | 40.11 | 30.23 | 3778.63 | 0.75 | 0.88 | 2.35 | 0.23 | 0.5 | 10
13 | 90 | CONCLUIDO | 4.7786 | 20.93 | 18.08 | 90.4 | 1.27 | 12 | 196.42 | 52.44 | 14 | 10 | 39.98 | 24459.75 | 210.68 | 554.58 | 39.71 | 30.23 | 3582.02 | 0.76 | 0.88 | 2.36 | 0.22 | 0.5 | 10
14 | 90 | CONCLUIDO | 4.7912 | 20.87 | 18.06 | 98.51 | 1.35 | 11 | 197.98 | 52.44 | 15 | 9 | 40.54 | 24651.58 | 207.86 | 554.58 | 39.17 | 30.23 | 3319.74 | 0.77 | 0.88 | 2.35 | 0.2 | 0.5 | 10
15 | 90 | CONCLUIDO | 4.7916 | 20.87 | 18.06 | 98.5 | 1.42 | 11 | 199.54 | 52.44 | 16 | 9 | 41.1 | 24844.17 | 206.4 | 554.58 | 39.14 | 30.23 | 3303.97 | 0.77 | 0.88 | 2.35 | 0.2 | 0.5 | 10
16 | 90 | CONCLUIDO | 4.8056 | 20.81 | 18.03 | 108.2 | 1.5 | 10 | 201.11 | 52.44 | 17 | 8 | 41.67 | 25037.53 | 203.62 | 554.59 | 38.24 | 30.23 | 2857.97 | 0.79 | 0.88 | 2.35 | 0.18 | 0.5 | 10
17 | 90 | CONCLUIDO | 4.8193 | 20.75 | 18.01 | 120.06 | 1.58 | 9 | 202.68 | 52.44 | 18 | 7 | 42.24 | 25231.66 | 199.67 | 554.58 | 37.59 | 30.23 | 2537.65 | 0.8 | 0.88 | 2.35 | 0.15 | 0.5 | 10
18 | 90 | CONCLUIDO | 4.819 | 20.75 | 18.01 | 120.07 | 1.65 | 9 | 204.26 | 52.44 | 19 | 7 | 42.82 | 25426.72 | 199.4 | 554.59 | 37.66 | 30.23 | 2573.63 | 0.8 | 0.88 | 2.35 | 0.15 | 0.5 | 10
19 | 90 | CONCLUIDO | 4.8307 | 20.7 | 18 | 134.97 | 1.73 | 8 | 205.85 | 52.44 | 20 | 6 | 43.41 | 25622.45 | 194.85 | 554.62 | 37.27 | 30.23 | 2381.76 | 0.81 | 0.89 | 2.35 | 0.14 | 0.5 | 10
20 | 90 | CONCLUIDO | 4.8284 | 20.71 | 18.01 | 135.04 | 1.8 | 8 | 207.45 | 52.44 | 21 | 6 | 44 | 25818.99 | 195.2 | 554.58 | 37.5 | 30.23 | 2500.6 | 0.81 | 0.88 | 2.35 | 0.15 | 0.5 | 10
21 | 90 | CONCLUIDO | 4.8293 | 20.71 | 18 | 135.01 | 1.87 | 8 | 209.05 | 52.44 | 22 | 3 | 44.6 | 26016.35 | 192.52 | 554.58 | 37.23 | 30.23 | 2362.18 | 0.81 | 0.88 | 2.35 | 0.15 | 0.5 | 10
22 | 90 | CONCLUIDO | 4.8292 | 20.71 | 18 | 135.02 | 1.94 | 8 | 210.65 | 52.44 | 23 | 0 | 45.21 | 26214.54 | 192.06 | 554.58 | 37.15 | 30.23 | 2323.1 | 0.81 | 0.88 | 2.36 | 0.15 | 0.5 | 10

## RESULTADOS_0
Unnamed: 0 | Volume de calda [L] | STATUS | Capacidade operacional [ha/h] | Tempo de missao [h] | Tempo util [h] | Tempo por voo [min] | Autonomia Projetada [h] | N° Voos | MTOW [kg] | Massa Estrutura [kg] | Combustível [kg] | Abastecimentos | Massa gerador | Potência gerador [W] | Combustível consumido [L] | Calda cons [L] | Distância percorrida [km] | Distância Pulverizando [km] | RTL ACUMULADO[m] | EOC [km/km] | EOC [h/h] | Tempo de manobra [h] | Tempo rtl_rtw [h] | V pulv [m/s] | V desloc [m/s]
0 | 10 | CONCLUIDO | 4.6851 | 21.34 | 19.06 | 20.07 | 0.64 | 57 | 26.11 | 12.1 | 1 | 0 | 3.01 | 3454.41 | 55.11 | 554.61 | 68.28 | 30.23 | 17642.67 | 0.44 | 0.84 | 2.5 | 1.21 | 0.5 | 10

## RESULTADOS_7
Unnamed: 0 | Volume de calda [L] | STATUS | Capacidade operacional [ha/h] | Tempo de missao [h] | Tempo util [h] | Tempo por voo [min] | Autonomia Projetada [h] | N° Voos | MTOW [kg] | Massa Estrutura [kg] | Combustível [kg] | Abastecimentos | Massa gerador | Potência gerador [W] | Combustível consumido [L] | Calda cons [L] | Distância percorrida [km] | Distância Pulverizando [km] | RTL ACUMULADO[m] | EOC [km/km] | EOC [h/h] | Tempo de manobra [h] | Tempo rtl_rtw [h] | V pulv [m/s] | V desloc [m/s]
0 | 45 | CONCLUIDO | 3.9717 | 25.18 | 20.5 | 9.39 | 0.18 | 131 | 98.71 | 39.72 | 1 | 129 | 12.99 | 12407.75 | 181.35 | 554.64 | 115.05 | 30.23 | 40657.36 | 0.26 | 0.78 | 2.55 | 2.64 | 0.5 | 10
1 | 45 | CONCLUIDO | 4.4923 | 22.26 | 19.04 | 19.04 | 0.35 | 60 | 99.95 | 39.72 | 2 | 58 | 13.24 | 12561.45 | 164.28 | 554.6 | 69.09 | 30.23 | 18030.68 | 0.44 | 0.84 | 2.45 | 1.18 | 0.5 | 10
2 | 45 | CONCLUIDO | 4.6736 | 21.4 | 18.61 | 28.63 | 0.52 | 39 | 101.2 | 39.72 | 3 | 37 | 13.49 | 12715.54 | 156.18 | 554.61 | 56.34 | 30.23 | 11765.35 | 0.54 | 0.86 | 2.39 | 0.75 | 0.5 | 10
3 | 45 | CONCLUIDO | 4.7669 | 20.98 | 18.41 | 39.46 | 0.69 | 28 | 102.45 | 39.72 | 4 | 26 | 13.74 | 12870.03 | 149.96 | 554.59 | 50.12 | 30.23 | 8707.18 | 0.6 | 0.87 | 2.38 | 0.56 | 0.5 | 10
4 | 45 | CONCLUIDO | 4.8267 | 20.72 | 18.28 | 49.85 | 0.85 | 22 | 103.71 | 39.72 | 5 | 20 | 14 | 13024.91 | 144.13 | 554.61 | 45.92 | 30.23 | 6638.23 | 0.66 | 0.87 | 2.37 | 0.42 | 0.5 | 10
5 | 45 | CONCLUIDO | 4.8652 | 20.55 | 18.2 | 60.65 | 1.01 | 18 | 104.97 | 39.72 | 6 | 16 | 14.25 | 13180.19 | 138.46 | 554.63 | 43.52 | 30.23 | 5460.29 | 0.69 | 0.88 | 2.36 | 0.34 | 0.5 | 10
6 | 45 | CONCLUIDO | 4.8918 | 20.44 | 18.15 | 72.58 | 1.16 | 15 | 106.23 | 39.72 | 7 | 12 | 14.52 | 13335.87 | 132.77 | 554.58 | 41.88 | 30.23 | 4654.75 | 0.72 | 0.88 | 2.36 | 0.29 | 0.5 | 10
7 | 45 | CONCLUIDO | 4.9008 | 20.4 | 18.13 | 77.7 | 1.31 | 14 | 107.5 | 39.72 | 8 | 1 | 14.78 | 13491.96 | 131.17 | 554.58 | 40.88 | 30.23 | 4159.18 | 0.74 | 0.88 | 2.37 | 0.27 | 0.5 | 10
8 | 45 | CONCLUIDO | 4.902 | 20.4 | 18.12 | 77.67 | 1.46 | 14 | 108.77 | 39.72 | 9 | 0 | 15.05 | 13648.58 | 132.28 | 554.58 | 40.75 | 30.23 | 4095.18 | 0.74 | 0.88 | 2.37 | 0.27 | 0.5 | 10

## RESULTADOS_10
Unnamed: 0 | Volume de calda [L] | STATUS | Capacidade operacional [ha/h] | Tempo de missao [h] | Tempo util [h] | Tempo por voo [min] | Autonomia Projetada [h] | N° Voos | MTOW [kg] | Massa Estrutura [kg] | Combustível [kg] | Abastecimentos | Massa gerador | Potência gerador [W] | Combustível consumido [L] | Calda cons [L] | Distância percorrida [km] | Distância Pulverizando [km] | RTL ACUMULADO[m] | EOC [km/km] | EOC [h/h] | Tempo de manobra [h] | Tempo rtl_rtw [h] | V pulv [m/s] | V desloc [m/s]
0 | 60 | CONCLUIDO | 3.674 | 27.22 | 21.05 | 7.99 | 0.14 | 158 | 124.63 | 45 | 1 | 156 | 18.64 | 15605.44 | 218.78 | 554.68 | 132.47 | 30.23 | 49230.73 | 0.23 | 0.76 | 2.58 | 3.19 | 0.5 | 10
1 | 60 | CONCLUIDO | 4.3024 | 23.24 | 19.27 | 16.06 | 0.28 | 72 | 125.95 | 45 | 2 | 70 | 18.95 | 15767.7 | 196.99 | 554.59 | 77.03 | 30.23 | 21944.71 | 0.39 | 0.83 | 2.44 | 1.41 | 0.5 | 10
2 | 60 | CONCLUIDO | 4.5177 | 22.14 | 18.8 | 24 | 0.42 | 47 | 127.27 | 45 | 3 | 45 | 19.27 | 15930.42 | 189.29 | 554.59 | 61.76 | 30.23 | 14431.42 | 0.49 | 0.85 | 2.43 | 0.94 | 0.5 | 10
3 | 60 | CONCLUIDO | 4.6458 | 21.52 | 18.52 | 32.69 | 0.55 | 34 | 128.59 | 45 | 4 | 32 | 19.59 | 16093.6 | 183.06 | 554.59 | 53.67 | 30.23 | 10455.16 | 0.56 | 0.86 | 2.39 | 0.67 | 0.5 | 10
4 | 60 | CONCLUIDO | 4.72 | 21.19 | 18.36 | 40.81 | 0.68 | 27 | 129.92 | 45 | 5 | 25 | 19.92 | 16257.24 | 178.24 | 554.58 | 48.57 | 30.23 | 7936.22 | 0.62 | 0.87 | 2.38 | 0.51 | 0.5 | 10
5 | 60 | CONCLUIDO | 4.7668 | 20.98 | 18.28 | 49.87 | 0.81 | 22 | 131.25 | 45 | 6 | 20 | 20.25 | 16421.36 | 174.01 | 554.59 | 46.21 | 30.23 | 6784.42 | 0.65 | 0.87 | 2.37 | 0.43 | 0.5 | 10
6 | 60 | CONCLUIDO | 4.8019 | 20.83 | 18.21 | 57.5 | 0.93 | 19 | 132.58 | 45 | 7 | 17 | 20.59 | 16585.95 | 170.21 | 554.58 | 43.68 | 30.23 | 5534.46 | 0.69 | 0.87 | 2.37 | 0.35 | 0.5 | 10
7 | 60 | CONCLUIDO | 4.833 | 20.69 | 18.15 | 68.06 | 1.06 | 16 | 133.92 | 45 | 8 | 14 | 20.93 | 16751.02 | 165.22 | 554.58 | 42.02 | 30.23 | 4718.53 | 0.72 | 0.88 | 2.36 | 0.29 | 0.5 | 10
8 | 60 | CONCLUIDO | 4.8508 | 20.62 | 18.12 | 77.68 | 1.18 | 14 | 135.27 | 45 | 9 | 12 | 21.27 | 16916.71 | 162.29 | 554.58 | 41.02 | 30.23 | 4227.31 | 0.74 | 0.88 | 2.36 | 0.27 | 0.5 | 10
9 | 60 | CONCLUIDO | 4.866 | 20.55 | 18.09 | 83.47 | 1.29 | 13 | 136.61 | 45 | 10 | 11 | 21.61 | 17082.76 | 157.49 | 554.58 | 40.01 | 30.23 | 3726.64 | 0.76 | 0.88 | 2.35 | 0.23 | 0.5 | 10
10 | 60 | CONCLUIDO | 4.8846 | 20.47 | 18.06 | 98.5 | 1.41 | 11 | 137.96 | 45 | 11 | 6 | 21.96 | 17249.3 | 152.22 | 554.58 | 39.07 | 30.23 | 3267.73 | 0.77 | 0.88 | 2.36 | 0.2 | 0.5 | 10
11 | 60 | CONCLUIDO | 4.8814 | 20.49 | 18.07 | 98.58 | 1.52 | 11 | 139.32 | 45 | 12 | 2 | 22.32 | 17416.34 | 151.74 | 554.59 | 39.28 | 30.23 | 3371.79 | 0.77 | 0.88 | 2.36 | 0.22 | 0.5 | 10
12 | 60 | CONCLUIDO | 4.8803 | 20.49 | 18.08 | 98.6 | 1.63 | 11 | 140.67 | 45 | 13 | 0 | 22.68 | 17583.88 | 153.07 | 554.59 | 39.22 | 30.23 | 3342.33 | 0.77 | 0.88 | 2.37 | 0.22 | 0.5 | 10

## RESULTADOS_14
Unnamed: 0 | Volume de calda [L] | STATUS | Capacidade operacional [ha/h] | Tempo de missao [h] | Tempo util [h] | Tempo por voo [min] | Autonomia Projetada [h] | N° Voos | MTOW [kg] | Massa Estrutura [kg] | Combustível [kg] | Abastecimentos | Massa gerador | Potência gerador [W] | Combustível consumido [L] | Calda cons [L] | Distância percorrida [km] | Distância Pulverizando [km] | RTL ACUMULADO[m] | EOC [km/km] | EOC [h/h] | Tempo de manobra [h] | Tempo rtl_rtw [h] | V pulv [m/s] | V desloc [m/s]
0 | 80 | CONCLUIDO | 3.3023 | 30.28 | 21.77 | 6.8 | 0.11 | 192 | 159.12 | 50.28 | 1 | 190 | 27.84 | 19859.16 | 266.39 | 554.67 | 154.35 | 30.23 | 60004.52 | 0.2 | 0.73 | 2.66 | 3.91 | 0.5 | 10
1 | 80 | CONCLUIDO | 4.0545 | 24.66 | 19.57 | 13.65 | 0.22 | 86 | 160.54 | 50.28 | 2 | 84 | 28.26 | 20034.4 | 236.9 | 554.61 | 86.2 | 30.23 | 26458.45 | 0.35 | 0.81 | 2.47 | 1.71 | 0.5 | 10
2 | 80 | CONCLUIDO | 4.3284 | 23.1 | 18.97 | 20.33 | 0.33 | 56 | 161.97 | 50.28 | 3 | 54 | 28.69 | 20210.21 | 227.43 | 554.66 | 67.69 | 30.23 | 17351.41 | 0.45 | 0.84 | 2.42 | 1.12 | 0.5 | 10
3 | 80 | CONCLUIDO | 4.4819 | 22.31 | 18.67 | 27.32 | 0.43 | 41 | 163.4 | 50.28 | 4 | 39 | 29.12 | 20386.62 | 221.63 | 554.58 | 58.09 | 30.23 | 12627.61 | 0.52 | 0.85 | 2.4 | 0.81 | 0.5 | 10
4 | 80 | CONCLUIDO | 4.5692 | 21.89 | 18.5 | 33.63 | 0.54 | 33 | 164.83 | 50.28 | 5 | 31 | 29.55 | 20563.61 | 217.04 | 554.58 | 53.17 | 30.23 | 10205.77 | 0.57 | 0.86 | 2.38 | 0.64 | 0.5 | 10
5 | 80 | CONCLUIDO | 4.6365 | 21.57 | 18.37 | 40.83 | 0.64 | 27 | 166.27 | 50.28 | 6 | 25 | 29.99 | 20741.2 | 213.54 | 554.58 | 48.83 | 30.23 | 8069.52 | 0.62 | 0.87 | 2.38 | 0.52 | 0.5 | 10
6 | 80 | CONCLUIDO | 4.681 | 21.36 | 18.3 | 47.73 | 0.74 | 23 | 167.72 | 50.28 | 7 | 21 | 30.44 | 20919.39 | 210.05 | 554.58 | 46.51 | 30.23 | 6927.98 | 0.65 | 0.87 | 2.37 | 0.44 | 0.5 | 10
7 | 80 | CONCLUIDO | 4.7171 | 21.2 | 18.23 | 54.69 | 0.84 | 20 | 169.17 | 50.28 | 8 | 18 | 30.89 | 21098.19 | 207.15 | 554.62 | 44.49 | 30.23 | 5932.72 | 0.68 | 0.87 | 2.37 | 0.37 | 0.5 | 10
8 | 80 | CONCLUIDO | 4.7389 | 21.1 | 18.2 | 60.66 | 0.94 | 18 | 170.62 | 50.28 | 9 | 16 | 31.34 | 21277.6 | 204.05 | 554.58 | 43.27 | 30.23 | 5333.12 | 0.7 | 0.88 | 2.37 | 0.34 | 0.5 | 10
9 | 80 | CONCLUIDO | 4.7603 | 21.01 | 18.17 | 68.13 | 1.03 | 16 | 172.08 | 50.28 | 10 | 14 | 31.8 | 21457.64 | 200.91 | 554.58 | 42.46 | 30.23 | 4939.43 | 0.71 | 0.88 | 2.36 | 0.31 | 0.5 | 10
10 | 80 | CONCLUIDO | 4.7872 | 20.89 | 18.11 | 77.63 | 1.12 | 14 | 173.55 | 50.28 | 11 | 12 | 32.27 | 21638.31 | 198.64 | 554.61 | 40.97 | 30.23 | 4204.43 | 0.74 | 0.88 | 2.35 | 0.26 | 0.5 | 10
11 | 80 | CONCLUIDO | 4.8015 | 20.83 | 18.08 | 83.46 | 1.22 | 13 | 175.02 | 50.28 | 12 | 11 | 32.74 | 21819.6 | 195.82 | 554.58 | 39.96 | 30.23 | 3702.16 | 0.76 | 0.88 | 2.35 | 0.23 | 0.5 | 10
12 | 80 | CONCLUIDO | 4.8133 | 20.78 | 18.06 | 90.32 | 1.31 | 12 | 176.49 | 50.28 | 13 | 10 | 33.21 | 22001.54 | 192.51 | 554.58 | 39.4 | 30.23 | 3426.04 | 0.77 | 0.88 | 2.35 | 0.21 | 0.5 | 10
13 | 80 | CONCLUIDO | 4.8217 | 20.74 | 18.06 | 98.51 | 1.4 | 11 | 177.97 | 50.28 | 14 | 9 | 33.69 | 22184.13 | 190.4 | 554.58 | 39.2 | 30.23 | 3331.07 | 0.77 | 0.88 | 2.35 | 0.2 | 0.5 | 10
14 | 80 | CONCLUIDO | 4.8353 | 20.68 | 18.03 | 108.21 | 1.48 | 10 | 179.46 | 50.28 | 15 | 8 | 34.18 | 22367.38 | 186.36 | 554.58 | 38.35 | 30.23 | 2910.69 | 0.79 | 0.88 | 2.35 | 0.18 | 0.5 | 10
15 | 80 | CONCLUIDO | 4.8356 | 20.68 | 18.03 | 108.2 | 1.57 | 10 | 180.95 | 50.28 | 16 | 8 | 34.67 | 22551.28 | 182.59 | 554.58 | 38.28 | 30.23 | 2879.64 | 0.79 | 0.88 | 2.35 | 0.18 | 0.5 | 10
16 | 80 | CONCLUIDO | 4.8468 | 20.63 | 18.02 | 120.12 | 1.65 | 9 | 182.45 | 50.28 | 17 | 6 | 35.17 | 22735.98 | 181.43 | 554.58 | 37.86 | 30.23 | 2674.06 | 0.8 | 0.88 | 2.35 | 0.16 | 0.5 | 10
17 | 80 | CONCLUIDO | 4.8444 | 20.64 | 18.03 | 120.19 | 1.74 | 9 | 183.95 | 50.28 | 18 | 4 | 35.67 | 22921.24 | 177.8 | 554.6 | 38.13 | 30.23 | 2807.77 | 0.79 | 0.88 | 2.35 | 0.17 | 0.5 | 10
18 | 80 | CONCLUIDO | 4.858 | 20.58 | 18 | 135.02 | 1.82 | 8 | 185.46 | 50.28 | 19 | 0 | 36.18 | 23107.19 | 177.46 | 554.58 | 37.2 | 30.23 | 2349.39 | 0.81 | 0.88 | 2.35 | 0.15 | 0.5 | 10

## RESULTADOS_5
Unnamed: 0 | Volume de calda [L] | STATUS | Capacidade operacional [ha/h] | Tempo de missao [h] | Tempo util [h] | Tempo por voo [min] | Autonomia Projetada [h] | N° Voos | MTOW [kg] | Massa Estrutura [kg] | Combustível [kg] | Abastecimentos | Massa gerador | Potência gerador [W] | Combustível consumido [L] | Calda cons [L] | Distância percorrida [km] | Distância Pulverizando [km] | RTL ACUMULADO[m] | EOC [km/km] | EOC [h/h] | Tempo de manobra [h] | Tempo rtl_rtw [h] | V pulv [m/s] | V desloc [m/s]
0 | 35 | CONCLUIDO | 4.1745 | 23.95 | 20.13 | 10.79 | 0.22 | 112 | 80.84 | 35.1 | 1 | 110 | 9.74 | 10204.21 | 154.35 | 554.69 | 103.01 | 30.23 | 34732.39 | 0.29 | 0.79 | 2.54 | 2.27 | 0.5 | 10
1 | 35 | CONCLUIDO | 4.6233 | 21.63 | 18.86 | 22.19 | 0.43 | 51 | 82.04 | 35.1 | 2 | 49 | 9.94 | 10352.53 | 139.21 | 554.59 | 63.85 | 30.23 | 15457.07 | 0.47 | 0.84 | 2.42 | 1 | 0.5 | 10
2 | 35 | CONCLUIDO | 4.7697 | 20.97 | 18.51 | 33.65 | 0.63 | 33 | 83.25 | 35.1 | 3 | 31 | 10.15 | 10501.19 | 130.88 | 554.58 | 53.24 | 30.23 | 10244.47 | 0.57 | 0.86 | 2.38 | 0.65 | 0.5 | 10
3 | 35 | CONCLUIDO | 4.859 | 20.58 | 18.29 | 47.72 | 0.83 | 23 | 84.46 | 35.1 | 4 | 21 | 10.36 | 10650.22 | 122.98 | 554.61 | 46.44 | 30.23 | 6894.7 | 0.65 | 0.87 | 2.37 | 0.43 | 0.5 | 10
4 | 35 | CONCLUIDO | 4.9024 | 20.4 | 18.2 | 60.65 | 1.02 | 18 | 85.67 | 35.1 | 5 | 11 | 10.57 | 10799.59 | 116.23 | 554.6 | 43.31 | 30.23 | 5353.38 | 0.7 | 0.88 | 2.37 | 0.34 | 0.5 | 10
5 | 35 | CONCLUIDO | 4.9086 | 20.37 | 18.19 | 64.19 | 1.21 | 17 | 86.88 | 35.1 | 6 | 0 | 10.78 | 10949.33 | 115.5 | 554.59 | 42.51 | 30.23 | 4959.9 | 0.71 | 0.88 | 2.38 | 0.33 | 0.5 | 10

## RESULTADOS_8
Unnamed: 0 | Volume de calda [L] | STATUS | Capacidade operacional [ha/h] | Tempo de missao [h] | Tempo util [h] | Tempo por voo [min] | Autonomia Projetada [h] | N° Voos | MTOW [kg] | Massa Estrutura [kg] | Combustível [kg] | Abastecimentos | Massa gerador | Potência gerador [W] | Combustível consumido [L] | Calda cons [L] | Distância percorrida [km] | Distância Pulverizando [km] | RTL ACUMULADO[m] | EOC [km/km] | EOC [h/h] | Tempo de manobra [h] | Tempo rtl_rtw [h] | V pulv [m/s] | V desloc [m/s]
0 | 50 | CONCLUIDO | 3.8703 | 25.84 | 20.69 | 8.87 | 0.16 | 140 | 107.41 | 41.65 | 1 | 138 | 14.77 | 13481.73 | 194.22 | 554.65 | 120.93 | 30.23 | 43552.51 | 0.25 | 0.77 | 2.57 | 2.83 | 0.5 | 10
1 | 50 | CONCLUIDO | 4.4291 | 22.58 | 19.12 | 17.92 | 0.32 | 64 | 108.68 | 41.65 | 2 | 62 | 15.03 | 13638.32 | 175.59 | 554.6 | 72.2 | 30.23 | 19569.4 | 0.42 | 0.83 | 2.44 | 1.26 | 0.5 | 10
2 | 50 | CONCLUIDO | 4.6278 | 21.61 | 18.66 | 27.31 | 0.48 | 41 | 109.96 | 41.65 | 3 | 39 | 15.31 | 13795.21 | 167.48 | 554.59 | 57.92 | 30.23 | 12542.58 | 0.52 | 0.85 | 2.4 | 0.8 | 0.5 | 10
3 | 50 | CONCLUIDO | 4.7273 | 21.15 | 18.45 | 36.9 | 0.63 | 30 | 111.23 | 41.65 | 4 | 28 | 15.58 | 13952.52 | 161.4 | 554.63 | 51.12 | 30.23 | 9196 | 0.59 | 0.86 | 2.39 | 0.59 | 0.5 | 10
4 | 50 | CONCLUIDO | 4.7901 | 20.88 | 18.31 | 45.77 | 0.78 | 24 | 112.51 | 41.65 | 5 | 22 | 15.86 | 14110.24 | 156.3 | 554.58 | 46.73 | 30.23 | 7031.83 | 0.65 | 0.87 | 2.38 | 0.45 | 0.5 | 10
5 | 50 | CONCLUIDO | 4.8279 | 20.71 | 18.23 | 54.7 | 0.93 | 20 | 113.79 | 41.65 | 6 | 18 | 16.14 | 14268.39 | 151.37 | 554.6 | 44.31 | 30.23 | 5840.96 | 0.68 | 0.87 | 2.37 | 0.38 | 0.5 | 10
6 | 50 | CONCLUIDO | 4.8697 | 20.54 | 18.14 | 68.04 | 1.07 | 16 | 115.08 | 41.65 | 7 | 14 | 16.43 | 14426.96 | 145.59 | 554.58 | 41.82 | 30.23 | 4617.67 | 0.72 | 0.88 | 2.36 | 0.29 | 0.5 | 10
7 | 50 | CONCLUIDO | 4.8896 | 20.45 | 18.1 | 77.59 | 1.21 | 14 | 116.37 | 41.65 | 8 | 12 | 16.72 | 14585.96 | 141.78 | 554.59 | 40.56 | 30.23 | 3996.73 | 0.75 | 0.88 | 2.36 | 0.25 | 0.5 | 10
8 | 50 | CONCLUIDO | 4.8941 | 20.43 | 18.11 | 83.57 | 1.35 | 13 | 117.66 | 41.65 | 9 | 5 | 17.01 | 14745.39 | 138.24 | 554.58 | 40.31 | 30.23 | 3878.56 | 0.75 | 0.88 | 2.37 | 0.25 | 0.5 | 10
9 | 50 | CONCLUIDO | 4.8925 | 20.44 | 18.11 | 83.61 | 1.48 | 13 | 118.96 | 41.65 | 10 | 0 | 17.31 | 14905.25 | 137.86 | 554.59 | 40.5 | 30.23 | 3973.96 | 0.75 | 0.88 | 2.37 | 0.26 | 0.5 | 10

## RESULTADOS_3
Unnamed: 0 | Volume de calda [L] | STATUS | Capacidade operacional [ha/h] | Tempo de missao [h] | Tempo util [h] | Tempo por voo [min] | Autonomia Projetada [h] | N° Voos | MTOW [kg] | Massa Estrutura [kg] | Combustível [kg] | Abastecimentos | Massa gerador | Potência gerador [W] | Combustível consumido [L] | Calda cons [L] | Distância percorrida [km] | Distância Pulverizando [km] | RTL ACUMULADO[m] | EOC [km/km] | EOC [h/h] | Tempo de manobra [h] | Tempo rtl_rtw [h] | V pulv [m/s] | V desloc [m/s]
0 | 25 | CONCLUIDO | 4.4116 | 22.67 | 19.64 | 13.24 | 0.28 | 89 | 61.76 | 28.92 | 1 | 87 | 6.84 | 7851.41 | 122.51 | 554.63 | 88.06 | 30.23 | 27372.58 | 0.34 | 0.81 | 2.48 | 1.78 | 0.5 | 10
1 | 25 | CONCLUIDO | 4.7651 | 20.99 | 18.63 | 27.95 | 0.55 | 40 | 62.92 | 28.92 | 2 | 38 | 7 | 7994.37 | 108.8 | 554.6 | 56.97 | 30.23 | 12073.79 | 0.53 | 0.85 | 2.4 | 0.78 | 0.5 | 10
2 | 25 | CONCLUIDO | 4.8808 | 20.49 | 18.35 | 44.03 | 0.81 | 25 | 64.08 | 28.92 | 3 | 18 | 7.16 | 8137.65 | 98.98 | 554.58 | 48.02 | 30.23 | 7675.17 | 0.63 | 0.87 | 2.38 | 0.49 | 0.5 | 10
3 | 25 | CONCLUIDO | 4.8829 | 20.48 | 18.35 | 45.88 | 1.07 | 24 | 65.25 | 28.92 | 4 | 0 | 7.33 | 8281.25 | 98.59 | 554.58 | 47.23 | 30.23 | 7284.64 | 0.64 | 0.87 | 2.41 | 0.49 | 0.5 | 10

## RESULTADOS_15
Unnamed: 0 | Volume de calda [L] | STATUS | Capacidade operacional [ha/h] | Tempo de missao [h] | Tempo util [h] | Tempo por voo [min] | Autonomia Projetada [h] | N° Voos | MTOW [kg] | Massa Estrutura [kg] | Combustível [kg] | Abastecimentos | Massa gerador | Potência gerador [W] | Combustível consumido [L] | Calda cons [L] | Distância percorrida [km] | Distância Pulverizando [km] | RTL ACUMULADO[m] | EOC [km/km] | EOC [h/h] | Tempo de manobra [h] | Tempo rtl_rtw [h] | V pulv [m/s] | V desloc [m/s]
0 | 85 | CONCLUIDO | 3.217 | 31.09 | 21.93 | 6.58 | 0.11 | 200 | 167.88 | 51.39 | 1 | 198 | 30.49 | 20939.59 | 277.89 | 554.66 | 159.65 | 30.23 | 62614.65 | 0.19 | 0.73 | 2.67 | 4.07 | 0.5 | 10
1 | 85 | CONCLUIDO | 3.9853 | 25.09 | 19.67 | 13.11 | 0.21 | 90 | 169.33 | 51.39 | 2 | 88 | 30.94 | 21118.46 | 246.93 | 554.61 | 89.18 | 30.23 | 27928.95 | 0.34 | 0.81 | 2.48 | 1.81 | 0.5 | 10
2 | 85 | CONCLUIDO | 4.2852 | 23.34 | 19 | 19.65 | 0.31 | 58 | 170.79 | 51.39 | 3 | 56 | 31.4 | 21297.94 | 236.3 | 554.6 | 68.32 | 30.23 | 17657.31 | 0.44 | 0.84 | 2.43 | 1.14 | 0.5 | 10
3 | 85 | CONCLUIDO | 4.4386 | 22.53 | 18.7 | 26.09 | 0.41 | 43 | 172.25 | 51.39 | 4 | 41 | 31.86 | 21478.05 | 230.44 | 554.62 | 59.05 | 30.23 | 13096.16 | 0.51 | 0.85 | 2.41 | 0.84 | 0.5 | 10
4 | 85 | CONCLUIDO | 4.5372 | 22.04 | 18.52 | 32.67 | 0.51 | 34 | 173.71 | 51.39 | 5 | 32 | 32.32 | 21658.78 | 226.09 | 554.58 | 53.24 | 30.23 | 10235.99 | 0.57 | 0.86 | 2.39 | 0.66 | 0.5 | 10
5 | 85 | CONCLUIDO | 4.6051 | 21.72 | 18.39 | 39.42 | 0.61 | 28 | 175.18 | 51.39 | 6 | 26 | 32.79 | 21840.16 | 222.7 | 554.61 | 49.79 | 30.23 | 8541.73 | 0.61 | 0.87 | 2.37 | 0.54 | 0.5 | 10
6 | 85 | CONCLUIDO | 4.6541 | 21.49 | 18.3 | 45.75 | 0.7 | 24 | 176.66 | 51.39 | 7 | 22 | 33.27 | 22022.17 | 219.27 | 554.58 | 46.79 | 30.23 | 7065.65 | 0.65 | 0.87 | 2.37 | 0.44 | 0.5 | 10
7 | 85 | CONCLUIDO | 4.6854 | 21.34 | 18.26 | 52.17 | 0.8 | 21 | 178.14 | 51.39 | 8 | 19 | 33.75 | 22204.83 | 217.11 | 554.58 | 45.33 | 30.23 | 6347.67 | 0.67 | 0.87 | 2.37 | 0.4 | 0.5 | 10
8 | 85 | CONCLUIDO | 4.7235 | 21.17 | 18.19 | 60.63 | 0.89 | 18 | 179.63 | 51.39 | 9 | 16 | 34.24 | 22388.15 | 213.34 | 554.58 | 43.14 | 30.23 | 5268.66 | 0.7 | 0.88 | 2.36 | 0.33 | 0.5 | 10
9 | 85 | CONCLUIDO | 4.7311 | 21.14 | 18.19 | 64.19 | 0.98 | 17 | 181.12 | 51.39 | 10 | 15 | 34.73 | 22572.13 | 211.25 | 554.59 | 42.92 | 30.23 | 5165.63 | 0.7 | 0.88 | 2.37 | 0.33 | 0.5 | 10
10 | 85 | CONCLUIDO | 4.7566 | 21.02 | 18.14 | 72.57 | 1.07 | 15 | 182.62 | 51.39 | 11 | 13 | 35.22 | 22756.91 | 208.34 | 554.61 | 41.86 | 30.23 | 4641.41 | 0.72 | 0.88 | 2.36 | 0.29 | 0.5 | 10
11 | 85 | CONCLUIDO | 4.7715 | 20.96 | 18.11 | 77.62 | 1.16 | 14 | 184.12 | 51.39 | 12 | 12 | 35.73 | 22942.24 | 205.7 | 554.61 | 40.82 | 30.23 | 4125.73 | 0.74 | 0.88 | 2.36 | 0.25 | 0.5 | 10
12 | 85 | CONCLUIDO | 4.7835 | 20.91 | 18.09 | 83.5 | 1.24 | 13 | 185.63 | 51.39 | 13 | 11 | 36.24 | 23128.27 | 202.85 | 554.59 | 40.18 | 30.23 | 3813.04 | 0.75 | 0.88 | 2.36 | 0.24 | 0.5 | 10
13 | 85 | CONCLUIDO | 4.7943 | 20.86 | 18.08 | 90.39 | 1.33 | 12 | 187.14 | 51.39 | 14 | 10 | 36.75 | 23314.98 | 199.26 | 554.58 | 39.65 | 30.23 | 3552.64 | 0.76 | 0.88 | 2.36 | 0.22 | 0.5 | 10
14 | 85 | CONCLUIDO | 4.8077 | 20.8 | 18.05 | 98.48 | 1.41 | 11 | 188.66 | 51.39 | 15 | 9 | 37.27 | 23502.4 | 198.09 | 554.58 | 39.11 | 30.23 | 3286.19 | 0.77 | 0.88 | 2.35 | 0.2 | 0.5 | 10
15 | 85 | CONCLUIDO | 4.8206 | 20.74 | 18.03 | 108.2 | 1.49 | 10 | 190.19 | 51.39 | 16 | 8 | 37.79 | 23690.52 | 195.19 | 554.58 | 38.3 | 30.23 | 2886.03 | 0.79 | 0.88 | 2.35 | 0.18 | 0.5 | 10
16 | 85 | CONCLUIDO | 4.8349 | 20.68 | 18.01 | 120.04 | 1.57 | 9 | 191.72 | 51.39 | 17 | 7 | 38.33 | 23879.37 | 190.02 | 554.58 | 37.43 | 30.23 | 2458.59 | 0.81 | 0.88 | 2.35 | 0.15 | 0.5 | 10
17 | 85 | CONCLUIDO | 4.8327 | 20.69 | 18.02 | 120.1 | 1.65 | 9 | 193.26 | 51.39 | 18 | 7 | 38.86 | 24068.93 | 190.63 | 554.58 | 37.84 | 30.23 | 2662.37 | 0.8 | 0.88 | 2.35 | 0.16 | 0.5 | 10
18 | 85 | CONCLUIDO | 4.8451 | 20.64 | 18 | 134.97 | 1.73 | 8 | 194.8 | 51.39 | 19 | 6 | 39.41 | 24259.23 | 185.28 | 554.58 | 37.24 | 30.23 | 2367.43 | 0.81 | 0.89 | 2.35 | 0.14 | 0.5 | 10
19 | 85 | CONCLUIDO | 4.8426 | 20.65 | 18.01 | 135.05 | 1.81 | 8 | 196.35 | 51.39 | 20 | 3 | 39.96 | 24450.27 | 185.84 | 554.58 | 37.4 | 30.23 | 2447.15 | 0.81 | 0.88 | 2.35 | 0.15 | 0.5 | 10
20 | 85 | CONCLUIDO | 4.8419 | 20.65 | 18.01 | 135.07 | 1.88 | 8 | 197.9 | 51.39 | 21 | 0 | 40.51 | 24642.07 | 187.22 | 554.58 | 37.42 | 30.23 | 2456.81 | 0.81 | 0.88 | 2.36 | 0.15 | 0.5 | 10

## RESULTADOS_2
Unnamed: 0 | Volume de calda [L] | STATUS | Capacidade operacional [ha/h] | Tempo de missao [h] | Tempo util [h] | Tempo por voo [min] | Autonomia Projetada [h] | N° Voos | MTOW [kg] | Massa Estrutura [kg] | Combustível [kg] | Abastecimentos | Massa gerador | Potência gerador [W] | Combustível consumido [L] | Calda cons [L] | Distância percorrida [km] | Distância Pulverizando [km] | RTL ACUMULADO[m] | EOC [km/km] | EOC [h/h] | Tempo de manobra [h] | Tempo rtl_rtw [h] | V pulv [m/s] | V desloc [m/s]
0 | 20 | CONCLUIDO | 4.5354 | 22.05 | 19.37 | 15.29 | 0.34 | 76 | 51.33 | 24.83 | 1 | 74 | 5.51 | 6564.78 | 103.62 | 554.62 | 79.99 | 30.23 | 23404.77 | 0.38 | 0.82 | 2.46 | 1.51 | 0.5 | 10
1 | 20 | CONCLUIDO | 4.8457 | 20.64 | 18.49 | 33.61 | 0.66 | 33 | 52.47 | 24.83 | 2 | 27 | 5.64 | 6705.1 | 88.98 | 554.59 | 52.07 | 30.23 | 9658.28 | 0.58 | 0.86 | 2.4 | 0.63 | 0.5 | 10
2 | 20 | CONCLUIDO | 4.8629 | 20.56 | 18.46 | 38.2 | 0.97 | 29 | 53.61 | 24.83 | 3 | 0 | 5.78 | 6845.59 | 87.87 | 554.6 | 50.75 | 30.23 | 9016.47 | 0.6 | 0.86 | 2.42 | 0.6 | 0.5 | 10

## RESULTADOS_11
Unnamed: 0 | Volume de calda [L] | STATUS | Capacidade operacional [ha/h] | Tempo de missao [h] | Tempo util [h] | Tempo por voo [min] | Autonomia Projetada [h] | N° Voos | MTOW [kg] | Massa Estrutura [kg] | Combustível [kg] | Abastecimentos | Massa gerador | Potência gerador [W] | Combustível consumido [L] | Calda cons [L] | Distância percorrida [km] | Distância Pulverizando [km] | RTL ACUMULADO[m] | EOC [km/km] | EOC [h/h] | Tempo de manobra [h] | Tempo rtl_rtw [h] | V pulv [m/s] | V desloc [m/s]
0 | 65 | CONCLUIDO | 3.5754 | 27.97 | 21.24 | 7.63 | 0.13 | 167 | 133.21 | 46.47 | 1 | 165 | 20.75 | 16663.42 | 230.88 | 554.72 | 138.49 | 30.23 | 52200.3 | 0.22 | 0.75 | 2.6 | 3.38 | 0.5 | 10
1 | 65 | CONCLUIDO | 4.2344 | 23.62 | 19.37 | 15.29 | 0.26 | 76 | 134.55 | 46.47 | 2 | 74 | 21.09 | 16828.84 | 207.5 | 554.62 | 79.84 | 30.23 | 23326.55 | 0.38 | 0.82 | 2.46 | 1.51 | 0.5 | 10
2 | 65 | CONCLUIDO | 4.4779 | 22.33 | 18.82 | 23.04 | 0.39 | 49 | 135.9 | 46.47 | 3 | 47 | 21.43 | 16994.64 | 198.77 | 554.59 | 62.64 | 30.23 | 14863.87 | 0.48 | 0.85 | 2.42 | 0.96 | 0.5 | 10
3 | 65 | CONCLUIDO | 4.6057 | 21.71 | 18.55 | 30.92 | 0.52 | 36 | 137.25 | 46.47 | 4 | 34 | 21.78 | 17160.92 | 193.33 | 554.58 | 54.7 | 30.23 | 10957.01 | 0.55 | 0.86 | 2.39 | 0.69 | 0.5 | 10
4 | 65 | CONCLUIDO | 4.6838 | 21.35 | 18.41 | 39.45 | 0.64 | 28 | 138.6 | 46.47 | 5 | 26 | 22.13 | 17327.69 | 188.47 | 554.61 | 50 | 30.23 | 8649.11 | 0.6 | 0.87 | 2.38 | 0.55 | 0.5 | 10
5 | 65 | CONCLUIDO | 4.7394 | 21.1 | 18.29 | 47.72 | 0.76 | 23 | 139.95 | 46.47 | 6 | 21 | 22.49 | 17494.97 | 184.11 | 554.58 | 46.54 | 30.23 | 6944.14 | 0.65 | 0.87 | 2.37 | 0.44 | 0.5 | 10
6 | 65 | CONCLUIDO | 4.7712 | 20.96 | 18.23 | 54.7 | 0.88 | 20 | 141.31 | 46.47 | 7 | 18 | 22.85 | 17662.75 | 180.82 | 554.6 | 44.71 | 30.23 | 6041.21 | 0.68 | 0.87 | 2.37 | 0.38 | 0.5 | 10
7 | 65 | CONCLUIDO | 4.8047 | 20.81 | 18.17 | 64.13 | 0.99 | 17 | 142.68 | 46.47 | 8 | 15 | 23.21 | 17831.04 | 176.14 | 554.58 | 42.48 | 30.23 | 4943.86 | 0.71 | 0.88 | 2.36 | 0.31 | 0.5 | 10
8 | 65 | CONCLUIDO | 4.8219 | 20.74 | 18.15 | 72.6 | 1.11 | 15 | 144.05 | 46.47 | 9 | 13 | 23.58 | 17999.83 | 172.61 | 554.6 | 41.94 | 30.23 | 4684.28 | 0.72 | 0.88 | 2.36 | 0.29 | 0.5 | 10
9 | 65 | CONCLUIDO | 4.8364 | 20.68 | 18.12 | 77.64 | 1.22 | 14 | 145.42 | 46.47 | 10 | 12 | 23.95 | 18169.15 | 168.4 | 554.58 | 40.93 | 30.23 | 4183.04 | 0.74 | 0.88 | 2.36 | 0.26 | 0.5 | 10
10 | 65 | CONCLUIDO | 4.8597 | 20.58 | 18.07 | 90.35 | 1.33 | 12 | 146.8 | 46.47 | 11 | 10 | 24.33 | 18338.99 | 165.08 | 554.64 | 39.48 | 30.23 | 3469.62 | 0.77 | 0.88 | 2.35 | 0.21 | 0.5 | 10
11 | 65 | CONCLUIDO | 4.8701 | 20.53 | 18.05 | 98.47 | 1.43 | 11 | 148.18 | 46.47 | 12 | 9 | 24.71 | 18509.36 | 161.54 | 554.58 | 38.95 | 30.23 | 3207.17 | 0.78 | 0.88 | 2.35 | 0.2 | 0.5 | 10
12 | 65 | CONCLUIDO | 4.8799 | 20.49 | 18.04 | 108.24 | 1.54 | 10 | 149.56 | 46.47 | 13 | 4 | 25.1 | 18680.25 | 158.05 | 554.59 | 38.49 | 30.23 | 2983.19 | 0.79 | 0.88 | 2.35 | 0.18 | 0.5 | 10
13 | 65 | CONCLUIDO | 4.8761 | 20.51 | 18.06 | 108.33 | 1.64 | 10 | 150.95 | 46.47 | 14 | 0 | 25.49 | 18851.69 | 158.02 | 554.58 | 38.7 | 30.23 | 3087.16 | 0.78 | 0.88 | 2.36 | 0.2 | 0.5 | 10

## RESULTADOS_13
Unnamed: 0 | Volume de calda [L] | STATUS | Capacidade operacional [ha/h] | Tempo de missao [h] | Tempo util [h] | Tempo por voo [min] | Autonomia Projetada [h] | N° Voos | MTOW [kg] | Massa Estrutura [kg] | Combustível [kg] | Abastecimentos | Massa gerador | Potência gerador [W] | Combustível consumido [L] | Calda cons [L] | Distância percorrida [km] | Distância Pulverizando [km] | RTL ACUMULADO[m] | EOC [km/km] | EOC [h/h] | Tempo de manobra [h] | Tempo rtl_rtw [h] | V pulv [m/s] | V desloc [m/s]
0 | 75 | CONCLUIDO | 3.3895 | 29.5 | 21.6 | 7.04 | 0.12 | 184 | 150.44 | 49.1 | 1 | 182 | 25.34 | 18787.76 | 254.71 | 554.68 | 149.42 | 30.23 | 57578.62 | 0.2 | 0.74 | 2.64 | 3.74 | 0.5 | 10
1 | 75 | CONCLUIDO | 4.1099 | 24.33 | 19.52 | 14.11 | 0.23 | 83 | 151.83 | 49.1 | 2 | 81 | 25.73 | 18959.54 | 227.58 | 554.66 | 84.6 | 30.23 | 25671.76 | 0.36 | 0.82 | 2.47 | 1.66 | 0.5 | 10
2 | 75 | CONCLUIDO | 4.386 | 22.8 | 18.9 | 21.4 | 0.35 | 53 | 153.23 | 49.1 | 3 | 51 | 26.13 | 19131.85 | 217.94 | 554.61 | 65.15 | 30.23 | 16098.53 | 0.46 | 0.84 | 2.43 | 1.05 | 0.5 | 10
3 | 75 | CONCLUIDO | 4.526 | 22.09 | 18.63 | 28.66 | 0.46 | 39 | 154.63 | 49.1 | 4 | 37 | 26.53 | 19304.72 | 212.04 | 554.61 | 56.56 | 30.23 | 11874.81 | 0.53 | 0.86 | 2.41 | 0.77 | 0.5 | 10
4 | 75 | CONCLUIDO | 4.6124 | 21.68 | 18.46 | 35.72 | 0.57 | 31 | 156.03 | 49.1 | 5 | 29 | 26.94 | 19478.15 | 207.57 | 554.58 | 51.31 | 30.23 | 9290.38 | 0.59 | 0.86 | 2.39 | 0.6 | 0.5 | 10
5 | 75 | CONCLUIDO | 4.6665 | 21.43 | 18.36 | 42.37 | 0.67 | 26 | 157.44 | 49.1 | 6 | 24 | 27.35 | 19652.13 | 203.77 | 554.58 | 48.37 | 30.23 | 7841.47 | 0.63 | 0.87 | 2.38 | 0.5 | 0.5 | 10
6 | 75 | CONCLUIDO | 4.7124 | 21.22 | 18.27 | 49.83 | 0.78 | 22 | 158.86 | 49.1 | 7 | 20 | 27.77 | 19826.68 | 200.24 | 554.58 | 45.83 | 30.23 | 6594.68 | 0.66 | 0.87 | 2.37 | 0.42 | 0.5 | 10
7 | 75 | CONCLUIDO | 4.7473 | 21.06 | 18.21 | 57.5 | 0.88 | 19 | 160.28 | 49.1 | 8 | 17 | 28.19 | 20001.93 | 197.3 | 554.59 | 43.76 | 30.23 | 5571.97 | 0.69 | 0.87 | 2.37 | 0.35 | 0.5 | 10
8 | 75 | CONCLUIDO | 4.7659 | 20.98 | 18.19 | 64.19 | 0.99 | 17 | 161.71 | 49.1 | 9 | 15 | 28.61 | 20177.64 | 194.29 | 554.66 | 43.03 | 30.23 | 5216.71 | 0.7 | 0.88 | 2.37 | 0.33 | 0.5 | 10
9 | 75 | CONCLUIDO | 4.7886 | 20.88 | 18.15 | 72.59 | 1.09 | 15 | 163.13 | 49.1 | 10 | 13 | 29.04 | 20353.94 | 190.99 | 554.59 | 41.95 | 30.23 | 4688.98 | 0.72 | 0.88 | 2.36 | 0.29 | 0.5 | 10
10 | 75 | CONCLUIDO | 4.8054 | 20.81 | 18.11 | 77.6 | 1.18 | 14 | 164.57 | 49.1 | 11 | 12 | 29.47 | 20530.82 | 187.58 | 554.58 | 40.66 | 30.23 | 4047.96 | 0.74 | 0.88 | 2.35 | 0.25 | 0.5 | 10
11 | 75 | CONCLUIDO | 4.8263 | 20.72 | 18.08 | 90.38 | 1.28 | 12 | 166.01 | 49.1 | 12 | 10 | 29.91 | 20708.3 | 184.06 | 554.58 | 39.72 | 30.23 | 3590.34 | 0.76 | 0.88 | 2.35 | 0.22 | 0.5 | 10
12 | 75 | CONCLUIDO | 4.8383 | 20.67 | 18.06 | 98.49 | 1.38 | 11 | 167.45 | 49.1 | 13 | 9 | 30.36 | 20886.38 | 180.61 | 554.58 | 39.04 | 30.23 | 3252.84 | 0.77 | 0.88 | 2.35 | 0.2 | 0.5 | 10
13 | 75 | CONCLUIDO | 4.8386 | 20.67 | 18.05 | 98.48 | 1.47 | 11 | 168.9 | 49.1 | 14 | 9 | 30.81 | 21065.06 | 178.15 | 554.58 | 39.02 | 30.23 | 3244.61 | 0.77 | 0.88 | 2.35 | 0.2 | 0.5 | 10
14 | 75 | CONCLUIDO | 4.8494 | 20.62 | 18.04 | 108.23 | 1.56 | 10 | 170.35 | 49.1 | 15 | 8 | 31.26 | 21244.37 | 174.52 | 554.58 | 38.54 | 30.23 | 3007.34 | 0.78 | 0.88 | 2.35 | 0.18 | 0.5 | 10
15 | 75 | CONCLUIDO | 4.8613 | 20.57 | 18.02 | 120.13 | 1.65 | 9 | 171.81 | 49.1 | 16 | 5 | 31.72 | 21424.29 | 172.7 | 554.59 | 37.91 | 30.23 | 2697.44 | 0.8 | 0.88 | 2.35 | 0.16 | 0.5 | 10
16 | 75 | CONCLUIDO | 4.8586 | 20.58 | 18.03 | 120.2 | 1.74 | 9 | 173.28 | 49.1 | 17 | 3 | 32.18 | 21604.83 | 172.57 | 554.58 | 38.1 | 30.23 | 2790.98 | 0.79 | 0.88 | 2.36 | 0.17 | 0.5 | 10
17 | 75 | CONCLUIDO | 4.8598 | 20.58 | 18.03 | 120.17 | 1.83 | 9 | 174.75 | 49.1 | 18 | 0 | 32.65 | 21786.02 | 173.69 | 554.58 | 37.89 | 30.23 | 2686.81 | 0.8 | 0.88 | 2.36 | 0.17 | 0.5 | 10

## RESULTADOS_17
Unnamed: 0 | Volume de calda [L] | STATUS | Capacidade operacional [ha/h] | Tempo de missao [h] | Tempo util [h] | Tempo por voo [min] | Autonomia Projetada [h] | N° Voos | MTOW [kg] | Massa Estrutura [kg] | Combustível [kg] | Abastecimentos | Massa gerador | Potência gerador [W] | Combustível consumido [L] | Calda cons [L] | Distância percorrida [km] | Distância Pulverizando [km] | RTL ACUMULADO[m] | EOC [km/km] | EOC [h/h] | Tempo de manobra [h] | Tempo rtl_rtw [h] | V pulv [m/s] | V desloc [m/s]
0 | 95 | CONCLUIDO | 3.0459 | 32.83 | 22.28 | 6.16 | 0.1 | 217 | 185.69 | 53.44 | 1 | 215 | 36.26 | 23136.14 | 301.42 | 554.65 | 171.19 | 30.23 | 68298.56 | 0.18 | 0.71 | 2.68 | 4.42 | 0.5 | 10
1 | 95 | CONCLUIDO | 3.873 | 25.82 | 19.78 | 12.36 | 0.19 | 96 | 187.21 | 53.44 | 2 | 94 | 36.77 | 23322.88 | 265.54 | 554.64 | 92.5 | 30.23 | 29558.75 | 0.33 | 0.81 | 2.49 | 1.92 | 0.5 | 10
2 | 95 | CONCLUIDO | 4.1933 | 23.85 | 19.07 | 18.46 | 0.28 | 62 | 188.73 | 53.44 | 3 | 60 | 37.29 | 23510.33 | 254.23 | 554.66 | 70.79 | 30.23 | 18873.65 | 0.43 | 0.84 | 2.43 | 1.21 | 0.5 | 10
3 | 95 | CONCLUIDO | 4.3632 | 22.92 | 18.74 | 24.44 | 0.37 | 46 | 190.25 | 53.44 | 4 | 44 | 37.82 | 23698.48 | 247.95 | 554.61 | 60.39 | 30.23 | 13750.81 | 0.5 | 0.85 | 2.4 | 0.88 | 0.5 | 10
4 | 95 | CONCLUIDO | 4.4735 | 22.35 | 18.55 | 30.91 | 0.46 | 36 | 191.78 | 53.44 | 5 | 34 | 38.35 | 23887.36 | 243.56 | 554.58 | 54.24 | 30.23 | 10729.28 | 0.56 | 0.86 | 2.39 | 0.69 | 0.5 | 10
5 | 95 | CONCLUIDO | 4.5411 | 22.02 | 18.44 | 36.87 | 0.55 | 30 | 193.32 | 53.44 | 6 | 28 | 38.89 | 24076.95 | 240.14 | 554.62 | 50.75 | 30.23 | 9013.36 | 0.6 | 0.86 | 2.39 | 0.58 | 0.5 | 10
6 | 95 | CONCLUIDO | 4.589 | 21.79 | 18.35 | 42.36 | 0.64 | 26 | 194.86 | 53.44 | 7 | 24 | 39.43 | 24267.28 | 237.09 | 554.58 | 48.34 | 30.23 | 7829.25 | 0.63 | 0.87 | 2.38 | 0.5 | 0.5 | 10
7 | 95 | CONCLUIDO | 4.6367 | 21.57 | 18.28 | 49.85 | 0.72 | 22 | 196.41 | 53.44 | 8 | 20 | 39.98 | 24458.36 | 234.35 | 554.58 | 45.81 | 30.23 | 6581.78 | 0.66 | 0.87 | 2.38 | 0.42 | 0.5 | 10
8 | 95 | CONCLUIDO | 4.6617 | 21.45 | 18.24 | 54.72 | 0.81 | 20 | 197.97 | 53.44 | 9 | 18 | 40.53 | 24650.18 | 232.55 | 554.59 | 44.73 | 30.23 | 6052.62 | 0.68 | 0.87 | 2.37 | 0.38 | 0.5 | 10
9 | 95 | CONCLUIDO | 4.6852 | 21.34 | 18.21 | 60.68 | 0.89 | 18 | 199.53 | 53.44 | 10 | 16 | 41.1 | 24842.77 | 230.04 | 554.58 | 43.71 | 30.23 | 5553.5 | 0.69 | 0.87 | 2.37 | 0.35 | 0.5 | 10
10 | 95 | CONCLUIDO | 4.7148 | 21.21 | 18.15 | 68.05 | 0.97 | 16 | 201.1 | 53.44 | 11 | 14 | 41.66 | 25036.12 | 227 | 554.58 | 41.95 | 30.23 | 4683.31 | 0.72 | 0.88 | 2.36 | 0.29 | 0.5 | 10
11 | 95 | CONCLUIDO | 4.723 | 21.17 | 18.15 | 72.58 | 1.05 | 15 | 202.67 | 53.44 | 12 | 13 | 42.24 | 25230.25 | 225.3 | 554.58 | 41.87 | 30.23 | 4646.07 | 0.72 | 0.88 | 2.36 | 0.29 | 0.5 | 10
12 | 95 | CONCLUIDO | 4.7405 | 21.09 | 18.11 | 77.59 | 1.13 | 14 | 204.25 | 53.44 | 13 | 12 | 42.82 | 25425.3 | 223.01 | 554.58 | 40.8 | 30.23 | 4115.9 | 0.74 | 0.88 | 2.35 | 0.25 | 0.5 | 10
13 | 95 | CONCLUIDO | 4.7524 | 21.04 | 18.09 | 83.49 | 1.21 | 13 | 205.84 | 53.44 | 14 | 11 | 43.4 | 25621.03 | 221.38 | 554.58 | 40.14 | 30.23 | 3794.57 | 0.75 | 0.88 | 2.35 | 0.23 | 0.5 | 10
14 | 95 | CONCLUIDO | 4.7651 | 20.99 | 18.07 | 90.35 | 1.28 | 12 | 207.43 | 53.44 | 15 | 10 | 44 | 25817.56 | 218.64 | 554.58 | 39.68 | 30.23 | 3570.13 | 0.76 | 0.88 | 2.35 | 0.21 | 0.5 | 10
15 | 95 | CONCLUIDO | 4.7766 | 20.94 | 18.06 | 98.49 | 1.36 | 11 | 209.03 | 53.44 | 16 | 9 | 44.6 | 26014.91 | 217.15 | 554.59 | 39.14 | 30.23 | 3302.55 | 0.77 | 0.88 | 2.35 | 0.2 | 0.5 | 10
16 | 95 | CONCLUIDO | 4.7918 | 20.87 | 18.03 | 108.17 | 1.43 | 10 | 210.64 | 53.44 | 17 | 8 | 45.21 | 26213.09 | 213.77 | 554.62 | 38.17 | 30.23 | 2822.26 | 0.79 | 0.88 | 2.35 | 0.17 | 0.5 | 10
17 | 95 | CONCLUIDO | 4.791 | 20.87 | 18.03 | 108.19 | 1.51 | 10 | 212.25 | 53.44 | 18 | 8 | 45.82 | 26412.11 | 212.09 | 554.58 | 38.39 | 30.23 | 2934.82 | 0.79 | 0.88 | 2.35 | 0.17 | 0.5 | 10
18 | 95 | CONCLUIDO | 4.8031 | 20.82 | 18.02 | 120.11 | 1.58 | 9 | 213.87 | 53.44 | 19 | 7 | 46.44 | 26611.98 | 209.44 | 554.6 | 37.73 | 30.23 | 2608.71 | 0.8 | 0.88 | 2.35 | 0.16 | 0.5 | 10
19 | 95 | CONCLUIDO | 4.8039 | 20.82 | 18.01 | 120.09 | 1.65 | 9 | 215.5 | 53.44 | 20 | 7 | 47.07 | 26812.71 | 208.31 | 554.58 | 37.67 | 30.23 | 2576.33 | 0.8 | 0.88 | 2.35 | 0.16 | 0.5 | 10
20 | 95 | CONCLUIDO | 4.8162 | 20.76 | 18 | 134.98 | 1.72 | 8 | 217.14 | 53.44 | 21 | 6 | 47.7 | 27014.3 | 204.3 | 554.6 | 37.34 | 30.23 | 2417.01 | 0.81 | 0.89 | 2.35 | 0.14 | 0.5 | 10
21 | 95 | CONCLUIDO | 4.815 | 20.77 | 18 | 135.01 | 1.79 | 8 | 218.78 | 53.44 | 22 | 6 | 48.34 | 27216.79 | 204.75 | 554.61 | 37.47 | 30.23 | 2484.71 | 0.81 | 0.88 | 2.35 | 0.14 | 0.5 | 10
22 | 95 | CONCLUIDO | 4.817 | 20.76 | 17.99 | 134.95 | 1.85 | 8 | 220.43 | 53.44 | 23 | 5 | 48.99 | 27420.16 | 200.96 | 554.58 | 37.26 | 30.23 | 2379.49 | 0.81 | 0.89 | 2.34 | 0.14 | 0.5 | 10
23 | 95 | CONCLUIDO | 4.8305 | 20.7 | 17.97 | 154.05 | 1.92 | 7 | 222.08 | 53.44 | 24 | 2 | 49.65 | 27624.44 | 197.09 | 554.58 | 36.44 | 30.23 | 1971.85 | 0.83 | 0.89 | 2.35 | 0.12 | 0.5 | 10
24 | 95 | CONCLUIDO | 4.828 | 20.71 | 17.98 | 154.14 | 1.99 | 7 | 223.75 | 53.44 | 25 | 0 | 50.31 | 27829.77 | 198.33 | 554.58 | 36.57 | 30.23 | 2038.66 | 0.83 | 0.89 | 2.35 | 0.13 | 0.5 | 10

## RESULTADOS_9
Unnamed: 0 | Volume de calda [L] | STATUS | Capacidade operacional [ha/h] | Tempo de missao [h] | Tempo util [h] | Tempo por voo [min] | Autonomia Projetada [h] | N° Voos | MTOW [kg] | Massa Estrutura [kg] | Combustível [kg] | Abastecimentos | Massa gerador | Potência gerador [W] | Combustível consumido [L] | Calda cons [L] | Distância percorrida [km] | Distância Pulverizando [km] | RTL ACUMULADO[m] | EOC [km/km] | EOC [h/h] | Tempo de manobra [h] | Tempo rtl_rtw [h] | V pulv [m/s] | V desloc [m/s]
0 | 55 | CONCLUIDO | 3.7709 | 26.52 | 20.88 | 8.41 | 0.15 | 149 | 116.05 | 43.4 | 1 | 147 | 16.65 | 14546.17 | 206.73 | 554.66 | 126.59 | 30.23 | 46338.16 | 0.24 | 0.76 | 2.58 | 3.02 | 0.5 | 10
1 | 55 | CONCLUIDO | 4.3619 | 22.93 | 19.22 | 16.96 | 0.3 | 68 | 117.34 | 43.4 | 2 | 66 | 16.94 | 14705.49 | 186.79 | 554.58 | 74.72 | 30.23 | 20808.81 | 0.4 | 0.83 | 2.46 | 1.36 | 0.5 | 10
2 | 55 | CONCLUIDO | 4.5726 | 21.87 | 18.73 | 25.55 | 0.45 | 44 | 118.63 | 43.4 | 3 | 42 | 17.23 | 14865.24 | 178.61 | 554.6 | 60.25 | 30.23 | 13692.62 | 0.5 | 0.85 | 2.41 | 0.88 | 0.5 | 10
3 | 55 | CONCLUIDO | 4.6899 | 21.32 | 18.47 | 34.64 | 0.59 | 32 | 119.93 | 43.4 | 4 | 30 | 17.53 | 15025.44 | 172.44 | 554.58 | 51.91 | 30.23 | 9583.94 | 0.58 | 0.86 | 2.39 | 0.62 | 0.5 | 10
4 | 55 | CONCLUIDO | 4.7577 | 21.02 | 18.34 | 44.01 | 0.73 | 25 | 121.23 | 43.4 | 5 | 23 | 17.83 | 15186.08 | 167.28 | 554.59 | 47.82 | 30.23 | 7575.45 | 0.63 | 0.87 | 2.38 | 0.48 | 0.5 | 10
5 | 55 | CONCLUIDO | 4.799 | 20.84 | 18.25 | 52.15 | 0.86 | 21 | 122.54 | 43.4 | 6 | 19 | 18.14 | 15347.16 | 163.77 | 554.61 | 45.36 | 30.23 | 6365.61 | 0.67 | 0.87 | 2.36 | 0.39 | 0.5 | 10
6 | 55 | CONCLUIDO | 4.8299 | 20.7 | 18.19 | 60.63 | 1 | 18 | 123.85 | 43.4 | 7 | 16 | 18.45 | 15508.69 | 157.64 | 554.59 | 42.98 | 30.23 | 5189.73 | 0.7 | 0.88 | 2.37 | 0.33 | 0.5 | 10
7 | 55 | CONCLUIDO | 4.8567 | 20.59 | 18.15 | 72.59 | 1.13 | 15 | 125.16 | 43.4 | 8 | 13 | 18.76 | 15670.68 | 153.47 | 554.58 | 41.98 | 30.23 | 4702.32 | 0.72 | 0.88 | 2.36 | 0.29 | 0.5 | 10
8 | 55 | CONCLUIDO | 4.8808 | 20.49 | 18.09 | 83.51 | 1.26 | 13 | 126.48 | 43.4 | 9 | 11 | 19.08 | 15833.12 | 148.97 | 554.59 | 40.44 | 30.23 | 3945.12 | 0.75 | 0.88 | 2.35 | 0.24 | 0.5 | 10
9 | 55 | CONCLUIDO | 4.889 | 20.45 | 18.08 | 90.42 | 1.38 | 12 | 127.8 | 43.4 | 10 | 6 | 19.4 | 15996.02 | 144.94 | 554.59 | 39.7 | 30.23 | 3578.35 | 0.76 | 0.88 | 2.36 | 0.23 | 0.5 | 10
10 | 55 | CONCLUIDO | 4.8862 | 20.47 | 18.09 | 90.47 | 1.5 | 12 | 129.13 | 43.4 | 11 | 0 | 19.73 | 16159.39 | 144.02 | 554.58 | 39.94 | 30.23 | 3700.42 | 0.76 | 0.88 | 2.37 | 0.24 | 0.5 | 10

## resultados
Unnamed: 0 | Volume de calda [L] | STATUS | Capacidade operacional [ha/h] | Tempo de missao [h] | Tempo util [h] | Tempo por voo [min] | Autonomia Projetada [h] | N° Voos | MTOW [kg] | Massa Estrutura [kg] | Combustível [kg] | Abastecimentos | Massa gerador | Potência gerador [W] | Combustível consumido [L] | Calda cons [L] | Distância percorrida [km] | Distância Pulverizando [km] | RTL ACUMULADO[m] | EOC [km/km] | EOC [h/h] | Tempo de manobra [h] | Tempo rtl_rtw [h] | V pulv [m/s] | V desloc [m/s]
0 | 100 | CONCLUIDO | 2.9591 | 33.79 | 22.49 | 5.97 | 0.09 | 226 | 194.77 | 54.38 | 1 | 224 | 39.4 | 24256.19 | 313.73 | 554.67 | 176.82 | 30.23 | 71067.64 | 0.17 | 0.71 | 2.71 | 4.63 | 0.5 | 10
1 | 100 | CONCLUIDO | 3.8065 | 26.27 | 19.87 | 11.92 | 0.18 | 100 | 196.32 | 54.38 | 2 | 98 | 39.95 | 24447.22 | 275.31 | 554.61 | 95.32 | 30.23 | 30946.99 | 0.32 | 0.8 | 2.5 | 2.01 | 0.5 | 10
2 | 100 | CONCLUIDO | 4.1469 | 24.11 | 19.11 | 17.91 | 0.27 | 64 | 197.88 | 54.38 | 3 | 62 | 40.5 | 24639 | 263.04 | 554.6 | 72.2 | 30.23 | 19567.5 | 0.42 | 0.83 | 2.43 | 1.25 | 0.5 | 10
3 | 100 | CONCLUIDO | 4.326 | 23.12 | 18.77 | 23.96 | 0.36 | 47 | 199.44 | 54.38 | 4 | 45 | 41.06 | 24831.54 | 256.73 | 554.58 | 61.5 | 30.23 | 14303.52 | 0.49 | 0.85 | 2.4 | 0.91 | 0.5 | 10
4 | 100 | CONCLUIDO | 4.4265 | 22.59 | 18.6 | 29.36 | 0.44 | 38 | 201.01 | 54.38 | 5 | 36 | 41.63 | 25024.84 | 252.66 | 554.61 | 56.02 | 30.23 | 11610.61 | 0.54 | 0.86 | 2.39 | 0.74 | 0.5 | 10
5 | 100 | CONCLUIDO | 4.5092 | 22.18 | 18.45 | 35.72 | 0.53 | 31 | 202.58 | 54.38 | 6 | 29 | 42.2 | 25218.93 | 248.92 | 554.63 | 51.29 | 30.23 | 9279.47 | 0.59 | 0.86 | 2.39 | 0.6 | 0.5 | 10
6 | 100 | CONCLUIDO | 4.5589 | 21.94 | 18.37 | 40.82 | 0.61 | 27 | 204.16 | 54.38 | 7 | 25 | 42.78 | 25413.94 | 246.27 | 554.58 | 48.88 | 30.23 | 8093.02 | 0.62 | 0.87 | 2.38 | 0.51 | 0.5 | 10
7 | 100 | CONCLUIDO | 4.6066 | 21.71 | 18.3 | 47.73 | 0.69 | 23 | 205.75 | 54.38 | 8 | 21 | 43.37 | 25609.61 | 243.52 | 554.59 | 46.6 | 30.23 | 6972.61 | 0.65 | 0.87 | 2.37 | 0.44 | 0.5 | 10
8 | 100 | CONCLUIDO | 4.6335 | 21.58 | 18.25 | 52.14 | 0.77 | 21 | 207.34 | 54.38 | 9 | 19 | 43.96 | 25806.1 | 241.27 | 554.58 | 45.03 | 30.23 | 6196.83 | 0.67 | 0.87 | 2.37 | 0.39 | 0.5 | 10
9 | 100 | CONCLUIDO | 4.658 | 21.47 | 18.21 | 57.51 | 0.85 | 19 | 208.94 | 54.38 | 10 | 17 | 44.56 | 26003.41 | 238.9 | 554.58 | 43.96 | 30.23 | 5670.96 | 0.69 | 0.87 | 2.36 | 0.36 | 0.5 | 10
10 | 100 | CONCLUIDO | 4.6829 | 21.35 | 18.18 | 64.15 | 0.93 | 17 | 210.55 | 54.38 | 11 | 15 | 45.17 | 26201.54 | 236.9 | 554.58 | 42.96 | 30.23 | 5185.18 | 0.7 | 0.88 | 2.36 | 0.32 | 0.5 | 10
11 | 100 | CONCLUIDO | 4.7065 | 21.25 | 18.15 | 72.59 | 1 | 15 | 212.16 | 54.38 | 12 | 13 | 45.78 | 26400.51 | 234.43 | 554.58 | 42.02 | 30.23 | 4723.99 | 0.72 | 0.88 | 2.36 | 0.29 | 0.5 | 10
12 | 100 | CONCLUIDO | 4.7246 | 21.17 | 18.1 | 77.59 | 1.08 | 14 | 213.78 | 54.38 | 13 | 12 | 46.4 | 26600.32 | 233.02 | 554.58 | 40.61 | 30.23 | 4021.34 | 0.74 | 0.88 | 2.36 | 0.25 | 0.5 | 10
13 | 100 | CONCLUIDO | 4.7362 | 21.11 | 18.09 | 83.5 | 1.15 | 13 | 215.41 | 54.38 | 14 | 11 | 47.03 | 26801 | 230.46 | 554.58 | 40.27 | 30.23 | 3857.83 | 0.75 | 0.88 | 2.35 | 0.24 | 0.5 | 10
14 | 100 | CONCLUIDO | 4.748 | 21.06 | 18.08 | 90.39 | 1.23 | 12 | 217.04 | 54.38 | 15 | 10 | 47.66 | 27002.55 | 228.52 | 554.58 | 39.85 | 30.23 | 3655.3 | 0.76 | 0.88 | 2.35 | 0.22 | 0.5 | 10
15 | 100 | CONCLUIDO | 4.7471 | 21.07 | 18.08 | 90.41 | 1.3 | 12 | 218.68 | 54.38 | 16 | 10 | 48.31 | 27204.98 | 225.41 | 554.58 | 39.87 | 30.23 | 3661.45 | 0.76 | 0.88 | 2.36 | 0.23 | 0.5 | 10
16 | 100 | CONCLUIDO | 4.7631 | 20.99 | 18.05 | 98.46 | 1.37 | 11 | 220.33 | 54.38 | 17 | 9 | 48.95 | 27408.3 | 225.13 | 554.59 | 39.01 | 30.23 | 3237.42 | 0.77 | 0.88 | 2.35 | 0.19 | 0.5 | 10
17 | 100 | CONCLUIDO | 4.7758 | 20.94 | 18.03 | 108.2 | 1.44 | 10 | 221.99 | 54.38 | 18 | 8 | 49.61 | 27612.53 | 222.72 | 554.58 | 38.4 | 30.23 | 2936.77 | 0.79 | 0.88 | 2.35 | 0.18 | 0.5 | 10
18 | 100 | CONCLUIDO | 4.7746 | 20.94 | 18.04 | 108.23 | 1.51 | 10 | 223.65 | 54.38 | 19 | 8 | 50.27 | 27817.81 | 220.4 | 554.59 | 38.6 | 30.23 | 3039.26 | 0.78 | 0.88 | 2.35 | 0.18 | 0.5 | 10
19 | 100 | CONCLUIDO | 4.7877 | 20.89 | 18.02 | 120.14 | 1.58 | 9 | 225.32 | 54.38 | 20 | 7 | 50.95 | 28023.89 | 218.75 | 554.6 | 37.97 | 30.23 | 2726.62 | 0.8 | 0.88 | 2.35 | 0.16 | 0.5 | 10
20 | 100 | CONCLUIDO | 4.7877 | 20.89 | 18.02 | 120.14 | 1.64 | 9 | 227 | 54.38 | 21 | 7 | 51.62 | 28230.92 | 217.26 | 554.6 | 37.91 | 30.23 | 2698.01 | 0.8 | 0.88 | 2.35 | 0.16 | 0.5 | 10
21 | 100 | CONCLUIDO | 4.801 | 20.83 | 18 | 135.01 | 1.71 | 8 | 228.69 | 54.38 | 22 | 6 | 52.31 | 28438.91 | 213.69 | 554.58 | 37.33 | 30.23 | 2414.01 | 0.81 | 0.88 | 2.35 | 0.14 | 0.5 | 10
22 | 100 | CONCLUIDO | 4.8008 | 20.83 | 18 | 135.01 | 1.77 | 8 | 230.38 | 54.38 | 23 | 6 | 53 | 28647.87 | 214.16 | 554.59 | 37.47 | 30.23 | 2484.81 | 0.81 | 0.88 | 2.35 | 0.14 | 0.5 | 10
23 | 100 | CONCLUIDO | 4.8015 | 20.83 | 18 | 134.99 | 1.84 | 8 | 232.08 | 54.38 | 24 | 6 | 53.71 | 28857.81 | 210.87 | 554.58 | 37.3 | 30.23 | 2399.88 | 0.81 | 0.88 | 2.35 | 0.14 | 0.5 | 10
24 | 100 | CONCLUIDO | 4.8171 | 20.76 | 17.97 | 154.03 | 1.9 | 7 | 233.79 | 54.38 | 25 | 4 | 54.42 | 29068.74 | 206.35 | 554.58 | 36.41 | 30.23 | 1956.74 | 0.83 | 0.89 | 2.35 | 0.11 | 0.5 | 10
25 | 100 | CONCLUIDO | 4.8161 | 20.76 | 17.97 | 154.07 | 1.96 | 7 | 235.51 | 54.38 | 26 | 3 | 55.14 | 29280.69 | 206.61 | 554.58 | 36.52 | 30.23 | 2015.17 | 0.83 | 0.89 | 2.35 | 0.12 | 0.5 | 10
26 | 100 | CONCLUIDO | 4.8128 | 20.78 | 17.99 | 154.19 | 2.02 | 7 | 237.24 | 54.38 | 27 | 1 | 55.86 | 29493.67 | 207.14 | 554.59 | 36.76 | 30.23 | 2131.26 | 0.82 | 0.89 | 2.35 | 0.13 | 0.5 | 10
27 | 100 | CONCLUIDO | 4.8128 | 20.78 | 17.99 | 154.19 | 2.08 | 7 | 238.97 | 54.38 | 28 | 0 | 56.6 | 29707.68 | 208.15 | 554.58 | 36.75 | 30.23 | 2130.54 | 0.82 | 0.89 | 2.35 | 0.13 | 0.5 | 10
0 | 40 | CONCLUIDO | 4.0697 | 24.57 | 20.33 | 10 | 0.2 | 122 | 89.87 | 37.55 | 1 | 120 | 11.32 | 11317.98 | 168.2 | 554.63 | 109.25 | 30.23 | 37804.54 | 0.28 | 0.78 | 2.55 | 2.47 | 0.5 | 10
1 | 40 | CONCLUIDO | 4.5513 | 21.97 | 18.97 | 20.33 | 0.39 | 56 | 91.1 | 37.55 | 2 | 54 | 11.54 | 11468.97 | 152.44 | 554.67 | 67.63 | 30.23 | 17325.16 | 0.45 | 0.84 | 2.43 | 1.12 | 0.5 | 10
2 | 40 | CONCLUIDO | 4.7227 | 21.17 | 18.55 | 30.92 | 0.57 | 36 | 92.32 | 37.55 | 3 | 34 | 11.77 | 11620.34 | 144.28 | 554.59 | 54.58 | 30.23 | 10900.22 | 0.55 | 0.86 | 2.39 | 0.7 | 0.5 | 10
3 | 40 | CONCLUIDO | 4.8117 | 20.78 | 18.35 | 42.35 | 0.75 | 26 | 93.55 | 37.55 | 4 | 24 | 12 | 11772.07 | 137.35 | 554.6 | 48.19 | 30.23 | 7750.68 | 0.63 | 0.87 | 2.38 | 0.49 | 0.5 | 10
4 | 40 | CONCLUIDO | 4.8624 | 20.57 | 18.25 | 54.74 | 0.93 | 20 | 94.79 | 37.55 | 5 | 18 | 12.23 | 11924.18 | 130.95 | 554.62 | 44.96 | 30.23 | 6168.31 | 0.67 | 0.87 | 2.37 | 0.39 | 0.5 | 10
5 | 40 | CONCLUIDO | 4.9034 | 20.39 | 18.15 | 68.07 | 1.1 | 16 | 96.02 | 37.55 | 6 | 9 | 12.47 | 12076.67 | 124.06 | 554.63 | 41.84 | 30.23 | 4628.25 | 0.72 | 0.88 | 2.37 | 0.29 | 0.5 | 10
6 | 40 | CONCLUIDO | 4.9044 | 20.39 | 18.17 | 72.67 | 1.27 | 15 | 97.26 | 37.55 | 7 | 0 | 12.71 | 12229.54 | 123.8 | 554.58 | 42.1 | 30.23 | 4765.54 | 0.72 | 0.88 | 2.37 | 0.31 | 0.5 | 10
0 | 30 | CONCLUIDO | 4.2945 | 23.29 | 19.87 | 11.8 | 0.24 | 101 | 71.52 | 32.27 | 1 | 99 | 8.25 | 9054.6 | 139 | 554.63 | 95.79 | 30.23 | 31176.18 | 0.32 | 0.8 | 2.49 | 2.01 | 0.5 | 10
1 | 30 | CONCLUIDO | 4.6943 | 21.3 | 18.74 | 24.45 | 0.48 | 46 | 72.7 | 32.27 | 2 | 44 | 8.43 | 9200.25 | 124.64 | 554.58 | 60.77 | 30.23 | 13940.81 | 0.5 | 0.85 | 2.4 | 0.89 | 0.5 | 10
2 | 30 | CONCLUIDO | 4.8292 | 20.71 | 18.41 | 38.09 | 0.71 | 29 | 73.88 | 32.27 | 3 | 27 | 8.61 | 9346.23 | 115.94 | 554.61 | 50.22 | 30.23 | 8751.28 | 0.6 | 0.87 | 2.38 | 0.56 | 0.5 | 10
3 | 30 | CONCLUIDO | 4.8917 | 20.44 | 18.27 | 52.21 | 0.93 | 21 | 75.07 | 32.27 | 4 | 14 | 8.8 | 9492.55 | 108.81 | 554.62 | 45.56 | 30.23 | 6464.94 | 0.66 | 0.87 | 2.38 | 0.42 | 0.5 | 10
4 | 30 | CONCLUIDO | 4.897 | 20.42 | 18.27 | 54.8 | 1.15 | 20 | 76.26 | 32.27 | 5 | 0 | 8.99 | 9639.2 | 108.45 | 554.64 | 44.71 | 30.23 | 6041.53 | 0.68 | 0.87 | 2.4 | 0.41 | 0.5 | 10
0 | 15 | CONCLUIDO | 4.6766 | 21.38 | 19.03 | 19.35 | 0.43 | 59 | 39.78 | 19.54 | 1 | 57 | 4.24 | 5140 | 80.39 | 554.61 | 69.3 | 30.23 | 18141.69 | 0.44 | 0.84 | 2.43 | 1.17 | 0.5 | 10
1 | 15 | CONCLUIDO | 4.8174 | 20.76 | 18.64 | 29.43 | 0.84 | 38 | 40.89 | 19.54 | 2 | 0 | 4.35 | 5277.26 | 74.42 | 554.59 | 55.84 | 30.23 | 11519.5 | 0.54 | 0.85 | 2.44 | 0.78 | 0.5 | 10
0 | 70 | CONCLUIDO | 3.4858 | 28.69 | 21.4 | 7.34 | 0.12 | 175 | 141.81 | 47.83 | 1 | 173 | 22.98 | 17723.39 | 242.61 | 554.75 | 143.26 | 30.23 | 54541.17 | 0.21 | 0.74 | 2.62 | 3.54 | 0.5 | 10
1 | 70 | CONCLUIDO | 4.1778 | 23.94 | 19.43 | 14.75 | 0.25 | 79 | 143.17 | 47.83 | 2 | 77 | 23.34 | 17891.86 | 217.41 | 554.63 | 81.25 | 30.23 | 24016.61 | 0.37 | 0.82 | 2.47 | 1.57 | 0.5 | 10
2 | 70 | CONCLUIDO | 4.4328 | 22.56 | 18.86 | 22.18 | 0.37 | 51 | 144.54 | 47.83 | 3 | 49 | 23.71 | 18060.85 | 208.4 | 554.61 | 63.87 | 30.23 | 15470.1 | 0.47 | 0.84 | 2.42 | 1 | 0.5 | 10
3 | 70 | CONCLUIDO | 4.5607 | 21.93 | 18.6 | 29.37 | 0.49 | 38 | 145.92 | 47.83 | 4 | 36 | 24.09 | 18230.35 | 202.75 | 554.58 | 56.03 | 30.23 | 11611.11 | 0.54 | 0.86 | 2.4 | 0.74 | 0.5 | 10
4 | 70 | CONCLUIDO | 4.6463 | 21.52 | 18.43 | 36.86 | 0.6 | 30 | 147.3 | 47.83 | 5 | 28 | 24.47 | 18400.38 | 198.07 | 554.58 | 50.77 | 30.23 | 9021.45 | 0.6 | 0.86 | 2.38 | 0.57 | 0.5 | 10
5 | 70 | CONCLUIDO | 4.6972 | 21.29 | 18.34 | 44.01 | 0.71 | 25 | 148.68 | 47.83 | 6 | 23 | 24.85 | 18570.94 | 194.57 | 554.64 | 47.77 | 30.23 | 7549.02 | 0.63 | 0.87 | 2.38 | 0.48 | 0.5 | 10
6 | 70 | CONCLUIDO | 4.7403 | 21.1 | 18.26 | 52.17 | 0.83 | 21 | 150.07 | 47.83 | 7 | 19 | 25.24 | 18742.03 | 191.49 | 554.61 | 45.6 | 30.23 | 6482.69 | 0.66 | 0.87 | 2.36 | 0.4 | 0.5 | 10
7 | 70 | CONCLUIDO | 4.774 | 20.95 | 18.2 | 60.66 | 0.94 | 18 | 151.46 | 47.83 | 8 | 16 | 25.63 | 18913.66 | 187.36 | 554.58 | 43.41 | 30.23 | 5403.38 | 0.7 | 0.88 | 2.37 | 0.34 | 0.5 | 10
8 | 70 | CONCLUIDO | 4.7965 | 20.85 | 18.16 | 68.09 | 1.04 | 16 | 152.85 | 47.83 | 9 | 14 | 26.03 | 19085.83 | 183.67 | 554.58 | 42.31 | 30.23 | 4864.81 | 0.71 | 0.88 | 2.36 | 0.3 | 0.5 | 10
9 | 70 | CONCLUIDO | 4.8191 | 20.75 | 18.12 | 77.65 | 1.15 | 14 | 154.25 | 47.83 | 10 | 12 | 26.43 | 19258.55 | 180.84 | 554.58 | 40.96 | 30.23 | 4197.86 | 0.74 | 0.88 | 2.36 | 0.26 | 0.5 | 10
10 | 70 | CONCLUIDO | 4.8323 | 20.69 | 18.09 | 83.49 | 1.25 | 13 | 155.66 | 47.83 | 11 | 11 | 26.83 | 19431.82 | 177.14 | 554.58 | 40.27 | 30.23 | 3859.48 | 0.75 | 0.88 | 2.35 | 0.23 | 0.5 | 10
11 | 70 | CONCLUIDO | 4.8428 | 20.65 | 18.07 | 90.37 | 1.35 | 12 | 157.07 | 47.83 | 12 | 10 | 27.24 | 19605.66 | 172.46 | 554.58 | 39.6 | 30.23 | 3527.61 | 0.76 | 0.88 | 2.35 | 0.22 | 0.5 | 10
12 | 70 | CONCLUIDO | 4.8535 | 20.6 | 18.06 | 98.5 | 1.45 | 11 | 158.48 | 47.83 | 13 | 9 | 27.65 | 19780.06 | 170.06 | 554.58 | 39.13 | 30.23 | 3297.72 | 0.77 | 0.88 | 2.35 | 0.2 | 0.5 | 10
13 | 70 | CONCLUIDO | 4.8651 | 20.55 | 18.04 | 108.22 | 1.55 | 10 | 159.9 | 47.83 | 14 | 7 | 28.07 | 19955.16 | 166.02 | 554.58 | 38.37 | 30.23 | 2922.33 | 0.79 | 0.88 | 2.35 | 0.18 | 0.5 | 10
14 | 70 | CONCLUIDO | 4.8654 | 20.55 | 18.04 | 108.22 | 1.65 | 10 | 161.32 | 47.83 | 15 | 3 | 28.5 | 20130.71 | 163.09 | 554.61 | 38.27 | 30.23 | 2875.56 | 0.79 | 0.88 | 2.36 | 0.18 | 0.5 | 10
15 | 70 | CONCLUIDO | 4.8752 | 20.51 | 18.02 | 120.16 | 1.74 | 9 | 162.75 | 47.83 | 16 | 0 | 28.92 | 20306.85 | 164.52 | 554.58 | 37.77 | 30.23 | 2627.03 | 0.8 | 0.88 | 2.36 | 0.17 | 0.5 | 10
0 | 90 | CONCLUIDO | 3.128 | 31.97 | 22.12 | 6.35 | 0.1 | 209 | 176.73 | 52.44 | 1 | 207 | 33.29 | 22031.19 | 289.71 | 554.65 | 165.85 | 30.23 | 65669.55 | 0.18 | 0.72 | 2.67 | 4.26 | 0.5 | 10
1 | 90 | CONCLUIDO | 3.9296 | 25.45 | 19.72 | 12.72 | 0.2 | 93 | 178.21 | 52.44 | 2 | 91 | 33.77 | 22213.89 | 256.26 | 554.68 | 90.67 | 30.23 | 28660.63 | 0.33 | 0.81 | 2.49 | 1.86 | 0.5 | 10
2 | 90 | CONCLUIDO | 4.2377 | 23.6 | 19.04 | 19.04 | 0.3 | 60 | 179.7 | 52.44 | 3 | 58 | 34.26 | 22397.24 | 245.53 | 554.58 | 69.33 | 30.23 | 18152.84 | 0.44 | 0.84 | 2.44 | 1.19 | 0.5 | 10
3 | 90 | CONCLUIDO | 4.404 | 22.71 | 18.72 | 25.53 | 0.39 | 44 | 181.19 | 52.44 | 4 | 42 | 34.75 | 22581.25 | 239.36 | 554.59 | 59.77 | 30.23 | 13454.31 | 0.51 | 0.85 | 2.41 | 0.86 | 0.5 | 10
4 | 90 | CONCLUIDO | 4.5065 | 22.19 | 18.52 | 31.76 | 0.49 | 35 | 182.69 | 52.44 | 5 | 33 | 35.25 | 22766.06 | 234.94 | 554.59 | 53.72 | 30.23 | 10473.36 | 0.56 | 0.86 | 2.39 | 0.67 | 0.5 | 10
5 | 90 | CONCLUIDO | 4.5728 | 21.87 | 18.42 | 38.1 | 0.58 | 29 | 184.19 | 52.44 | 6 | 27 | 35.75 | 22951.43 | 231.46 | 554.6 | 50.39 | 30.23 | 8837.6 | 0.6 | 0.86 | 2.38 | 0.56 | 0.5 | 10
6 | 90 | CONCLUIDO | 4.6203 | 21.64 | 18.33 | 44 | 0.67 | 25 | 185.7 | 52.44 | 7 | 23 | 36.26 | 23137.49 | 228.79 | 554.58 | 47.71 | 30.23 | 7515.96 | 0.63 | 0.87 | 2.38 | 0.48 | 0.5 | 10
7 | 90 | CONCLUIDO | 4.6569 | 21.47 | 18.27 | 49.83 | 0.76 | 22 | 187.22 | 52.44 | 8 | 20 | 36.78 | 23324.24 | 225.37 | 554.65 | 45.97 | 30.23 | 6664.85 | 0.66 | 0.87 | 2.36 | 0.41 | 0.5 | 10
8 | 90 | CONCLUIDO | 4.6941 | 21.3 | 18.21 | 57.5 | 0.85 | 19 | 188.74 | 52.44 | 9 | 17 | 37.3 | 23511.69 | 222.83 | 554.6 | 43.78 | 30.23 | 5583.45 | 0.69 | 0.87 | 2.37 | 0.35 | 0.5 | 10
9 | 90 | CONCLUIDO | 4.7179 | 21.2 | 18.17 | 64.13 | 0.93 | 17 | 190.26 | 52.44 | 10 | 15 | 37.82 | 23699.85 | 219.9 | 554.58 | 42.57 | 30.23 | 4987.27 | 0.71 | 0.88 | 2.36 | 0.31 | 0.5 | 10
10 | 90 | CONCLUIDO | 4.725 | 21.16 | 18.17 | 68.16 | 1.02 | 16 | 191.79 | 52.44 | 11 | 14 | 38.35 | 23888.73 | 218.07 | 554.58 | 42.77 | 30.23 | 5095.47 | 0.71 | 0.88 | 2.36 | 0.32 | 0.5 | 10
11 | 90 | CONCLUIDO | 4.7532 | 21.04 | 18.12 | 77.66 | 1.1 | 14 | 193.33 | 52.44 | 12 | 12 | 38.89 | 24078.33 | 216.21 | 554.58 | 41.04 | 30.23 | 4237.53 | 0.74 | 0.88 | 2.36 | 0.26 | 0.5 | 10
12 | 90 | CONCLUIDO | 4.7684 | 20.97 | 18.09 | 83.49 | 1.18 | 13 | 194.88 | 52.44 | 13 | 11 | 39.43 | 24268.67 | 213.4 | 554.58 | 40.11 | 30.23 | 3778.63 | 0.75 | 0.88 | 2.35 | 0.23 | 0.5 | 10
13 | 90 | CONCLUIDO | 4.7786 | 20.93 | 18.08 | 90.4 | 1.27 | 12 | 196.42 | 52.44 | 14 | 10 | 39.98 | 24459.75 | 210.68 | 554.58 | 39.71 | 30.23 | 3582.02 | 0.76 | 0.88 | 2.36 | 0.22 | 0.5 | 10
14 | 90 | CONCLUIDO | 4.7912 | 20.87 | 18.06 | 98.51 | 1.35 | 11 | 197.98 | 52.44 | 15 | 9 | 40.54 | 24651.58 | 207.86 | 554.58 | 39.17 | 30.23 | 3319.74 | 0.77 | 0.88 | 2.35 | 0.2 | 0.5 | 10
15 | 90 | CONCLUIDO | 4.7916 | 20.87 | 18.06 | 98.5 | 1.42 | 11 | 199.54 | 52.44 | 16 | 9 | 41.1 | 24844.17 | 206.4 | 554.58 | 39.14 | 30.23 | 3303.97 | 0.77 | 0.88 | 2.35 | 0.2 | 0.5 | 10
16 | 90 | CONCLUIDO | 4.8056 | 20.81 | 18.03 | 108.2 | 1.5 | 10 | 201.11 | 52.44 | 17 | 8 | 41.67 | 25037.53 | 203.62 | 554.59 | 38.24 | 30.23 | 2857.97 | 0.79 | 0.88 | 2.35 | 0.18 | 0.5 | 10
17 | 90 | CONCLUIDO | 4.8193 | 20.75 | 18.01 | 120.06 | 1.58 | 9 | 202.68 | 52.44 | 18 | 7 | 42.24 | 25231.66 | 199.67 | 554.58 | 37.59 | 30.23 | 2537.65 | 0.8 | 0.88 | 2.35 | 0.15 | 0.5 | 10
18 | 90 | CONCLUIDO | 4.819 | 20.75 | 18.01 | 120.07 | 1.65 | 9 | 204.26 | 52.44 | 19 | 7 | 42.82 | 25426.72 | 199.4 | 554.59 | 37.66 | 30.23 | 2573.63 | 0.8 | 0.88 | 2.35 | 0.15 | 0.5 | 10
19 | 90 | CONCLUIDO | 4.8307 | 20.7 | 18 | 134.97 | 1.73 | 8 | 205.85 | 52.44 | 20 | 6 | 43.41 | 25622.45 | 194.85 | 554.62 | 37.27 | 30.23 | 2381.76 | 0.81 | 0.89 | 2.35 | 0.14 | 0.5 | 10
20 | 90 | CONCLUIDO | 4.8284 | 20.71 | 18.01 | 135.04 | 1.8 | 8 | 207.45 | 52.44 | 21 | 6 | 44 | 25818.99 | 195.2 | 554.58 | 37.5 | 30.23 | 2500.6 | 0.81 | 0.88 | 2.35 | 0.15 | 0.5 | 10
21 | 90 | CONCLUIDO | 4.8293 | 20.71 | 18 | 135.01 | 1.87 | 8 | 209.05 | 52.44 | 22 | 3 | 44.6 | 26016.35 | 192.52 | 554.58 | 37.23 | 30.23 | 2362.18 | 0.81 | 0.88 | 2.35 | 0.15 | 0.5 | 10
22 | 90 | CONCLUIDO | 4.8292 | 20.71 | 18 | 135.02 | 1.94 | 8 | 210.65 | 52.44 | 23 | 0 | 45.21 | 26214.54 | 192.06 | 554.58 | 37.15 | 30.23 | 2323.1 | 0.81 | 0.88 | 2.36 | 0.15 | 0.5 | 10
0 | 10 | CONCLUIDO | 4.6851 | 21.34 | 19.06 | 20.07 | 0.64 | 57 | 26.11 | 12.1 | 1 | 0 | 3.01 | 3454.41 | 55.11 | 554.61 | 68.28 | 30.23 | 17642.67 | 0.44 | 0.84 | 2.5 | 1.21 | 0.5 | 10
0 | 45 | CONCLUIDO | 3.9717 | 25.18 | 20.5 | 9.39 | 0.18 | 131 | 98.71 | 39.72 | 1 | 129 | 12.99 | 12407.75 | 181.35 | 554.64 | 115.05 | 30.23 | 40657.36 | 0.26 | 0.78 | 2.55 | 2.64 | 0.5 | 10
1 | 45 | CONCLUIDO | 4.4923 | 22.26 | 19.04 | 19.04 | 0.35 | 60 | 99.95 | 39.72 | 2 | 58 | 13.24 | 12561.45 | 164.28 | 554.6 | 69.09 | 30.23 | 18030.68 | 0.44 | 0.84 | 2.45 | 1.18 | 0.5 | 10
2 | 45 | CONCLUIDO | 4.6736 | 21.4 | 18.61 | 28.63 | 0.52 | 39 | 101.2 | 39.72 | 3 | 37 | 13.49 | 12715.54 | 156.18 | 554.61 | 56.34 | 30.23 | 11765.35 | 0.54 | 0.86 | 2.39 | 0.75 | 0.5 | 10
3 | 45 | CONCLUIDO | 4.7669 | 20.98 | 18.41 | 39.46 | 0.69 | 28 | 102.45 | 39.72 | 4 | 26 | 13.74 | 12870.03 | 149.96 | 554.59 | 50.12 | 30.23 | 8707.18 | 0.6 | 0.87 | 2.38 | 0.56 | 0.5 | 10
4 | 45 | CONCLUIDO | 4.8267 | 20.72 | 18.28 | 49.85 | 0.85 | 22 | 103.71 | 39.72 | 5 | 20 | 14 | 13024.91 | 144.13 | 554.61 | 45.92 | 30.23 | 6638.23 | 0.66 | 0.87 | 2.37 | 0.42 | 0.5 | 10
5 | 45 | CONCLUIDO | 4.8652 | 20.55 | 18.2 | 60.65 | 1.01 | 18 | 104.97 | 39.72 | 6 | 16 | 14.25 | 13180.19 | 138.46 | 554.63 | 43.52 | 30.23 | 5460.29 | 0.69 | 0.88 | 2.36 | 0.34 | 0.5 | 10
6 | 45 | CONCLUIDO | 4.8918 | 20.44 | 18.15 | 72.58 | 1.16 | 15 | 106.23 | 39.72 | 7 | 12 | 14.52 | 13335.87 | 132.77 | 554.58 | 41.88 | 30.23 | 4654.75 | 0.72 | 0.88 | 2.36 | 0.29 | 0.5 | 10
7 | 45 | CONCLUIDO | 4.9008 | 20.4 | 18.13 | 77.7 | 1.31 | 14 | 107.5 | 39.72 | 8 | 1 | 14.78 | 13491.96 | 131.17 | 554.58 | 40.88 | 30.23 | 4159.18 | 0.74 | 0.88 | 2.37 | 0.27 | 0.5 | 10
8 | 45 | CONCLUIDO | 4.902 | 20.4 | 18.12 | 77.67 | 1.46 | 14 | 108.77 | 39.72 | 9 | 0 | 15.05 | 13648.58 | 132.28 | 554.58 | 40.75 | 30.23 | 4095.18 | 0.74 | 0.88 | 2.37 | 0.27 | 0.5 | 10
0 | 60 | CONCLUIDO | 3.674 | 27.22 | 21.05 | 7.99 | 0.14 | 158 | 124.63 | 45 | 1 | 156 | 18.64 | 15605.44 | 218.78 | 554.68 | 132.47 | 30.23 | 49230.73 | 0.23 | 0.76 | 2.58 | 3.19 | 0.5 | 10
1 | 60 | CONCLUIDO | 4.3024 | 23.24 | 19.27 | 16.06 | 0.28 | 72 | 125.95 | 45 | 2 | 70 | 18.95 | 15767.7 | 196.99 | 554.59 | 77.03 | 30.23 | 21944.71 | 0.39 | 0.83 | 2.44 | 1.41 | 0.5 | 10
2 | 60 | CONCLUIDO | 4.5177 | 22.14 | 18.8 | 24 | 0.42 | 47 | 127.27 | 45 | 3 | 45 | 19.27 | 15930.42 | 189.29 | 554.59 | 61.76 | 30.23 | 14431.42 | 0.49 | 0.85 | 2.43 | 0.94 | 0.5 | 10
3 | 60 | CONCLUIDO | 4.6458 | 21.52 | 18.52 | 32.69 | 0.55 | 34 | 128.59 | 45 | 4 | 32 | 19.59 | 16093.6 | 183.06 | 554.59 | 53.67 | 30.23 | 10455.16 | 0.56 | 0.86 | 2.39 | 0.67 | 0.5 | 10
4 | 60 | CONCLUIDO | 4.72 | 21.19 | 18.36 | 40.81 | 0.68 | 27 | 129.92 | 45 | 5 | 25 | 19.92 | 16257.24 | 178.24 | 554.58 | 48.57 | 30.23 | 7936.22 | 0.62 | 0.87 | 2.38 | 0.51 | 0.5 | 10
5 | 60 | CONCLUIDO | 4.7668 | 20.98 | 18.28 | 49.87 | 0.81 | 22 | 131.25 | 45 | 6 | 20 | 20.25 | 16421.36 | 174.01 | 554.59 | 46.21 | 30.23 | 6784.42 | 0.65 | 0.87 | 2.37 | 0.43 | 0.5 | 10
6 | 60 | CONCLUIDO | 4.8019 | 20.83 | 18.21 | 57.5 | 0.93 | 19 | 132.58 | 45 | 7 | 17 | 20.59 | 16585.95 | 170.21 | 554.58 | 43.68 | 30.23 | 5534.46 | 0.69 | 0.87 | 2.37 | 0.35 | 0.5 | 10
7 | 60 | CONCLUIDO | 4.833 | 20.69 | 18.15 | 68.06 | 1.06 | 16 | 133.92 | 45 | 8 | 14 | 20.93 | 16751.02 | 165.22 | 554.58 | 42.02 | 30.23 | 4718.53 | 0.72 | 0.88 | 2.36 | 0.29 | 0.5 | 10
8 | 60 | CONCLUIDO | 4.8508 | 20.62 | 18.12 | 77.68 | 1.18 | 14 | 135.27 | 45 | 9 | 12 | 21.27 | 16916.71 | 162.29 | 554.58 | 41.02 | 30.23 | 4227.31 | 0.74 | 0.88 | 2.36 | 0.27 | 0.5 | 10
9 | 60 | CONCLUIDO | 4.866 | 20.55 | 18.09 | 83.47 | 1.29 | 13 | 136.61 | 45 | 10 | 11 | 21.61 | 17082.76 | 157.49 | 554.58 | 40.01 | 30.23 | 3726.64 | 0.76 | 0.88 | 2.35 | 0.23 | 0.5 | 10
10 | 60 | CONCLUIDO | 4.8846 | 20.47 | 18.06 | 98.5 | 1.41 | 11 | 137.96 | 45 | 11 | 6 | 21.96 | 17249.3 | 152.22 | 554.58 | 39.07 | 30.23 | 3267.73 | 0.77 | 0.88 | 2.36 | 0.2 | 0.5 | 10
11 | 60 | CONCLUIDO | 4.8814 | 20.49 | 18.07 | 98.58 | 1.52 | 11 | 139.32 | 45 | 12 | 2 | 22.32 | 17416.34 | 151.74 | 554.59 | 39.28 | 30.23 | 3371.79 | 0.77 | 0.88 | 2.36 | 0.22 | 0.5 | 10
12 | 60 | CONCLUIDO | 4.8803 | 20.49 | 18.08 | 98.6 | 1.63 | 11 | 140.67 | 45 | 13 | 0 | 22.68 | 17583.88 | 153.07 | 554.59 | 39.22 | 30.23 | 3342.33 | 0.77 | 0.88 | 2.37 | 0.22 | 0.5 | 10
0 | 80 | CONCLUIDO | 3.3023 | 30.28 | 21.77 | 6.8 | 0.11 | 192 | 159.12 | 50.28 | 1 | 190 | 27.84 | 19859.16 | 266.39 | 554.67 | 154.35 | 30.23 | 60004.52 | 0.2 | 0.73 | 2.66 | 3.91 | 0.5 | 10
1 | 80 | CONCLUIDO | 4.0545 | 24.66 | 19.57 | 13.65 | 0.22 | 86 | 160.54 | 50.28 | 2 | 84 | 28.26 | 20034.4 | 236.9 | 554.61 | 86.2 | 30.23 | 26458.45 | 0.35 | 0.81 | 2.47 | 1.71 | 0.5 | 10
2 | 80 | CONCLUIDO | 4.3284 | 23.1 | 18.97 | 20.33 | 0.33 | 56 | 161.97 | 50.28 | 3 | 54 | 28.69 | 20210.21 | 227.43 | 554.66 | 67.69 | 30.23 | 17351.41 | 0.45 | 0.84 | 2.42 | 1.12 | 0.5 | 10
3 | 80 | CONCLUIDO | 4.4819 | 22.31 | 18.67 | 27.32 | 0.43 | 41 | 163.4 | 50.28 | 4 | 39 | 29.12 | 20386.62 | 221.63 | 554.58 | 58.09 | 30.23 | 12627.61 | 0.52 | 0.85 | 2.4 | 0.81 | 0.5 | 10
4 | 80 | CONCLUIDO | 4.5692 | 21.89 | 18.5 | 33.63 | 0.54 | 33 | 164.83 | 50.28 | 5 | 31 | 29.55 | 20563.61 | 217.04 | 554.58 | 53.17 | 30.23 | 10205.77 | 0.57 | 0.86 | 2.38 | 0.64 | 0.5 | 10
5 | 80 | CONCLUIDO | 4.6365 | 21.57 | 18.37 | 40.83 | 0.64 | 27 | 166.27 | 50.28 | 6 | 25 | 29.99 | 20741.2 | 213.54 | 554.58 | 48.83 | 30.23 | 8069.52 | 0.62 | 0.87 | 2.38 | 0.52 | 0.5 | 10
6 | 80 | CONCLUIDO | 4.681 | 21.36 | 18.3 | 47.73 | 0.74 | 23 | 167.72 | 50.28 | 7 | 21 | 30.44 | 20919.39 | 210.05 | 554.58 | 46.51 | 30.23 | 6927.98 | 0.65 | 0.87 | 2.37 | 0.44 | 0.5 | 10
7 | 80 | CONCLUIDO | 4.7171 | 21.2 | 18.23 | 54.69 | 0.84 | 20 | 169.17 | 50.28 | 8 | 18 | 30.89 | 21098.19 | 207.15 | 554.62 | 44.49 | 30.23 | 5932.72 | 0.68 | 0.87 | 2.37 | 0.37 | 0.5 | 10
8 | 80 | CONCLUIDO | 4.7389 | 21.1 | 18.2 | 60.66 | 0.94 | 18 | 170.62 | 50.28 | 9 | 16 | 31.34 | 21277.6 | 204.05 | 554.58 | 43.27 | 30.23 | 5333.12 | 0.7 | 0.88 | 2.37 | 0.34 | 0.5 | 10
9 | 80 | CONCLUIDO | 4.7603 | 21.01 | 18.17 | 68.13 | 1.03 | 16 | 172.08 | 50.28 | 10 | 14 | 31.8 | 21457.64 | 200.91 | 554.58 | 42.46 | 30.23 | 4939.43 | 0.71 | 0.88 | 2.36 | 0.31 | 0.5 | 10
10 | 80 | CONCLUIDO | 4.7872 | 20.89 | 18.11 | 77.63 | 1.12 | 14 | 173.55 | 50.28 | 11 | 12 | 32.27 | 21638.31 | 198.64 | 554.61 | 40.97 | 30.23 | 4204.43 | 0.74 | 0.88 | 2.35 | 0.26 | 0.5 | 10
11 | 80 | CONCLUIDO | 4.8015 | 20.83 | 18.08 | 83.46 | 1.22 | 13 | 175.02 | 50.28 | 12 | 11 | 32.74 | 21819.6 | 195.82 | 554.58 | 39.96 | 30.23 | 3702.16 | 0.76 | 0.88 | 2.35 | 0.23 | 0.5 | 10
12 | 80 | CONCLUIDO | 4.8133 | 20.78 | 18.06 | 90.32 | 1.31 | 12 | 176.49 | 50.28 | 13 | 10 | 33.21 | 22001.54 | 192.51 | 554.58 | 39.4 | 30.23 | 3426.04 | 0.77 | 0.88 | 2.35 | 0.21 | 0.5 | 10
13 | 80 | CONCLUIDO | 4.8217 | 20.74 | 18.06 | 98.51 | 1.4 | 11 | 177.97 | 50.28 | 14 | 9 | 33.69 | 22184.13 | 190.4 | 554.58 | 39.2 | 30.23 | 3331.07 | 0.77 | 0.88 | 2.35 | 0.2 | 0.5 | 10
14 | 80 | CONCLUIDO | 4.8353 | 20.68 | 18.03 | 108.21 | 1.48 | 10 | 179.46 | 50.28 | 15 | 8 | 34.18 | 22367.38 | 186.36 | 554.58 | 38.35 | 30.23 | 2910.69 | 0.79 | 0.88 | 2.35 | 0.18 | 0.5 | 10
15 | 80 | CONCLUIDO | 4.8356 | 20.68 | 18.03 | 108.2 | 1.57 | 10 | 180.95 | 50.28 | 16 | 8 | 34.67 | 22551.28 | 182.59 | 554.58 | 38.28 | 30.23 | 2879.64 | 0.79 | 0.88 | 2.35 | 0.18 | 0.5 | 10
16 | 80 | CONCLUIDO | 4.8468 | 20.63 | 18.02 | 120.12 | 1.65 | 9 | 182.45 | 50.28 | 17 | 6 | 35.17 | 22735.98 | 181.43 | 554.58 | 37.86 | 30.23 | 2674.06 | 0.8 | 0.88 | 2.35 | 0.16 | 0.5 | 10
17 | 80 | CONCLUIDO | 4.8444 | 20.64 | 18.03 | 120.19 | 1.74 | 9 | 183.95 | 50.28 | 18 | 4 | 35.67 | 22921.24 | 177.8 | 554.6 | 38.13 | 30.23 | 2807.77 | 0.79 | 0.88 | 2.35 | 0.17 | 0.5 | 10
18 | 80 | CONCLUIDO | 4.858 | 20.58 | 18 | 135.02 | 1.82 | 8 | 185.46 | 50.28 | 19 | 0 | 36.18 | 23107.19 | 177.46 | 554.58 | 37.2 | 30.23 | 2349.39 | 0.81 | 0.88 | 2.35 | 0.15 | 0.5 | 10
0 | 35 | CONCLUIDO | 4.1745 | 23.95 | 20.13 | 10.79 | 0.22 | 112 | 80.84 | 35.1 | 1 | 110 | 9.74 | 10204.21 | 154.35 | 554.69 | 103.01 | 30.23 | 34732.39 | 0.29 | 0.79 | 2.54 | 2.27 | 0.5 | 10
1 | 35 | CONCLUIDO | 4.6233 | 21.63 | 18.86 | 22.19 | 0.43 | 51 | 82.04 | 35.1 | 2 | 49 | 9.94 | 10352.53 | 139.21 | 554.59 | 63.85 | 30.23 | 15457.07 | 0.47 | 0.84 | 2.42 | 1 | 0.5 | 10
2 | 35 | CONCLUIDO | 4.7697 | 20.97 | 18.51 | 33.65 | 0.63 | 33 | 83.25 | 35.1 | 3 | 31 | 10.15 | 10501.19 | 130.88 | 554.58 | 53.24 | 30.23 | 10244.47 | 0.57 | 0.86 | 2.38 | 0.65 | 0.5 | 10
3 | 35 | CONCLUIDO | 4.859 | 20.58 | 18.29 | 47.72 | 0.83 | 23 | 84.46 | 35.1 | 4 | 21 | 10.36 | 10650.22 | 122.98 | 554.61 | 46.44 | 30.23 | 6894.7 | 0.65 | 0.87 | 2.37 | 0.43 | 0.5 | 10
4 | 35 | CONCLUIDO | 4.9024 | 20.4 | 18.2 | 60.65 | 1.02 | 18 | 85.67 | 35.1 | 5 | 11 | 10.57 | 10799.59 | 116.23 | 554.6 | 43.31 | 30.23 | 5353.38 | 0.7 | 0.88 | 2.37 | 0.34 | 0.5 | 10
5 | 35 | CONCLUIDO | 4.9086 | 20.37 | 18.19 | 64.19 | 1.21 | 17 | 86.88 | 35.1 | 6 | 0 | 10.78 | 10949.33 | 115.5 | 554.59 | 42.51 | 30.23 | 4959.9 | 0.71 | 0.88 | 2.38 | 0.33 | 0.5 | 10
0 | 50 | CONCLUIDO | 3.8703 | 25.84 | 20.69 | 8.87 | 0.16 | 140 | 107.41 | 41.65 | 1 | 138 | 14.77 | 13481.73 | 194.22 | 554.65 | 120.93 | 30.23 | 43552.51 | 0.25 | 0.77 | 2.57 | 2.83 | 0.5 | 10
1 | 50 | CONCLUIDO | 4.4291 | 22.58 | 19.12 | 17.92 | 0.32 | 64 | 108.68 | 41.65 | 2 | 62 | 15.03 | 13638.32 | 175.59 | 554.6 | 72.2 | 30.23 | 19569.4 | 0.42 | 0.83 | 2.44 | 1.26 | 0.5 | 10
2 | 50 | CONCLUIDO | 4.6278 | 21.61 | 18.66 | 27.31 | 0.48 | 41 | 109.96 | 41.65 | 3 | 39 | 15.31 | 13795.21 | 167.48 | 554.59 | 57.92 | 30.23 | 12542.58 | 0.52 | 0.85 | 2.4 | 0.8 | 0.5 | 10
3 | 50 | CONCLUIDO | 4.7273 | 21.15 | 18.45 | 36.9 | 0.63 | 30 | 111.23 | 41.65 | 4 | 28 | 15.58 | 13952.52 | 161.4 | 554.63 | 51.12 | 30.23 | 9196 | 0.59 | 0.86 | 2.39 | 0.59 | 0.5 | 10
4 | 50 | CONCLUIDO | 4.7901 | 20.88 | 18.31 | 45.77 | 0.78 | 24 | 112.51 | 41.65 | 5 | 22 | 15.86 | 14110.24 | 156.3 | 554.58 | 46.73 | 30.23 | 7031.83 | 0.65 | 0.87 | 2.38 | 0.45 | 0.5 | 10
5 | 50 | CONCLUIDO | 4.8279 | 20.71 | 18.23 | 54.7 | 0.93 | 20 | 113.79 | 41.65 | 6 | 18 | 16.14 | 14268.39 | 151.37 | 554.6 | 44.31 | 30.23 | 5840.96 | 0.68 | 0.87 | 2.37 | 0.38 | 0.5 | 10
6 | 50 | CONCLUIDO | 4.8697 | 20.54 | 18.14 | 68.04 | 1.07 | 16 | 115.08 | 41.65 | 7 | 14 | 16.43 | 14426.96 | 145.59 | 554.58 | 41.82 | 30.23 | 4617.67 | 0.72 | 0.88 | 2.36 | 0.29 | 0.5 | 10
7 | 50 | CONCLUIDO | 4.8896 | 20.45 | 18.1 | 77.59 | 1.21 | 14 | 116.37 | 41.65 | 8 | 12 | 16.72 | 14585.96 | 141.78 | 554.59 | 40.56 | 30.23 | 3996.73 | 0.75 | 0.88 | 2.36 | 0.25 | 0.5 | 10
8 | 50 | CONCLUIDO | 4.8941 | 20.43 | 18.11 | 83.57 | 1.35 | 13 | 117.66 | 41.65 | 9 | 5 | 17.01 | 14745.39 | 138.24 | 554.58 | 40.31 | 30.23 | 3878.56 | 0.75 | 0.88 | 2.37 | 0.25 | 0.5 | 10
9 | 50 | CONCLUIDO | 4.8925 | 20.44 | 18.11 | 83.61 | 1.48 | 13 | 118.96 | 41.65 | 10 | 0 | 17.31 | 14905.25 | 137.86 | 554.59 | 40.5 | 30.23 | 3973.96 | 0.75 | 0.88 | 2.37 | 0.26 | 0.5 | 10
0 | 25 | CONCLUIDO | 4.4116 | 22.67 | 19.64 | 13.24 | 0.28 | 89 | 61.76 | 28.92 | 1 | 87 | 6.84 | 7851.41 | 122.51 | 554.63 | 88.06 | 30.23 | 27372.58 | 0.34 | 0.81 | 2.48 | 1.78 | 0.5 | 10
1 | 25 | CONCLUIDO | 4.7651 | 20.99 | 18.63 | 27.95 | 0.55 | 40 | 62.92 | 28.92 | 2 | 38 | 7 | 7994.37 | 108.8 | 554.6 | 56.97 | 30.23 | 12073.79 | 0.53 | 0.85 | 2.4 | 0.78 | 0.5 | 10
2 | 25 | CONCLUIDO | 4.8808 | 20.49 | 18.35 | 44.03 | 0.81 | 25 | 64.08 | 28.92 | 3 | 18 | 7.16 | 8137.65 | 98.98 | 554.58 | 48.02 | 30.23 | 7675.17 | 0.63 | 0.87 | 2.38 | 0.49 | 0.5 | 10
3 | 25 | CONCLUIDO | 4.8829 | 20.48 | 18.35 | 45.88 | 1.07 | 24 | 65.25 | 28.92 | 4 | 0 | 7.33 | 8281.25 | 98.59 | 554.58 | 47.23 | 30.23 | 7284.64 | 0.64 | 0.87 | 2.41 | 0.49 | 0.5 | 10
0 | 85 | CONCLUIDO | 3.217 | 31.09 | 21.93 | 6.58 | 0.11 | 200 | 167.88 | 51.39 | 1 | 198 | 30.49 | 20939.59 | 277.89 | 554.66 | 159.65 | 30.23 | 62614.65 | 0.19 | 0.73 | 2.67 | 4.07 | 0.5 | 10
1 | 85 | CONCLUIDO | 3.9853 | 25.09 | 19.67 | 13.11 | 0.21 | 90 | 169.33 | 51.39 | 2 | 88 | 30.94 | 21118.46 | 246.93 | 554.61 | 89.18 | 30.23 | 27928.95 | 0.34 | 0.81 | 2.48 | 1.81 | 0.5 | 10
2 | 85 | CONCLUIDO | 4.2852 | 23.34 | 19 | 19.65 | 0.31 | 58 | 170.79 | 51.39 | 3 | 56 | 31.4 | 21297.94 | 236.3 | 554.6 | 68.32 | 30.23 | 17657.31 | 0.44 | 0.84 | 2.43 | 1.14 | 0.5 | 10
3 | 85 | CONCLUIDO | 4.4386 | 22.53 | 18.7 | 26.09 | 0.41 | 43 | 172.25 | 51.39 | 4 | 41 | 31.86 | 21478.05 | 230.44 | 554.62 | 59.05 | 30.23 | 13096.16 | 0.51 | 0.85 | 2.41 | 0.84 | 0.5 | 10
4 | 85 | CONCLUIDO | 4.5372 | 22.04 | 18.52 | 32.67 | 0.51 | 34 | 173.71 | 51.39 | 5 | 32 | 32.32 | 21658.78 | 226.09 | 554.58 | 53.24 | 30.23 | 10235.99 | 0.57 | 0.86 | 2.39 | 0.66 | 0.5 | 10
5 | 85 | CONCLUIDO | 4.6051 | 21.72 | 18.39 | 39.42 | 0.61 | 28 | 175.18 | 51.39 | 6 | 26 | 32.79 | 21840.16 | 222.7 | 554.61 | 49.79 | 30.23 | 8541.73 | 0.61 | 0.87 | 2.37 | 0.54 | 0.5 | 10
6 | 85 | CONCLUIDO | 4.6541 | 21.49 | 18.3 | 45.75 | 0.7 | 24 | 176.66 | 51.39 | 7 | 22 | 33.27 | 22022.17 | 219.27 | 554.58 | 46.79 | 30.23 | 7065.65 | 0.65 | 0.87 | 2.37 | 0.44 | 0.5 | 10
7 | 85 | CONCLUIDO | 4.6854 | 21.34 | 18.26 | 52.17 | 0.8 | 21 | 178.14 | 51.39 | 8 | 19 | 33.75 | 22204.83 | 217.11 | 554.58 | 45.33 | 30.23 | 6347.67 | 0.67 | 0.87 | 2.37 | 0.4 | 0.5 | 10
8 | 85 | CONCLUIDO | 4.7235 | 21.17 | 18.19 | 60.63 | 0.89 | 18 | 179.63 | 51.39 | 9 | 16 | 34.24 | 22388.15 | 213.34 | 554.58 | 43.14 | 30.23 | 5268.66 | 0.7 | 0.88 | 2.36 | 0.33 | 0.5 | 10
9 | 85 | CONCLUIDO | 4.7311 | 21.14 | 18.19 | 64.19 | 0.98 | 17 | 181.12 | 51.39 | 10 | 15 | 34.73 | 22572.13 | 211.25 | 554.59 | 42.92 | 30.23 | 5165.63 | 0.7 | 0.88 | 2.37 | 0.33 | 0.5 | 10
10 | 85 | CONCLUIDO | 4.7566 | 21.02 | 18.14 | 72.57 | 1.07 | 15 | 182.62 | 51.39 | 11 | 13 | 35.22 | 22756.91 | 208.34 | 554.61 | 41.86 | 30.23 | 4641.41 | 0.72 | 0.88 | 2.36 | 0.29 | 0.5 | 10
11 | 85 | CONCLUIDO | 4.7715 | 20.96 | 18.11 | 77.62 | 1.16 | 14 | 184.12 | 51.39 | 12 | 12 | 35.73 | 22942.24 | 205.7 | 554.61 | 40.82 | 30.23 | 4125.73 | 0.74 | 0.88 | 2.36 | 0.25 | 0.5 | 10
12 | 85 | CONCLUIDO | 4.7835 | 20.91 | 18.09 | 83.5 | 1.24 | 13 | 185.63 | 51.39 | 13 | 11 | 36.24 | 23128.27 | 202.85 | 554.59 | 40.18 | 30.23 | 3813.04 | 0.75 | 0.88 | 2.36 | 0.24 | 0.5 | 10
13 | 85 | CONCLUIDO | 4.7943 | 20.86 | 18.08 | 90.39 | 1.33 | 12 | 187.14 | 51.39 | 14 | 10 | 36.75 | 23314.98 | 199.26 | 554.58 | 39.65 | 30.23 | 3552.64 | 0.76 | 0.88 | 2.36 | 0.22 | 0.5 | 10
14 | 85 | CONCLUIDO | 4.8077 | 20.8 | 18.05 | 98.48 | 1.41 | 11 | 188.66 | 51.39 | 15 | 9 | 37.27 | 23502.4 | 198.09 | 554.58 | 39.11 | 30.23 | 3286.19 | 0.77 | 0.88 | 2.35 | 0.2 | 0.5 | 10
15 | 85 | CONCLUIDO | 4.8206 | 20.74 | 18.03 | 108.2 | 1.49 | 10 | 190.19 | 51.39 | 16 | 8 | 37.79 | 23690.52 | 195.19 | 554.58 | 38.3 | 30.23 | 2886.03 | 0.79 | 0.88 | 2.35 | 0.18 | 0.5 | 10
16 | 85 | CONCLUIDO | 4.8349 | 20.68 | 18.01 | 120.04 | 1.57 | 9 | 191.72 | 51.39 | 17 | 7 | 38.33 | 23879.37 | 190.02 | 554.58 | 37.43 | 30.23 | 2458.59 | 0.81 | 0.88 | 2.35 | 0.15 | 0.5 | 10
17 | 85 | CONCLUIDO | 4.8327 | 20.69 | 18.02 | 120.1 | 1.65 | 9 | 193.26 | 51.39 | 18 | 7 | 38.86 | 24068.93 | 190.63 | 554.58 | 37.84 | 30.23 | 2662.37 | 0.8 | 0.88 | 2.35 | 0.16 | 0.5 | 10
18 | 85 | CONCLUIDO | 4.8451 | 20.64 | 18 | 134.97 | 1.73 | 8 | 194.8 | 51.39 | 19 | 6 | 39.41 | 24259.23 | 185.28 | 554.58 | 37.24 | 30.23 | 2367.43 | 0.81 | 0.89 | 2.35 | 0.14 | 0.5 | 10
19 | 85 | CONCLUIDO | 4.8426 | 20.65 | 18.01 | 135.05 | 1.81 | 8 | 196.35 | 51.39 | 20 | 3 | 39.96 | 24450.27 | 185.84 | 554.58 | 37.4 | 30.23 | 2447.15 | 0.81 | 0.88 | 2.35 | 0.15 | 0.5 | 10
20 | 85 | CONCLUIDO | 4.8419 | 20.65 | 18.01 | 135.07 | 1.88 | 8 | 197.9 | 51.39 | 21 | 0 | 40.51 | 24642.07 | 187.22 | 554.58 | 37.42 | 30.23 | 2456.81 | 0.81 | 0.88 | 2.36 | 0.15 | 0.5 | 10
0 | 20 | CONCLUIDO | 4.5354 | 22.05 | 19.37 | 15.29 | 0.34 | 76 | 51.33 | 24.83 | 1 | 74 | 5.51 | 6564.78 | 103.62 | 554.62 | 79.99 | 30.23 | 23404.77 | 0.38 | 0.82 | 2.46 | 1.51 | 0.5 | 10
1 | 20 | CONCLUIDO | 4.8457 | 20.64 | 18.49 | 33.61 | 0.66 | 33 | 52.47 | 24.83 | 2 | 27 | 5.64 | 6705.1 | 88.98 | 554.59 | 52.07 | 30.23 | 9658.28 | 0.58 | 0.86 | 2.4 | 0.63 | 0.5 | 10
2 | 20 | CONCLUIDO | 4.8629 | 20.56 | 18.46 | 38.2 | 0.97 | 29 | 53.61 | 24.83 | 3 | 0 | 5.78 | 6845.59 | 87.87 | 554.6 | 50.75 | 30.23 | 9016.47 | 0.6 | 0.86 | 2.42 | 0.6 | 0.5 | 10
0 | 65 | CONCLUIDO | 3.5754 | 27.97 | 21.24 | 7.63 | 0.13 | 167 | 133.21 | 46.47 | 1 | 165 | 20.75 | 16663.42 | 230.88 | 554.72 | 138.49 | 30.23 | 52200.3 | 0.22 | 0.75 | 2.6 | 3.38 | 0.5 | 10
1 | 65 | CONCLUIDO | 4.2344 | 23.62 | 19.37 | 15.29 | 0.26 | 76 | 134.55 | 46.47 | 2 | 74 | 21.09 | 16828.84 | 207.5 | 554.62 | 79.84 | 30.23 | 23326.55 | 0.38 | 0.82 | 2.46 | 1.51 | 0.5 | 10
2 | 65 | CONCLUIDO | 4.4779 | 22.33 | 18.82 | 23.04 | 0.39 | 49 | 135.9 | 46.47 | 3 | 47 | 21.43 | 16994.64 | 198.77 | 554.59 | 62.64 | 30.23 | 14863.87 | 0.48 | 0.85 | 2.42 | 0.96 | 0.5 | 10
3 | 65 | CONCLUIDO | 4.6057 | 21.71 | 18.55 | 30.92 | 0.52 | 36 | 137.25 | 46.47 | 4 | 34 | 21.78 | 17160.92 | 193.33 | 554.58 | 54.7 | 30.23 | 10957.01 | 0.55 | 0.86 | 2.39 | 0.69 | 0.5 | 10
4 | 65 | CONCLUIDO | 4.6838 | 21.35 | 18.41 | 39.45 | 0.64 | 28 | 138.6 | 46.47 | 5 | 26 | 22.13 | 17327.69 | 188.47 | 554.61 | 50 | 30.23 | 8649.11 | 0.6 | 0.87 | 2.38 | 0.55 | 0.5 | 10
5 | 65 | CONCLUIDO | 4.7394 | 21.1 | 18.29 | 47.72 | 0.76 | 23 | 139.95 | 46.47 | 6 | 21 | 22.49 | 17494.97 | 184.11 | 554.58 | 46.54 | 30.23 | 6944.14 | 0.65 | 0.87 | 2.37 | 0.44 | 0.5 | 10
6 | 65 | CONCLUIDO | 4.7712 | 20.96 | 18.23 | 54.7 | 0.88 | 20 | 141.31 | 46.47 | 7 | 18 | 22.85 | 17662.75 | 180.82 | 554.6 | 44.71 | 30.23 | 6041.21 | 0.68 | 0.87 | 2.37 | 0.38 | 0.5 | 10
7 | 65 | CONCLUIDO | 4.8047 | 20.81 | 18.17 | 64.13 | 0.99 | 17 | 142.68 | 46.47 | 8 | 15 | 23.21 | 17831.04 | 176.14 | 554.58 | 42.48 | 30.23 | 4943.86 | 0.71 | 0.88 | 2.36 | 0.31 | 0.5 | 10
8 | 65 | CONCLUIDO | 4.8219 | 20.74 | 18.15 | 72.6 | 1.11 | 15 | 144.05 | 46.47 | 9 | 13 | 23.58 | 17999.83 | 172.61 | 554.6 | 41.94 | 30.23 | 4684.28 | 0.72 | 0.88 | 2.36 | 0.29 | 0.5 | 10
9 | 65 | CONCLUIDO | 4.8364 | 20.68 | 18.12 | 77.64 | 1.22 | 14 | 145.42 | 46.47 | 10 | 12 | 23.95 | 18169.15 | 168.4 | 554.58 | 40.93 | 30.23 | 4183.04 | 0.74 | 0.88 | 2.36 | 0.26 | 0.5 | 10
10 | 65 | CONCLUIDO | 4.8597 | 20.58 | 18.07 | 90.35 | 1.33 | 12 | 146.8 | 46.47 | 11 | 10 | 24.33 | 18338.99 | 165.08 | 554.64 | 39.48 | 30.23 | 3469.62 | 0.77 | 0.88 | 2.35 | 0.21 | 0.5 | 10
11 | 65 | CONCLUIDO | 4.8701 | 20.53 | 18.05 | 98.47 | 1.43 | 11 | 148.18 | 46.47 | 12 | 9 | 24.71 | 18509.36 | 161.54 | 554.58 | 38.95 | 30.23 | 3207.17 | 0.78 | 0.88 | 2.35 | 0.2 | 0.5 | 10
12 | 65 | CONCLUIDO | 4.8799 | 20.49 | 18.04 | 108.24 | 1.54 | 10 | 149.56 | 46.47 | 13 | 4 | 25.1 | 18680.25 | 158.05 | 554.59 | 38.49 | 30.23 | 2983.19 | 0.79 | 0.88 | 2.35 | 0.18 | 0.5 | 10
13 | 65 | CONCLUIDO | 4.8761 | 20.51 | 18.06 | 108.33 | 1.64 | 10 | 150.95 | 46.47 | 14 | 0 | 25.49 | 18851.69 | 158.02 | 554.58 | 38.7 | 30.23 | 3087.16 | 0.78 | 0.88 | 2.36 | 0.2 | 0.5 | 10
0 | 75 | CONCLUIDO | 3.3895 | 29.5 | 21.6 | 7.04 | 0.12 | 184 | 150.44 | 49.1 | 1 | 182 | 25.34 | 18787.76 | 254.71 | 554.68 | 149.42 | 30.23 | 57578.62 | 0.2 | 0.74 | 2.64 | 3.74 | 0.5 | 10
1 | 75 | CONCLUIDO | 4.1099 | 24.33 | 19.52 | 14.11 | 0.23 | 83 | 151.83 | 49.1 | 2 | 81 | 25.73 | 18959.54 | 227.58 | 554.66 | 84.6 | 30.23 | 25671.76 | 0.36 | 0.82 | 2.47 | 1.66 | 0.5 | 10
2 | 75 | CONCLUIDO | 4.386 | 22.8 | 18.9 | 21.4 | 0.35 | 53 | 153.23 | 49.1 | 3 | 51 | 26.13 | 19131.85 | 217.94 | 554.61 | 65.15 | 30.23 | 16098.53 | 0.46 | 0.84 | 2.43 | 1.05 | 0.5 | 10
3 | 75 | CONCLUIDO | 4.526 | 22.09 | 18.63 | 28.66 | 0.46 | 39 | 154.63 | 49.1 | 4 | 37 | 26.53 | 19304.72 | 212.04 | 554.61 | 56.56 | 30.23 | 11874.81 | 0.53 | 0.86 | 2.41 | 0.77 | 0.5 | 10
4 | 75 | CONCLUIDO | 4.6124 | 21.68 | 18.46 | 35.72 | 0.57 | 31 | 156.03 | 49.1 | 5 | 29 | 26.94 | 19478.15 | 207.57 | 554.58 | 51.31 | 30.23 | 9290.38 | 0.59 | 0.86 | 2.39 | 0.6 | 0.5 | 10
5 | 75 | CONCLUIDO | 4.6665 | 21.43 | 18.36 | 42.37 | 0.67 | 26 | 157.44 | 49.1 | 6 | 24 | 27.35 | 19652.13 | 203.77 | 554.58 | 48.37 | 30.23 | 7841.47 | 0.63 | 0.87 | 2.38 | 0.5 | 0.5 | 10
6 | 75 | CONCLUIDO | 4.7124 | 21.22 | 18.27 | 49.83 | 0.78 | 22 | 158.86 | 49.1 | 7 | 20 | 27.77 | 19826.68 | 200.24 | 554.58 | 45.83 | 30.23 | 6594.68 | 0.66 | 0.87 | 2.37 | 0.42 | 0.5 | 10
7 | 75 | CONCLUIDO | 4.7473 | 21.06 | 18.21 | 57.5 | 0.88 | 19 | 160.28 | 49.1 | 8 | 17 | 28.19 | 20001.93 | 197.3 | 554.59 | 43.76 | 30.23 | 5571.97 | 0.69 | 0.87 | 2.37 | 0.35 | 0.5 | 10
8 | 75 | CONCLUIDO | 4.7659 | 20.98 | 18.19 | 64.19 | 0.99 | 17 | 161.71 | 49.1 | 9 | 15 | 28.61 | 20177.64 | 194.29 | 554.66 | 43.03 | 30.23 | 5216.71 | 0.7 | 0.88 | 2.37 | 0.33 | 0.5 | 10
9 | 75 | CONCLUIDO | 4.7886 | 20.88 | 18.15 | 72.59 | 1.09 | 15 | 163.13 | 49.1 | 10 | 13 | 29.04 | 20353.94 | 190.99 | 554.59 | 41.95 | 30.23 | 4688.98 | 0.72 | 0.88 | 2.36 | 0.29 | 0.5 | 10
10 | 75 | CONCLUIDO | 4.8054 | 20.81 | 18.11 | 77.6 | 1.18 | 14 | 164.57 | 49.1 | 11 | 12 | 29.47 | 20530.82 | 187.58 | 554.58 | 40.66 | 30.23 | 4047.96 | 0.74 | 0.88 | 2.35 | 0.25 | 0.5 | 10
11 | 75 | CONCLUIDO | 4.8263 | 20.72 | 18.08 | 90.38 | 1.28 | 12 | 166.01 | 49.1 | 12 | 10 | 29.91 | 20708.3 | 184.06 | 554.58 | 39.72 | 30.23 | 3590.34 | 0.76 | 0.88 | 2.35 | 0.22 | 0.5 | 10
12 | 75 | CONCLUIDO | 4.8383 | 20.67 | 18.06 | 98.49 | 1.38 | 11 | 167.45 | 49.1 | 13 | 9 | 30.36 | 20886.38 | 180.61 | 554.58 | 39.04 | 30.23 | 3252.84 | 0.77 | 0.88 | 2.35 | 0.2 | 0.5 | 10
13 | 75 | CONCLUIDO | 4.8386 | 20.67 | 18.05 | 98.48 | 1.47 | 11 | 168.9 | 49.1 | 14 | 9 | 30.81 | 21065.06 | 178.15 | 554.58 | 39.02 | 30.23 | 3244.61 | 0.77 | 0.88 | 2.35 | 0.2 | 0.5 | 10
14 | 75 | CONCLUIDO | 4.8494 | 20.62 | 18.04 | 108.23 | 1.56 | 10 | 170.35 | 49.1 | 15 | 8 | 31.26 | 21244.37 | 174.52 | 554.58 | 38.54 | 30.23 | 3007.34 | 0.78 | 0.88 | 2.35 | 0.18 | 0.5 | 10
15 | 75 | CONCLUIDO | 4.8613 | 20.57 | 18.02 | 120.13 | 1.65 | 9 | 171.81 | 49.1 | 16 | 5 | 31.72 | 21424.29 | 172.7 | 554.59 | 37.91 | 30.23 | 2697.44 | 0.8 | 0.88 | 2.35 | 0.16 | 0.5 | 10
16 | 75 | CONCLUIDO | 4.8586 | 20.58 | 18.03 | 120.2 | 1.74 | 9 | 173.28 | 49.1 | 17 | 3 | 32.18 | 21604.83 | 172.57 | 554.58 | 38.1 | 30.23 | 2790.98 | 0.79 | 0.88 | 2.36 | 0.17 | 0.5 | 10
17 | 75 | CONCLUIDO | 4.8598 | 20.58 | 18.03 | 120.17 | 1.83 | 9 | 174.75 | 49.1 | 18 | 0 | 32.65 | 21786.02 | 173.69 | 554.58 | 37.89 | 30.23 | 2686.81 | 0.8 | 0.88 | 2.36 | 0.17 | 0.5 | 10
0 | 95 | CONCLUIDO | 3.0459 | 32.83 | 22.28 | 6.16 | 0.1 | 217 | 185.69 | 53.44 | 1 | 215 | 36.26 | 23136.14 | 301.42 | 554.65 | 171.19 | 30.23 | 68298.56 | 0.18 | 0.71 | 2.68 | 4.42 | 0.5 | 10
1 | 95 | CONCLUIDO | 3.873 | 25.82 | 19.78 | 12.36 | 0.19 | 96 | 187.21 | 53.44 | 2 | 94 | 36.77 | 23322.88 | 265.54 | 554.64 | 92.5 | 30.23 | 29558.75 | 0.33 | 0.81 | 2.49 | 1.92 | 0.5 | 10
2 | 95 | CONCLUIDO | 4.1933 | 23.85 | 19.07 | 18.46 | 0.28 | 62 | 188.73 | 53.44 | 3 | 60 | 37.29 | 23510.33 | 254.23 | 554.66 | 70.79 | 30.23 | 18873.65 | 0.43 | 0.84 | 2.43 | 1.21 | 0.5 | 10
3 | 95 | CONCLUIDO | 4.3632 | 22.92 | 18.74 | 24.44 | 0.37 | 46 | 190.25 | 53.44 | 4 | 44 | 37.82 | 23698.48 | 247.95 | 554.61 | 60.39 | 30.23 | 13750.81 | 0.5 | 0.85 | 2.4 | 0.88 | 0.5 | 10
4 | 95 | CONCLUIDO | 4.4735 | 22.35 | 18.55 | 30.91 | 0.46 | 36 | 191.78 | 53.44 | 5 | 34 | 38.35 | 23887.36 | 243.56 | 554.58 | 54.24 | 30.23 | 10729.28 | 0.56 | 0.86 | 2.39 | 0.69 | 0.5 | 10
5 | 95 | CONCLUIDO | 4.5411 | 22.02 | 18.44 | 36.87 | 0.55 | 30 | 193.32 | 53.44 | 6 | 28 | 38.89 | 24076.95 | 240.14 | 554.62 | 50.75 | 30.23 | 9013.36 | 0.6 | 0.86 | 2.39 | 0.58 | 0.5 | 10
6 | 95 | CONCLUIDO | 4.589 | 21.79 | 18.35 | 42.36 | 0.64 | 26 | 194.86 | 53.44 | 7 | 24 | 39.43 | 24267.28 | 237.09 | 554.58 | 48.34 | 30.23 | 7829.25 | 0.63 | 0.87 | 2.38 | 0.5 | 0.5 | 10
7 | 95 | CONCLUIDO | 4.6367 | 21.57 | 18.28 | 49.85 | 0.72 | 22 | 196.41 | 53.44 | 8 | 20 | 39.98 | 24458.36 | 234.35 | 554.58 | 45.81 | 30.23 | 6581.78 | 0.66 | 0.87 | 2.38 | 0.42 | 0.5 | 10
8 | 95 | CONCLUIDO | 4.6617 | 21.45 | 18.24 | 54.72 | 0.81 | 20 | 197.97 | 53.44 | 9 | 18 | 40.53 | 24650.18 | 232.55 | 554.59 | 44.73 | 30.23 | 6052.62 | 0.68 | 0.87 | 2.37 | 0.38 | 0.5 | 10
9 | 95 | CONCLUIDO | 4.6852 | 21.34 | 18.21 | 60.68 | 0.89 | 18 | 199.53 | 53.44 | 10 | 16 | 41.1 | 24842.77 | 230.04 | 554.58 | 43.71 | 30.23 | 5553.5 | 0.69 | 0.87 | 2.37 | 0.35 | 0.5 | 10
10 | 95 | CONCLUIDO | 4.7148 | 21.21 | 18.15 | 68.05 | 0.97 | 16 | 201.1 | 53.44 | 11 | 14 | 41.66 | 25036.12 | 227 | 554.58 | 41.95 | 30.23 | 4683.31 | 0.72 | 0.88 | 2.36 | 0.29 | 0.5 | 10
11 | 95 | CONCLUIDO | 4.723 | 21.17 | 18.15 | 72.58 | 1.05 | 15 | 202.67 | 53.44 | 12 | 13 | 42.24 | 25230.25 | 225.3 | 554.58 | 41.87 | 30.23 | 4646.07 | 0.72 | 0.88 | 2.36 | 0.29 | 0.5 | 10
12 | 95 | CONCLUIDO | 4.7405 | 21.09 | 18.11 | 77.59 | 1.13 | 14 | 204.25 | 53.44 | 13 | 12 | 42.82 | 25425.3 | 223.01 | 554.58 | 40.8 | 30.23 | 4115.9 | 0.74 | 0.88 | 2.35 | 0.25 | 0.5 | 10
13 | 95 | CONCLUIDO | 4.7524 | 21.04 | 18.09 | 83.49 | 1.21 | 13 | 205.84 | 53.44 | 14 | 11 | 43.4 | 25621.03 | 221.38 | 554.58 | 40.14 | 30.23 | 3794.57 | 0.75 | 0.88 | 2.35 | 0.23 | 0.5 | 10
14 | 95 | CONCLUIDO | 4.7651 | 20.99 | 18.07 | 90.35 | 1.28 | 12 | 207.43 | 53.44 | 15 | 10 | 44 | 25817.56 | 218.64 | 554.58 | 39.68 | 30.23 | 3570.13 | 0.76 | 0.88 | 2.35 | 0.21 | 0.5 | 10
15 | 95 | CONCLUIDO | 4.7766 | 20.94 | 18.06 | 98.49 | 1.36 | 11 | 209.03 | 53.44 | 16 | 9 | 44.6 | 26014.91 | 217.15 | 554.59 | 39.14 | 30.23 | 3302.55 | 0.77 | 0.88 | 2.35 | 0.2 | 0.5 | 10
16 | 95 | CONCLUIDO | 4.7918 | 20.87 | 18.03 | 108.17 | 1.43 | 10 | 210.64 | 53.44 | 17 | 8 | 45.21 | 26213.09 | 213.77 | 554.62 | 38.17 | 30.23 | 2822.26 | 0.79 | 0.88 | 2.35 | 0.17 | 0.5 | 10
17 | 95 | CONCLUIDO | 4.791 | 20.87 | 18.03 | 108.19 | 1.51 | 10 | 212.25 | 53.44 | 18 | 8 | 45.82 | 26412.11 | 212.09 | 554.58 | 38.39 | 30.23 | 2934.82 | 0.79 | 0.88 | 2.35 | 0.17 | 0.5 | 10
18 | 95 | CONCLUIDO | 4.8031 | 20.82 | 18.02 | 120.11 | 1.58 | 9 | 213.87 | 53.44 | 19 | 7 | 46.44 | 26611.98 | 209.44 | 554.6 | 37.73 | 30.23 | 2608.71 | 0.8 | 0.88 | 2.35 | 0.16 | 0.5 | 10
19 | 95 | CONCLUIDO | 4.8039 | 20.82 | 18.01 | 120.09 | 1.65 | 9 | 215.5 | 53.44 | 20 | 7 | 47.07 | 26812.71 | 208.31 | 554.58 | 37.67 | 30.23 | 2576.33 | 0.8 | 0.88 | 2.35 | 0.16 | 0.5 | 10
20 | 95 | CONCLUIDO | 4.8162 | 20.76 | 18 | 134.98 | 1.72 | 8 | 217.14 | 53.44 | 21 | 6 | 47.7 | 27014.3 | 204.3 | 554.6 | 37.34 | 30.23 | 2417.01 | 0.81 | 0.89 | 2.35 | 0.14 | 0.5 | 10
21 | 95 | CONCLUIDO | 4.815 | 20.77 | 18 | 135.01 | 1.79 | 8 | 218.78 | 53.44 | 22 | 6 | 48.34 | 27216.79 | 204.75 | 554.61 | 37.47 | 30.23 | 2484.71 | 0.81 | 0.88 | 2.35 | 0.14 | 0.5 | 10
22 | 95 | CONCLUIDO | 4.817 | 20.76 | 17.99 | 134.95 | 1.85 | 8 | 220.43 | 53.44 | 23 | 5 | 48.99 | 27420.16 | 200.96 | 554.58 | 37.26 | 30.23 | 2379.49 | 0.81 | 0.89 | 2.34 | 0.14 | 0.5 | 10
23 | 95 | CONCLUIDO | 4.8305 | 20.7 | 17.97 | 154.05 | 1.92 | 7 | 222.08 | 53.44 | 24 | 2 | 49.65 | 27624.44 | 197.09 | 554.58 | 36.44 | 30.23 | 1971.85 | 0.83 | 0.89 | 2.35 | 0.12 | 0.5 | 10
24 | 95 | CONCLUIDO | 4.828 | 20.71 | 17.98 | 154.14 | 1.99 | 7 | 223.75 | 53.44 | 25 | 0 | 50.31 | 27829.77 | 198.33 | 554.58 | 36.57 | 30.23 | 2038.66 | 0.83 | 0.89 | 2.35 | 0.13 | 0.5 | 10
0 | 55 | CONCLUIDO | 3.7709 | 26.52 | 20.88 | 8.41 | 0.15 | 149 | 116.05 | 43.4 | 1 | 147 | 16.65 | 14546.17 | 206.73 | 554.66 | 126.59 | 30.23 | 46338.16 | 0.24 | 0.76 | 2.58 | 3.02 | 0.5 | 10
1 | 55 | CONCLUIDO | 4.3619 | 22.93 | 19.22 | 16.96 | 0.3 | 68 | 117.34 | 43.4 | 2 | 66 | 16.94 | 14705.49 | 186.79 | 554.58 | 74.72 | 30.23 | 20808.81 | 0.4 | 0.83 | 2.46 | 1.36 | 0.5 | 10
2 | 55 | CONCLUIDO | 4.5726 | 21.87 | 18.73 | 25.55 | 0.45 | 44 | 118.63 | 43.4 | 3 | 42 | 17.23 | 14865.24 | 178.61 | 554.6 | 60.25 | 30.23 | 13692.62 | 0.5 | 0.85 | 2.41 | 0.88 | 0.5 | 10
3 | 55 | CONCLUIDO | 4.6899 | 21.32 | 18.47 | 34.64 | 0.59 | 32 | 119.93 | 43.4 | 4 | 30 | 17.53 | 15025.44 | 172.44 | 554.58 | 51.91 | 30.23 | 9583.94 | 0.58 | 0.86 | 2.39 | 0.62 | 0.5 | 10
4 | 55 | CONCLUIDO | 4.7577 | 21.02 | 18.34 | 44.01 | 0.73 | 25 | 121.23 | 43.4 | 5 | 23 | 17.83 | 15186.08 | 167.28 | 554.59 | 47.82 | 30.23 | 7575.45 | 0.63 | 0.87 | 2.38 | 0.48 | 0.5 | 10
5 | 55 | CONCLUIDO | 4.799 | 20.84 | 18.25 | 52.15 | 0.86 | 21 | 122.54 | 43.4 | 6 | 19 | 18.14 | 15347.16 | 163.77 | 554.61 | 45.36 | 30.23 | 6365.61 | 0.67 | 0.87 | 2.36 | 0.39 | 0.5 | 10
6 | 55 | CONCLUIDO | 4.8299 | 20.7 | 18.19 | 60.63 | 1 | 18 | 123.85 | 43.4 | 7 | 16 | 18.45 | 15508.69 | 157.64 | 554.59 | 42.98 | 30.23 | 5189.73 | 0.7 | 0.88 | 2.37 | 0.33 | 0.5 | 10
7 | 55 | CONCLUIDO | 4.8567 | 20.59 | 18.15 | 72.59 | 1.13 | 15 | 125.16 | 43.4 | 8 | 13 | 18.76 | 15670.68 | 153.47 | 554.58 | 41.98 | 30.23 | 4702.32 | 0.72 | 0.88 | 2.36 | 0.29 | 0.5 | 10
8 | 55 | CONCLUIDO | 4.8808 | 20.49 | 18.09 | 83.51 | 1.26 | 13 | 126.48 | 43.4 | 9 | 11 | 19.08 | 15833.12 | 148.97 | 554.59 | 40.44 | 30.23 | 3945.12 | 0.75 | 0.88 | 2.35 | 0.24 | 0.5 | 10
9 | 55 | CONCLUIDO | 4.889 | 20.45 | 18.08 | 90.42 | 1.38 | 12 | 127.8 | 43.4 | 10 | 6 | 19.4 | 15996.02 | 144.94 | 554.59 | 39.7 | 30.23 | 3578.35 | 0.76 | 0.88 | 2.36 | 0.23 | 0.5 | 10
10 | 55 | CONCLUIDO | 4.8862 | 20.47 | 18.09 | 90.47 | 1.5 | 12 | 129.13 | 43.4 | 11 | 0 | 19.73 | 16159.39 | 144.02 | 554.58 | 39.94 | 30.23 | 3700.42 | 0.76 | 0.88 | 2.37 | 0.24 | 0.5 | 10

## gráficos
Selecione o eixo X:
Selecione o eixo Y:
Selecione o eixo Z:
Eixo X | Eixo Y | Eixo Z
0 | 0 | 0
0 | 0 | 0
0 | 0 | 0
0 | 0 | 0
0 | 0 | 0
0 | 0 | 0
0 | 0 | 0
0 | 0 | 0
0 | 0 | 0
0 | 0 | 0
0 | 0 | 0
0 | 0 | 0
0 | 0 | 0
0 | 0 | 0
0 | 0 | 0
0 | 0 | 0
0 | 0 | 0
0 | 0 | 0
0 | 0 | 0
0 | 0 | 0
0 | 0 | 0
0 | 0 | 0
0 | 0 | 0
0 | 0 | 0
0 | 0 | 0
0 | 0 | 0
0 | 0 | 0
0 | 0 | 0
0 | 0 | 0
0 | 0 | 0
0 | 0 | 0
0 | 0 | 0
0 | 0 | 0
0 | 0 | 0
0 | 0 | 0
0 | 0 | 0
0 | 0 | 0
0 | 0 | 0
0 | 0 | 0
0 | 0 | 0
0 | 0 | 0
0 | 0 | 0
0 | 0 | 0
0 | 0 | 0
0 | 0 | 0
0 | 0 | 0
0 | 0 | 0
0 | 0 | 0
0 | 0 | 0
0 | 0 | 0
0 | 0 | 0
0 | 0 | 0
0 | 0 | 0
0 | 0 | 0
0 | 0 | 0
0 | 0 | 0
0 | 0 | 0
0 | 0 | 0
0 | 0 | 0
0 | 0 | 0
0 | 0 | 0
0 | 0 | 0
0 | 0 | 0
0 | 0 | 0
0 | 0 | 0
0 | 0 | 0
0 | 0 | 0
0 | 0 | 0
0 | 0 | 0
0 | 0 | 0
0 | 0 | 0
0 | 0 | 0
0 | 0 | 0
0 | 0 | 0
0 | 0 | 0
0 | 0 | 0
0 | 0 | 0
0 | 0 | 0
0 | 0 | 0
0 | 0 | 0
0 | 0 | 0
0 | 0 | 0
0 | 0 | 0
0 | 0 | 0
0 | 0 | 0
0 | 0 | 0
0 | 0 | 0
0 | 0 | 0
0 | 0 | 0
0 | 0 | 0
0 | 0 | 0
0 | 0 | 0
0 | 0 | 0
0 | 0 | 0
0 | 0 | 0
0 | 0 | 0
0 | 0 | 0
0 | 0 | 0
0 | 0 | 0
0 | 0 | 0
0 | 0 | 0
0 | 0 | 0
0 | 0 | 0
0 | 0 | 0
0 | 0 | 0
0 | 0 | 0
0 | 0 | 0
0 | 0 | 0
0 | 0 | 0
0 | 0 | 0
0 | 0 | 0
0 | 0 | 0
0 | 0 | 0
0 | 0 | 0
0 | 0 | 0
0 | 0 | 0
0 | 0 | 0
0 | 0 | 0
0 | 0 | 0
0 | 0 | 0
0 | 0 | 0
0 | 0 | 0
0 | 0 | 0
0 | 0 | 0
0 | 0 | 0
0 | 0 | 0
0 | 0 | 0
0 | 0 | 0
0 | 0 | 0
0 | 0 | 0
0 | 0 | 0
0 | 0 | 0
0 | 0 | 0
0 | 0 | 0
0 | 0 | 0
0 | 0 | 0
0 | 0 | 0
0 | 0 | 0
0 | 0 | 0
0 | 0 | 0
0 | 0 | 0
0 | 0 | 0
0 | 0 | 0
0 | 0 | 0
0 | 0 | 0
0 | 0 | 0
0 | 0 | 0
0 | 0 | 0
0 | 0 | 0
0 | 0 | 0
0 | 0 | 0
0 | 0 | 0
0 | 0 | 0
0 | 0 | 0
0 | 0 | 0
0 | 0 | 0
0 | 0 | 0
0 | 0 | 0
0 | 0 | 0
0 | 0 | 0
0 | 0 | 0
0 | 0 | 0
0 | 0 | 0
0 | 0 | 0
0 | 0 | 0
0 | 0 | 0
0 | 0 | 0
0 | 0 | 0
0 | 0 | 0
0 | 0 | 0
0 | 0 | 0
0 | 0 | 0
0 | 0 | 0
0 | 0 | 0
0 | 0 | 0
0 | 0 | 0
0 | 0 | 0
0 | 0 | 0
0 | 0 | 0
0 | 0 | 0
0 | 0 | 0
0 | 0 | 0
0 | 0 | 0
0 | 0 | 0
0 | 0 | 0
0 | 0 | 0
0 | 0 | 0
0 | 0 | 0
0 | 0 | 0
0 | 0 | 0
0 | 0 | 0
0 | 0 | 0
0 | 0 | 0
0 | 0 | 0
0 | 0 | 0
0 | 0 | 0
0 | 0 | 0
0 | 0 | 0
0 | 0 | 0
0 | 0 | 0
0 | 0 | 0
0 | 0 | 0
0 | 0 | 0
0 | 0 | 0
0 | 0 | 0
0 | 0 | 0
0 | 0 | 0
0 | 0 | 0
0 | 0 | 0
0 | 0 | 0
0 | 0 | 0
0 | 0 | 0
0 | 0 | 0
0 | 0 | 0
0 | 0 | 0
0 | 0 | 0
0 | 0 | 0
0 | 0 | 0
0 | 0 | 0
0 | 0 | 0
0 | 0 | 0
0 | 0 | 0
0 | 0 | 0
0 | 0 | 0
0 | 0 | 0
0 | 0 | 0
0 | 0 | 0
0 | 0 | 0
0 | 0 | 0
0 | 0 | 0
0 | 0 | 0
0 | 0 | 0
0 | 0 | 0
0 | 0 | 0
0 | 0 | 0

## hidden (hidden)
Unnamed: 0
Volume de calda [L]
STATUS
Capacidade operacional [ha/h]
Tempo de missao [h]
Tempo util [h]
Tempo por voo [min]
Autonomia Projetada [h]
N° Voos
MTOW [kg]
Massa Estrutura [kg]
Combustível [kg]
Abastecimentos
Massa gerador
Potência gerador [W]
Combustível consumido [L]
Calda cons [L]
Distância percorrida [km]
Distância Pulverizando [km]
RTL ACUMULADO[m]
EOC [km/km]
EOC [h/h]
Tempo de manobra [h]
Tempo rtl_rtw [h]
V pulv [m/s]
V desloc [m/s]