## RESULTADOS_18
Unnamed: 0 | Volume de calda [L] | STATUS | Capacidade operacional [ha/h] | Tempo de missao [h] | Tempo util [h] | Tempo por voo [min] | Autonomia Projetada [h] | N° Voos | MTOW [kg] | Massa Estrutura [kg] | Combustível [kg] | Abastecimentos | Massa gerador | Potência gerador [W] | Combustível consumido [L] | Calda cons [L] | Distância percorrida [km] | Distância Pulverizando [km] | RTL ACUMULADO[m] | EOC [km/km] | EOC [h/h] | Tempo de manobra [h] | Tempo rtl_rtw [h] | V pulv [m/s] | V desloc [m/s]
0 | 100 | CONCLUIDO | 1.6086 | 62.16 | 42.93 | 5.99 | 0.09 | 430 | 194.77 | 54.38 | 1 | 428 | 39.4 | 24256.19 | 593.24 | 2128.71 | 478.05 | 55.13 | 207592.06 | 0.12 | 0.64 | 3.21 | 12.81 | 0.5 | 10
1 | 100 | CONCLUIDO | 2.2576 | 44.3 | 35.09 | 12.24 | 0.18 | 172 | 196.32 | 54.38 | 2 | 170 | 39.95 | 24447.22 | 475.59 | 2128.55 | 220.85 | 55.13 | 80279.33 | 0.25 | 0.79 | 2.8 | 4.98 | 0.5 | 10
2 | 100 | CONCLUIDO | 2.5096 | 39.85 | 33.17 | 18.6 | 0.27 | 107 | 197.88 | 54.38 | 3 | 105 | 40.5 | 24639 | 440.63 | 2128.41 | 158.46 | 55.13 | 49410.15 | 0.35 | 0.83 | 2.69 | 3.06 | 0.5 | 10
3 | 100 | CONCLUIDO | 2.6433 | 37.83 | 32.32 | 25.18 | 0.36 | 77 | 199.44 | 54.38 | 4 | 75 | 41.06 | 24831.54 | 420.14 | 2128.32 | 130.78 | 55.13 | 35722.3 | 0.42 | 0.85 | 2.64 | 2.21 | 0.5 | 10
4 | 100 | CONCLUIDO | 2.7338 | 36.58 | 31.77 | 32.31 | 0.44 | 59 | 201.01 | 54.38 | 5 | 57 | 41.63 | 25024.84 | 404.01 | 2128.39 | 113.26 | 55.13 | 27051.45 | 0.49 | 0.87 | 2.6 | 1.66 | 0.5 | 10
5 | 100 | CONCLUIDO | 2.7893 | 35.85 | 31.47 | 39.33 | 0.53 | 48 | 202.58 | 54.38 | 6 | 46 | 42.2 | 25218.93 | 390.76 | 2128.4 | 103.46 | 55.13 | 22205.86 | 0.53 | 0.88 | 2.58 | 1.36 | 0.5 | 10
6 | 100 | CONCLUIDO | 2.8303 | 35.33 | 31.26 | 46.89 | 0.61 | 40 | 204.16 | 54.38 | 7 | 38 | 42.78 | 25413.94 | 378.78 | 2128.37 | 96.32 | 55.13 | 18676.35 | 0.57 | 0.88 | 2.58 | 1.15 | 0.5 | 10
7 | 100 | CONCLUIDO | 2.8664 | 34.89 | 31.05 | 54.79 | 0.69 | 34 | 205.75 | 54.38 | 8 | 32 | 43.37 | 25609.61 | 363.73 | 2128.39 | 89.77 | 55.13 | 15430.8 | 0.61 | 0.89 | 2.56 | 0.94 | 0.5 | 10
8 | 100 | CONCLUIDO | 2.8954 | 34.54 | 30.89 | 63.92 | 0.77 | 29 | 207.34 | 54.38 | 9 | 27 | 43.96 | 25806.1 | 351.02 | 2128.33 | 84.84 | 55.13 | 12989.57 | 0.65 | 0.89 | 2.54 | 0.78 | 0.5 | 10
9 | 100 | CONCLUIDO | 2.9104 | 34.36 | 30.83 | 71.15 | 0.85 | 26 | 208.94 | 54.38 | 10 | 21 | 44.56 | 26003.41 | 339.77 | 2128.32 | 82.67 | 55.13 | 11922.47 | 0.67 | 0.89 | 2.55 | 0.72 | 0.5 | 10
10 | 100 | CONCLUIDO | 2.9204 | 34.24 | 30.79 | 76.98 | 0.93 | 24 | 210.55 | 54.38 | 11 | 9 | 45.17 | 26201.54 | 332.27 | 2128.32 | 80.95 | 55.13 | 11072.52 | 0.68 | 0.9 | 2.56 | 0.68 | 0.5 | 10
11 | 100 | CONCLUIDO | 2.9258 | 34.18 | 30.77 | 80.26 | 1 | 23 | 212.16 | 54.38 | 12 | 1 | 45.78 | 26400.51 | 329.99 | 2128.32 | 79.85 | 55.13 | 10524.07 | 0.69 | 0.9 | 2.56 | 0.66 | 0.5 | 10
12 | 100 | CONCLUIDO | 2.926 | 34.18 | 30.77 | 80.26 | 1.08 | 23 | 213.78 | 54.38 | 13 | 0 | 46.4 | 26600.32 | 332.46 | 2128.32 | 79.8 | 55.13 | 10503.32 | 0.69 | 0.9 | 2.56 | 0.66 | 0.5 | 10

## RESULTADOS_6
Unnamed: 0 | Volume de calda [L] | STATUS | Capacidade operacional [ha/h] | Tempo de missao [h] | Tempo util [h] | Tempo por voo [min] | Autonomia Projetada [h] | N° Voos | MTOW [kg] | Massa Estrutura [kg] | Combustível [kg] | Abastecimentos | Massa gerador | Potência gerador [W] | Combustível consumido [L] | Calda cons [L] | Distância percorrida [km] | Distância Pulverizando [km] | RTL ACUMULADO[m] | EOC [km/km] | EOC [h/h] | Tempo de manobra [h] | Tempo rtl_rtw [h] | V pulv [m/s] | V desloc [m/s]
0 | 40 | CONCLUIDO | 2.3773 | 42.07 | 36.18 | 10.39 | 0.2 | 209 | 89.87 | 37.55 | 1 | 207 | 11.32 | 11317.98 | 288.18 | 2128.47 | 256.8 | 55.13 | 98071.73 | 0.21 | 0.76 | 2.85 | 6.07 | 0.5 | 10
1 | 40 | CONCLUIDO | 2.7683 | 36.12 | 32.56 | 22.72 | 0.39 | 86 | 91.1 | 37.55 | 2 | 83 | 11.54 | 11468.97 | 235.87 | 2128.38 | 138.38 | 55.13 | 39474.24 | 0.4 | 0.85 | 2.66 | 2.45 | 0.5 | 10
2 | 40 | CONCLUIDO | 2.878 | 34.75 | 31.75 | 34.02 | 0.57 | 56 | 92.32 | 37.55 | 3 | 15 | 11.77 | 11620.34 | 211.2 | 2128.32 | 110.82 | 55.13 | 25844.64 | 0.5 | 0.87 | 2.65 | 1.64 | 0.5 | 10
3 | 40 | CONCLUIDO | 2.8811 | 34.71 | 31.73 | 34.61 | 0.75 | 55 | 93.55 | 37.55 | 4 | 0 | 12 | 11772.07 | 211.36 | 2128.37 | 109.42 | 55.13 | 25151.95 | 0.5 | 0.87 | 2.67 | 1.62 | 0.5 | 10

## RESULTADOS_4
Unnamed: 0 | Volume de calda [L] | STATUS | Capacidade operacional [ha/h] | Tempo de missao [h] | Tempo util [h] | Tempo por voo [min] | Autonomia Projetada [h] | N° Voos | MTOW [kg] | Massa Estrutura [kg] | Combustível [kg] | Abastecimentos | Massa gerador | Potência gerador [W] | Combustível consumido [L] | Calda cons [L] | Distância percorrida [km] | Distância Pulverizando [km] | RTL ACUMULADO[m] | EOC [km/km] | EOC [h/h] | Tempo de manobra [h] | Tempo rtl_rtw [h] | V pulv [m/s] | V desloc [m/s]
0 | 30 | CONCLUIDO | 2.5435 | 39.32 | 34.89 | 12.61 | 0.24 | 166 | 71.52 | 32.27 | 1 | 164 | 8.25 | 9054.6 | 229.19 | 2128.38 | 215.07 | 55.13 | 77423.75 | 0.26 | 0.79 | 2.77 | 4.78 | 0.5 | 10
1 | 30 | CONCLUIDO | 2.8307 | 35.33 | 32.32 | 25.85 | 0.48 | 75 | 72.7 | 32.27 | 2 | 24 | 8.43 | 9200.25 | 187.16 | 2128.38 | 128.77 | 55.13 | 34725.81 | 0.43 | 0.85 | 2.69 | 2.21 | 0.5 | 10
2 | 30 | CONCLUIDO | 2.8415 | 35.19 | 32.23 | 26.86 | 0.71 | 72 | 73.88 | 32.27 | 3 | 0 | 8.61 | 9346.23 | 187.9 | 2128.4 | 124.98 | 55.13 | 32847.38 | 0.44 | 0.86 | 2.72 | 2.12 | 0.5 | 10

## RESULTADOS_1
Unnamed: 0 | Volume de calda [L] | STATUS | Capacidade operacional [ha/h] | Tempo de missao [h] | Tempo util [h] | Tempo por voo [min] | Autonomia Projetada [h] | N° Voos | MTOW [kg] | Massa Estrutura [kg] | Combustível [kg] | Abastecimentos | Massa gerador | Potência gerador [W] | Combustível consumido [L] | Calda cons [L] | Distância percorrida [km] | Distância Pulverizando [km] | RTL ACUMULADO[m] | EOC [km/km] | EOC [h/h] | Tempo de manobra [h] | Tempo rtl_rtw [h] | V pulv [m/s] | V desloc [m/s]
0 | 15 | CONCLUIDO | 2.6557 | 37.66 | 34.37 | 14.42 | 0.43 | 143 | 39.78 | 19.54 | 1 | 1 | 4.24 | 5140 | 134.58 | 2128.61 | 191.18 | 55.13 | 65589.15 | 0.29 | 0.8 | 2.94 | 4.26 | 0.5 | 10
1 | 15 | CONCLUIDO | 2.6561 | 37.65 | 34.36 | 14.42 | 0.84 | 143 | 40.89 | 19.54 | 2 | 0 | 4.35 | 5277.26 | 137.98 | 2128.6 | 190.91 | 55.13 | 65455.95 | 0.29 | 0.8 | 2.94 | 4.25 | 0.5 | 10

## RESULTADOS_12
Unnamed: 0 | Volume de calda [L] | STATUS | Capacidade operacional [ha/h] | Tempo de missao [h] | Tempo util [h] | Tempo por voo [min] | Autonomia Projetada [h] | N° Voos | MTOW [kg] | Massa Estrutura [kg] | Combustível [kg] | Abastecimentos | Massa gerador | Potência gerador [W] | Combustível consumido [L] | Calda cons [L] | Distância percorrida [km] | Distância Pulverizando [km] | RTL ACUMULADO[m] | EOC [km/km] | EOC [h/h] | Tempo de manobra [h] | Tempo rtl_rtw [h] | V pulv [m/s] | V desloc [m/s]
0 | 70 | CONCLUIDO | 1.9621 | 50.97 | 39.52 | 7.43 | 0.12 | 319 | 141.81 | 47.83 | 1 | 317 | 22.98 | 17723.39 | 440.6 | 2128.55 | 366.04 | 55.13 | 152139.61 | 0.15 | 0.7 | 3.03 | 9.41 | 0.5 | 10
1 | 70 | CONCLUIDO | 2.5039 | 39.94 | 33.9 | 15.41 | 0.25 | 132 | 143.17 | 47.83 | 2 | 130 | 23.34 | 17891.86 | 364.9 | 2128.4 | 182.74 | 55.13 | 61426.1 | 0.3 | 0.81 | 2.71 | 3.79 | 0.5 | 10
2 | 70 | CONCLUIDO | 2.6995 | 37.04 | 32.45 | 23.74 | 0.37 | 82 | 144.54 | 47.83 | 3 | 80 | 23.71 | 18060.85 | 335.82 | 2128.44 | 135.35 | 55.13 | 37983.2 | 0.41 | 0.85 | 2.63 | 2.34 | 0.5 | 10
3 | 70 | CONCLUIDO | 2.8057 | 35.64 | 31.74 | 32.83 | 0.49 | 58 | 145.92 | 47.83 | 4 | 56 | 24.09 | 18230.35 | 313.34 | 2128.33 | 112.1 | 55.13 | 26478.26 | 0.49 | 0.87 | 2.6 | 1.63 | 0.5 | 10
4 | 70 | CONCLUIDO | 2.8692 | 34.85 | 31.35 | 42.75 | 0.6 | 44 | 147.3 | 47.83 | 5 | 42 | 24.47 | 18400.38 | 295.37 | 2128.48 | 99.58 | 55.13 | 20285.07 | 0.55 | 0.88 | 2.58 | 1.24 | 0.5 | 10
5 | 70 | CONCLUIDO | 2.9115 | 34.35 | 31.11 | 53.33 | 0.71 | 35 | 148.68 | 47.83 | 6 | 23 | 24.85 | 18570.94 | 278.88 | 2128.4 | 91.17 | 55.13 | 16126.29 | 0.6 | 0.89 | 2.58 | 1 | 0.5 | 10
6 | 70 | CONCLUIDO | 2.925 | 34.19 | 31.04 | 58.19 | 0.83 | 32 | 150.07 | 47.83 | 7 | 3 | 25.24 | 18742.03 | 268.44 | 2128.4 | 88.41 | 55.13 | 14763.49 | 0.62 | 0.89 | 2.58 | 0.93 | 0.5 | 10
7 | 70 | CONCLUIDO | 2.9235 | 34.21 | 31.05 | 58.23 | 0.94 | 32 | 151.46 | 47.83 | 8 | 0 | 25.63 | 18913.66 | 271.7 | 2128.4 | 88.77 | 55.13 | 14940.86 | 0.62 | 0.89 | 2.59 | 0.94 | 0.5 | 10

## RESULTADOS_16
Unnamed: 0 | Volume de calda [L] | STATUS | Capacidade operacional [ha/h] | Tempo de missao [h] | Tempo util [h] | Tempo por voo [min] | Autonomia Projetada [h] | N° Voos | MTOW [kg] | Massa Estrutura [kg] | Combustível [kg] | Abastecimentos | Massa gerador | Potência gerador [W] | Combustível consumido [L] | Calda cons [L] | Distância percorrida [km] | Distância Pulverizando [km] | RTL ACUMULADO[m] | EOC [km/km] | EOC [h/h] | Tempo de manobra [h] | Tempo rtl_rtw [h] | V pulv [m/s] | V desloc [m/s]
0 | 90 | CONCLUIDO | 1.72 | 58.14 | 41.78 | 6.39 | 0.1 | 392 | 176.73 | 52.44 | 1 | 390 | 33.29 | 22031.19 | 541.36 | 2128.66 | 439.49 | 55.13 | 188501.02 | 0.13 | 0.66 | 3.18 | 11.67 | 0.5 | 10
1 | 90 | CONCLUIDO | 2.3377 | 42.78 | 34.7 | 13.1 | 0.2 | 159 | 178.21 | 52.44 | 2 | 157 | 33.77 | 22213.89 | 439.17 | 2128.47 | 208.59 | 55.13 | 74214.12 | 0.26 | 0.79 | 2.77 | 4.59 | 0.5 | 10
2 | 90 | CONCLUIDO | 2.5714 | 38.89 | 32.95 | 19.97 | 0.3 | 99 | 179.7 | 52.44 | 3 | 97 | 34.26 | 22397.24 | 407.09 | 2128.49 | 151.49 | 55.13 | 45966.57 | 0.36 | 0.84 | 2.67 | 2.84 | 0.5 | 10
3 | 90 | CONCLUIDO | 2.6978 | 37.07 | 32.12 | 27.15 | 0.39 | 71 | 181.19 | 52.44 | 4 | 69 | 34.75 | 22581.25 | 386.63 | 2128.38 | 124.23 | 55.13 | 32474.6 | 0.44 | 0.86 | 2.63 | 2.01 | 0.5 | 10
4 | 90 | CONCLUIDO | 2.7787 | 35.99 | 31.65 | 35.16 | 0.49 | 54 | 182.69 | 52.44 | 5 | 52 | 35.25 | 22766.06 | 370.12 | 2128.35 | 109.12 | 55.13 | 25008.56 | 0.51 | 0.87 | 2.6 | 1.54 | 0.5 | 10
5 | 90 | CONCLUIDO | 2.8304 | 35.33 | 31.35 | 42.74 | 0.58 | 44 | 184.19 | 52.44 | 6 | 42 | 35.75 | 22951.43 | 355.58 | 2128.32 | 99.63 | 55.13 | 20310.18 | 0.55 | 0.88 | 2.57 | 1.24 | 0.5 | 10
6 | 90 | CONCLUIDO | 2.8729 | 34.81 | 31.11 | 51.85 | 0.67 | 36 | 185.7 | 52.44 | 7 | 34 | 36.26 | 23137.49 | 340.09 | 2128.32 | 91.88 | 55.13 | 16477.52 | 0.6 | 0.89 | 2.56 | 1 | 0.5 | 10
7 | 90 | CONCLUIDO | 2.899 | 34.49 | 30.97 | 59.95 | 0.76 | 31 | 187.22 | 52.44 | 8 | 27 | 36.78 | 23324.24 | 326.84 | 2128.39 | 87.37 | 55.13 | 14246.47 | 0.63 | 0.89 | 2.55 | 0.86 | 0.5 | 10
8 | 90 | CONCLUIDO | 2.9266 | 34.17 | 30.82 | 71.13 | 0.85 | 26 | 188.74 | 52.44 | 9 | 17 | 37.3 | 23511.69 | 310.91 | 2128.32 | 82.22 | 55.13 | 11694.89 | 0.67 | 0.89 | 2.55 | 0.72 | 0.5 | 10
9 | 90 | CONCLUIDO | 2.9303 | 34.13 | 30.82 | 73.96 | 0.93 | 25 | 190.26 | 52.44 | 10 | 3 | 37.82 | 23699.85 | 309.54 | 2128.38 | 81.22 | 55.13 | 11200.66 | 0.68 | 0.89 | 2.57 | 0.71 | 0.5 | 10
10 | 90 | CONCLUIDO | 2.9305 | 34.12 | 30.81 | 73.95 | 1.02 | 25 | 191.79 | 52.44 | 11 | 0 | 38.35 | 23888.73 | 311.46 | 2128.33 | 81.16 | 55.13 | 11172.64 | 0.68 | 0.89 | 2.57 | 0.7 | 0.5 | 10

## RESULTADOS_0
Unnamed: 0 | Volume de calda [L] | STATUS | Capacidade operacional [ha/h] | Tempo de missao [h] | Tempo util [h] | Tempo por voo [min] | Autonomia Projetada [h] | N° Voos | MTOW [kg] | Massa Estrutura [kg] | Combustível [kg] | Abastecimentos | Massa gerador | Potência gerador [W] | Combustível consumido [L] | Calda cons [L] | Distância percorrida [km] | Distância Pulverizando [km] | RTL ACUMULADO[m] | EOC [km/km] | EOC [h/h] | Tempo de manobra [h] | Tempo rtl_rtw [h] | V pulv [m/s] | V desloc [m/s]
0 | 10 | CONCLUIDO | 2.4684 | 40.51 | 36.49 | 10.23 | 0.64 | 214 | 26.11 | 12.1 | 1 | 0 | 3.01 | 3454.41 | 106 | 2128.75 | 257.39 | 55.13 | 98341.73 | 0.21 | 0.76 | 3.14 | 6.37 | 0.5 | 10

## RESULTADOS_7
Unnamed: 0 | Volume de calda [L] | STATUS | Capacidade operacional [ha/h] | Tempo de missao [h] | Tempo util [h] | Tempo por voo [min] | Autonomia Projetada [h] | N° Voos | MTOW [kg] | Massa Estrutura [kg] | Combustível [kg] | Abastecimentos | Massa gerador | Potência gerador [W] | Combustível consumido [L] | Calda cons [L] | Distância percorrida [km] | Distância Pulverizando [km] | RTL ACUMULADO[m] | EOC [km/km] | EOC [h/h] | Tempo de manobra [h] | Tempo rtl_rtw [h] | V pulv [m/s] | V desloc [m/s]
0 | 45 | CONCLUIDO | 2.302 | 43.44 | 36.77 | 9.68 | 0.18 | 228 | 98.71 | 39.72 | 1 | 226 | 12.99 | 12407.75 | 314.85 | 2128.55 | 276.01 | 55.13 | 107582.95 | 0.2 | 0.75 | 2.88 | 6.65 | 0.5 | 10
1 | 45 | CONCLUIDO | 2.719 | 36.78 | 32.84 | 20.74 | 0.35 | 95 | 99.95 | 39.72 | 2 | 93 | 13.24 | 12561.45 | 260.66 | 2128.49 | 147.96 | 55.13 | 44219.97 | 0.37 | 0.84 | 2.66 | 2.73 | 0.5 | 10
2 | 45 | CONCLUIDO | 2.8724 | 34.81 | 31.67 | 33.94 | 0.52 | 56 | 101.2 | 39.72 | 3 | 44 | 13.49 | 12715.54 | 228.39 | 2128.36 | 109.94 | 55.13 | 25404.06 | 0.5 | 0.87 | 2.6 | 1.56 | 0.5 | 10
3 | 45 | CONCLUIDO | 2.8962 | 34.53 | 31.53 | 38.61 | 0.69 | 49 | 102.45 | 39.72 | 4 | 2 | 13.74 | 12870.03 | 221.81 | 2128.38 | 103.74 | 55.13 | 22339.96 | 0.53 | 0.87 | 2.64 | 1.42 | 0.5 | 10
4 | 45 | CONCLUIDO | 2.897 | 34.52 | 31.52 | 38.6 | 0.85 | 49 | 103.71 | 39.72 | 5 | 0 | 14 | 13024.91 | 224.35 | 2128.41 | 103.46 | 55.13 | 22200.87 | 0.53 | 0.87 | 2.63 | 1.41 | 0.5 | 10

## RESULTADOS_10
Unnamed: 0 | Volume de calda [L] | STATUS | Capacidade operacional [ha/h] | Tempo de missao [h] | Tempo util [h] | Tempo por voo [min] | Autonomia Projetada [h] | N° Voos | MTOW [kg] | Massa Estrutura [kg] | Combustível [kg] | Abastecimentos | Massa gerador | Potência gerador [W] | Combustível consumido [L] | Calda cons [L] | Distância percorrida [km] | Distância Pulverizando [km] | RTL ACUMULADO[m] | EOC [km/km] | EOC [h/h] | Tempo de manobra [h] | Tempo rtl_rtw [h] | V pulv [m/s] | V desloc [m/s]
0 | 60 | CONCLUIDO | 2.0938 | 47.76 | 38.4 | 8.14 | 0.14 | 283 | 124.63 | 45 | 1 | 281 | 18.64 | 15605.44 | 390.91 | 2128.65 | 329.46 | 55.13 | 134029.93 | 0.17 | 0.72 | 2.96 | 8.28 | 0.5 | 10
1 | 60 | CONCLUIDO | 2.5893 | 38.62 | 33.47 | 17.02 | 0.28 | 118 | 125.95 | 45 | 2 | 116 | 18.95 | 15767.7 | 325.04 | 2128.5 | 168.55 | 55.13 | 54400.44 | 0.33 | 0.82 | 2.69 | 3.36 | 0.5 | 10
2 | 60 | CONCLUIDO | 2.7671 | 36.14 | 32.17 | 26.81 | 0.42 | 72 | 127.27 | 45 | 3 | 70 | 19.27 | 15930.42 | 296.83 | 2128.42 | 125.63 | 55.13 | 33170.88 | 0.44 | 0.86 | 2.63 | 2.06 | 0.5 | 10
3 | 60 | CONCLUIDO | 2.8627 | 34.93 | 31.52 | 37.83 | 0.55 | 50 | 128.59 | 45 | 4 | 47 | 19.59 | 16093.6 | 273.02 | 2128.37 | 105.11 | 55.13 | 23018.85 | 0.52 | 0.87 | 2.59 | 1.41 | 0.5 | 10
4 | 60 | CONCLUIDO | 2.9134 | 34.32 | 31.2 | 47.99 | 0.68 | 39 | 129.92 | 45 | 5 | 20 | 19.92 | 16257.24 | 255.89 | 2128.4 | 93.71 | 55.13 | 17373.84 | 0.59 | 0.88 | 2.59 | 1.09 | 0.5 | 10
5 | 60 | CONCLUIDO | 2.9185 | 34.26 | 31.19 | 50.57 | 0.81 | 37 | 131.25 | 45 | 6 | 1 | 20.25 | 16421.36 | 252.92 | 2128.45 | 92.71 | 55.13 | 16886.45 | 0.59 | 0.88 | 2.61 | 1.08 | 0.5 | 10
6 | 60 | CONCLUIDO | 2.9182 | 34.27 | 31.19 | 50.58 | 0.93 | 37 | 132.58 | 45 | 7 | 0 | 20.59 | 16585.95 | 255.27 | 2128.45 | 92.76 | 55.13 | 16910.26 | 0.59 | 0.88 | 2.61 | 1.08 | 0.5 | 10

## RESULTADOS_14
Unnamed: 0 | Volume de calda [L] | STATUS | Capacidade operacional [ha/h] | Tempo de missao [h] | Tempo util [h] | Tempo por voo [min] | Autonomia Projetada [h] | N° Voos | MTOW [kg] | Massa Estrutura [kg] | Combustível [kg] | Abastecimentos | Massa gerador | Potência gerador [W] | Combustível consumido [L] | Calda cons [L] | Distância percorrida [km] | Distância Pulverizando [km] | RTL ACUMULADO[m] | EOC [km/km] | EOC [h/h] | Tempo de manobra [h] | Tempo rtl_rtw [h] | V pulv [m/s] | V desloc [m/s]
0 | 80 | CONCLUIDO | 1.8392 | 54.37 | 40.61 | 6.86 | 0.11 | 355 | 159.12 | 50.28 | 1 | 353 | 27.84 | 19859.16 | 490.1 | 2128.99 | 401.36 | 55.13 | 169621.02 | 0.14 | 0.68 | 3.1 | 10.49 | 0.5 | 10
1 | 80 | CONCLUIDO | 2.4205 | 41.31 | 34.28 | 14.09 | 0.22 | 146 | 160.54 | 50.28 | 2 | 144 | 28.26 | 20034.4 | 402.28 | 2128.53 | 195.3 | 55.13 | 67636.04 | 0.28 | 0.8 | 2.73 | 4.17 | 0.5 | 10
2 | 80 | CONCLUIDO | 2.6387 | 37.9 | 32.67 | 21.78 | 0.33 | 90 | 161.97 | 50.28 | 3 | 88 | 28.69 | 20210.21 | 371.88 | 2128.36 | 142.76 | 55.13 | 41644.25 | 0.39 | 0.84 | 2.65 | 2.56 | 0.5 | 10
3 | 80 | CONCLUIDO | 2.7562 | 36.28 | 31.9 | 29.9 | 0.43 | 64 | 163.4 | 50.28 | 4 | 62 | 29.12 | 20386.62 | 351.89 | 2128.35 | 116.99 | 55.13 | 28891.63 | 0.47 | 0.86 | 2.61 | 1.79 | 0.5 | 10
4 | 80 | CONCLUIDO | 2.8251 | 35.4 | 31.49 | 38.56 | 0.54 | 49 | 164.83 | 50.28 | 5 | 47 | 29.55 | 20563.61 | 335.04 | 2128.35 | 104.1 | 55.13 | 22519.99 | 0.53 | 0.88 | 2.59 | 1.38 | 0.5 | 10
5 | 80 | CONCLUIDO | 2.8749 | 34.78 | 31.2 | 48 | 0.64 | 39 | 166.27 | 50.28 | 6 | 37 | 29.99 | 20741.2 | 315.77 | 2128.33 | 94.54 | 55.13 | 17792.81 | 0.58 | 0.88 | 2.57 | 1.09 | 0.5 | 10
6 | 80 | CONCLUIDO | 2.911 | 34.35 | 31 | 58.12 | 0.74 | 32 | 167.72 | 50.28 | 7 | 27 | 30.44 | 20919.39 | 299.27 | 2128.35 | 87.9 | 55.13 | 14508.11 | 0.63 | 0.89 | 2.56 | 0.89 | 0.5 | 10
7 | 80 | CONCLUIDO | 2.9226 | 34.22 | 30.96 | 64.05 | 0.84 | 29 | 169.17 | 50.28 | 8 | 11 | 30.89 | 21098.19 | 291.67 | 2128.38 | 86.02 | 55.13 | 13582.47 | 0.64 | 0.89 | 2.57 | 0.85 | 0.5 | 10
8 | 80 | CONCLUIDO | 2.9294 | 34.14 | 30.91 | 66.24 | 0.94 | 28 | 170.62 | 50.28 | 9 | 0 | 31.34 | 21277.6 | 291.29 | 2128.32 | 84.1 | 55.13 | 12628.66 | 0.66 | 0.89 | 2.58 | 0.8 | 0.5 | 10

## RESULTADOS_5
Unnamed: 0 | Volume de calda [L] | STATUS | Capacidade operacional [ha/h] | Tempo de missao [h] | Tempo util [h] | Tempo por voo [min] | Autonomia Projetada [h] | N° Voos | MTOW [kg] | Massa Estrutura [kg] | Combustível [kg] | Abastecimentos | Massa gerador | Potência gerador [W] | Combustível consumido [L] | Calda cons [L] | Distância percorrida [km] | Distância Pulverizando [km] | RTL ACUMULADO[m] | EOC [km/km] | EOC [h/h] | Tempo de manobra [h] | Tempo rtl_rtw [h] | V pulv [m/s] | V desloc [m/s]
0 | 35 | CONCLUIDO | 2.4578 | 40.69 | 35.56 | 11.35 | 0.22 | 188 | 80.84 | 35.1 | 1 | 186 | 9.74 | 10204.21 | 259.78 | 2128.6 | 236.86 | 55.13 | 88205.47 | 0.23 | 0.78 | 2.81 | 5.45 | 0.5 | 10
1 | 35 | CONCLUIDO | 2.8132 | 35.55 | 32.33 | 25.19 | 0.43 | 77 | 82.04 | 35.1 | 2 | 65 | 9.94 | 10352.53 | 209.24 | 2128.39 | 130.86 | 55.13 | 35759.85 | 0.42 | 0.85 | 2.64 | 2.22 | 0.5 | 10
2 | 35 | CONCLUIDO | 2.8651 | 34.9 | 31.94 | 30.91 | 0.63 | 62 | 83.25 | 35.1 | 3 | 1 | 10.15 | 10501.19 | 198.58 | 2128.45 | 116.39 | 55.13 | 28600.44 | 0.47 | 0.86 | 2.68 | 1.83 | 0.5 | 10
3 | 35 | CONCLUIDO | 2.8649 | 34.91 | 31.95 | 30.92 | 0.83 | 62 | 84.46 | 35.1 | 4 | 0 | 10.36 | 10650.22 | 201.28 | 2128.45 | 116.45 | 55.13 | 28630.03 | 0.47 | 0.86 | 2.68 | 1.84 | 0.5 | 10

## RESULTADOS_8
Unnamed: 0 | Volume de calda [L] | STATUS | Capacidade operacional [ha/h] | Tempo de missao [h] | Tempo util [h] | Tempo por voo [min] | Autonomia Projetada [h] | N° Voos | MTOW [kg] | Massa Estrutura [kg] | Combustível [kg] | Abastecimentos | Massa gerador | Potência gerador [W] | Combustível consumido [L] | Calda cons [L] | Distância percorrida [km] | Distância Pulverizando [km] | RTL ACUMULADO[m] | EOC [km/km] | EOC [h/h] | Tempo de manobra [h] | Tempo rtl_rtw [h] | V pulv [m/s] | V desloc [m/s]
0 | 50 | CONCLUIDO | 2.2304 | 44.83 | 37.31 | 9.06 | 0.16 | 247 | 107.41 | 41.65 | 1 | 245 | 14.77 | 13481.73 | 340.74 | 2128.84 | 294.21 | 55.13 | 116585.51 | 0.19 | 0.74 | 2.9 | 7.19 | 0.5 | 10
1 | 50 | CONCLUIDO | 2.6743 | 37.39 | 33.07 | 19.26 | 0.32 | 103 | 108.68 | 41.65 | 2 | 101 | 15.03 | 13638.32 | 283.65 | 2128.47 | 154.92 | 55.13 | 47661.17 | 0.36 | 0.83 | 2.69 | 2.96 | 0.5 | 10
2 | 50 | CONCLUIDO | 2.833 | 35.3 | 31.89 | 30.86 | 0.48 | 62 | 109.96 | 41.65 | 3 | 59 | 15.31 | 13795.21 | 253.24 | 2128.35 | 117.04 | 55.13 | 28924.52 | 0.47 | 0.86 | 2.6 | 1.77 | 0.5 | 10
3 | 50 | CONCLUIDO | 2.8956 | 34.54 | 31.48 | 41.06 | 0.63 | 46 | 111.23 | 41.65 | 4 | 14 | 15.58 | 13952.52 | 232.95 | 2128.38 | 102.33 | 55.13 | 21649.66 | 0.54 | 0.88 | 2.62 | 1.37 | 0.5 | 10
4 | 50 | CONCLUIDO | 2.9059 | 34.41 | 31.4 | 42.82 | 0.78 | 44 | 112.51 | 41.65 | 5 | 0 | 15.86 | 14110.24 | 232.65 | 2128.4 | 99.41 | 55.13 | 20200.2 | 0.55 | 0.88 | 2.63 | 1.29 | 0.5 | 10

## RESULTADOS_3
Unnamed: 0 | Volume de calda [L] | STATUS | Capacidade operacional [ha/h] | Tempo de missao [h] | Tempo util [h] | Tempo por voo [min] | Autonomia Projetada [h] | N° Voos | MTOW [kg] | Massa Estrutura [kg] | Combustível [kg] | Abastecimentos | Massa gerador | Potência gerador [W] | Combustível consumido [L] | Calda cons [L] | Distância percorrida [km] | Distância Pulverizando [km] | RTL ACUMULADO[m] | EOC [km/km] | EOC [h/h] | Tempo de manobra [h] | Tempo rtl_rtw [h] | V pulv [m/s] | V desloc [m/s]
0 | 25 | CONCLUIDO | 2.6334 | 37.97 | 34.21 | 14.45 | 0.28 | 142 | 61.76 | 28.92 | 1 | 138 | 6.84 | 7851.41 | 195.77 | 2128.43 | 191.86 | 55.13 | 65936.73 | 0.29 | 0.81 | 2.76 | 4.09 | 0.5 | 10
1 | 25 | CONCLUIDO | 2.8018 | 35.69 | 32.69 | 22.54 | 0.55 | 87 | 62.92 | 28.92 | 2 | 0 | 7 | 7994.37 | 171.62 | 2128.36 | 140.01 | 55.13 | 40283.87 | 0.39 | 0.84 | 2.74 | 2.58 | 0.5 | 10

## RESULTADOS_15
Unnamed: 0 | Volume de calda [L] | STATUS | Capacidade operacional [ha/h] | Tempo de missao [h] | Tempo util [h] | Tempo por voo [min] | Autonomia Projetada [h] | N° Voos | MTOW [kg] | Massa Estrutura [kg] | Combustível [kg] | Abastecimentos | Massa gerador | Potência gerador [W] | Combustível consumido [L] | Calda cons [L] | Distância percorrida [km] | Distância Pulverizando [km] | RTL ACUMULADO[m] | EOC [km/km] | EOC [h/h] | Tempo de manobra [h] | Tempo rtl_rtw [h] | V pulv [m/s] | V desloc [m/s]
0 | 85 | CONCLUIDO | 1.7808 | 56.16 | 41.14 | 6.62 | 0.11 | 373 | 167.88 | 51.39 | 1 | 371 | 30.49 | 20939.59 | 515.01 | 2128.59 | 419.39 | 55.13 | 178545.37 | 0.13 | 0.67 | 3.11 | 11.03 | 0.5 | 10
1 | 85 | CONCLUIDO | 2.3768 | 42.07 | 34.52 | 13.54 | 0.21 | 153 | 169.33 | 51.39 | 2 | 151 | 30.94 | 21118.46 | 421.17 | 2128.37 | 203.36 | 55.13 | 71629.08 | 0.27 | 0.8 | 2.73 | 4.41 | 0.5 | 10
2 | 85 | CONCLUIDO | 2.6022 | 38.43 | 32.84 | 20.74 | 0.31 | 95 | 170.79 | 51.39 | 3 | 93 | 31.4 | 21297.94 | 389.7 | 2128.41 | 148.02 | 55.13 | 44252.12 | 0.37 | 0.84 | 2.66 | 2.73 | 0.5 | 10
3 | 85 | CONCLUIDO | 2.7227 | 36.73 | 32.05 | 28.28 | 0.41 | 68 | 172.25 | 51.39 | 4 | 66 | 31.86 | 21478.05 | 369.79 | 2128.41 | 122.24 | 55.13 | 31494.44 | 0.45 | 0.86 | 2.62 | 1.94 | 0.5 | 10
4 | 85 | CONCLUIDO | 2.8006 | 35.71 | 31.57 | 36.43 | 0.51 | 52 | 173.71 | 51.39 | 5 | 50 | 32.32 | 21658.78 | 352.74 | 2128.38 | 106.67 | 55.13 | 23791 | 0.52 | 0.87 | 2.59 | 1.46 | 0.5 | 10
5 | 85 | CONCLUIDO | 2.8501 | 35.09 | 31.29 | 44.7 | 0.61 | 42 | 175.18 | 51.39 | 6 | 40 | 32.79 | 21840.16 | 336.48 | 2128.36 | 97.72 | 55.13 | 19368.16 | 0.56 | 0.88 | 2.57 | 1.18 | 0.5 | 10
6 | 85 | CONCLUIDO | 2.8923 | 34.57 | 31.05 | 54.79 | 0.7 | 34 | 176.66 | 51.39 | 7 | 32 | 33.27 | 22022.17 | 319.5 | 2128.42 | 89.64 | 55.13 | 15364.27 | 0.62 | 0.89 | 2.56 | 0.94 | 0.5 | 10
7 | 85 | CONCLUIDO | 2.9184 | 34.27 | 30.91 | 63.95 | 0.8 | 29 | 178.14 | 51.39 | 8 | 20 | 33.75 | 22204.83 | 307.31 | 2128.32 | 84.91 | 55.13 | 13024.93 | 0.65 | 0.89 | 2.56 | 0.8 | 0.5 | 10
8 | 85 | CONCLUIDO | 2.9263 | 34.17 | 30.89 | 68.63 | 0.89 | 27 | 179.63 | 51.39 | 9 | 4 | 34.24 | 22388.15 | 300.33 | 2128.36 | 83.62 | 55.13 | 12390.07 | 0.66 | 0.89 | 2.57 | 0.78 | 0.5 | 10
9 | 85 | CONCLUIDO | 2.9253 | 34.18 | 30.9 | 68.66 | 0.98 | 27 | 181.12 | 51.39 | 10 | 0 | 34.73 | 22572.13 | 300.87 | 2128.38 | 83.85 | 55.13 | 12508.18 | 0.66 | 0.89 | 2.58 | 0.79 | 0.5 | 10

## RESULTADOS_2
Unnamed: 0 | Volume de calda [L] | STATUS | Capacidade operacional [ha/h] | Tempo de missao [h] | Tempo util [h] | Tempo por voo [min] | Autonomia Projetada [h] | N° Voos | MTOW [kg] | Massa Estrutura [kg] | Combustível [kg] | Abastecimentos | Massa gerador | Potência gerador [W] | Combustível consumido [L] | Calda cons [L] | Distância percorrida [km] | Distância Pulverizando [km] | RTL ACUMULADO[m] | EOC [km/km] | EOC [h/h] | Tempo de manobra [h] | Tempo rtl_rtw [h] | V pulv [m/s] | V desloc [m/s]
0 | 20 | CONCLUIDO | 2.7137 | 36.85 | 33.62 | 16.67 | 0.34 | 121 | 51.33 | 24.83 | 1 | 71 | 5.51 | 6564.78 | 159.1 | 2128.52 | 171.73 | 55.13 | 55974.23 | 0.32 | 0.82 | 2.76 | 3.51 | 0.5 | 10
1 | 20 | CONCLUIDO | 2.7484 | 36.39 | 33.32 | 18.51 | 0.66 | 108 | 52.47 | 24.83 | 2 | 0 | 5.64 | 6705.1 | 157 | 2128.4 | 158.72 | 55.13 | 49535.71 | 0.35 | 0.83 | 2.83 | 3.21 | 0.5 | 10

## RESULTADOS_11
Unnamed: 0 | Volume de calda [L] | STATUS | Capacidade operacional [ha/h] | Tempo de missao [h] | Tempo util [h] | Tempo por voo [min] | Autonomia Projetada [h] | N° Voos | MTOW [kg] | Massa Estrutura [kg] | Combustível [kg] | Abastecimentos | Massa gerador | Potência gerador [W] | Combustível consumido [L] | Calda cons [L] | Distância percorrida [km] | Distância Pulverizando [km] | RTL ACUMULADO[m] | EOC [km/km] | EOC [h/h] | Tempo de manobra [h] | Tempo rtl_rtw [h] | V pulv [m/s] | V desloc [m/s]
0 | 65 | CONCLUIDO | 2.0259 | 49.36 | 38.99 | 7.77 | 0.13 | 301 | 133.21 | 46.47 | 1 | 299 | 20.75 | 16663.42 | 416.01 | 2128.7 | 348.14 | 55.13 | 143279.84 | 0.16 | 0.71 | 3.01 | 8.87 | 0.5 | 10
1 | 65 | CONCLUIDO | 2.5475 | 39.25 | 33.67 | 16.16 | 0.26 | 125 | 134.55 | 46.47 | 2 | 123 | 21.09 | 16828.84 | 345.16 | 2128.42 | 175.65 | 55.13 | 57915.7 | 0.31 | 0.82 | 2.69 | 3.56 | 0.5 | 10
2 | 65 | CONCLUIDO | 2.7354 | 36.56 | 32.28 | 25.15 | 0.39 | 77 | 135.9 | 46.47 | 3 | 75 | 21.43 | 16994.64 | 315.61 | 2128.42 | 130.13 | 55.13 | 35397.81 | 0.42 | 0.85 | 2.62 | 2.17 | 0.5 | 10
3 | 65 | CONCLUIDO | 2.8354 | 35.27 | 31.62 | 35.13 | 0.52 | 54 | 137.25 | 46.47 | 4 | 52 | 21.78 | 17160.92 | 293.8 | 2128.45 | 108.37 | 55.13 | 24628.87 | 0.51 | 0.87 | 2.59 | 1.51 | 0.5 | 10
4 | 65 | CONCLUIDO | 2.8953 | 34.54 | 31.24 | 45.72 | 0.64 | 41 | 138.6 | 46.47 | 5 | 37 | 22.13 | 17327.69 | 275.62 | 2128.32 | 95.85 | 55.13 | 18434.45 | 0.58 | 0.88 | 2.57 | 1.13 | 0.5 | 10
5 | 65 | CONCLUIDO | 2.9197 | 34.25 | 31.12 | 53.34 | 0.76 | 35 | 139.95 | 46.47 | 6 | 9 | 22.49 | 17494.97 | 263.54 | 2128.38 | 91.07 | 55.13 | 16073.83 | 0.61 | 0.89 | 2.59 | 1.01 | 0.5 | 10
6 | 65 | CONCLUIDO | 2.9228 | 34.21 | 31.11 | 54.9 | 0.88 | 34 | 141.31 | 46.47 | 7 | 0 | 22.85 | 17662.75 | 262.59 | 2128.32 | 90.35 | 55.13 | 15720.39 | 0.61 | 0.89 | 2.6 | 1 | 0.5 | 10

## RESULTADOS_13
Unnamed: 0 | Volume de calda [L] | STATUS | Capacidade operacional [ha/h] | Tempo de missao [h] | Tempo util [h] | Tempo por voo [min] | Autonomia Projetada [h] | N° Voos | MTOW [kg] | Massa Estrutura [kg] | Combustível [kg] | Abastecimentos | Massa gerador | Potência gerador [W] | Combustível consumido [L] | Calda cons [L] | Distância percorrida [km] | Distância Pulverizando [km] | RTL ACUMULADO[m] | EOC [km/km] | EOC [h/h] | Tempo de manobra [h] | Tempo rtl_rtw [h] | V pulv [m/s] | V desloc [m/s]
0 | 75 | CONCLUIDO | 1.8999 | 52.63 | 40.06 | 7.13 | 0.12 | 337 | 150.44 | 49.1 | 1 | 335 | 25.34 | 18787.76 | 465.38 | 2128.67 | 383.64 | 55.13 | 160849.13 | 0.14 | 0.69 | 3.06 | 9.95 | 0.5 | 10
1 | 75 | CONCLUIDO | 2.4606 | 40.64 | 34.12 | 14.73 | 0.23 | 139 | 151.83 | 49.1 | 2 | 137 | 25.73 | 18959.54 | 384.18 | 2128.4 | 189.51 | 55.13 | 64775.49 | 0.29 | 0.81 | 2.74 | 4.01 | 0.5 | 10
2 | 75 | CONCLUIDO | 2.6695 | 37.46 | 32.56 | 22.71 | 0.35 | 86 | 153.23 | 49.1 | 3 | 84 | 26.13 | 19131.85 | 354.04 | 2128.56 | 138.38 | 55.13 | 39474.63 | 0.4 | 0.85 | 2.65 | 2.44 | 0.5 | 10
3 | 75 | CONCLUIDO | 2.78 | 35.97 | 31.83 | 31.31 | 0.46 | 61 | 154.63 | 49.1 | 4 | 59 | 26.53 | 19304.72 | 333.58 | 2128.46 | 114.98 | 55.13 | 27902.02 | 0.48 | 0.87 | 2.61 | 1.72 | 0.5 | 10
4 | 75 | CONCLUIDO | 2.8456 | 35.14 | 31.43 | 40.12 | 0.57 | 47 | 156.03 | 49.1 | 5 | 45 | 26.94 | 19478.15 | 315.51 | 2128.33 | 102.02 | 55.13 | 21492.8 | 0.54 | 0.88 | 2.58 | 1.32 | 0.5 | 10
5 | 75 | CONCLUIDO | 2.8944 | 34.55 | 31.14 | 50.5 | 0.67 | 37 | 157.44 | 49.1 | 6 | 34 | 27.35 | 19652.13 | 297.87 | 2128.32 | 92.75 | 55.13 | 16904.1 | 0.59 | 0.89 | 2.56 | 1.03 | 0.5 | 10
6 | 75 | CONCLUIDO | 2.9229 | 34.21 | 30.99 | 59.98 | 0.78 | 31 | 158.86 | 49.1 | 7 | 11 | 27.77 | 19826.68 | 280.79 | 2128.39 | 87.1 | 55.13 | 14110.71 | 0.63 | 0.89 | 2.57 | 0.88 | 0.5 | 10
7 | 75 | CONCLUIDO | 2.926 | 34.18 | 30.98 | 61.97 | 0.88 | 30 | 160.28 | 49.1 | 8 | 1 | 28.19 | 20001.93 | 281.04 | 2128.35 | 86.44 | 55.13 | 13785.57 | 0.64 | 0.89 | 2.59 | 0.87 | 0.5 | 10
8 | 75 | CONCLUIDO | 2.9255 | 34.18 | 30.99 | 61.98 | 0.99 | 30 | 161.71 | 49.1 | 9 | 0 | 28.61 | 20177.64 | 282.86 | 2128.37 | 86.57 | 55.13 | 13850.32 | 0.64 | 0.89 | 2.59 | 0.88 | 0.5 | 10

## RESULTADOS_17
Unnamed: 0 | Volume de calda [L] | STATUS | Capacidade operacional [ha/h] | Tempo de missao [h] | Tempo util [h] | Tempo por voo [min] | Autonomia Projetada [h] | N° Voos | MTOW [kg] | Massa Estrutura [kg] | Combustível [kg] | Abastecimentos | Massa gerador | Potência gerador [W] | Combustível consumido [L] | Calda cons [L] | Distância percorrida [km] | Distância Pulverizando [km] | RTL ACUMULADO[m] | EOC [km/km] | EOC [h/h] | Tempo de manobra [h] | Tempo rtl_rtw [h] | V pulv [m/s] | V desloc [m/s]
0 | 95 | CONCLUIDO | 1.6638 | 60.1 | 42.34 | 6.18 | 0.1 | 411 | 185.69 | 53.44 | 1 | 409 | 36.26 | 23136.14 | 566.88 | 2128.97 | 458.06 | 55.13 | 197691.6 | 0.12 | 0.65 | 3.19 | 12.22 | 0.5 | 10
1 | 95 | CONCLUIDO | 2.2956 | 43.56 | 34.91 | 12.62 | 0.19 | 166 | 187.21 | 53.44 | 2 | 164 | 36.77 | 23322.88 | 457.75 | 2128.49 | 215.92 | 55.13 | 77844.8 | 0.26 | 0.79 | 2.77 | 4.8 | 0.5 | 10
2 | 95 | CONCLUIDO | 2.5403 | 39.37 | 33.06 | 19.26 | 0.28 | 103 | 188.73 | 53.44 | 3 | 101 | 37.29 | 23510.33 | 423.94 | 2128.38 | 154.87 | 55.13 | 47635.9 | 0.36 | 0.83 | 2.68 | 2.95 | 0.5 | 10
3 | 95 | CONCLUIDO | 2.6711 | 37.44 | 32.22 | 26.12 | 0.37 | 74 | 190.25 | 53.44 | 4 | 72 | 37.82 | 23698.48 | 403.21 | 2128.36 | 127.5 | 55.13 | 34097.23 | 0.43 | 0.86 | 2.63 | 2.11 | 0.5 | 10
4 | 95 | CONCLUIDO | 2.7539 | 36.31 | 31.72 | 33.39 | 0.46 | 57 | 191.78 | 53.44 | 5 | 55 | 38.35 | 23887.36 | 388.17 | 2128.38 | 111.69 | 55.13 | 26277.15 | 0.49 | 0.87 | 2.59 | 1.61 | 0.5 | 10
5 | 95 | CONCLUIDO | 2.8111 | 35.57 | 31.39 | 40.95 | 0.55 | 46 | 193.32 | 53.44 | 6 | 44 | 38.89 | 24076.95 | 373.16 | 2128.36 | 101.05 | 55.13 | 21013.23 | 0.55 | 0.88 | 2.57 | 1.28 | 0.5 | 10
6 | 95 | CONCLUIDO | 2.8534 | 35.05 | 31.16 | 49.21 | 0.64 | 38 | 194.86 | 53.44 | 7 | 36 | 39.43 | 24267.28 | 361.16 | 2128.32 | 93.68 | 55.13 | 17368.67 | 0.59 | 0.88 | 2.56 | 1.05 | 0.5 | 10
7 | 95 | CONCLUIDO | 2.8863 | 34.65 | 30.99 | 58.1 | 0.72 | 32 | 196.41 | 53.44 | 8 | 30 | 39.98 | 24458.36 | 345.68 | 2128.32 | 88.03 | 55.13 | 14571.71 | 0.63 | 0.89 | 2.55 | 0.88 | 0.5 | 10
8 | 95 | CONCLUIDO | 2.9072 | 34.4 | 30.89 | 66.19 | 0.81 | 28 | 197.97 | 53.44 | 9 | 25 | 40.53 | 24650.18 | 330.84 | 2128.36 | 84.48 | 55.13 | 12818.71 | 0.65 | 0.89 | 2.55 | 0.78 | 0.5 | 10
9 | 95 | CONCLUIDO | 2.9231 | 34.21 | 30.81 | 73.95 | 0.89 | 25 | 199.53 | 53.44 | 10 | 12 | 41.1 | 24842.77 | 321.78 | 2128.32 | 81.69 | 55.13 | 11434.04 | 0.67 | 0.89 | 2.55 | 0.7 | 0.5 | 10
10 | 95 | CONCLUIDO | 2.9275 | 34.16 | 30.8 | 76.99 | 0.97 | 24 | 201.1 | 53.44 | 11 | 1 | 41.66 | 25036.12 | 321.29 | 2128.32 | 80.61 | 55.13 | 10900.06 | 0.68 | 0.9 | 2.57 | 0.69 | 0.5 | 10
11 | 95 | CONCLUIDO | 2.9278 | 34.16 | 30.79 | 76.98 | 1.05 | 24 | 202.67 | 53.44 | 12 | 0 | 42.24 | 25230.25 | 322.19 | 2128.37 | 80.46 | 55.13 | 10826.53 | 0.69 | 0.9 | 2.57 | 0.68 | 0.5 | 10

## RESULTADOS_9
Unnamed: 0 | Volume de calda [L] | STATUS | Capacidade operacional [ha/h] | Tempo de missao [h] | Tempo util [h] | Tempo por voo [min] | Autonomia Projetada [h] | N° Voos | MTOW [kg] | Massa Estrutura [kg] | Combustível [kg] | Abastecimentos | Massa gerador | Potência gerador [W] | Combustível consumido [L] | Calda cons [L] | Distância percorrida [km] | Distância Pulverizando [km] | RTL ACUMULADO[m] | EOC [km/km] | EOC [h/h] | Tempo de manobra [h] | Tempo rtl_rtw [h] | V pulv [m/s] | V desloc [m/s]
0 | 55 | CONCLUIDO | 2.1611 | 46.27 | 37.86 | 8.57 | 0.15 | 265 | 116.05 | 43.4 | 1 | 263 | 16.65 | 14546.17 | 366.04 | 2128.41 | 311.54 | 55.13 | 125162.34 | 0.18 | 0.73 | 2.95 | 7.75 | 0.5 | 10
1 | 55 | CONCLUIDO | 2.6298 | 38.03 | 33.29 | 17.99 | 0.3 | 111 | 117.34 | 43.4 | 2 | 109 | 16.94 | 14705.49 | 304.87 | 2128.43 | 162.76 | 55.13 | 51543.24 | 0.34 | 0.83 | 2.68 | 3.18 | 0.5 | 10
2 | 55 | CONCLUIDO | 2.803 | 35.68 | 31.99 | 28.65 | 0.45 | 67 | 118.63 | 43.4 | 3 | 65 | 17.23 | 14865.24 | 275.11 | 2128.4 | 119.87 | 55.13 | 30317.38 | 0.46 | 0.86 | 2.62 | 1.88 | 0.5 | 10
3 | 55 | CONCLUIDO | 2.8869 | 34.64 | 31.43 | 40.13 | 0.59 | 47 | 119.93 | 43.4 | 4 | 38 | 17.53 | 15025.44 | 251.53 | 2128.34 | 101.88 | 55.13 | 21423.06 | 0.54 | 0.88 | 2.59 | 1.32 | 0.5 | 10
4 | 55 | CONCLUIDO | 2.9151 | 34.3 | 31.26 | 46.9 | 0.73 | 40 | 121.23 | 43.4 | 5 | 1 | 17.83 | 15186.08 | 242.26 | 2128.35 | 95.13 | 55.13 | 18080.21 | 0.58 | 0.88 | 2.62 | 1.16 | 0.5 | 10
5 | 55 | CONCLUIDO | 2.9156 | 34.3 | 31.26 | 46.89 | 0.86 | 40 | 122.54 | 43.4 | 6 | 0 | 18.14 | 15347.16 | 244.3 | 2128.36 | 95.11 | 55.13 | 18070.64 | 0.58 | 0.88 | 2.61 | 1.15 | 0.5 | 10

## resultados
Unnamed: 0 | Volume de calda [L] | STATUS | Capacidade operacional [ha/h] | Tempo de missao [h] | Tempo util [h] | Tempo por voo [min] | Autonomia Projetada [h] | N° Voos | MTOW [kg] | Massa Estrutura [kg] | Combustível [kg] | Abastecimentos | Massa gerador | Potência gerador [W] | Combustível consumido [L] | Calda cons [L] | Distância percorrida [km] | Distância Pulverizando [km] | RTL ACUMULADO[m] | EOC [km/km] | EOC [h/h] | Tempo de manobra [h] | Tempo rtl_rtw [h] | V pulv [m/s] | V desloc [m/s]
0 | 100 | CONCLUIDO | 1.6086 | 62.16 | 42.93 | 5.99 | 0.09 | 430 | 194.77 | 54.38 | 1 | 428 | 39.4 | 24256.19 | 593.24 | 2128.71 | 478.05 | 55.13 | 207592.06 | 0.12 | 0.64 | 3.21 | 12.81 | 0.5 | 10
1 | 100 | CONCLUIDO | 2.2576 | 44.3 | 35.09 | 12.24 | 0.18 | 172 | 196.32 | 54.38 | 2 | 170 | 39.95 | 24447.22 | 475.59 | 2128.55 | 220.85 | 55.13 | 80279.33 | 0.25 | 0.79 | 2.8 | 4.98 | 0.5 | 10
2 | 100 | CONCLUIDO | 2.5096 | 39.85 | 33.17 | 18.6 | 0.27 | 107 | 197.88 | 54.38 | 3 | 105 | 40.5 | 24639 | 440.63 | 2128.41 | 158.46 | 55.13 | 49410.15 | 0.35 | 0.83 | 2.69 | 3.06 | 0.5 | 10
3 | 100 | CONCLUIDO | 2.6433 | 37.83 | 32.32 | 25.18 | 0.36 | 77 | 199.44 | 54.38 | 4 | 75 | 41.06 | 24831.54 | 420.14 | 2128.32 | 130.78 | 55.13 | 35722.3 | 0.42 | 0.85 | 2.64 | 2.21 | 0.5 | 10
4 | 100 | CONCLUIDO | 2.7338 | 36.58 | 31.77 | 32.31 | 0.44 | 59 | 201.01 | 54.38 | 5 | 57 | 41.63 | 25024.84 | 404.01 | 2128.39 | 113.26 | 55.13 | 27051.45 | 0.49 | 0.87 | 2.6 | 1.66 | 0.5 | 10
5 | 100 | CONCLUIDO | 2.7893 | 35.85 | 31.47 | 39.33 | 0.53 | 48 | 202.58 | 54.38 | 6 | 46 | 42.2 | 25218.93 | 390.76 | 2128.4 | 103.46 | 55.13 | 22205.86 | 0.53 | 0.88 | 2.58 | 1.36 | 0.5 | 10
6 | 100 | CONCLUIDO | 2.8303 | 35.33 | 31.26 | 46.89 | 0.61 | 40 | 204.16 | 54.38 | 7 | 38 | 42.78 | 25413.94 | 378.78 | 2128.37 | 96.32 | 55.13 | 18676.35 | 0.57 | 0.88 | 2.58 | 1.15 | 0.5 | 10
7 | 100 | CONCLUIDO | 2.8664 | 34.89 | 31.05 | 54.79 | 0.69 | 34 | 205.75 | 54.38 | 8 | 32 | 43.37 | 25609.61 | 363.73 | 2128.39 | 89.77 | 55.13 | 15430.8 | 0.61 | 0.89 | 2.56 | 0.94 | 0.5 | 10
8 | 100 | CONCLUIDO | 2.8954 | 34.54 | 30.89 | 63.92 | 0.77 | 29 | 207.34 | 54.38 | 9 | 27 | 43.96 | 25806.1 | 351.02 | 2128.33 | 84.84 | 55.13 | 12989.57 | 0.65 | 0.89 | 2.54 | 0.78 | 0.5 | 10
9 | 100 | CONCLUIDO | 2.9104 | 34.36 | 30.83 | 71.15 | 0.85 | 26 | 208.94 | 54.38 | 10 | 21 | 44.56 | 26003.41 | 339.77 | 2128.32 | 82.67 | 55.13 | 11922.47 | 0.67 | 0.89 | 2.55 | 0.72 | 0.5 | 10
10 | 100 | CONCLUIDO | 2.9204 | 34.24 | 30.79 | 76.98 | 0.93 | 24 | 210.55 | 54.38 | 11 | 9 | 45.17 | 26201.54 | 332.27 | 2128.32 | 80.95 | 55.13 | 11072.52 | 0.68 | 0.9 | 2.56 | 0.68 | 0.5 | 10
11 | 100 | CONCLUIDO | 2.9258 | 34.18 | 30.77 | 80.26 | 1 | 23 | 212.16 | 54.38 | 12 | 1 | 45.78 | 26400.51 | 329.99 | 2128.32 | 79.85 | 55.13 | 10524.07 | 0.69 | 0.9 | 2.56 | 0.66 | 0.5 | 10
12 | 100 | CONCLUIDO | 2.926 | 34.18 | 30.77 | 80.26 | 1.08 | 23 | 213.78 | 54.38 | 13 | 0 | 46.4 | 26600.32 | 332.46 | 2128.32 | 79.8 | 55.13 | 10503.32 | 0.69 | 0.9 | 2.56 | 0.66 | 0.5 | 10
0 | 40 | CONCLUIDO | 2.3773 | 42.07 | 36.18 | 10.39 | 0.2 | 209 | 89.87 | 37.55 | 1 | 207 | 11.32 | 11317.98 | 288.18 | 2128.47 | 256.8 | 55.13 | 98071.73 | 0.21 | 0.76 | 2.85 | 6.07 | 0.5 | 10
1 | 40 | CONCLUIDO | 2.7683 | 36.12 | 32.56 | 22.72 | 0.39 | 86 | 91.1 | 37.55 | 2 | 83 | 11.54 | 11468.97 | 235.87 | 2128.38 | 138.38 | 55.13 | 39474.24 | 0.4 | 0.85 | 2.66 | 2.45 | 0.5 | 10
2 | 40 | CONCLUIDO | 2.878 | 34.75 | 31.75 | 34.02 | 0.57 | 56 | 92.32 | 37.55 | 3 | 15 | 11.77 | 11620.34 | 211.2 | 2128.32 | 110.82 | 55.13 | 25844.64 | 0.5 | 0.87 | 2.65 | 1.64 | 0.5 | 10
3 | 40 | CONCLUIDO | 2.8811 | 34.71 | 31.73 | 34.61 | 0.75 | 55 | 93.55 | 37.55 | 4 | 0 | 12 | 11772.07 | 211.36 | 2128.37 | 109.42 | 55.13 | 25151.95 | 0.5 | 0.87 | 2.67 | 1.62 | 0.5 | 10
0 | 30 | CONCLUIDO | 2.5435 | 39.32 | 34.89 | 12.61 | 0.24 | 166 | 71.52 | 32.27 | 1 | 164 | 8.25 | 9054.6 | 229.19 | 2128.38 | 215.07 | 55.13 | 77423.75 | 0.26 | 0.79 | 2.77 | 4.78 | 0.5 | 10
1 | 30 | CONCLUIDO | 2.8307 | 35.33 | 32.32 | 25.85 | 0.48 | 75 | 72.7 | 32.27 | 2 | 24 | 8.43 | 9200.25 | 187.16 | 2128.38 | 128.77 | 55.13 | 34725.81 | 0.43 | 0.85 | 2.69 | 2.21 | 0.5 | 10
2 | 30 | CONCLUIDO | 2.8415 | 35.19 | 32.23 | 26.86 | 0.71 | 72 | 73.88 | 32.27 | 3 | 0 | 8.61 | 9346.23 | 187.9 | 2128.4 | 124.98 | 55.13 | 32847.38 | 0.44 | 0.86 | 2.72 | 2.12 | 0.5 | 10
0 | 15 | CONCLUIDO | 2.6557 | 37.66 | 34.37 | 14.42 | 0.43 | 143 | 39.78 | 19.54 | 1 | 1 | 4.24 | 5140 | 134.58 | 2128.61 | 191.18 | 55.13 | 65589.15 | 0.29 | 0.8 | 2.94 | 4.26 | 0.5 | 10
1 | 15 | CONCLUIDO | 2.6561 | 37.65 | 34.36 | 14.42 | 0.84 | 143 | 40.89 | 19.54 | 2 | 0 | 4.35 | 5277.26 | 137.98 | 2128.6 | 190.91 | 55.13 | 65455.95 | 0.29 | 0.8 | 2.94 | 4.25 | 0.5 | 10
0 | 70 | CONCLUIDO | 1.9621 | 50.97 | 39.52 | 7.43 | 0.12 | 319 | 141.81 | 47.83 | 1 | 317 | 22.98 | 17723.39 | 440.6 | 2128.55 | 366.04 | 55.13 | 152139.61 | 0.15 | 0.7 | 3.03 | 9.41 | 0.5 | 10
1 | 70 | CONCLUIDO | 2.5039 | 39.94 | 33.9 | 15.41 | 0.25 | 132 | 143.17 | 47.83 | 2 | 130 | 23.34 | 17891.86 | 364.9 | 2128.4 | 182.74 | 55.13 | 61426.1 | 0.3 | 0.81 | 2.71 | 3.79 | 0.5 | 10
2 | 70 | CONCLUIDO | 2.6995 | 37.04 | 32.45 | 23.74 | 0.37 | 82 | 144.54 | 47.83 | 3 | 80 | 23.71 | 18060.85 | 335.82 | 2128.44 | 135.35 | 55.13 | 37983.2 | 0.41 | 0.85 | 2.63 | 2.34 | 0.5 | 10
3 | 70 | CONCLUIDO | 2.8057 | 35.64 | 31.74 | 32.83 | 0.49 | 58 | 145.92 | 47.83 | 4 | 56 | 24.09 | 18230.35 | 313.34 | 2128.33 | 112.1 | 55.13 | 26478.26 | 0.49 | 0.87 | 2.6 | 1.63 | 0.5 | 10
4 | 70 | CONCLUIDO | 2.8692 | 34.85 | 31.35 | 42.75 | 0.6 | 44 | 147.3 | 47.83 | 5 | 42 | 24.47 | 18400.38 | 295.37 | 2128.48 | 99.58 | 55.13 | 20285.07 | 0.55 | 0.88 | 2.58 | 1.24 | 0.5 | 10
5 | 70 | CONCLUIDO | 2.9115 | 34.35 | 31.11 | 53.33 | 0.71 | 35 | 148.68 | 47.83 | 6 | 23 | 24.85 | 18570.94 | 278.88 | 2128.4 | 91.17 | 55.13 | 16126.29 | 0.6 | 0.89 | 2.58 | 1 | 0.5 | 10
6 | 70 | CONCLUIDO | 2.925 | 34.19 | 31.04 | 58.19 | 0.83 | 32 | 150.07 | 47.83 | 7 | 3 | 25.24 | 18742.03 | 268.44 | 2128.4 | 88.41 | 55.13 | 14763.49 | 0.62 | 0.89 | 2.58 | 0.93 | 0.5 | 10
7 | 70 | CONCLUIDO | 2.9235 | 34.21 | 31.05 | 58.23 | 0.94 | 32 | 151.46 | 47.83 | 8 | 0 | 25.63 | 18913.66 | 271.7 | 2128.4 | 88.77 | 55.13 | 14940.86 | 0.62 | 0.89 | 2.59 | 0.94 | 0.5 | 10
0 | 90 | CONCLUIDO | 1.72 | 58.14 | 41.78 | 6.39 | 0.1 | 392 | 176.73 | 52.44 | 1 | 390 | 33.29 | 22031.19 | 541.36 | 2128.66 | 439.49 | 55.13 | 188501.02 | 0.13 | 0.66 | 3.18 | 11.67 | 0.5 | 10
1 | 90 | CONCLUIDO | 2.3377 | 42.78 | 34.7 | 13.1 | 0.2 | 159 | 178.21 | 52.44 | 2 | 157 | 33.77 | 22213.89 | 439.17 | 2128.47 | 208.59 | 55.13 | 74214.12 | 0.26 | 0.79 | 2.77 | 4.59 | 0.5 | 10
2 | 90 | CONCLUIDO | 2.5714 | 38.89 | 32.95 | 19.97 | 0.3 | 99 | 179.7 | 52.44 | 3 | 97 | 34.26 | 22397.24 | 407.09 | 2128.49 | 151.49 | 55.13 | 45966.57 | 0.36 | 0.84 | 2.67 | 2.84 | 0.5 | 10
3 | 90 | CONCLUIDO | 2.6978 | 37.07 | 32.12 | 27.15 | 0.39 | 71 | 181.19 | 52.44 | 4 | 69 | 34.75 | 22581.25 | 386.63 | 2128.38 | 124.23 | 55.13 | 32474.6 | 0.44 | 0.86 | 2.63 | 2.01 | 0.5 | 10
4 | 90 | CONCLUIDO | 2.7787 | 35.99 | 31.65 | 35.16 | 0.49 | 54 | 182.69 | 52.44 | 5 | 52 | 35.25 | 22766.06 | 370.12 | 2128.35 | 109.12 | 55.13 | 25008.56 | 0.51 | 0.87 | 2.6 | 1.54 | 0.5 | 10
5 | 90 | CONCLUIDO | 2.8304 | 35.33 | 31.35 | 42.74 | 0.58 | 44 | 184.19 | 52.44 | 6 | 42 | 35.75 | 22951.43 | 355.58 | 2128.32 | 99.63 | 55.13 | 20310.18 | 0.55 | 0.88 | 2.57 | 1.24 | 0.5 | 10
6 | 90 | CONCLUIDO | 2.8729 | 34.81 | 31.11 | 51.85 | 0.67 | 36 | 185.7 | 52.44 | 7 | 34 | 36.26 | 23137.49 | 340.09 | 2128.32 | 91.88 | 55.13 | 16477.52 | 0.6 | 0.89 | 2.56 | 1 | 0.5 | 10
7 | 90 | CONCLUIDO | 2.899 | 34.49 | 30.97 | 59.95 | 0.76 | 31 | 187.22 | 52.44 | 8 | 27 | 36.78 | 23324.24 | 326.84 | 2128.39 | 87.37 | 55.13 | 14246.47 | 0.63 | 0.89 | 2.55 | 0.86 | 0.5 | 10
8 | 90 | CONCLUIDO | 2.9266 | 34.17 | 30.82 | 71.13 | 0.85 | 26 | 188.74 | 52.44 | 9 | 17 | 37.3 | 23511.69 | 310.91 | 2128.32 | 82.22 | 55.13 | 11694.89 | 0.67 | 0.89 | 2.55 | 0.72 | 0.5 | 10
9 | 90 | CONCLUIDO | 2.9303 | 34.13 | 30.82 | 73.96 | 0.93 | 25 | 190.26 | 52.44 | 10 | 3 | 37.82 | 23699.85 | 309.54 | 2128.38 | 81.22 | 55.13 | 11200.66 | 0.68 | 0.89 | 2.57 | 0.71 | 0.5 | 10
10 | 90 | CONCLUIDO | 2.9305 | 34.12 | 30.81 | 73.95 | 1.02 | 25 | 191.79 | 52.44 | 11 | 0 | 38.35 | 23888.73 | 311.46 | 2128.33 | 81.16 | 55.13 | 11172.64 | 0.68 | 0.89 | 2.57 | 0.7 | 0.5 | 10
0 | 10 | CONCLUIDO | 2.4684 | 40.51 | 36.49 | 10.23 | 0.64 | 214 | 26.11 | 12.1 | 1 | 0 | 3.01 | 3454.41 | 106 | 2128.75 | 257.39 | 55.13 | 98341.73 | 0.21 | 0.76 | 3.14 | 6.37 | 0.5 | 10
0 | 45 | CONCLUIDO | 2.302 | 43.44 | 36.77 | 9.68 | 0.18 | 228 | 98.71 | 39.72 | 1 | 226 | 12.99 | 12407.75 | 314.85 | 2128.55 | 276.01 | 55.13 | 107582.95 | 0.2 | 0.75 | 2.88 | 6.65 | 0.5 | 10
1 | 45 | CONCLUIDO | 2.719 | 36.78 | 32.84 | 20.74 | 0.35 | 95 | 99.95 | 39.72 | 2 | 93 | 13.24 | 12561.45 | 260.66 | 2128.49 | 147.96 | 55.13 | 44219.97 | 0.37 | 0.84 | 2.66 | 2.73 | 0.5 | 10
2 | 45 | CONCLUIDO | 2.8724 | 34.81 | 31.67 | 33.94 | 0.52 | 56 | 101.2 | 39.72 | 3 | 44 | 13.49 | 12715.54 | 228.39 | 2128.36 | 109.94 | 55.13 | 25404.06 | 0.5 | 0.87 | 2.6 | 1.56 | 0.5 | 10
3 | 45 | CONCLUIDO | 2.8962 | 34.53 | 31.53 | 38.61 | 0.69 | 49 | 102.45 | 39.72 | 4 | 2 | 13.74 | 12870.03 | 221.81 | 2128.38 | 103.74 | 55.13 | 22339.96 | 0.53 | 0.87 | 2.64 | 1.42 | 0.5 | 10
4 | 45 | CONCLUIDO | 2.897 | 34.52 | 31.52 | 38.6 | 0.85 | 49 | 103.71 | 39.72 | 5 | 0 | 14 | 13024.91 | 224.35 | 2128.41 | 103.46 | 55.13 | 22200.87 | 0.53 | 0.87 | 2.63 | 1.41 | 0.5 | 10
0 | 60 | CONCLUIDO | 2.0938 | 47.76 | 38.4 | 8.14 | 0.14 | 283 | 124.63 | 45 | 1 | 281 | 18.64 | 15605.44 | 390.91 | 2128.65 | 329.46 | 55.13 | 134029.93 | 0.17 | 0.72 | 2.96 | 8.28 | 0.5 | 10
1 | 60 | CONCLUIDO | 2.5893 | 38.62 | 33.47 | 17.02 | 0.28 | 118 | 125.95 | 45 | 2 | 116 | 18.95 | 15767.7 | 325.04 | 2128.5 | 168.55 | 55.13 | 54400.44 | 0.33 | 0.82 | 2.69 | 3.36 | 0.5 | 10
2 | 60 | CONCLUIDO | 2.7671 | 36.14 | 32.17 | 26.81 | 0.42 | 72 | 127.27 | 45 | 3 | 70 | 19.27 | 15930.42 | 296.83 | 2128.42 | 125.63 | 55.13 | 33170.88 | 0.44 | 0.86 | 2.63 | 2.06 | 0.5 | 10
3 | 60 | CONCLUIDO | 2.8627 | 34.93 | 31.52 | 37.83 | 0.55 | 50 | 128.59 | 45 | 4 | 47 | 19.59 | 16093.6 | 273.02 | 2128.37 | 105.11 | 55.13 | 23018.85 | 0.52 | 0.87 | 2.59 | 1.41 | 0.5 | 10
4 | 60 | CONCLUIDO | 2.9134 | 34.32 | 31.2 | 47.99 | 0.68 | 39 | 129.92 | 45 | 5 | 20 | 19.92 | 16257.24 | 255.89 | 2128.4 | 93.71 | 55.13 | 17373.84 | 0.59 | 0.88 | 2.59 | 1.09 | 0.5 | 10
5 | 60 | CONCLUIDO | 2.9185 | 34.26 | 31.19 | 50.57 | 0.81 | 37 | 131.25 | 45 | 6 | 1 | 20.25 | 16421.36 | 252.92 | 2128.45 | 92.71 | 55.13 | 16886.45 | 0.59 | 0.88 | 2.61 | 1.08 | 0.5 | 10
6 | 60 | CONCLUIDO | 2.9182 | 34.27 | 31.19 | 50.58 | 0.93 | 37 | 132.58 | 45 | 7 | 0 | 20.59 | 16585.95 | 255.27 | 2128.45 | 92.76 | 55.13 | 16910.26 | 0.59 | 0.88 | 2.61 | 1.08 | 0.5 | 10
0 | 80 | CONCLUIDO | 1.8392 | 54.37 | 40.61 | 6.86 | 0.11 | 355 | 159.12 | 50.28 | 1 | 353 | 27.84 | 19859.16 | 490.1 | 2128.99 | 401.36 | 55.13 | 169621.02 | 0.14 | 0.68 | 3.1 | 10.49 | 0.5 | 10
1 | 80 | CONCLUIDO | 2.4205 | 41.31 | 34.28 | 14.09 | 0.22 | 146 | 160.54 | 50.28 | 2 | 144 | 28.26 | 20034.4 | 402.28 | 2128.53 | 195.3 | 55.13 | 67636.04 | 0.28 | 0.8 | 2.73 | 4.17 | 0.5 | 10
2 | 80 | CONCLUIDO | 2.6387 | 37.9 | 32.67 | 21.78 | 0.33 | 90 | 161.97 | 50.28 | 3 | 88 | 28.69 | 20210.21 | 371.88 | 2128.36 | 142.76 | 55.13 | 41644.25 | 0.39 | 0.84 | 2.65 | 2.56 | 0.5 | 10
3 | 80 | CONCLUIDO | 2.7562 | 36.28 | 31.9 | 29.9 | 0.43 | 64 | 163.4 | 50.28 | 4 | 62 | 29.12 | 20386.62 | 351.89 | 2128.35 | 116.99 | 55.13 | 28891.63 | 0.47 | 0.86 | 2.61 | 1.79 | 0.5 | 10
4 | 80 | CONCLUIDO | 2.8251 | 35.4 | 31.49 | 38.56 | 0.54 | 49 | 164.83 | 50.28 | 5 | 47 | 29.55 | 20563.61 | 335.04 | 2128.35 | 104.1 | 55.13 | 22519.99 | 0.53 | 0.88 | 2.59 | 1.38 | 0.5 | 10
5 | 80 | CONCLUIDO | 2.8749 | 34.78 | 31.2 | 48 | 0.64 | 39 | 166.27 | 50.28 | 6 | 37 | 29.99 | 20741.2 | 315.77 | 2128.33 | 94.54 | 55.13 | 17792.81 | 0.58 | 0.88 | 2.57 | 1.09 | 0.5 | 10
6 | 80 | CONCLUIDO | 2.911 | 34.35 | 31 | 58.12 | 0.74 | 32 | 167.72 | 50.28 | 7 | 27 | 30.44 | 20919.39 | 299.27 | 2128.35 | 87.9 | 55.13 | 14508.11 | 0.63 | 0.89 | 2.56 | 0.89 | 0.5 | 10
7 | 80 | CONCLUIDO | 2.9226 | 34.22 | 30.96 | 64.05 | 0.84 | 29 | 169.17 | 50.28 | 8 | 11 | 30.89 | 21098.19 | 291.67 | 2128.38 | 86.02 | 55.13 | 13582.47 | 0.64 | 0.89 | 2.57 | 0.85 | 0.5 | 10
8 | 80 | CONCLUIDO | 2.9294 | 34.14 | 30.91 | 66.24 | 0.94 | 28 | 170.62 | 50.28 | 9 | 0 | 31.34 | 21277.6 | 291.29 | 2128.32 | 84.1 | 55.13 | 12628.66 | 0.66 | 0.89 | 2.58 | 0.8 | 0.5 | 10
0 | 35 | CONCLUIDO | 2.4578 | 40.69 | 35.56 | 11.35 | 0.22 | 188 | 80.84 | 35.1 | 1 | 186 | 9.74 | 10204.21 | 259.78 | 2128.6 | 236.86 | 55.13 | 88205.47 | 0.23 | 0.78 | 2.81 | 5.45 | 0.5 | 10
1 | 35 | CONCLUIDO | 2.8132 | 35.55 | 32.33 | 25.19 | 0.43 | 77 | 82.04 | 35.1 | 2 | 65 | 9.94 | 10352.53 | 209.24 | 2128.39 | 130.86 | 55.13 | 35759.85 | 0.42 | 0.85 | 2.64 | 2.22 | 0.5 | 10
2 | 35 | CONCLUIDO | 2.8651 | 34.9 | 31.94 | 30.91 | 0.63 | 62 | 83.25 | 35.1 | 3 | 1 | 10.15 | 10501.19 | 198.58 | 2128.45 | 116.39 | 55.13 | 28600.44 | 0.47 | 0.86 | 2.68 | 1.83 | 0.5 | 10
3 | 35 | CONCLUIDO | 2.8649 | 34.91 | 31.95 | 30.92 | 0.83 | 62 | 84.46 | 35.1 | 4 | 0 | 10.36 | 10650.22 | 201.28 | 2128.45 | 116.45 | 55.13 | 28630.03 | 0.47 | 0.86 | 2.68 | 1.84 | 0.5 | 10
0 | 50 | CONCLUIDO | 2.2304 | 44.83 | 37.31 | 9.06 | 0.16 | 247 | 107.41 | 41.65 | 1 | 245 | 14.77 | 13481.73 | 340.74 | 2128.84 | 294.21 | 55.13 | 116585.51 | 0.19 | 0.74 | 2.9 | 7.19 | 0.5 | 10
1 | 50 | CONCLUIDO | 2.6743 | 37.39 | 33.07 | 19.26 | 0.32 | 103 | 108.68 | 41.65 | 2 | 101 | 15.03 | 13638.32 | 283.65 | 2128.47 | 154.92 | 55.13 | 47661.17 | 0.36 | 0.83 | 2.69 | 2.96 | 0.5 | 10
2 | 50 | CONCLUIDO | 2.833 | 35.3 | 31.89 | 30.86 | 0.48 | 62 | 109.96 | 41.65 | 3 | 59 | 15.31 | 13795.21 | 253.24 | 2128.35 | 117.04 | 55.13 | 28924.52 | 0.47 | 0.86 | 2.6 | 1.77 | 0.5 | 10
3 | 50 | CONCLUIDO | 2.8956 | 34.54 | 31.48 | 41.06 | 0.63 | 46 | 111.23 | 41.65 | 4 | 14 | 15.58 | 13952.52 | 232.95 | 2128.38 | 102.33 | 55.13 | 21649.66 | 0.54 | 0.88 | 2.62 | 1.37 | 0.5 | 10
4 | 50 | CONCLUIDO | 2.9059 | 34.41 | 31.4 | 42.82 | 0.78 | 44 | 112.51 | 41.65 | 5 | 0 | 15.86 | 14110.24 | 232.65 | 2128.4 | 99.41 | 55.13 | 20200.2 | 0.55 | 0.88 | 2.63 | 1.29 | 0.5 | 10
0 | 25 | CONCLUIDO | 2.6334 | 37.97 | 34.21 | 14.45 | 0.28 | 142 | 61.76 | 28.92 | 1 | 138 | 6.84 | 7851.41 | 195.77 | 2128.43 | 191.86 | 55.13 | 65936.73 | 0.29 | 0.81 | 2.76 | 4.09 | 0.5 | 10
1 | 25 | CONCLUIDO | 2.8018 | 35.69 | 32.69 | 22.54 | 0.55 | 87 | 62.92 | 28.92 | 2 | 0 | 7 | 7994.37 | 171.62 | 2128.36 | 140.01 | 55.13 | 40283.87 | 0.39 | 0.84 | 2.74 | 2.58 | 0.5 | 10
0 | 85 | CONCLUIDO | 1.7808 | 56.16 | 41.14 | 6.62 | 0.11 | 373 | 167.88 | 51.39 | 1 | 371 | 30.49 | 20939.59 | 515.01 | 2128.59 | 419.39 | 55.13 | 178545.37 | 0.13 | 0.67 | 3.11 | 11.03 | 0.5 | 10
1 | 85 | CONCLUIDO | 2.3768 | 42.07 | 34.52 | 13.54 | 0.21 | 153 | 169.33 | 51.39 | 2 | 151 | 30.94 | 21118.46 | 421.17 | 2128.37 | 203.36 | 55.13 | 71629.08 | 0.27 | 0.8 | 2.73 | 4.41 | 0.5 | 10
2 | 85 | CONCLUIDO | 2.6022 | 38.43 | 32.84 | 20.74 | 0.31 | 95 | 170.79 | 51.39 | 3 | 93 | 31.4 | 21297.94 | 389.7 | 2128.41 | 148.02 | 55.13 | 44252.12 | 0.37 | 0.84 | 2.66 | 2.73 | 0.5 | 10
3 | 85 | CONCLUIDO | 2.7227 | 36.73 | 32.05 | 28.28 | 0.41 | 68 | 172.25 | 51.39 | 4 | 66 | 31.86 | 21478.05 | 369.79 | 2128.41 | 122.24 | 55.13 | 31494.44 | 0.45 | 0.86 | 2.62 | 1.94 | 0.5 | 10
4 | 85 | CONCLUIDO | 2.8006 | 35.71 | 31.57 | 36.43 | 0.51 | 52 | 173.71 | 51.39 | 5 | 50 | 32.32 | 21658.78 | 352.74 | 2128.38 | 106.67 | 55.13 | 23791 | 0.52 | 0.87 | 2.59 | 1.46 | 0.5 | 10
5 | 85 | CONCLUIDO | 2.8501 | 35.09 | 31.29 | 44.7 | 0.61 | 42 | 175.18 | 51.39 | 6 | 40 | 32.79 | 21840.16 | 336.48 | 2128.36 | 97.72 | 55.13 | 19368.16 | 0.56 | 0.88 | 2.57 | 1.18 | 0.5 | 10
6 | 85 | CONCLUIDO | 2.8923 | 34.57 | 31.05 | 54.79 | 0.7 | 34 | 176.66 | 51.39 | 7 | 32 | 33.27 | 22022.17 | 319.5 | 2128.42 | 89.64 | 55.13 | 15364.27 | 0.62 | 0.89 | 2.56 | 0.94 | 0.5 | 10
7 | 85 | CONCLUIDO | 2.9184 | 34.27 | 30.91 | 63.95 | 0.8 | 29 | 178.14 | 51.39 | 8 | 20 | 33.75 | 22204.83 | 307.31 | 2128.32 | 84.91 | 55.13 | 13024.93 | 0.65 | 0.89 | 2.56 | 0.8 | 0.5 | 10
8 | 85 | CONCLUIDO | 2.9263 | 34.17 | 30.89 | 68.63 | 0.89 | 27 | 179.63 | 51.39 | 9 | 4 | 34.24 | 22388.15 | 300.33 | 2128.36 | 83.62 | 55.13 | 12390.07 | 0.66 | 0.89 | 2.57 | 0.78 | 0.5 | 10
9 | 85 | CONCLUIDO | 2.9253 | 34.18 | 30.9 | 68.66 | 0.98 | 27 | 181.12 | 51.39 | 10 | 0 | 34.73 | 22572.13 | 300.87 | 2128.38 | 83.85 | 55.13 | 12508.18 | 0.66 | 0.89 | 2.58 | 0.79 | 0.5 | 10
0 | 20 | CONCLUIDO | 2.7137 | 36.85 | 33.62 | 16.67 | 0.34 | 121 | 51.33 | 24.83 | 1 | 71 | 5.51 | 6564.78 | 159.1 | 2128.52 | 171.73 | 55.13 | 55974.23 | 0.32 | 0.82 | 2.76 | 3.51 | 0.5 | 10
1 | 20 | CONCLUIDO | 2.7484 | 36.39 | 33.32 | 18.51 | 0.66 | 108 | 52.47 | 24.83 | 2 | 0 | 5.64 | 6705.1 | 157 | 2128.4 | 158.72 | 55.13 | 49535.71 | 0.35 | 0.83 | 2.83 | 3.21 | 0.5 | 10
0 | 65 | CONCLUIDO | 2.0259 | 49.36 | 38.99 | 7.77 | 0.13 | 301 | 133.21 | 46.47 | 1 | 299 | 20.75 | 16663.42 | 416.01 | 2128.7 | 348.14 | 55.13 | 143279.84 | 0.16 | 0.71 | 3.01 | 8.87 | 0.5 | 10
1 | 65 | CONCLUIDO | 2.5475 | 39.25 | 33.67 | 16.16 | 0.26 | 125 | 134.55 | 46.47 | 2 | 123 | 21.09 | 16828.84 | 345.16 | 2128.42 | 175.65 | 55.13 | 57915.7 | 0.31 | 0.82 | 2.69 | 3.56 | 0.5 | 10
2 | 65 | CONCLUIDO | 2.7354 | 36.56 | 32.28 | 25.15 | 0.39 | 77 | 135.9 | 46.47 | 3 | 75 | 21.43 | 16994.64 | 315.61 | 2128.42 | 130.13 | 55.13 | 35397.81 | 0.42 | 0.85 | 2.62 | 2.17 | 0.5 | 10
3 | 65 | CONCLUIDO | 2.8354 | 35.27 | 31.62 | 35.13 | 0.52 | 54 | 137.25 | 46.47 | 4 | 52 | 21.78 | 17160.92 | 293.8 | 2128.45 | 108.37 | 55.13 | 24628.87 | 0.51 | 0.87 | 2.59 | 1.51 | 0.5 | 10
4 | 65 | CONCLUIDO | 2.8953 | 34.54 | 31.24 | 45.72 | 0.64 | 41 | 138.6 | 46.47 | 5 | 37 | 22.13 | 17327.69 | 275.62 | 2128.32 | 95.85 | 55.13 | 18434.45 | 0.58 | 0.88 | 2.57 | 1.13 | 0.5 | 10
5 | 65 | CONCLUIDO | 2.9197 | 34.25 | 31.12 | 53.34 | 0.76 | 35 | 139.95 | 46.47 | 6 | 9 | 22.49 | 17494.97 | 263.54 | 2128.38 | 91.07 | 55.13 | 16073.83 | 0.61 | 0.89 | 2.59 | 1.01 | 0.5 | 10
6 | 65 | CONCLUIDO | 2.9228 | 34.21 | 31.11 | 54.9 | 0.88 | 34 | 141.31 | 46.47 | 7 | 0 | 22.85 | 17662.75 | 262.59 | 2128.32 | 90.35 | 55.13 | 15720.39 | 0.61 | 0.89 | 2.6 | 1 | 0.5 | 10
0 | 75 | CONCLUIDO | 1.8999 | 52.63 | 40.06 | 7.13 | 0.12 | 337 | 150.44 | 49.1 | 1 | 335 | 25.34 | 18787.76 | 465.38 | 2128.67 | 383.64 | 55.13 | 160849.13 | 0.14 | 0.69 | 3.06 | 9.95 | 0.5 | 10
1 | 75 | CONCLUIDO | 2.4606 | 40.64 | 34.12 | 14.73 | 0.23 | 139 | 151.83 | 49.1 | 2 | 137 | 25.73 | 18959.54 | 384.18 | 2128.4 | 189.51 | 55.13 | 64775.49 | 0.29 | 0.81 | 2.74 | 4.01 | 0.5 | 10
2 | 75 | CONCLUIDO | 2.6695 | 37.46 | 32.56 | 22.71 | 0.35 | 86 | 153.23 | 49.1 | 3 | 84 | 26.13 | 19131.85 | 354.04 | 2128.56 | 138.38 | 55.13 | 39474.63 | 0.4 | 0.85 | 2.65 | 2.44 | 0.5 | 10
3 | 75 | CONCLUIDO | 2.78 | 35.97 | 31.83 | 31.31 | 0.46 | 61 | 154.63 | 49.1 | 4 | 59 | 26.53 | 19304.72 | 333.58 | 2128.46 | 114.98 | 55.13 | 27902.02 | 0.48 | 0.87 | 2.61 | 1.72 | 0.5 | 10
4 | 75 | CONCLUIDO | 2.8456 | 35.14 | 31.43 | 40.12 | 0.57 | 47 | 156.03 | 49.1 | 5 | 45 | 26.94 | 19478.15 | 315.51 | 2128.33 | 102.02 | 55.13 | 21492.8 | 0.54 | 0.88 | 2.58 | 1.32 | 0.5 | 10
5 | 75 | CONCLUIDO | 2.8944 | 34.55 | 31.14 | 50.5 | 0.67 | 37 | 157.44 | 49.1 | 6 | 34 | 27.35 | 19652.13 | 297.87 | 2128.32 | 92.75 | 55.13 | 16904.1 | 0.59 | 0.89 | 2.56 | 1.03 | 0.5 | 10
6 | 75 | CONCLUIDO | 2.9229 | 34.21 | 30.99 | 59.98 | 0.78 | 31 | 158.86 | 49.1 | 7 | 11 | 27.77 | 19826.68 | 280.79 | 2128.39 | 87.1 | 55.13 | 14110.71 | 0.63 | 0.89 | 2.57 | 0.88 | 0.5 | 10
7 | 75 | CONCLUIDO | 2.926 | 34.18 | 30.98 | 61.97 | 0.88 | 30 | 160.28 | 49.1 | 8 | 1 | 28.19 | 20001.93 | 281.04 | 2128.35 | 86.44 | 55.13 | 13785.57 | 0.64 | 0.89 | 2.59 | 0.87 | 0.5 | 10
8 | 75 | CONCLUIDO | 2.9255 | 34.18 | 30.99 | 61.98 | 0.99 | 30 | 161.71 | 49.1 | 9 | 0 | 28.61 | 20177.64 | 282.86 | 2128.37 | 86.57 | 55.13 | 13850.32 | 0.64 | 0.89 | 2.59 | 0.88 | 0.5 | 10
0 | 95 | CONCLUIDO | 1.6638 | 60.1 | 42.34 | 6.18 | 0.1 | 411 | 185.69 | 53.44 | 1 | 409 | 36.26 | 23136.14 | 566.88 | 2128.97 | 458.06 | 55.13 | 197691.6 | 0.12 | 0.65 | 3.19 | 12.22 | 0.5 | 10
1 | 95 | CONCLUIDO | 2.2956 | 43.56 | 34.91 | 12.62 | 0.19 | 166 | 187.21 | 53.44 | 2 | 164 | 36.77 | 23322.88 | 457.75 | 2128.49 | 215.92 | 55.13 | 77844.8 | 0.26 | 0.79 | 2.77 | 4.8 | 0.5 | 10
2 | 95 | CONCLUIDO | 2.5403 | 39.37 | 33.06 | 19.26 | 0.28 | 103 | 188.73 | 53.44 | 3 | 101 | 37.29 | 23510.33 | 423.94 | 2128.38 | 154.87 | 55.13 | 47635.9 | 0.36 | 0.83 | 2.68 | 2.95 | 0.5 | 10
3 | 95 | CONCLUIDO | 2.6711 | 37.44 | 32.22 | 26.12 | 0.37 | 74 | 190.25 | 53.44 | 4 | 72 | 37.82 | 23698.48 | 403.21 | 2128.36 | 127.5 | 55.13 | 34097.23 | 0.43 | 0.86 | 2.63 | 2.11 | 0.5 | 10
4 | 95 | CONCLUIDO | 2.7539 | 36.31 | 31.72 | 33.39 | 0.46 | 57 | 191.78 | 53.44 | 5 | 55 | 38.35 | 23887.36 | 388.17 | 2128.38 | 111.69 | 55.13 | 26277.15 | 0.49 | 0.87 | 2.59 | 1.61 | 0.5 | 10
5 | 95 | CONCLUIDO | 2.8111 | 35.57 | 31.39 | 40.95 | 0.55 | 46 | 193.32 | 53.44 | 6 | 44 | 38.89 | 24076.95 | 373.16 | 2128.36 | 101.05 | 55.13 | 21013.23 | 0.55 | 0.88 | 2.57 | 1.28 | 0.5 | 10
6 | 95 | CONCLUIDO | 2.8534 | 35.05 | 31.16 | 49.21 | 0.64 | 38 | 194.86 | 53.44 | 7 | 36 | 39.43 | 24267.28 | 361.16 | 2128.32 | 93.68 | 55.13 | 17368.67 | 0.59 | 0.88 | 2.56 | 1.05 | 0.5 | 10
7 | 95 | CONCLUIDO | 2.8863 | 34.65 | 30.99 | 58.1 | 0.72 | 32 | 196.41 | 53.44 | 8 | 30 | 39.98 | 24458.36 | 345.68 | 2128.32 | 88.03 | 55.13 | 14571.71 | 0.63 | 0.89 | 2.55 | 0.88 | 0.5 | 10
8 | 95 | CONCLUIDO | 2.9072 | 34.4 | 30.89 | 66.19 | 0.81 | 28 | 197.97 | 53.44 | 9 | 25 | 40.53 | 24650.18 | 330.84 | 2128.36 | 84.48 | 55.13 | 12818.71 | 0.65 | 0.89 | 2.55 | 0.78 | 0.5 | 10
9 | 95 | CONCLUIDO | 2.9231 | 34.21 | 30.81 | 73.95 | 0.89 | 25 | 199.53 | 53.44 | 10 | 12 | 41.1 | 24842.77 | 321.78 | 2128.32 | 81.69 | 55.13 | 11434.04 | 0.67 | 0.89 | 2.55 | 0.7 | 0.5 | 10
10 | 95 | CONCLUIDO | 2.9275 | 34.16 | 30.8 | 76.99 | 0.97 | 24 | 201.1 | 53.44 | 11 | 1 | 41.66 | 25036.12 | 321.29 | 2128.32 | 80.61 | 55.13 | 10900.06 | 0.68 | 0.9 | 2.57 | 0.69 | 0.5 | 10
11 | 95 | CONCLUIDO | 2.9278 | 34.16 | 30.79 | 76.98 | 1.05 | 24 | 202.67 | 53.44 | 12 | 0 | 42.24 | 25230.25 | 322.19 | 2128.37 | 80.46 | 55.13 | 10826.53 | 0.69 | 0.9 | 2.57 | 0.68 | 0.5 | 10
0 | 55 | CONCLUIDO | 2.1611 | 46.27 | 37.86 | 8.57 | 0.15 | 265 | 116.05 | 43.4 | 1 | 263 | 16.65 | 14546.17 | 366.04 | 2128.41 | 311.54 | 55.13 | 125162.34 | 0.18 | 0.73 | 2.95 | 7.75 | 0.5 | 10
1 | 55 | CONCLUIDO | 2.6298 | 38.03 | 33.29 | 17.99 | 0.3 | 111 | 117.34 | 43.4 | 2 | 109 | 16.94 | 14705.49 | 304.87 | 2128.43 | 162.76 | 55.13 | 51543.24 | 0.34 | 0.83 | 2.68 | 3.18 | 0.5 | 10
2 | 55 | CONCLUIDO | 2.803 | 35.68 | 31.99 | 28.65 | 0.45 | 67 | 118.63 | 43.4 | 3 | 65 | 17.23 | 14865.24 | 275.11 | 2128.4 | 119.87 | 55.13 | 30317.38 | 0.46 | 0.86 | 2.62 | 1.88 | 0.5 | 10
3 | 55 | CONCLUIDO | 2.8869 | 34.64 | 31.43 | 40.13 | 0.59 | 47 | 119.93 | 43.4 | 4 | 38 | 17.53 | 15025.44 | 251.53 | 2128.34 | 101.88 | 55.13 | 21423.06 | 0.54 | 0.88 | 2.59 | 1.32 | 0.5 | 10
4 | 55 | CONCLUIDO | 2.9151 | 34.3 | 31.26 | 46.9 | 0.73 | 40 | 121.23 | 43.4 | 5 | 1 | 17.83 | 15186.08 | 242.26 | 2128.35 | 95.13 | 55.13 | 18080.21 | 0.58 | 0.88 | 2.62 | 1.16 | 0.5 | 10
5 | 55 | CONCLUIDO | 2.9156 | 34.3 | 31.26 | 46.89 | 0.86 | 40 | 122.54 | 43.4 | 6 | 0 | 18.14 | 15347.16 | 244.3 | 2128.36 | 95.11 | 55.13 | 18070.64 | 0.58 | 0.88 | 2.61 | 1.15 | 0.5 | 10

## gráficos
Selecione o eixo X:
Selecione o eixo Y:
Selecione o eixo Z:
Eixo X | Eixo Y | Eixo Z
0 | 0 | 0
0 | 0 | 0
0 | 0 | 0
0 | 0 | 0
0 | 0 | 0
0 | 0 | 0
0 | 0 | 0
0 | 0 | 0
0 | 0 | 0
0 | 0 | 0
0 | 0 | 0
0 | 0 | 0
0 | 0 | 0
0 | 0 | 0
0 | 0 | 0
0 | 0 | 0
0 | 0 | 0
0 | 0 | 0
0 | 0 | 0
0 | 0 | 0
0 | 0 | 0
0 | 0 | 0
0 | 0 | 0
0 | 0 | 0
0 | 0 | 0
0 | 0 | 0
0 | 0 | 0
0 | 0 | 0
0 | 0 | 0
0 | 0 | 0
0 | 0 | 0
0 | 0 | 0
0 | 0 | 0
0 | 0 | 0
0 | 0 | 0
0 | 0 | 0
0 | 0 | 0
0 | 0 | 0
0 | 0 | 0
0 | 0 | 0
0 | 0 | 0
0 | 0 | 0
0 | 0 | 0
0 | 0 | 0
0 | 0 | 0
0 | 0 | 0
0 | 0 | 0
0 | 0 | 0
0 | 0 | 0
0 | 0 | 0
0 | 0 | 0
0 | 0 | 0
0 | 0 | 0
0 | 0 | 0
0 | 0 | 0
0 | 0 | 0
0 | 0 | 0
0 | 0 | 0
0 | 0 | 0
0 | 0 | 0
0 | 0 | 0
0 | 0 | 0
0 | 0 | 0
0 | 0 | 0
0 | 0 | 0
0 | 0 | 0
0 | 0 | 0
0 | 0 | 0
0 | 0 | 0
0 | 0 | 0
0 | 0 | 0
0 | 0 | 0
0 | 0 | 0
0 | 0 | 0
0 | 0 | 0
0 | 0 | 0
0 | 0 | 0
0 | 0 | 0
0 | 0 | 0
0 | 0 | 0
0 | 0 | 0
0 | 0 | 0
0 | 0 | 0
0 | 0 | 0
0 | 0 | 0
0 | 0 | 0
0 | 0 | 0
0 | 0 | 0
0 | 0 | 0
0 | 0 | 0
0 | 0 | 0
0 | 0 | 0
0 | 0 | 0
0 | 0 | 0
0 | 0 | 0
0 | 0 | 0
0 | 0 | 0
0 | 0 | 0
0 | 0 | 0
0 | 0 | 0
0 | 0 | 0
0 | 0 | 0
0 | 0 | 0
0 | 0 | 0
0 | 0 | 0
0 | 0 | 0
0 | 0 | 0
0 | 0 | 0
0 | 0 | 0
0 | 0 | 0
0 | 0 | 0
0 | 0 | 0
0 | 0 | 0
0 | 0 | 0
0 | 0 | 0
0 | 0 | 0
0 | 0 | 0
0 | 0 | 0
0 | 0 | 0
0 | 0 | 0

## hidden (hidden)
Unnamed: 0
Volume de calda [L]
STATUS
Capacidade operacional [ha/h]
Tempo de missao [h]
Tempo util [h]
Tempo por voo [min]
Autonomia Projetada [h]
N° Voos
MTOW [kg]
Massa Estrutura [kg]
Combustível [kg]
Abastecimentos
Massa gerador
Potência gerador [W]
Combustível consumido [L]
Calda cons [L]
Distância percorrida [km]
Distância Pulverizando [km]
RTL ACUMULADO[m]
EOC [km/km]
EOC [h/h]
Tempo de manobra [h]
Tempo rtl_rtw [h]
V pulv [m/s]
V desloc [m/s]