## RESULTADOS_18
Unnamed: 0 | Volume de calda [L] | STATUS | Capacidade operacional [ha/h] | Tempo de missao [h] | Tempo util [h] | Tempo por voo [min] | Autonomia Projetada [h] | N° Voos | MTOW [kg] | Massa Estrutura [kg] | Combustível [kg] | Abastecimentos | Massa gerador | Potência gerador [W] | Combustível consumido [L] | Calda cons [L] | Distância percorrida [km] | Distância Pulverizando [km] | RTL ACUMULADO[m] | EOC [km/km] | EOC [h/h] | Tempo de manobra [h] | Tempo rtl_rtw [h] | V pulv [m/s] | V desloc [m/s]
0 | 100 | CONCLUIDO | 2.7292 | 36.64 | 24.64 | 6.06 | 0.09 | 244 | 194.77 | 54.38 | 1 | 242 | 39.4 | 24256.19 | 335.68 | 2125.16 | 268.69 | 30.45 | 118132.32 | 0.11 | 0.7 | 0.48 | 7.27 | 0.5 | 10
1 | 100 | CONCLUIDO | 3.7929 | 26.36 | 20.11 | 12.57 | 0.18 | 96 | 196.32 | 54.38 | 2 | 94 | 39.95 | 24447.22 | 263.84 | 2124.82 | 120.44 | 30.45 | 44744.8 | 0.25 | 0.86 | 0.23 | 2.76 | 0.5 | 10
2 | 100 | CONCLUIDO | 4.1937 | 23.85 | 19.03 | 19.36 | 0.27 | 59 | 197.88 | 54.38 | 3 | 57 | 40.5 | 24639 | 239.52 | 2124.8 | 85.25 | 30.45 | 27332.75 | 0.36 | 0.91 | 0.17 | 1.68 | 0.5 | 10
3 | 100 | CONCLUIDO | 4.4218 | 22.62 | 18.5 | 27.08 | 0.36 | 41 | 199.44 | 54.38 | 4 | 39 | 41.06 | 24831.54 | 221.99 | 2124.68 | 67.87 | 30.45 | 18735.06 | 0.45 | 0.93 | 0.15 | 1.15 | 0.5 | 10
4 | 100 | CONCLUIDO | 4.5616 | 21.92 | 18.2 | 35.23 | 0.44 | 31 | 201.01 | 54.38 | 5 | 29 | 41.63 | 25024.84 | 206.01 | 2124.73 | 58.05 | 30.45 | 13874.07 | 0.52 | 0.95 | 0.13 | 0.84 | 0.5 | 10
5 | 100 | CONCLUIDO | 4.6579 | 21.47 | 18.02 | 45.05 | 0.53 | 24 | 202.58 | 54.38 | 6 | 19 | 42.2 | 25218.93 | 190.64 | 2124.68 | 52.08 | 30.45 | 10927.09 | 0.58 | 0.96 | 0.12 | 0.66 | 0.5 | 10
6 | 100 | CONCLUIDO | 4.6658 | 21.43 | 18.02 | 47.01 | 0.61 | 23 | 204.16 | 54.38 | 7 | 0 | 42.78 | 25413.94 | 187.75 | 2124.68 | 51.52 | 30.45 | 10650.5 | 0.59 | 0.96 | 0.14 | 0.66 | 0.5 | 10

## RESULTADOS_6
Unnamed: 0 | Volume de calda [L] | STATUS | Capacidade operacional [ha/h] | Tempo de missao [h] | Tempo util [h] | Tempo por voo [min] | Autonomia Projetada [h] | N° Voos | MTOW [kg] | Massa Estrutura [kg] | Combustível [kg] | Abastecimentos | Massa gerador | Potência gerador [W] | Combustível consumido [L] | Calda cons [L] | Distância percorrida [km] | Distância Pulverizando [km] | RTL ACUMULADO[m] | EOC [km/km] | EOC [h/h] | Tempo de manobra [h] | Tempo rtl_rtw [h] | V pulv [m/s] | V desloc [m/s]
0 | 40 | CONCLUIDO | 4.0569 | 24.65 | 20.59 | 11.03 | 0.2 | 112 | 89.87 | 37.55 | 1 | 110 | 11.32 | 11317.98 | 153.99 | 2124.8 | 136.45 | 30.45 | 52668.05 | 0.22 | 0.84 | 0.26 | 3.24 | 0.5 | 10
1 | 40 | CONCLUIDO | 4.5529 | 21.96 | 18.98 | 20.71 | 0.39 | 55 | 91.1 | 37.55 | 2 | 0 | 11.54 | 11468.97 | 123.72 | 2124.9 | 81.37 | 30.45 | 25412.58 | 0.37 | 0.91 | 0.24 | 1.63 | 0.5 | 10

## RESULTADOS_4
Unnamed: 0 | Volume de calda [L] | STATUS | Capacidade operacional [ha/h] | Tempo de missao [h] | Tempo util [h] | Tempo por voo [min] | Autonomia Projetada [h] | N° Voos | MTOW [kg] | Massa Estrutura [kg] | Combustível [kg] | Abastecimentos | Massa gerador | Potência gerador [W] | Combustível consumido [L] | Calda cons [L] | Distância percorrida [km] | Distância Pulverizando [km] | RTL ACUMULADO[m] | EOC [km/km] | EOC [h/h] | Tempo de manobra [h] | Tempo rtl_rtw [h] | V pulv [m/s] | V desloc [m/s]
0 | 30 | CONCLUIDO | 4.3526 | 22.98 | 19.81 | 13.98 | 0.24 | 85 | 71.52 | 32.27 | 1 | 76 | 8.25 | 9054.6 | 116.27 | 2124.75 | 110.24 | 30.45 | 39697.99 | 0.28 | 0.87 | 0.23 | 2.45 | 0.5 | 10
1 | 30 | CONCLUIDO | 4.4557 | 22.44 | 19.48 | 16.23 | 0.48 | 72 | 72.7 | 32.27 | 2 | 0 | 8.43 | 9200.25 | 111.74 | 2124.99 | 96.6 | 30.45 | 32946.25 | 0.32 | 0.89 | 0.29 | 2.12 | 0.5 | 10

## RESULTADOS_1
Unnamed: 0 | Volume de calda [L] | STATUS | Capacidade operacional [ha/h] | Tempo de missao [h] | Tempo util [h] | Tempo por voo [min] | Autonomia Projetada [h] | N° Voos | MTOW [kg] | Massa Estrutura [kg] | Combustível [kg] | Abastecimentos | Massa gerador | Potência gerador [W] | Combustível consumido [L] | Calda cons [L] | Distância percorrida [km] | Distância Pulverizando [km] | RTL ACUMULADO[m] | EOC [km/km] | EOC [h/h] | Tempo de manobra [h] | Tempo rtl_rtw [h] | V pulv [m/s] | V desloc [m/s]
0 | 15 | CONCLUIDO | 4.0171 | 24.89 | 21.61 | 9.07 | 0.43 | 143 | 39.78 | 19.54 | 1 | 0 | 4.24 | 5140 | 84.69 | 2124.81 | 162.79 | 30.45 | 65686.71 | 0.19 | 0.8 | 0.5 | 4.25 | 0.5 | 10

## RESULTADOS_12
Unnamed: 0 | Volume de calda [L] | STATUS | Capacidade operacional [ha/h] | Tempo de missao [h] | Tempo util [h] | Tempo por voo [min] | Autonomia Projetada [h] | N° Voos | MTOW [kg] | Massa Estrutura [kg] | Combustível [kg] | Abastecimentos | Massa gerador | Potência gerador [W] | Combustível consumido [L] | Calda cons [L] | Distância percorrida [km] | Distância Pulverizando [km] | RTL ACUMULADO[m] | EOC [km/km] | EOC [h/h] | Tempo de manobra [h] | Tempo rtl_rtw [h] | V pulv [m/s] | V desloc [m/s]
0 | 70 | CONCLUIDO | 3.3299 | 30.03 | 22.63 | 7.59 | 0.12 | 179 | 141.81 | 47.83 | 1 | 177 | 22.98 | 17723.39 | 246.11 | 2124.86 | 202.87 | 30.45 | 85543.99 | 0.15 | 0.76 | 0.37 | 5.27 | 0.5 | 10
1 | 70 | CONCLUIDO | 4.2149 | 23.73 | 19.42 | 16.18 | 0.25 | 72 | 143.17 | 47.83 | 2 | 70 | 23.34 | 17891.86 | 196.25 | 2124.79 | 97.77 | 30.45 | 33530.98 | 0.31 | 0.89 | 0.2 | 2.06 | 0.5 | 10
2 | 70 | CONCLUIDO | 4.5515 | 21.97 | 18.53 | 26.47 | 0.37 | 42 | 144.54 | 47.83 | 3 | 40 | 23.71 | 18060.85 | 170.68 | 2124.76 | 68.84 | 30.45 | 19212.59 | 0.44 | 0.93 | 0.15 | 1.17 | 0.5 | 10
3 | 70 | CONCLUIDO | 4.6654 | 21.43 | 18.28 | 34.28 | 0.49 | 32 | 145.92 | 47.83 | 4 | 2 | 24.09 | 18230.35 | 155.63 | 2124.79 | 59.48 | 30.45 | 14586.85 | 0.51 | 0.94 | 0.17 | 0.92 | 0.5 | 10
4 | 70 | CONCLUIDO | 4.6645 | 21.44 | 18.29 | 34.29 | 0.6 | 32 | 147.3 | 47.83 | 5 | 0 | 24.47 | 18400.38 | 157.12 | 2124.77 | 59.53 | 30.45 | 14610.71 | 0.51 | 0.94 | 0.17 | 0.93 | 0.5 | 10

## RESULTADOS_16
Unnamed: 0 | Volume de calda [L] | STATUS | Capacidade operacional [ha/h] | Tempo de missao [h] | Tempo util [h] | Tempo por voo [min] | Autonomia Projetada [h] | N° Voos | MTOW [kg] | Massa Estrutura [kg] | Combustível [kg] | Abastecimentos | Massa gerador | Potência gerador [W] | Combustível consumido [L] | Calda cons [L] | Distância percorrida [km] | Distância Pulverizando [km] | RTL ACUMULADO[m] | EOC [km/km] | EOC [h/h] | Tempo de manobra [h] | Tempo rtl_rtw [h] | V pulv [m/s] | V desloc [m/s]
0 | 90 | CONCLUIDO | 2.9253 | 34.18 | 23.91 | 6.49 | 0.1 | 221 | 176.73 | 52.44 | 1 | 219 | 33.29 | 22031.19 | 304.58 | 2124.96 | 244.86 | 30.45 | 106330.03 | 0.12 | 0.72 | 0.43 | 6.55 | 0.5 | 10
1 | 90 | CONCLUIDO | 3.932 | 25.43 | 19.88 | 13.56 | 0.2 | 88 | 178.21 | 52.44 | 2 | 86 | 33.77 | 22213.89 | 241.84 | 2124.71 | 112.94 | 30.45 | 41035 | 0.27 | 0.87 | 0.22 | 2.52 | 0.5 | 10
2 | 90 | CONCLUIDO | 4.3193 | 23.15 | 18.85 | 21.34 | 0.3 | 53 | 179.7 | 52.44 | 3 | 51 | 34.26 | 22397.24 | 217.55 | 2124.79 | 78.92 | 30.45 | 24201.11 | 0.39 | 0.92 | 0.17 | 1.49 | 0.5 | 10
3 | 90 | CONCLUIDO | 4.5201 | 22.12 | 18.39 | 29.82 | 0.39 | 37 | 181.19 | 52.44 | 4 | 35 | 34.75 | 22581.25 | 199.55 | 2124.75 | 64.18 | 30.45 | 16907.93 | 0.47 | 0.94 | 0.14 | 1.03 | 0.5 | 10
4 | 90 | CONCLUIDO | 4.6783 | 21.38 | 17.99 | 39.99 | 0.49 | 27 | 182.69 | 52.44 | 5 | 22 | 35.25 | 22766.06 | 180.85 | 2124.74 | 50.53 | 30.45 | 10136.13 | 0.6 | 0.96 | 0.14 | 0.64 | 0.5 | 10
5 | 90 | CONCLUIDO | 4.6822 | 21.36 | 18.05 | 43.32 | 0.58 | 25 | 184.19 | 52.44 | 6 | 0 | 35.75 | 22951.43 | 176.99 | 2124.68 | 52.12 | 30.45 | 10938.41 | 0.58 | 0.96 | 0.15 | 0.69 | 0.5 | 10

## RESULTADOS_0
Unnamed: 0 | Volume de calda [L] | STATUS | Capacidade operacional [ha/h] | Tempo de missao [h] | Tempo util [h] | Tempo por voo [min] | Autonomia Projetada [h] | N° Voos | MTOW [kg] | Massa Estrutura [kg] | Combustível [kg] | Abastecimentos | Massa gerador | Potência gerador [W] | Combustível consumido [L] | Calda cons [L] | Distância percorrida [km] | Distância Pulverizando [km] | RTL ACUMULADO[m] | EOC [km/km] | EOC [h/h] | Tempo de manobra [h] | Tempo rtl_rtw [h] | V pulv [m/s] | V desloc [m/s]
0 | 10 | CONCLUIDO | 3.6023 | 27.76 | 23.73 | 6.65 | 0.64 | 214 | 26.11 | 12.1 | 1 | 0 | 3.01 | 3454.41 | 69.1 | 2124.96 | 229.22 | 30.45 | 98542.88 | 0.13 | 0.73 | 0.7 | 6.38 | 0.5 | 10

## RESULTADOS_7
Unnamed: 0 | Volume de calda [L] | STATUS | Capacidade operacional [ha/h] | Tempo de missao [h] | Tempo util [h] | Tempo por voo [min] | Autonomia Projetada [h] | N° Voos | MTOW [kg] | Massa Estrutura [kg] | Combustível [kg] | Abastecimentos | Massa gerador | Potência gerador [W] | Combustível consumido [L] | Calda cons [L] | Distância percorrida [km] | Distância Pulverizando [km] | RTL ACUMULADO[m] | EOC [km/km] | EOC [h/h] | Tempo de manobra [h] | Tempo rtl_rtw [h] | V pulv [m/s] | V desloc [m/s]
0 | 45 | CONCLUIDO | 3.9235 | 25.49 | 20.95 | 10.14 | 0.18 | 124 | 98.71 | 39.72 | 1 | 122 | 12.99 | 12407.75 | 170.73 | 2124.78 | 148.21 | 30.45 | 58488.61 | 0.21 | 0.82 | 0.27 | 3.59 | 0.5 | 10
1 | 45 | CONCLUIDO | 4.5854 | 21.81 | 18.79 | 22.55 | 0.35 | 50 | 99.95 | 39.72 | 2 | 19 | 13.24 | 12561.45 | 130.16 | 2124.91 | 76.11 | 30.45 | 22811.28 | 0.4 | 0.92 | 0.2 | 1.43 | 0.5 | 10
2 | 45 | CONCLUIDO | 4.5915 | 21.78 | 18.78 | 23 | 0.52 | 49 | 101.2 | 39.72 | 3 | 0 | 13.49 | 12715.54 | 130.76 | 2124.68 | 75.01 | 30.45 | 22263.76 | 0.41 | 0.92 | 0.22 | 1.43 | 0.5 | 10

## RESULTADOS_10
Unnamed: 0 | Volume de calda [L] | STATUS | Capacidade operacional [ha/h] | Tempo de missao [h] | Tempo util [h] | Tempo por voo [min] | Autonomia Projetada [h] | N° Voos | MTOW [kg] | Massa Estrutura [kg] | Combustível [kg] | Abastecimentos | Massa gerador | Potência gerador [W] | Combustível consumido [L] | Calda cons [L] | Distância percorrida [km] | Distância Pulverizando [km] | RTL ACUMULADO[m] | EOC [km/km] | EOC [h/h] | Tempo de manobra [h] | Tempo rtl_rtw [h] | V pulv [m/s] | V desloc [m/s]
0 | 60 | CONCLUIDO | 3.5597 | 28.09 | 21.95 | 8.39 | 0.14 | 157 | 124.63 | 45 | 1 | 155 | 18.64 | 15605.44 | 216.48 | 2125.02 | 180.59 | 30.45 | 74516.74 | 0.17 | 0.79 | 0.33 | 4.59 | 0.5 | 10
1 | 60 | CONCLUIDO | 4.3689 | 22.89 | 19.15 | 18.24 | 0.28 | 63 | 125.95 | 45 | 2 | 61 | 18.95 | 15767.7 | 171.17 | 2124.7 | 89.04 | 30.45 | 29208.22 | 0.34 | 0.9 | 0.18 | 1.79 | 0.5 | 10
2 | 60 | CONCLUIDO | 4.6526 | 21.49 | 18.42 | 29.86 | 0.42 | 37 | 127.27 | 45 | 3 | 10 | 19.27 | 15930.42 | 145.93 | 2124.68 | 63.89 | 30.45 | 16767.34 | 0.48 | 0.94 | 0.18 | 1.06 | 0.5 | 10
3 | 60 | CONCLUIDO | 4.6498 | 21.51 | 18.43 | 29.88 | 0.55 | 37 | 128.59 | 45 | 4 | 0 | 19.59 | 16093.6 | 146.88 | 2124.72 | 63.98 | 30.45 | 16811.53 | 0.48 | 0.94 | 0.19 | 1.07 | 0.5 | 10

## RESULTADOS_14
Unnamed: 0 | Volume de calda [L] | STATUS | Capacidade operacional [ha/h] | Tempo de missao [h] | Tempo util [h] | Tempo por voo [min] | Autonomia Projetada [h] | N° Voos | MTOW [kg] | Massa Estrutura [kg] | Combustível [kg] | Abastecimentos | Massa gerador | Potência gerador [W] | Combustível consumido [L] | Calda cons [L] | Distância percorrida [km] | Distância Pulverizando [km] | RTL ACUMULADO[m] | EOC [km/km] | EOC [h/h] | Tempo de manobra [h] | Tempo rtl_rtw [h] | V pulv [m/s] | V desloc [m/s]
0 | 80 | CONCLUIDO | 3.1215 | 32.04 | 23.27 | 6.98 | 0.11 | 200 | 159.12 | 50.28 | 1 | 198 | 27.84 | 19859.16 | 275.14 | 2125.07 | 223.8 | 30.45 | 95903.42 | 0.14 | 0.74 | 0.4 | 5.91 | 0.5 | 10
1 | 80 | CONCLUIDO | 4.0773 | 24.53 | 19.62 | 14.72 | 0.22 | 80 | 160.54 | 50.28 | 2 | 78 | 28.26 | 20034.4 | 219.29 | 2124.88 | 104.5 | 30.45 | 36854.25 | 0.29 | 0.88 | 0.21 | 2.26 | 0.5 | 10
2 | 80 | CONCLUIDO | 4.4271 | 22.59 | 18.72 | 23.4 | 0.33 | 48 | 161.97 | 50.28 | 3 | 46 | 28.69 | 20210.21 | 195.68 | 2124.72 | 74.87 | 30.45 | 22202.27 | 0.41 | 0.92 | 0.16 | 1.36 | 0.5 | 10
3 | 80 | CONCLUIDO | 4.6208 | 21.64 | 18.25 | 33.19 | 0.43 | 33 | 163.4 | 50.28 | 4 | 31 | 29.12 | 20386.62 | 174.93 | 2124.71 | 59.79 | 30.45 | 14732.55 | 0.51 | 0.95 | 0.13 | 0.9 | 0.5 | 10
4 | 80 | CONCLUIDO | 4.6827 | 21.36 | 18.13 | 38.85 | 0.54 | 28 | 164.83 | 50.28 | 5 | 0 | 29.55 | 20563.61 | 166.25 | 2124.73 | 54.37 | 30.45 | 12049.08 | 0.56 | 0.95 | 0.16 | 0.77 | 0.5 | 10

## RESULTADOS_5
Unnamed: 0 | Volume de calda [L] | STATUS | Capacidade operacional [ha/h] | Tempo de missao [h] | Tempo util [h] | Tempo por voo [min] | Autonomia Projetada [h] | N° Voos | MTOW [kg] | Massa Estrutura [kg] | Combustível [kg] | Abastecimentos | Massa gerador | Potência gerador [W] | Combustível consumido [L] | Calda cons [L] | Distância percorrida [km] | Distância Pulverizando [km] | RTL ACUMULADO[m] | EOC [km/km] | EOC [h/h] | Tempo de manobra [h] | Tempo rtl_rtw [h] | V pulv [m/s] | V desloc [m/s]
0 | 35 | CONCLUIDO | 4.2002 | 23.81 | 20.21 | 12.25 | 0.22 | 99 | 80.84 | 35.1 | 1 | 97 | 9.74 | 10204.21 | 136.11 | 2124.76 | 123.77 | 30.45 | 46393.02 | 0.25 | 0.85 | 0.24 | 2.85 | 0.5 | 10
1 | 35 | CONCLUIDO | 4.5165 | 22.14 | 19.18 | 18.56 | 0.43 | 62 | 82.04 | 35.1 | 2 | 0 | 9.94 | 10352.53 | 117.87 | 2124.72 | 87.53 | 30.45 | 28461.39 | 0.35 | 0.9 | 0.26 | 1.82 | 0.5 | 10

## RESULTADOS_8
Unnamed: 0 | Volume de calda [L] | STATUS | Capacidade operacional [ha/h] | Tempo de missao [h] | Tempo util [h] | Tempo por voo [min] | Autonomia Projetada [h] | N° Voos | MTOW [kg] | Massa Estrutura [kg] | Combustível [kg] | Abastecimentos | Massa gerador | Potência gerador [W] | Combustível consumido [L] | Calda cons [L] | Distância percorrida [km] | Distância Pulverizando [km] | RTL ACUMULADO[m] | EOC [km/km] | EOC [h/h] | Tempo de manobra [h] | Tempo rtl_rtw [h] | V pulv [m/s] | V desloc [m/s]
0 | 50 | CONCLUIDO | 3.7997 | 26.32 | 21.28 | 9.46 | 0.16 | 135 | 107.41 | 41.65 | 1 | 133 | 14.77 | 13481.73 | 186.06 | 2125.03 | 158.8 | 30.45 | 63732.5 | 0.19 | 0.81 | 0.29 | 3.92 | 0.5 | 10
1 | 50 | CONCLUIDO | 4.5241 | 22.1 | 18.89 | 21.38 | 0.32 | 53 | 108.68 | 41.65 | 2 | 51 | 15.03 | 13638.32 | 142.85 | 2124.92 | 80.7 | 30.45 | 25087.99 | 0.38 | 0.91 | 0.16 | 1.53 | 0.5 | 10
2 | 50 | CONCLUIDO | 4.6186 | 21.65 | 18.64 | 25.42 | 0.48 | 44 | 109.96 | 41.65 | 3 | 0 | 15.31 | 13795.21 | 135.74 | 2124.73 | 70.68 | 30.45 | 20123.76 | 0.43 | 0.93 | 0.2 | 1.28 | 0.5 | 10

## RESULTADOS_3
Unnamed: 0 | Volume de calda [L] | STATUS | Capacidade operacional [ha/h] | Tempo de missao [h] | Tempo util [h] | Tempo por voo [min] | Autonomia Projetada [h] | N° Voos | MTOW [kg] | Massa Estrutura [kg] | Combustível [kg] | Abastecimentos | Massa gerador | Potência gerador [W] | Combustível consumido [L] | Calda cons [L] | Distância percorrida [km] | Distância Pulverizando [km] | RTL ACUMULADO[m] | EOC [km/km] | EOC [h/h] | Tempo de manobra [h] | Tempo rtl_rtw [h] | V pulv [m/s] | V desloc [m/s]
0 | 25 | CONCLUIDO | 4.3692 | 22.89 | 19.9 | 13.88 | 0.28 | 86 | 61.76 | 28.92 | 1 | 1 | 6.84 | 7851.41 | 102.83 | 2124.94 | 109.82 | 30.45 | 39484.07 | 0.28 | 0.87 | 0.32 | 2.54 | 0.5 | 10
1 | 25 | CONCLUIDO | 4.3693 | 22.89 | 19.9 | 13.88 | 0.55 | 86 | 62.92 | 28.92 | 2 | 0 | 7 | 7994.37 | 104.7 | 2124.84 | 109.89 | 30.45 | 39520.34 | 0.28 | 0.87 | 0.33 | 2.54 | 0.5 | 10

## RESULTADOS_15
Unnamed: 0 | Volume de calda [L] | STATUS | Capacidade operacional [ha/h] | Tempo de missao [h] | Tempo util [h] | Tempo por voo [min] | Autonomia Projetada [h] | N° Voos | MTOW [kg] | Massa Estrutura [kg] | Combustível [kg] | Abastecimentos | Massa gerador | Potência gerador [W] | Combustível consumido [L] | Calda cons [L] | Distância percorrida [km] | Distância Pulverizando [km] | RTL ACUMULADO[m] | EOC [km/km] | EOC [h/h] | Tempo de manobra [h] | Tempo rtl_rtw [h] | V pulv [m/s] | V desloc [m/s]
0 | 85 | CONCLUIDO | 3.0185 | 33.13 | 23.61 | 6.71 | 0.11 | 211 | 167.88 | 51.39 | 1 | 209 | 30.49 | 20939.59 | 290.04 | 2124.92 | 234.99 | 30.45 | 101443.98 | 0.13 | 0.73 | 0.42 | 6.25 | 0.5 | 10
1 | 85 | CONCLUIDO | 4.0027 | 24.98 | 19.76 | 14.12 | 0.21 | 84 | 169.33 | 51.39 | 2 | 82 | 30.94 | 21118.46 | 230.82 | 2124.84 | 109.02 | 30.45 | 39094.27 | 0.28 | 0.87 | 0.22 | 2.41 | 0.5 | 10
2 | 85 | CONCLUIDO | 4.368 | 22.89 | 18.79 | 22.11 | 0.31 | 51 | 170.79 | 51.39 | 3 | 49 | 31.4 | 21297.94 | 207.35 | 2124.74 | 77.47 | 30.45 | 23484.56 | 0.39 | 0.92 | 0.16 | 1.44 | 0.5 | 10
3 | 85 | CONCLUIDO | 4.5688 | 21.89 | 18.33 | 31.42 | 0.41 | 35 | 172.25 | 51.39 | 4 | 33 | 31.86 | 21478.05 | 187.97 | 2124.84 | 62.16 | 30.45 | 15907.69 | 0.49 | 0.94 | 0.14 | 0.97 | 0.5 | 10
4 | 85 | CONCLUIDO | 4.7103 | 21.23 | 17.94 | 39.87 | 0.51 | 27 | 173.71 | 51.39 | 5 | 4 | 32.32 | 21658.78 | 169.96 | 2124.68 | 48.16 | 30.45 | 8948.37 | 0.63 | 0.96 | 0.15 | 0.59 | 0.5 | 10
5 | 85 | CONCLUIDO | 4.7205 | 21.18 | 17.93 | 41.38 | 0.61 | 26 | 175.18 | 51.39 | 6 | 0 | 32.79 | 21840.16 | 170.14 | 2124.72 | 47.97 | 30.45 | 8859.72 | 0.63 | 0.96 | 0.14 | 0.57 | 0.5 | 10

## RESULTADOS_2
Unnamed: 0 | Volume de calda [L] | STATUS | Capacidade operacional [ha/h] | Tempo de missao [h] | Tempo util [h] | Tempo por voo [min] | Autonomia Projetada [h] | N° Voos | MTOW [kg] | Massa Estrutura [kg] | Combustível [kg] | Abastecimentos | Massa gerador | Potência gerador [W] | Combustível consumido [L] | Calda cons [L] | Distância percorrida [km] | Distância Pulverizando [km] | RTL ACUMULADO[m] | EOC [km/km] | EOC [h/h] | Tempo de manobra [h] | Tempo rtl_rtw [h] | V pulv [m/s] | V desloc [m/s]
0 | 20 | CONCLUIDO | 4.2297 | 23.64 | 20.57 | 11.43 | 0.34 | 108 | 51.33 | 24.83 | 1 | 0 | 5.51 | 6564.78 | 95.33 | 2124.79 | 130.73 | 30.45 | 49827.61 | 0.23 | 0.84 | 0.4 | 3.22 | 0.5 | 10

## RESULTADOS_11
Unnamed: 0 | Volume de calda [L] | STATUS | Capacidade operacional [ha/h] | Tempo de missao [h] | Tempo util [h] | Tempo por voo [min] | Autonomia Projetada [h] | N° Voos | MTOW [kg] | Massa Estrutura [kg] | Combustível [kg] | Abastecimentos | Massa gerador | Potência gerador [W] | Combustível consumido [L] | Calda cons [L] | Distância percorrida [km] | Distância Pulverizando [km] | RTL ACUMULADO[m] | EOC [km/km] | EOC [h/h] | Tempo de manobra [h] | Tempo rtl_rtw [h] | V pulv [m/s] | V desloc [m/s]
0 | 65 | CONCLUIDO | 3.4435 | 29.04 | 22.29 | 7.96 | 0.13 | 168 | 133.21 | 46.47 | 1 | 166 | 20.75 | 16663.42 | 231.2 | 2124.7 | 191.7 | 30.45 | 80016.97 | 0.16 | 0.77 | 0.35 | 4.93 | 0.5 | 10
1 | 65 | CONCLUIDO | 4.2978 | 23.27 | 19.26 | 17.25 | 0.26 | 67 | 134.55 | 46.47 | 2 | 65 | 21.09 | 16828.84 | 183.82 | 2124.72 | 92.6 | 30.45 | 30969.99 | 0.33 | 0.9 | 0.19 | 1.91 | 0.5 | 10
2 | 65 | CONCLUIDO | 4.6099 | 21.69 | 18.45 | 28.39 | 0.39 | 39 | 135.9 | 46.47 | 3 | 35 | 21.43 | 16994.64 | 157.26 | 2124.88 | 66.13 | 30.45 | 17875.57 | 0.46 | 0.94 | 0.14 | 1.09 | 0.5 | 10
3 | 65 | CONCLUIDO | 4.6617 | 21.45 | 18.35 | 32.37 | 0.52 | 34 | 137.25 | 46.47 | 4 | 0 | 21.78 | 17160.92 | 151.53 | 2124.74 | 61.43 | 30.45 | 15549.81 | 0.5 | 0.94 | 0.18 | 0.99 | 0.5 | 10

## RESULTADOS_13
Unnamed: 0 | Volume de calda [L] | STATUS | Capacidade operacional [ha/h] | Tempo de missao [h] | Tempo util [h] | Tempo por voo [min] | Autonomia Projetada [h] | N° Voos | MTOW [kg] | Massa Estrutura [kg] | Combustível [kg] | Abastecimentos | Massa gerador | Potência gerador [W] | Combustível consumido [L] | Calda cons [L] | Distância percorrida [km] | Distância Pulverizando [km] | RTL ACUMULADO[m] | EOC [km/km] | EOC [h/h] | Tempo de manobra [h] | Tempo rtl_rtw [h] | V pulv [m/s] | V desloc [m/s]
0 | 75 | CONCLUIDO | 3.2285 | 30.97 | 22.92 | 7.28 | 0.12 | 189 | 150.44 | 49.1 | 1 | 187 | 25.34 | 18787.76 | 260.27 | 2124.96 | 212.63 | 30.45 | 90377.46 | 0.14 | 0.75 | 0.38 | 5.56 | 0.5 | 10
1 | 75 | CONCLUIDO | 4.1455 | 24.12 | 19.52 | 15.41 | 0.23 | 76 | 151.83 | 49.1 | 2 | 74 | 25.73 | 18959.54 | 207.91 | 2124.85 | 101.43 | 30.45 | 35340.17 | 0.3 | 0.88 | 0.2 | 2.17 | 0.5 | 10
2 | 75 | CONCLUIDO | 4.4889 | 22.28 | 18.63 | 24.83 | 0.35 | 45 | 153.23 | 49.1 | 3 | 43 | 26.13 | 19131.85 | 183.28 | 2124.69 | 71.85 | 30.45 | 20706.15 | 0.42 | 0.93 | 0.16 | 1.27 | 0.5 | 10
3 | 75 | CONCLUIDO | 4.6637 | 21.44 | 18.22 | 35.26 | 0.46 | 31 | 154.63 | 49.1 | 4 | 15 | 26.53 | 19304.72 | 162.05 | 2124.74 | 58 | 30.45 | 13849.22 | 0.53 | 0.95 | 0.15 | 0.86 | 0.5 | 10
4 | 75 | CONCLUIDO | 4.6691 | 21.42 | 18.22 | 36.45 | 0.57 | 30 | 156.03 | 49.1 | 5 | 0 | 26.94 | 19478.15 | 162.12 | 2124.74 | 57.65 | 30.45 | 13678.76 | 0.53 | 0.95 | 0.17 | 0.87 | 0.5 | 10

## RESULTADOS_17
Unnamed: 0 | Volume de calda [L] | STATUS | Capacidade operacional [ha/h] | Tempo de missao [h] | Tempo util [h] | Tempo por voo [min] | Autonomia Projetada [h] | N° Voos | MTOW [kg] | Massa Estrutura [kg] | Combustível [kg] | Abastecimentos | Massa gerador | Potência gerador [W] | Combustível consumido [L] | Calda cons [L] | Distância percorrida [km] | Distância Pulverizando [km] | RTL ACUMULADO[m] | EOC [km/km] | EOC [h/h] | Tempo de manobra [h] | Tempo rtl_rtw [h] | V pulv [m/s] | V desloc [m/s]
0 | 95 | CONCLUIDO | 2.8224 | 35.43 | 24.29 | 6.25 | 0.1 | 233 | 185.69 | 53.44 | 1 | 231 | 36.26 | 23136.14 | 320.26 | 2125.06 | 257.45 | 30.45 | 112563.87 | 0.12 | 0.71 | 0.45 | 6.93 | 0.5 | 10
1 | 95 | CONCLUIDO | 3.8622 | 25.89 | 20 | 13.04 | 0.19 | 92 | 187.21 | 53.44 | 2 | 90 | 36.77 | 23322.88 | 252.9 | 2124.76 | 116.96 | 30.45 | 43022.65 | 0.26 | 0.86 | 0.22 | 2.64 | 0.5 | 10
2 | 95 | CONCLUIDO | 4.257 | 23.49 | 18.94 | 20.29 | 0.28 | 56 | 188.73 | 53.44 | 3 | 54 | 37.29 | 23510.33 | 228.59 | 2124.76 | 82.09 | 30.45 | 25768.76 | 0.37 | 0.91 | 0.17 | 1.58 | 0.5 | 10
3 | 95 | CONCLUIDO | 4.4738 | 22.35 | 18.43 | 28.36 | 0.37 | 39 | 190.25 | 53.44 | 4 | 37 | 37.82 | 23698.48 | 210.9 | 2124.75 | 65.7 | 30.45 | 17662.23 | 0.46 | 0.94 | 0.14 | 1.07 | 0.5 | 10
4 | 95 | CONCLUIDO | 4.6125 | 21.68 | 18.13 | 37.51 | 0.46 | 29 | 191.78 | 53.44 | 5 | 27 | 38.35 | 23887.36 | 193.58 | 2124.81 | 55.62 | 30.45 | 12668.12 | 0.55 | 0.95 | 0.13 | 0.77 | 0.5 | 10
5 | 95 | CONCLUIDO | 4.6718 | 21.4 | 18.04 | 45.11 | 0.55 | 24 | 193.32 | 53.44 | 6 | 4 | 38.89 | 24076.95 | 182.29 | 2124.7 | 52.31 | 30.45 | 11037.5 | 0.58 | 0.96 | 0.14 | 0.69 | 0.5 | 10
6 | 95 | CONCLUIDO | 4.6702 | 21.41 | 18.05 | 45.13 | 0.64 | 24 | 194.86 | 53.44 | 7 | 0 | 39.43 | 24267.28 | 183.03 | 2124.78 | 52.36 | 30.45 | 11063.82 | 0.58 | 0.96 | 0.15 | 0.69 | 0.5 | 10

## RESULTADOS_9
Unnamed: 0 | Volume de calda [L] | STATUS | Capacidade operacional [ha/h] | Tempo de missao [h] | Tempo util [h] | Tempo por voo [min] | Autonomia Projetada [h] | N° Voos | MTOW [kg] | Massa Estrutura [kg] | Combustível [kg] | Abastecimentos | Massa gerador | Potência gerador [W] | Combustível consumido [L] | Calda cons [L] | Distância percorrida [km] | Distância Pulverizando [km] | RTL ACUMULADO[m] | EOC [km/km] | EOC [h/h] | Tempo de manobra [h] | Tempo rtl_rtw [h] | V pulv [m/s] | V desloc [m/s]
0 | 55 | CONCLUIDO | 3.6691 | 27.26 | 21.66 | 8.84 | 0.15 | 147 | 116.05 | 43.4 | 1 | 145 | 16.65 | 14546.17 | 201.87 | 2125.05 | 171.1 | 30.45 | 69819.51 | 0.18 | 0.8 | 0.32 | 4.3 | 0.5 | 10
1 | 55 | CONCLUIDO | 4.4498 | 22.47 | 19 | 19.66 | 0.3 | 58 | 117.34 | 43.4 | 2 | 56 | 16.94 | 14705.49 | 157.52 | 2124.76 | 84.28 | 30.45 | 26853.04 | 0.36 | 0.91 | 0.17 | 1.65 | 0.5 | 10
2 | 55 | CONCLUIDO | 4.6379 | 21.56 | 18.52 | 27.78 | 0.45 | 40 | 118.63 | 43.4 | 3 | 0 | 17.23 | 14865.24 | 140.44 | 2124.71 | 66.9 | 30.45 | 18254.93 | 0.46 | 0.93 | 0.2 | 1.16 | 0.5 | 10

## resultados
Unnamed: 0 | Volume de calda [L] | STATUS | Capacidade operacional [ha/h] | Tempo de missao [h] | Tempo util [h] | Tempo por voo [min] | Autonomia Projetada [h] | N° Voos | MTOW [kg] | Massa Estrutura [kg] | Combustível [kg] | Abastecimentos | Massa gerador | Potência gerador [W] | Combustível consumido [L] | Calda cons [L] | Distância percorrida [km] | Distância Pulverizando [km] | RTL ACUMULADO[m] | EOC [km/km] | EOC [h/h] | Tempo de manobra [h] | Tempo rtl_rtw [h] | V pulv [m/s] | V desloc [m/s]
0 | 100 | CONCLUIDO | 2.7292 | 36.64 | 24.64 | 6.06 | 0.09 | 244 | 194.77 | 54.38 | 1 | 242 | 39.4 | 24256.19 | 335.68 | 2125.16 | 268.69 | 30.45 | 118132.32 | 0.11 | 0.7 | 0.48 | 7.27 | 0.5 | 10
1 | 100 | CONCLUIDO | 3.7929 | 26.36 | 20.11 | 12.57 | 0.18 | 96 | 196.32 | 54.38 | 2 | 94 | 39.95 | 24447.22 | 263.84 | 2124.82 | 120.44 | 30.45 | 44744.8 | 0.25 | 0.86 | 0.23 | 2.76 | 0.5 | 10
2 | 100 | CONCLUIDO | 4.1937 | 23.85 | 19.03 | 19.36 | 0.27 | 59 | 197.88 | 54.38 | 3 | 57 | 40.5 | 24639 | 239.52 | 2124.8 | 85.25 | 30.45 | 27332.75 | 0.36 | 0.91 | 0.17 | 1.68 | 0.5 | 10
3 | 100 | CONCLUIDO | 4.4218 | 22.62 | 18.5 | 27.08 | 0.36 | 41 | 199.44 | 54.38 | 4 | 39 | 41.06 | 24831.54 | 221.99 | 2124.68 | 67.87 | 30.45 | 18735.06 | 0.45 | 0.93 | 0.15 | 1.15 | 0.5 | 10
4 | 100 | CONCLUIDO | 4.5616 | 21.92 | 18.2 | 35.23 | 0.44 | 31 | 201.01 | 54.38 | 5 | 29 | 41.63 | 25024.84 | 206.01 | 2124.73 | 58.05 | 30.45 | 13874.07 | 0.52 | 0.95 | 0.13 | 0.84 | 0.5 | 10
5 | 100 | CONCLUIDO | 4.6579 | 21.47 | 18.02 | 45.05 | 0.53 | 24 | 202.58 | 54.38 | 6 | 19 | 42.2 | 25218.93 | 190.64 | 2124.68 | 52.08 | 30.45 | 10927.09 | 0.58 | 0.96 | 0.12 | 0.66 | 0.5 | 10
6 | 100 | CONCLUIDO | 4.6658 | 21.43 | 18.02 | 47.01 | 0.61 | 23 | 204.16 | 54.38 | 7 | 0 | 42.78 | 25413.94 | 187.75 | 2124.68 | 51.52 | 30.45 | 10650.5 | 0.59 | 0.96 | 0.14 | 0.66 | 0.5 | 10
0 | 40 | CONCLUIDO | 4.0569 | 24.65 | 20.59 | 11.03 | 0.2 | 112 | 89.87 | 37.55 | 1 | 110 | 11.32 | 11317.98 | 153.99 | 2124.8 | 136.45 | 30.45 | 52668.05 | 0.22 | 0.84 | 0.26 | 3.24 | 0.5 | 10
1 | 40 | CONCLUIDO | 4.5529 | 21.96 | 18.98 | 20.71 | 0.39 | 55 | 91.1 | 37.55 | 2 | 0 | 11.54 | 11468.97 | 123.72 | 2124.9 | 81.37 | 30.45 | 25412.58 | 0.37 | 0.91 | 0.24 | 1.63 | 0.5 | 10
0 | 30 | CONCLUIDO | 4.3526 | 22.98 | 19.81 | 13.98 | 0.24 | 85 | 71.52 | 32.27 | 1 | 76 | 8.25 | 9054.6 | 116.27 | 2124.75 | 110.24 | 30.45 | 39697.99 | 0.28 | 0.87 | 0.23 | 2.45 | 0.5 | 10
1 | 30 | CONCLUIDO | 4.4557 | 22.44 | 19.48 | 16.23 | 0.48 | 72 | 72.7 | 32.27 | 2 | 0 | 8.43 | 9200.25 | 111.74 | 2124.99 | 96.6 | 30.45 | 32946.25 | 0.32 | 0.89 | 0.29 | 2.12 | 0.5 | 10
0 | 15 | CONCLUIDO | 4.0171 | 24.89 | 21.61 | 9.07 | 0.43 | 143 | 39.78 | 19.54 | 1 | 0 | 4.24 | 5140 | 84.69 | 2124.81 | 162.79 | 30.45 | 65686.71 | 0.19 | 0.8 | 0.5 | 4.25 | 0.5 | 10
0 | 70 | CONCLUIDO | 3.3299 | 30.03 | 22.63 | 7.59 | 0.12 | 179 | 141.81 | 47.83 | 1 | 177 | 22.98 | 17723.39 | 246.11 | 2124.86 | 202.87 | 30.45 | 85543.99 | 0.15 | 0.76 | 0.37 | 5.27 | 0.5 | 10
1 | 70 | CONCLUIDO | 4.2149 | 23.73 | 19.42 | 16.18 | 0.25 | 72 | 143.17 | 47.83 | 2 | 70 | 23.34 | 17891.86 | 196.25 | 2124.79 | 97.77 | 30.45 | 33530.98 | 0.31 | 0.89 | 0.2 | 2.06 | 0.5 | 10
2 | 70 | CONCLUIDO | 4.5515 | 21.97 | 18.53 | 26.47 | 0.37 | 42 | 144.54 | 47.83 | 3 | 40 | 23.71 | 18060.85 | 170.68 | 2124.76 | 68.84 | 30.45 | 19212.59 | 0.44 | 0.93 | 0.15 | 1.17 | 0.5 | 10
3 | 70 | CONCLUIDO | 4.6654 | 21.43 | 18.28 | 34.28 | 0.49 | 32 | 145.92 | 47.83 | 4 | 2 | 24.09 | 18230.35 | 155.63 | 2124.79 | 59.48 | 30.45 | 14586.85 | 0.51 | 0.94 | 0.17 | 0.92 | 0.5 | 10
4 | 70 | CONCLUIDO | 4.6645 | 21.44 | 18.29 | 34.29 | 0.6 | 32 | 147.3 | 47.83 | 5 | 0 | 24.47 | 18400.38 | 157.12 | 2124.77 | 59.53 | 30.45 | 14610.71 | 0.51 | 0.94 | 0.17 | 0.93 | 0.5 | 10
0 | 90 | CONCLUIDO | 2.9253 | 34.18 | 23.91 | 6.49 | 0.1 | 221 | 176.73 | 52.44 | 1 | 219 | 33.29 | 22031.19 | 304.58 | 2124.96 | 244.86 | 30.45 | 106330.03 | 0.12 | 0.72 | 0.43 | 6.55 | 0.5 | 10
1 | 90 | CONCLUIDO | 3.932 | 25.43 | 19.88 | 13.56 | 0.2 | 88 | 178.21 | 52.44 | 2 | 86 | 33.77 | 22213.89 | 241.84 | 2124.71 | 112.94 | 30.45 | 41035 | 0.27 | 0.87 | 0.22 | 2.52 | 0.5 | 10
2 | 90 | CONCLUIDO | 4.3193 | 23.15 | 18.85 | 21.34 | 0.3 | 53 | 179.7 | 52.44 | 3 | 51 | 34.26 | 22397.24 | 217.55 | 2124.79 | 78.92 | 30.45 | 24201.11 | 0.39 | 0.92 | 0.17 | 1.49 | 0.5 | 10
3 | 90 | CONCLUIDO | 4.5201 | 22.12 | 18.39 | 29.82 | 0.39 | 37 | 181.19 | 52.44 | 4 | 35 | 34.75 | 22581.25 | 199.55 | 2124.75 | 64.18 | 30.45 | 16907.93 | 0.47 | 0.94 | 0.14 | 1.03 | 0.5 | 10
4 | 90 | CONCLUIDO | 4.6783 | 21.38 | 17.99 | 39.99 | 0.49 | 27 | 182.69 | 52.44 | 5 | 22 | 35.25 | 22766.06 | 180.85 | 2124.74 | 50.53 | 30.45 | 10136.13 | 0.6 | 0.96 | 0.14 | 0.64 | 0.5 | 10
5 | 90 | CONCLUIDO | 4.6822 | 21.36 | 18.05 | 43.32 | 0.58 | 25 | 184.19 | 52.44 | 6 | 0 | 35.75 | 22951.43 | 176.99 | 2124.68 | 52.12 | 30.45 | 10938.41 | 0.58 | 0.96 | 0.15 | 0.69 | 0.5 | 10
0 | 10 | CONCLUIDO | 3.6023 | 27.76 | 23.73 | 6.65 | 0.64 | 214 | 26.11 | 12.1 | 1 | 0 | 3.01 | 3454.41 | 69.1 | 2124.96 | 229.22 | 30.45 | 98542.88 | 0.13 | 0.73 | 0.7 | 6.38 | 0.5 | 10
0 | 45 | CONCLUIDO | 3.9235 | 25.49 | 20.95 | 10.14 | 0.18 | 124 | 98.71 | 39.72 | 1 | 122 | 12.99 | 12407.75 | 170.73 | 2124.78 | 148.21 | 30.45 | 58488.61 | 0.21 | 0.82 | 0.27 | 3.59 | 0.5 | 10
1 | 45 | CONCLUIDO | 4.5854 | 21.81 | 18.79 | 22.55 | 0.35 | 50 | 99.95 | 39.72 | 2 | 19 | 13.24 | 12561.45 | 130.16 | 2124.91 | 76.11 | 30.45 | 22811.28 | 0.4 | 0.92 | 0.2 | 1.43 | 0.5 | 10
2 | 45 | CONCLUIDO | 4.5915 | 21.78 | 18.78 | 23 | 0.52 | 49 | 101.2 | 39.72 | 3 | 0 | 13.49 | 12715.54 | 130.76 | 2124.68 | 75.01 | 30.45 | 22263.76 | 0.41 | 0.92 | 0.22 | 1.43 | 0.5 | 10
0 | 60 | CONCLUIDO | 3.5597 | 28.09 | 21.95 | 8.39 | 0.14 | 157 | 124.63 | 45 | 1 | 155 | 18.64 | 15605.44 | 216.48 | 2125.02 | 180.59 | 30.45 | 74516.74 | 0.17 | 0.79 | 0.33 | 4.59 | 0.5 | 10
1 | 60 | CONCLUIDO | 4.3689 | 22.89 | 19.15 | 18.24 | 0.28 | 63 | 125.95 | 45 | 2 | 61 | 18.95 | 15767.7 | 171.17 | 2124.7 | 89.04 | 30.45 | 29208.22 | 0.34 | 0.9 | 0.18 | 1.79 | 0.5 | 10
2 | 60 | CONCLUIDO | 4.6526 | 21.49 | 18.42 | 29.86 | 0.42 | 37 | 127.27 | 45 | 3 | 10 | 19.27 | 15930.42 | 145.93 | 2124.68 | 63.89 | 30.45 | 16767.34 | 0.48 | 0.94 | 0.18 | 1.06 | 0.5 | 10
3 | 60 | CONCLUIDO | 4.6498 | 21.51 | 18.43 | 29.88 | 0.55 | 37 | 128.59 | 45 | 4 | 0 | 19.59 | 16093.6 | 146.88 | 2124.72 | 63.98 | 30.45 | 16811.53 | 0.48 | 0.94 | 0.19 | 1.07 | 0.5 | 10
0 | 80 | CONCLUIDO | 3.1215 | 32.04 | 23.27 | 6.98 | 0.11 | 200 | 159.12 | 50.28 | 1 | 198 | 27.84 | 19859.16 | 275.14 | 2125.07 | 223.8 | 30.45 | 95903.42 | 0.14 | 0.74 | 0.4 | 5.91 | 0.5 | 10
1 | 80 | CONCLUIDO | 4.0773 | 24.53 | 19.62 | 14.72 | 0.22 | 80 | 160.54 | 50.28 | 2 | 78 | 28.26 | 20034.4 | 219.29 | 2124.88 | 104.5 | 30.45 | 36854.25 | 0.29 | 0.88 | 0.21 | 2.26 | 0.5 | 10
2 | 80 | CONCLUIDO | 4.4271 | 22.59 | 18.72 | 23.4 | 0.33 | 48 | 161.97 | 50.28 | 3 | 46 | 28.69 | 20210.21 | 195.68 | 2124.72 | 74.87 | 30.45 | 22202.27 | 0.41 | 0.92 | 0.16 | 1.36 | 0.5 | 10
3 | 80 | CONCLUIDO | 4.6208 | 21.64 | 18.25 | 33.19 | 0.43 | 33 | 163.4 | 50.28 | 4 | 31 | 29.12 | 20386.62 | 174.93 | 2124.71 | 59.79 | 30.45 | 14732.55 | 0.51 | 0.95 | 0.13 | 0.9 | 0.5 | 10
4 | 80 | CONCLUIDO | 4.6827 | 21.36 | 18.13 | 38.85 | 0.54 | 28 | 164.83 | 50.28 | 5 | 0 | 29.55 | 20563.61 | 166.25 | 2124.73 | 54.37 | 30.45 | 12049.08 | 0.56 | 0.95 | 0.16 | 0.77 | 0.5 | 10
0 | 35 | CONCLUIDO | 4.2002 | 23.81 | 20.21 | 12.25 | 0.22 | 99 | 80.84 | 35.1 | 1 | 97 | 9.74 | 10204.21 | 136.11 | 2124.76 | 123.77 | 30.45 | 46393.02 | 0.25 | 0.85 | 0.24 | 2.85 | 0.5 | 10
1 | 35 | CONCLUIDO | 4.5165 | 22.14 | 19.18 | 18.56 | 0.43 | 62 | 82.04 | 35.1 | 2 | 0 | 9.94 | 10352.53 | 117.87 | 2124.72 | 87.53 | 30.45 | 28461.39 | 0.35 | 0.9 | 0.26 | 1.82 | 0.5 | 10
0 | 50 | CONCLUIDO | 3.7997 | 26.32 | 21.28 | 9.46 | 0.16 | 135 | 107.41 | 41.65 | 1 | 133 | 14.77 | 13481.73 | 186.06 | 2125.03 | 158.8 | 30.45 | 63732.5 | 0.19 | 0.81 | 0.29 | 3.92 | 0.5 | 10
1 | 50 | CONCLUIDO | 4.5241 | 22.1 | 18.89 | 21.38 | 0.32 | 53 | 108.68 | 41.65 | 2 | 51 | 15.03 | 13638.32 | 142.85 | 2124.92 | 80.7 | 30.45 | 25087.99 | 0.38 | 0.91 | 0.16 | 1.53 | 0.5 | 10
2 | 50 | CONCLUIDO | 4.6186 | 21.65 | 18.64 | 25.42 | 0.48 | 44 | 109.96 | 41.65 | 3 | 0 | 15.31 | 13795.21 | 135.74 | 2124.73 | 70.68 | 30.45 | 20123.76 | 0.43 | 0.93 | 0.2 | 1.28 | 0.5 | 10
0 | 25 | CONCLUIDO | 4.3692 | 22.89 | 19.9 | 13.88 | 0.28 | 86 | 61.76 | 28.92 | 1 | 1 | 6.84 | 7851.41 | 102.83 | 2124.94 | 109.82 | 30.45 | 39484.07 | 0.28 | 0.87 | 0.32 | 2.54 | 0.5 | 10
1 | 25 | CONCLUIDO | 4.3693 | 22.89 | 19.9 | 13.88 | 0.55 | 86 | 62.92 | 28.92 | 2 | 0 | 7 | 7994.37 | 104.7 | 2124.84 | 109.89 | 30.45 | 39520.34 | 0.28 | 0.87 | 0.33 | 2.54 | 0.5 | 10
0 | 85 | CONCLUIDO | 3.0185 | 33.13 | 23.61 | 6.71 | 0.11 | 211 | 167.88 | 51.39 | 1 | 209 | 30.49 | 20939.59 | 290.04 | 2124.92 | 234.99 | 30.45 | 101443.98 | 0.13 | 0.73 | 0.42 | 6.25 | 0.5 | 10
1 | 85 | CONCLUIDO | 4.0027 | 24.98 | 19.76 | 14.12 | 0.21 | 84 | 169.33 | 51.39 | 2 | 82 | 30.94 | 21118.46 | 230.82 | 2124.84 | 109.02 | 30.45 | 39094.27 | 0.28 | 0.87 | 0.22 | 2.41 | 0.5 | 10
2 | 85 | CONCLUIDO | 4.368 | 22.89 | 18.79 | 22.11 | 0.31 | 51 | 170.79 | 51.39 | 3 | 49 | 31.4 | 21297.94 | 207.35 | 2124.74 | 77.47 | 30.45 | 23484.56 | 0.39 | 0.92 | 0.16 | 1.44 | 0.5 | 10
3 | 85 | CONCLUIDO | 4.5688 | 21.89 | 18.33 | 31.42 | 0.41 | 35 | 172.25 | 51.39 | 4 | 33 | 31.86 | 21478.05 | 187.97 | 2124.84 | 62.16 | 30.45 | 15907.69 | 0.49 | 0.94 | 0.14 | 0.97 | 0.5 | 10
4 | 85 | CONCLUIDO | 4.7103 | 21.23 | 17.94 | 39.87 | 0.51 | 27 | 173.71 | 51.39 | 5 | 4 | 32.32 | 21658.78 | 169.96 | 2124.68 | 48.16 | 30.45 | 8948.37 | 0.63 | 0.96 | 0.15 | 0.59 | 0.5 | 10
5 | 85 | CONCLUIDO | 4.7205 | 21.18 | 17.93 | 41.38 | 0.61 | 26 | 175.18 | 51.39 | 6 | 0 | 32.79 | 21840.16 | 170.14 | 2124.72 | 47.97 | 30.45 | 8859.72 | 0.63 | 0.96 | 0.14 | 0.57 | 0.5 | 10
0 | 20 | CONCLUIDO | 4.2297 | 23.64 | 20.57 | 11.43 | 0.34 | 108 | 51.33 | 24.83 | 1 | 0 | 5.51 | 6564.78 | 95.33 | 2124.79 | 130.73 | 30.45 | 49827.61 | 0.23 | 0.84 | 0.4 | 3.22 | 0.5 | 10
0 | 65 | CONCLUIDO | 3.4435 | 29.04 | 22.29 | 7.96 | 0.13 | 168 | 133.21 | 46.47 | 1 | 166 | 20.75 | 16663.42 | 231.2 | 2124.7 | 191.7 | 30.45 | 80016.97 | 0.16 | 0.77 | 0.35 | 4.93 | 0.5 | 10
1 | 65 | CONCLUIDO | 4.2978 | 23.27 | 19.26 | 17.25 | 0.26 | 67 | 134.55 | 46.47 | 2 | 65 | 21.09 | 16828.84 | 183.82 | 2124.72 | 92.6 | 30.45 | 30969.99 | 0.33 | 0.9 | 0.19 | 1.91 | 0.5 | 10
2 | 65 | CONCLUIDO | 4.6099 | 21.69 | 18.45 | 28.39 | 0.39 | 39 | 135.9 | 46.47 | 3 | 35 | 21.43 | 16994.64 | 157.26 | 2124.88 | 66.13 | 30.45 | 17875.57 | 0.46 | 0.94 | 0.14 | 1.09 | 0.5 | 10
3 | 65 | CONCLUIDO | 4.6617 | 21.45 | 18.35 | 32.37 | 0.52 | 34 | 137.25 | 46.47 | 4 | 0 | 21.78 | 17160.92 | 151.53 | 2124.74 | 61.43 | 30.45 | 15549.81 | 0.5 | 0.94 | 0.18 | 0.99 | 0.5 | 10
0 | 75 | CONCLUIDO | 3.2285 | 30.97 | 22.92 | 7.28 | 0.12 | 189 | 150.44 | 49.1 | 1 | 187 | 25.34 | 18787.76 | 260.27 | 2124.96 | 212.63 | 30.45 | 90377.46 | 0.14 | 0.75 | 0.38 | 5.56 | 0.5 | 10
1 | 75 | CONCLUIDO | 4.1455 | 24.12 | 19.52 | 15.41 | 0.23 | 76 | 151.83 | 49.1 | 2 | 74 | 25.73 | 18959.54 | 207.91 | 2124.85 | 101.43 | 30.45 | 35340.17 | 0.3 | 0.88 | 0.2 | 2.17 | 0.5 | 10
2 | 75 | CONCLUIDO | 4.4889 | 22.28 | 18.63 | 24.83 | 0.35 | 45 | 153.23 | 49.1 | 3 | 43 | 26.13 | 19131.85 | 183.28 | 2124.69 | 71.85 | 30.45 | 20706.15 | 0.42 | 0.93 | 0.16 | 1.27 | 0.5 | 10
3 | 75 | CONCLUIDO | 4.6637 | 21.44 | 18.22 | 35.26 | 0.46 | 31 | 154.63 | 49.1 | 4 | 15 | 26.53 | 19304.72 | 162.05 | 2124.74 | 58 | 30.45 | 13849.22 | 0.53 | 0.95 | 0.15 | 0.86 | 0.5 | 10
4 | 75 | CONCLUIDO | 4.6691 | 21.42 | 18.22 | 36.45 | 0.57 | 30 | 156.03 | 49.1 | 5 | 0 | 26.94 | 19478.15 | 162.12 | 2124.74 | 57.65 | 30.45 | 13678.76 | 0.53 | 0.95 | 0.17 | 0.87 | 0.5 | 10
0 | 95 | CONCLUIDO | 2.8224 | 35.43 | 24.29 | 6.25 | 0.1 | 233 | 185.69 | 53.44 | 1 | 231 | 36.26 | 23136.14 | 320.26 | 2125.06 | 257.45 | 30.45 | 112563.87 | 0.12 | 0.71 | 0.45 | 6.93 | 0.5 | 10
1 | 95 | CONCLUIDO | 3.8622 | 25.89 | 20 | 13.04 | 0.19 | 92 | 187.21 | 53.44 | 2 | 90 | 36.77 | 23322.88 | 252.9 | 2124.76 | 116.96 | 30.45 | 43022.65 | 0.26 | 0.86 | 0.22 | 2.64 | 0.5 | 10
2 | 95 | CONCLUIDO | 4.257 | 23.49 | 18.94 | 20.29 | 0.28 | 56 | 188.73 | 53.44 | 3 | 54 | 37.29 | 23510.33 | 228.59 | 2124.76 | 82.09 | 30.45 | 25768.76 | 0.37 | 0.91 | 0.17 | 1.58 | 0.5 | 10
3 | 95 | CONCLUIDO | 4.4738 | 22.35 | 18.43 | 28.36 | 0.37 | 39 | 190.25 | 53.44 | 4 | 37 | 37.82 | 23698.48 | 210.9 | 2124.75 | 65.7 | 30.45 | 17662.23 | 0.46 | 0.94 | 0.14 | 1.07 | 0.5 | 10
4 | 95 | CONCLUIDO | 4.6125 | 21.68 | 18.13 | 37.51 | 0.46 | 29 | 191.78 | 53.44 | 5 | 27 | 38.35 | 23887.36 | 193.58 | 2124.81 | 55.62 | 30.45 | 12668.12 | 0.55 | 0.95 | 0.13 | 0.77 | 0.5 | 10
5 | 95 | CONCLUIDO | 4.6718 | 21.4 | 18.04 | 45.11 | 0.55 | 24 | 193.32 | 53.44 | 6 | 4 | 38.89 | 24076.95 | 182.29 | 2124.7 | 52.31 | 30.45 | 11037.5 | 0.58 | 0.96 | 0.14 | 0.69 | 0.5 | 10
6 | 95 | CONCLUIDO | 4.6702 | 21.41 | 18.05 | 45.13 | 0.64 | 24 | 194.86 | 53.44 | 7 | 0 | 39.43 | 24267.28 | 183.03 | 2124.78 | 52.36 | 30.45 | 11063.82 | 0.58 | 0.96 | 0.15 | 0.69 | 0.5 | 10
0 | 55 | CONCLUIDO | 3.6691 | 27.26 | 21.66 | 8.84 | 0.15 | 147 | 116.05 | 43.4 | 1 | 145 | 16.65 | 14546.17 | 201.87 | 2125.05 | 171.1 | 30.45 | 69819.51 | 0.18 | 0.8 | 0.32 | 4.3 | 0.5 | 10
1 | 55 | CONCLUIDO | 4.4498 | 22.47 | 19 | 19.66 | 0.3 | 58 | 117.34 | 43.4 | 2 | 56 | 16.94 | 14705.49 | 157.52 | 2124.76 | 84.28 | 30.45 | 26853.04 | 0.36 | 0.91 | 0.17 | 1.65 | 0.5 | 10
2 | 55 | CONCLUIDO | 4.6379 | 21.56 | 18.52 | 27.78 | 0.45 | 40 | 118.63 | 43.4 | 3 | 0 | 17.23 | 14865.24 | 140.44 | 2124.71 | 66.9 | 30.45 | 18254.93 | 0.46 | 0.93 | 0.2 | 1.16 | 0.5 | 10

## gráficos
Selecione o eixo X:
Selecione o eixo Y:
Selecione o eixo Z:
Eixo X | Eixo Y | Eixo Z
0 | 0 | 0
0 | 0 | 0
0 | 0 | 0
0 | 0 | 0
0 | 0 | 0
0 | 0 | 0
0 | 0 | 0
0 | 0 | 0
0 | 0 | 0
0 | 0 | 0
0 | 0 | 0
0 | 0 | 0
0 | 0 | 0
0 | 0 | 0
0 | 0 | 0
0 | 0 | 0
0 | 0 | 0
0 | 0 | 0
0 | 0 | 0
0 | 0 | 0
0 | 0 | 0
0 | 0 | 0
0 | 0 | 0
0 | 0 | 0
0 | 0 | 0
0 | 0 | 0
0 | 0 | 0
0 | 0 | 0
0 | 0 | 0
0 | 0 | 0
0 | 0 | 0
0 | 0 | 0
0 | 0 | 0
0 | 0 | 0
0 | 0 | 0
0 | 0 | 0
0 | 0 | 0
0 | 0 | 0
0 | 0 | 0
0 | 0 | 0
0 | 0 | 0
0 | 0 | 0
0 | 0 | 0
0 | 0 | 0
0 | 0 | 0
0 | 0 | 0
0 | 0 | 0
0 | 0 | 0
0 | 0 | 0
0 | 0 | 0
0 | 0 | 0
0 | 0 | 0
0 | 0 | 0
0 | 0 | 0
0 | 0 | 0
0 | 0 | 0
0 | 0 | 0
0 | 0 | 0
0 | 0 | 0
0 | 0 | 0
0 | 0 | 0
0 | 0 | 0
0 | 0 | 0
0 | 0 | 0
0 | 0 | 0
0 | 0 | 0
0 | 0 | 0
0 | 0 | 0
0 | 0 | 0

## hidden (hidden)
Unnamed: 0
Volume de calda [L]
STATUS
Capacidade operacional [ha/h]
Tempo de missao [h]
Tempo util [h]
Tempo por voo [min]
Autonomia Projetada [h]
N° Voos
MTOW [kg]
Massa Estrutura [kg]
Combustível [kg]
Abastecimentos
Massa gerador
Potência gerador [W]
Combustível consumido [L]
Calda cons [L]
Distância percorrida [km]
Distância Pulverizando [km]
RTL ACUMULADO[m]
EOC [km/km]
EOC [h/h]
Tempo de manobra [h]
Tempo rtl_rtw [h]
V pulv [m/s]
V desloc [m/s]