## RESULTADOS_18
Unnamed: 0 | Volume de calda [L] | STATUS | Capacidade operacional [ha/h] | Tempo de missao [h] | Tempo util [h] | Tempo por voo [min] | Autonomia Projetada [h] | N° Voos | MTOW [kg] | Massa Estrutura [kg] | Combustível [kg] | Abastecimentos | Massa gerador | Potência gerador [W] | Combustível consumido [L] | Calda cons [L] | Distância percorrida [km] | Distância Pulverizando [km] | RTL ACUMULADO[m] | EOC [km/km] | EOC [h/h] | Tempo de manobra [h] | Tempo rtl_rtw [h] | V pulv [m/s] | V desloc [m/s]
0 | 100 | CONCLUIDO | 0.928 | 107.76 | 75.65 | 5.96 | 0.09 | 761 | 194.77 | 54.38 | 1 | 759 | 39.4 | 24256.19 | 1051.81 | 2899.86 | 838.53 | 91.3 | 368223.09 | 0.11 | 0.65 | 8.94 | 22.76 | 0.5 | 10
1 | 100 | CONCLUIDO | 1.3143 | 76.09 | 61.71 | 12.14 | 0.18 | 305 | 196.32 | 54.38 | 2 | 303 | 39.95 | 24447.22 | 846.48 | 2899.35 | 382.9 | 91.3 | 142686.63 | 0.24 | 0.8 | 8.17 | 8.83 | 0.5 | 10
2 | 100 | CONCLUIDO | 1.4653 | 68.25 | 58.34 | 18.42 | 0.27 | 190 | 197.88 | 54.38 | 3 | 188 | 40.5 | 24639 | 789.1 | 2899.16 | 272.88 | 91.3 | 88252.43 | 0.33 | 0.85 | 7.99 | 5.46 | 0.5 | 10
3 | 100 | CONCLUIDO | 1.5473 | 64.63 | 56.79 | 24.87 | 0.36 | 137 | 199.44 | 54.38 | 4 | 135 | 41.06 | 24831.54 | 757.39 | 2899.14 | 221.98 | 91.3 | 63068.58 | 0.41 | 0.87 | 7.91 | 3.91 | 0.5 | 10
4 | 100 | CONCLUIDO | 1.5974 | 62.6 | 55.93 | 31.36 | 0.44 | 107 | 201.01 | 54.38 | 5 | 105 | 41.63 | 25024.84 | 734.27 | 2899.13 | 194.38 | 91.3 | 49418.26 | 0.47 | 0.88 | 7.85 | 3.05 | 0.5 | 10
5 | 100 | CONCLUIDO | 1.633 | 61.24 | 55.34 | 38.16 | 0.53 | 87 | 202.58 | 54.38 | 6 | 85 | 42.2 | 25218.93 | 715.41 | 2899.09 | 174.93 | 91.3 | 39791.74 | 0.52 | 0.89 | 7.83 | 2.46 | 0.5 | 10
6 | 100 | CONCLUIDO | 1.6586 | 60.29 | 54.94 | 45.15 | 0.61 | 73 | 204.16 | 54.38 | 7 | 71 | 42.78 | 25413.94 | 697.23 | 2899.08 | 162.09 | 91.3 | 33445.54 | 0.56 | 0.9 | 7.8 | 2.06 | 0.5 | 10
7 | 100 | CONCLUIDO | 1.6766 | 59.64 | 54.68 | 52.07 | 0.69 | 63 | 205.75 | 54.38 | 8 | 61 | 43.37 | 25609.61 | 683.02 | 2899.07 | 153.8 | 91.3 | 29349.54 | 0.59 | 0.9 | 7.78 | 1.8 | 0.5 | 10
8 | 100 | CONCLUIDO | 1.6931 | 59.06 | 54.41 | 59.36 | 0.77 | 55 | 207.34 | 54.38 | 9 | 53 | 43.96 | 25806.1 | 667.3 | 2899.1 | 145.03 | 91.3 | 25003.3 | 0.63 | 0.91 | 7.77 | 1.53 | 0.5 | 10
9 | 100 | CONCLUIDO | 1.7073 | 58.57 | 54.19 | 67.74 | 0.85 | 48 | 208.94 | 54.38 | 10 | 46 | 44.56 | 26003.41 | 652.65 | 2899.19 | 137.5 | 91.3 | 21275.3 | 0.66 | 0.91 | 7.76 | 1.31 | 0.5 | 10
10 | 100 | CONCLUIDO | 1.7166 | 58.25 | 54.06 | 75.44 | 0.93 | 43 | 210.55 | 54.38 | 11 | 41 | 45.17 | 26201.54 | 636.96 | 2899.02 | 133.81 | 91.3 | 19450.6 | 0.68 | 0.91 | 7.75 | 1.19 | 0.5 | 10
11 | 100 | CONCLUIDO | 1.7242 | 58 | 53.96 | 83.02 | 1 | 39 | 212.16 | 54.38 | 12 | 37 | 45.78 | 26400.51 | 621.47 | 2899.11 | 130.56 | 91.3 | 17847.25 | 0.7 | 0.91 | 7.74 | 1.09 | 0.5 | 10
12 | 100 | CONCLUIDO | 1.7318 | 57.74 | 53.87 | 92.34 | 1.08 | 35 | 213.78 | 54.38 | 13 | 32 | 46.4 | 26600.32 | 604.73 | 2899.11 | 127.52 | 91.3 | 16345.87 | 0.72 | 0.92 | 7.73 | 0.99 | 0.5 | 10
13 | 100 | CONCLUIDO | 1.7382 | 57.53 | 53.77 | 100.82 | 1.15 | 32 | 215.41 | 54.38 | 14 | 20 | 47.03 | 26801 | 593.55 | 2899.07 | 123.74 | 91.3 | 14473.99 | 0.74 | 0.92 | 7.74 | 0.89 | 0.5 | 10
14 | 100 | CONCLUIDO | 1.7391 | 57.5 | 53.78 | 104.09 | 1.23 | 31 | 217.04 | 54.38 | 15 | 5 | 47.66 | 27002.55 | 589.88 | 2899.09 | 123.3 | 91.3 | 14259.81 | 0.74 | 0.92 | 7.77 | 0.9 | 0.5 | 10
15 | 100 | CONCLUIDO | 1.7393 | 57.5 | 53.77 | 104.08 | 1.3 | 31 | 218.68 | 54.38 | 16 | 3 | 48.31 | 27204.98 | 591.61 | 2899.07 | 123.08 | 91.3 | 14146.17 | 0.74 | 0.92 | 7.77 | 0.9 | 0.5 | 10
16 | 100 | CONCLUIDO | 1.7413 | 57.43 | 53.75 | 107.49 | 1.37 | 30 | 220.33 | 54.38 | 17 | 0 | 48.95 | 27408.3 | 593.58 | 2899.11 | 122.05 | 91.3 | 13637.35 | 0.75 | 0.92 | 7.77 | 0.87 | 0.5 | 10

## RESULTADOS_6
Unnamed: 0 | Volume de calda [L] | STATUS | Capacidade operacional [ha/h] | Tempo de missao [h] | Tempo util [h] | Tempo por voo [min] | Autonomia Projetada [h] | N° Voos | MTOW [kg] | Massa Estrutura [kg] | Combustível [kg] | Abastecimentos | Massa gerador | Potência gerador [W] | Combustível consumido [L] | Calda cons [L] | Distância percorrida [km] | Distância Pulverizando [km] | RTL ACUMULADO[m] | EOC [km/km] | EOC [h/h] | Tempo de manobra [h] | Tempo rtl_rtw [h] | V pulv [m/s] | V desloc [m/s]
0 | 40 | CONCLUIDO | 1.374 | 72.78 | 63.78 | 10.23 | 0.2 | 374 | 89.87 | 37.55 | 1 | 372 | 11.32 | 11317.98 | 518.11 | 2899.59 | 450.53 | 91.3 | 176159.03 | 0.2 | 0.77 | 8.28 | 10.89 | 0.5 | 10
1 | 40 | CONCLUIDO | 1.6042 | 62.34 | 57.41 | 21.8 | 0.39 | 158 | 91.1 | 37.55 | 2 | 156 | 11.54 | 11468.97 | 437.98 | 2899.29 | 242.64 | 91.3 | 73295.37 | 0.38 | 0.86 | 7.94 | 4.53 | 0.5 | 10
2 | 40 | CONCLUIDO | 1.686 | 59.31 | 55.58 | 35.1 | 0.57 | 95 | 92.32 | 37.55 | 3 | 91 | 11.77 | 11620.34 | 391.43 | 2899.14 | 182.82 | 91.3 | 43696.13 | 0.5 | 0.89 | 7.84 | 2.7 | 0.5 | 10
3 | 40 | CONCLUIDO | 1.7115 | 58.43 | 55.07 | 44.06 | 0.75 | 75 | 93.55 | 37.55 | 4 | 9 | 12 | 11772.07 | 369.25 | 2899.08 | 163.97 | 91.3 | 34374.52 | 0.56 | 0.9 | 7.88 | 2.2 | 0.5 | 10
4 | 40 | CONCLUIDO | 1.7122 | 58.4 | 55.07 | 44.65 | 0.93 | 74 | 94.79 | 37.55 | 5 | 0 | 12.23 | 11924.18 | 372.75 | 2899.18 | 162.9 | 91.3 | 33843.04 | 0.56 | 0.9 | 7.9 | 2.19 | 0.5 | 10

## RESULTADOS_4
Unnamed: 0 | Volume de calda [L] | STATUS | Capacidade operacional [ha/h] | Tempo de missao [h] | Tempo util [h] | Tempo por voo [min] | Autonomia Projetada [h] | N° Voos | MTOW [kg] | Massa Estrutura [kg] | Combustível [kg] | Abastecimentos | Massa gerador | Potência gerador [W] | Combustível consumido [L] | Calda cons [L] | Distância percorrida [km] | Distância Pulverizando [km] | RTL ACUMULADO[m] | EOC [km/km] | EOC [h/h] | Tempo de manobra [h] | Tempo rtl_rtw [h] | V pulv [m/s] | V desloc [m/s]
0 | 30 | CONCLUIDO | 1.4666 | 68.19 | 61.65 | 12.25 | 0.24 | 302 | 71.52 | 32.27 | 1 | 300 | 8.25 | 9054.6 | 418.26 | 2899.34 | 381.11 | 91.3 | 141807.07 | 0.24 | 0.8 | 8.17 | 8.76 | 0.5 | 10
1 | 30 | CONCLUIDO | 1.6597 | 60.25 | 56.46 | 27.1 | 0.48 | 125 | 72.7 | 32.27 | 2 | 117 | 8.43 | 9200.25 | 343.41 | 2899.17 | 211.97 | 91.3 | 58123.12 | 0.43 | 0.87 | 7.88 | 3.59 | 0.5 | 10
2 | 30 | CONCLUIDO | 1.6906 | 59.15 | 55.78 | 34.15 | 0.71 | 98 | 73.88 | 32.27 | 3 | 1 | 8.61 | 9346.23 | 325.46 | 2899.28 | 185.5 | 91.3 | 45023.32 | 0.49 | 0.88 | 7.96 | 2.9 | 0.5 | 10
3 | 30 | CONCLUIDO | 1.6907 | 59.15 | 55.78 | 34.15 | 0.93 | 98 | 75.07 | 32.27 | 4 | 0 | 8.8 | 9492.55 | 330.12 | 2899.28 | 185.37 | 91.3 | 44957.98 | 0.49 | 0.88 | 7.97 | 2.9 | 0.5 | 10

## RESULTADOS_1
Unnamed: 0 | Volume de calda [L] | STATUS | Capacidade operacional [ha/h] | Tempo de missao [h] | Tempo util [h] | Tempo por voo [min] | Autonomia Projetada [h] | N° Voos | MTOW [kg] | Massa Estrutura [kg] | Combustível [kg] | Abastecimentos | Massa gerador | Potência gerador [W] | Combustível consumido [L] | Calda cons [L] | Distância percorrida [km] | Distância Pulverizando [km] | RTL ACUMULADO[m] | EOC [km/km] | EOC [h/h] | Tempo de manobra [h] | Tempo rtl_rtw [h] | V pulv [m/s] | V desloc [m/s]
0 | 15 | CONCLUIDO | 1.5974 | 62.6 | 58.71 | 17.88 | 0.43 | 197 | 39.78 | 19.54 | 1 | 22 | 4.24 | 5140 | 230.89 | 2899.41 | 277.53 | 91.3 | 90541.4 | 0.33 | 0.84 | 8.23 | 5.83 | 0.5 | 10
1 | 15 | CONCLUIDO | 1.599 | 62.54 | 58.69 | 18.15 | 0.84 | 194 | 40.89 | 19.54 | 2 | 0 | 4.35 | 5277.26 | 236.25 | 2899.54 | 275.18 | 91.3 | 89381.76 | 0.33 | 0.84 | 8.27 | 5.81 | 0.5 | 10

## RESULTADOS_12
Unnamed: 0 | Volume de calda [L] | STATUS | Capacidade operacional [ha/h] | Tempo de missao [h] | Tempo util [h] | Tempo por voo [min] | Autonomia Projetada [h] | N° Voos | MTOW [kg] | Massa Estrutura [kg] | Combustível [kg] | Abastecimentos | Massa gerador | Potência gerador [W] | Combustível consumido [L] | Calda cons [L] | Distância percorrida [km] | Distância Pulverizando [km] | RTL ACUMULADO[m] | EOC [km/km] | EOC [h/h] | Tempo de manobra [h] | Tempo rtl_rtw [h] | V pulv [m/s] | V desloc [m/s]
0 | 70 | CONCLUIDO | 1.1338 | 88.2 | 69.62 | 7.38 | 0.12 | 566 | 141.81 | 47.83 | 1 | 564 | 22.98 | 17723.39 | 783.82 | 2899.62 | 640.53 | 91.3 | 270196.48 | 0.14 | 0.71 | 8.64 | 16.73 | 0.5 | 10
1 | 70 | CONCLUIDO | 1.4536 | 68.79 | 59.72 | 15.12 | 0.25 | 237 | 143.17 | 47.83 | 2 | 235 | 23.34 | 17891.86 | 655.79 | 2899.28 | 317.29 | 91.3 | 110223.24 | 0.29 | 0.83 | 8.09 | 6.84 | 0.5 | 10
2 | 70 | CONCLUIDO | 1.5728 | 63.58 | 57.1 | 23.31 | 0.37 | 147 | 144.54 | 47.83 | 3 | 145 | 23.71 | 18060.85 | 610.11 | 2899.19 | 232.04 | 91.3 | 68047.68 | 0.39 | 0.86 | 7.94 | 4.23 | 0.5 | 10
3 | 70 | CONCLUIDO | 1.6367 | 61.1 | 55.84 | 31.91 | 0.49 | 105 | 145.92 | 47.83 | 4 | 103 | 24.09 | 18230.35 | 579.78 | 2899.36 | 191.44 | 91.3 | 47958 | 0.48 | 0.88 | 7.84 | 2.96 | 0.5 | 10
4 | 70 | CONCLUIDO | 1.6733 | 59.76 | 55.2 | 40.89 | 0.6 | 81 | 147.3 | 47.83 | 5 | 79 | 24.47 | 18400.38 | 555.35 | 2899.11 | 170.19 | 91.3 | 37452.83 | 0.54 | 0.89 | 7.82 | 2.32 | 0.5 | 10
5 | 70 | CONCLUIDO | 1.7001 | 58.82 | 54.72 | 50.51 | 0.71 | 65 | 148.68 | 47.83 | 6 | 63 | 24.85 | 18570.94 | 529.37 | 2899.04 | 155.2 | 91.3 | 30038.61 | 0.59 | 0.9 | 7.78 | 1.84 | 0.5 | 10
6 | 70 | CONCLUIDO | 1.7209 | 58.11 | 54.35 | 61.53 | 0.83 | 53 | 150.07 | 47.83 | 7 | 51 | 25.24 | 18742.03 | 507 | 2899.12 | 143.02 | 91.3 | 24007.37 | 0.64 | 0.91 | 7.77 | 1.47 | 0.5 | 10
7 | 70 | CONCLUIDO | 1.7335 | 57.69 | 54.16 | 72.21 | 0.94 | 45 | 151.46 | 47.83 | 8 | 26 | 25.63 | 18913.66 | 485.44 | 2899.11 | 135.94 | 91.3 | 20510.56 | 0.67 | 0.91 | 7.78 | 1.28 | 0.5 | 10
8 | 70 | CONCLUIDO | 1.7357 | 57.61 | 54.14 | 75.55 | 1.04 | 43 | 152.85 | 47.83 | 9 | 3 | 26.03 | 19085.83 | 480.97 | 2899.12 | 134.79 | 91.3 | 19941.03 | 0.68 | 0.91 | 7.8 | 1.27 | 0.5 | 10
9 | 70 | CONCLUIDO | 1.7358 | 57.61 | 54.14 | 75.55 | 1.15 | 43 | 154.25 | 47.83 | 10 | 0 | 26.43 | 19258.55 | 483.64 | 2899.14 | 134.68 | 91.3 | 19888.43 | 0.68 | 0.91 | 7.8 | 1.27 | 0.5 | 10

## RESULTADOS_16
Unnamed: 0 | Volume de calda [L] | STATUS | Capacidade operacional [ha/h] | Tempo de missao [h] | Tempo util [h] | Tempo por voo [min] | Autonomia Projetada [h] | N° Voos | MTOW [kg] | Massa Estrutura [kg] | Combustível [kg] | Abastecimentos | Massa gerador | Potência gerador [W] | Combustível consumido [L] | Calda cons [L] | Distância percorrida [km] | Distância Pulverizando [km] | RTL ACUMULADO[m] | EOC [km/km] | EOC [h/h] | Tempo de manobra [h] | Tempo rtl_rtw [h] | V pulv [m/s] | V desloc [m/s]
0 | 90 | CONCLUIDO | 0.9935 | 100.66 | 73.56 | 6.36 | 0.1 | 694 | 176.73 | 52.44 | 1 | 692 | 33.29 | 22031.19 | 959.74 | 2900.05 | 770.13 | 91.3 | 334355.67 | 0.12 | 0.67 | 8.84 | 20.67 | 0.5 | 10
1 | 90 | CONCLUIDO | 1.3593 | 73.57 | 61.09 | 12.95 | 0.2 | 283 | 178.21 | 52.44 | 2 | 281 | 33.77 | 22213.89 | 783.9 | 2899.35 | 362.31 | 91.3 | 132501.77 | 0.25 | 0.81 | 8.15 | 8.21 | 0.5 | 10
2 | 90 | CONCLUIDO | 1.5012 | 66.61 | 57.93 | 19.75 | 0.3 | 176 | 179.7 | 52.44 | 3 | 174 | 34.26 | 22397.24 | 730.97 | 2899.33 | 259.12 | 91.3 | 81444.93 | 0.35 | 0.85 | 7.99 | 5.05 | 0.5 | 10
3 | 90 | CONCLUIDO | 1.5773 | 63.4 | 56.47 | 26.68 | 0.39 | 127 | 181.19 | 52.44 | 4 | 125 | 34.75 | 22581.25 | 699.68 | 2899.16 | 212.23 | 91.3 | 58241.53 | 0.43 | 0.87 | 7.88 | 3.59 | 0.5 | 10
4 | 90 | CONCLUIDO | 1.6247 | 61.55 | 55.65 | 34.07 | 0.49 | 98 | 182.69 | 52.44 | 5 | 96 | 35.25 | 22766.06 | 676.8 | 2899.2 | 185.35 | 91.3 | 44950.53 | 0.49 | 0.89 | 7.83 | 2.77 | 0.5 | 10
5 | 90 | CONCLUIDO | 1.6556 | 60.4 | 55.14 | 41.35 | 0.58 | 80 | 184.19 | 52.44 | 6 | 78 | 35.75 | 22951.43 | 656.51 | 2899.15 | 168.52 | 91.3 | 36624.36 | 0.54 | 0.89 | 7.81 | 2.26 | 0.5 | 10
6 | 90 | CONCLUIDO | 1.6786 | 59.57 | 54.77 | 49.05 | 0.67 | 67 | 185.7 | 52.44 | 7 | 65 | 36.26 | 23137.49 | 638.69 | 2899.05 | 156.32 | 91.3 | 30586.14 | 0.58 | 0.9 | 7.8 | 1.9 | 0.5 | 10
7 | 90 | CONCLUIDO | 1.6974 | 58.91 | 54.47 | 57.33 | 0.76 | 57 | 187.22 | 52.44 | 8 | 55 | 36.78 | 23324.24 | 621.79 | 2899.14 | 146.7 | 91.3 | 25828.63 | 0.62 | 0.91 | 7.77 | 1.59 | 0.5 | 10
8 | 90 | CONCLUIDO | 1.7124 | 58.4 | 54.23 | 66.41 | 0.85 | 49 | 188.74 | 52.44 | 9 | 47 | 37.3 | 23511.69 | 603.3 | 2899.03 | 139.41 | 91.3 | 22224.15 | 0.65 | 0.91 | 7.76 | 1.36 | 0.5 | 10
9 | 90 | CONCLUIDO | 1.7235 | 58.02 | 54.07 | 75.45 | 0.93 | 43 | 190.26 | 52.44 | 10 | 41 | 37.82 | 23699.85 | 585.25 | 2899.12 | 134.13 | 91.3 | 19612.54 | 0.68 | 0.91 | 7.75 | 1.2 | 0.5 | 10
10 | 90 | CONCLUIDO | 1.7333 | 57.69 | 53.92 | 85.14 | 1.02 | 38 | 191.79 | 52.44 | 11 | 36 | 38.35 | 23888.73 | 567.95 | 2899.07 | 129.18 | 91.3 | 17160.96 | 0.71 | 0.91 | 7.74 | 1.04 | 0.5 | 10
11 | 90 | CONCLUIDO | 1.7376 | 57.55 | 53.89 | 92.38 | 1.1 | 35 | 193.33 | 52.44 | 12 | 17 | 38.89 | 24078.33 | 554.41 | 2899.08 | 127.17 | 91.3 | 16173.74 | 0.72 | 0.92 | 7.76 | 1.01 | 0.5 | 10
12 | 90 | CONCLUIDO | 1.7403 | 57.46 | 53.83 | 95 | 1.18 | 34 | 194.88 | 52.44 | 13 | 3 | 39.43 | 24268.67 | 553.42 | 2899.08 | 125.07 | 91.3 | 15128.97 | 0.73 | 0.92 | 7.77 | 0.96 | 0.5 | 10
13 | 90 | CONCLUIDO | 1.7397 | 57.48 | 53.85 | 95.03 | 1.27 | 34 | 196.42 | 52.44 | 14 | 0 | 39.98 | 24459.75 | 556.08 | 2899.07 | 125.24 | 91.3 | 15210.63 | 0.73 | 0.92 | 7.78 | 0.98 | 0.5 | 10

## RESULTADOS_0
Unnamed: 0 | Volume de calda [L] | STATUS | Capacidade operacional [ha/h] | Tempo de missao [h] | Tempo util [h] | Tempo por voo [min] | Autonomia Projetada [h] | N° Voos | MTOW [kg] | Massa Estrutura [kg] | Combustível [kg] | Abastecimentos | Massa gerador | Potência gerador [W] | Combustível consumido [L] | Calda cons [L] | Distância percorrida [km] | Distância Pulverizando [km] | RTL ACUMULADO[m] | EOC [km/km] | EOC [h/h] | Tempo de manobra [h] | Tempo rtl_rtw [h] | V pulv [m/s] | V desloc [m/s]
0 | 10 | CONCLUIDO | 1.5044 | 66.47 | 61.59 | 12.7 | 0.64 | 291 | 26.11 | 12.1 | 1 | 0 | 3.01 | 3454.41 | 178.97 | 2899.79 | 366.02 | 91.3 | 134317.72 | 0.25 | 0.8 | 8.54 | 8.71 | 0.5 | 10

## RESULTADOS_7
Unnamed: 0 | Volume de calda [L] | STATUS | Capacidade operacional [ha/h] | Tempo de missao [h] | Tempo util [h] | Tempo por voo [min] | Autonomia Projetada [h] | N° Voos | MTOW [kg] | Massa Estrutura [kg] | Combustível [kg] | Abastecimentos | Massa gerador | Potência gerador [W] | Combustível consumido [L] | Calda cons [L] | Distância percorrida [km] | Distância Pulverizando [km] | RTL ACUMULADO[m] | EOC [km/km] | EOC [h/h] | Tempo de manobra [h] | Tempo rtl_rtw [h] | V pulv [m/s] | V desloc [m/s]
0 | 45 | CONCLUIDO | 1.3299 | 75.19 | 64.82 | 9.53 | 0.18 | 408 | 98.71 | 39.72 | 1 | 406 | 12.99 | 12407.75 | 564.89 | 2899.39 | 484.22 | 91.3 | 192833.9 | 0.19 | 0.76 | 8.36 | 11.94 | 0.5 | 10
1 | 45 | CONCLUIDO | 1.5769 | 63.42 | 57.87 | 20.07 | 0.35 | 173 | 99.95 | 39.72 | 2 | 171 | 13.24 | 12561.45 | 479.34 | 2899.15 | 257.12 | 91.3 | 80459.69 | 0.36 | 0.85 | 7.99 | 4.99 | 0.5 | 10
2 | 45 | CONCLUIDO | 1.6674 | 59.97 | 55.83 | 31.9 | 0.52 | 105 | 101.2 | 39.72 | 3 | 103 | 13.49 | 12715.54 | 434.92 | 2899.22 | 191.39 | 91.3 | 47932.57 | 0.48 | 0.88 | 7.84 | 2.95 | 0.5 | 10
3 | 45 | CONCLUIDO | 1.7108 | 58.45 | 54.96 | 45.18 | 0.69 | 73 | 102.45 | 39.72 | 4 | 56 | 13.74 | 12870.03 | 397.73 | 2899.23 | 162.4 | 91.3 | 33596.58 | 0.56 | 0.9 | 7.82 | 2.09 | 0.5 | 10
4 | 45 | CONCLUIDO | 1.7192 | 58.17 | 54.82 | 49.84 | 0.85 | 66 | 103.71 | 39.72 | 5 | 2 | 14 | 13024.91 | 390.46 | 2899.26 | 155.49 | 91.3 | 30179.66 | 0.59 | 0.9 | 7.88 | 1.94 | 0.5 | 10
5 | 45 | CONCLUIDO | 1.7191 | 58.17 | 54.83 | 49.84 | 1.01 | 66 | 104.97 | 39.72 | 6 | 0 | 14.25 | 13180.19 | 394.72 | 2899.26 | 155.47 | 91.3 | 30167.29 | 0.59 | 0.9 | 7.88 | 1.95 | 0.5 | 10

## RESULTADOS_10
Unnamed: 0 | Volume de calda [L] | STATUS | Capacidade operacional [ha/h] | Tempo de missao [h] | Tempo util [h] | Tempo por voo [min] | Autonomia Projetada [h] | N° Voos | MTOW [kg] | Massa Estrutura [kg] | Combustível [kg] | Abastecimentos | Massa gerador | Potência gerador [W] | Combustível consumido [L] | Calda cons [L] | Distância percorrida [km] | Distância Pulverizando [km] | RTL ACUMULADO[m] | EOC [km/km] | EOC [h/h] | Tempo de manobra [h] | Tempo rtl_rtw [h] | V pulv [m/s] | V desloc [m/s]
0 | 60 | CONCLUIDO | 1.2086 | 82.74 | 67.73 | 8.06 | 0.14 | 504 | 124.63 | 45 | 1 | 502 | 18.64 | 15605.44 | 697.61 | 2899.66 | 578.42 | 91.3 | 239453.42 | 0.16 | 0.73 | 8.54 | 14.84 | 0.5 | 10
1 | 60 | CONCLUIDO | 1.5032 | 66.52 | 58.97 | 16.69 | 0.28 | 212 | 125.95 | 45 | 2 | 210 | 18.95 | 15767.7 | 588.26 | 2899.37 | 293.59 | 91.3 | 98500.5 | 0.31 | 0.84 | 8.03 | 6.09 | 0.5 | 10
2 | 60 | CONCLUIDO | 1.6094 | 62.13 | 56.63 | 25.74 | 0.42 | 132 | 127.27 | 45 | 3 | 130 | 19.27 | 15930.42 | 545.33 | 2899.07 | 217.43 | 91.3 | 60817.77 | 0.42 | 0.87 | 7.89 | 3.75 | 0.5 | 10
3 | 60 | CONCLUIDO | 1.6657 | 60.04 | 55.53 | 35.82 | 0.55 | 93 | 128.59 | 45 | 4 | 91 | 19.59 | 16093.6 | 513.29 | 2899.16 | 181.62 | 91.3 | 43110.25 | 0.5 | 0.89 | 7.83 | 2.65 | 0.5 | 10
4 | 60 | CONCLUIDO | 1.6995 | 58.84 | 54.89 | 46.39 | 0.68 | 71 | 129.92 | 45 | 5 | 69 | 19.92 | 16257.24 | 484.66 | 2899.14 | 160.72 | 91.3 | 32765.97 | 0.57 | 0.9 | 7.8 | 2.02 | 0.5 | 10
5 | 60 | CONCLUIDO | 1.7234 | 58.02 | 54.46 | 58.35 | 0.81 | 56 | 131.25 | 45 | 6 | 48 | 20.25 | 16421.36 | 456.36 | 2899.09 | 146.15 | 91.3 | 25555.67 | 0.62 | 0.91 | 7.79 | 1.59 | 0.5 | 10
6 | 60 | CONCLUIDO | 1.7323 | 57.73 | 54.32 | 65.18 | 0.93 | 50 | 132.58 | 45 | 7 | 9 | 20.59 | 16585.95 | 445.05 | 2899.06 | 140.22 | 91.3 | 22622.73 | 0.65 | 0.91 | 7.81 | 1.44 | 0.5 | 10
7 | 60 | CONCLUIDO | 1.7316 | 57.75 | 54.34 | 65.21 | 1.06 | 50 | 133.92 | 45 | 8 | 0 | 20.93 | 16751.02 | 447.15 | 2899.13 | 140.66 | 91.3 | 22845.3 | 0.65 | 0.91 | 7.82 | 1.46 | 0.5 | 10

## RESULTADOS_14
Unnamed: 0 | Volume de calda [L] | STATUS | Capacidade operacional [ha/h] | Tempo de missao [h] | Tempo util [h] | Tempo por voo [min] | Autonomia Projetada [h] | N° Voos | MTOW [kg] | Massa Estrutura [kg] | Combustível [kg] | Abastecimentos | Massa gerador | Potência gerador [W] | Combustível consumido [L] | Calda cons [L] | Distância percorrida [km] | Distância Pulverizando [km] | RTL ACUMULADO[m] | EOC [km/km] | EOC [h/h] | Tempo de manobra [h] | Tempo rtl_rtw [h] | V pulv [m/s] | V desloc [m/s]
0 | 80 | CONCLUIDO | 1.0614 | 94.22 | 71.59 | 6.82 | 0.11 | 630 | 159.12 | 50.28 | 1 | 628 | 27.84 | 19859.16 | 871.1 | 2899.96 | 704.93 | 91.3 | 302078.58 | 0.13 | 0.69 | 8.73 | 18.7 | 0.5 | 10
1 | 80 | CONCLUIDO | 1.4062 | 71.11 | 60.41 | 13.94 | 0.22 | 260 | 160.54 | 50.28 | 2 | 258 | 28.26 | 20034.4 | 720.7 | 2899.52 | 340.37 | 91.3 | 121650.05 | 0.27 | 0.82 | 8.11 | 7.53 | 0.5 | 10
2 | 80 | CONCLUIDO | 1.5369 | 65.07 | 57.52 | 21.3 | 0.33 | 162 | 161.97 | 50.28 | 3 | 160 | 28.69 | 20210.21 | 671.76 | 2899.18 | 246.2 | 91.3 | 75050.78 | 0.37 | 0.86 | 7.95 | 4.65 | 0.5 | 10
3 | 80 | CONCLUIDO | 1.6061 | 62.26 | 56.2 | 29.07 | 0.43 | 116 | 163.4 | 50.28 | 4 | 114 | 29.12 | 20386.62 | 641.66 | 2899.13 | 202.82 | 91.3 | 53591.39 | 0.45 | 0.88 | 7.88 | 3.32 | 0.5 | 10
4 | 80 | CONCLUIDO | 1.649 | 60.64 | 55.42 | 36.95 | 0.54 | 90 | 164.83 | 50.28 | 5 | 88 | 29.55 | 20563.61 | 618.01 | 2899.09 | 178.07 | 91.3 | 41346.6 | 0.51 | 0.89 | 7.82 | 2.54 | 0.5 | 10
5 | 80 | CONCLUIDO | 1.6794 | 59.54 | 54.9 | 45.75 | 0.64 | 72 | 166.27 | 50.28 | 6 | 70 | 29.99 | 20741.2 | 595.1 | 2899.14 | 160.95 | 91.3 | 32880.07 | 0.57 | 0.9 | 7.8 | 2.02 | 0.5 | 10
6 | 80 | CONCLUIDO | 1.7004 | 58.81 | 54.55 | 54.55 | 0.74 | 60 | 167.72 | 50.28 | 7 | 58 | 30.44 | 20919.39 | 575.55 | 2899.13 | 149.57 | 91.3 | 27245.87 | 0.61 | 0.9 | 7.78 | 1.68 | 0.5 | 10
7 | 80 | CONCLUIDO | 1.7161 | 58.27 | 54.3 | 63.89 | 0.84 | 51 | 169.17 | 50.28 | 8 | 49 | 30.89 | 21098.19 | 555.39 | 2899.06 | 141.55 | 91.3 | 23285.05 | 0.64 | 0.91 | 7.76 | 1.43 | 0.5 | 10
8 | 80 | CONCLUIDO | 1.7281 | 57.87 | 54.13 | 73.81 | 0.94 | 44 | 170.62 | 50.28 | 9 | 42 | 31.34 | 21277.6 | 533.77 | 2899.12 | 135.77 | 91.3 | 20430.02 | 0.67 | 0.91 | 7.75 | 1.25 | 0.5 | 10
9 | 80 | CONCLUIDO | 1.7377 | 57.55 | 53.97 | 83.03 | 1.03 | 39 | 172.08 | 50.28 | 10 | 21 | 31.8 | 21457.64 | 520.19 | 2899.1 | 129.8 | 91.3 | 17467.46 | 0.7 | 0.91 | 7.77 | 1.09 | 0.5 | 10
10 | 80 | CONCLUIDO | 1.7384 | 57.52 | 53.97 | 85.22 | 1.12 | 38 | 173.55 | 50.28 | 11 | 2 | 32.27 | 21638.31 | 515.67 | 2899.05 | 129.35 | 91.3 | 17245.63 | 0.71 | 0.91 | 7.79 | 1.1 | 0.5 | 10
11 | 80 | CONCLUIDO | 1.7384 | 57.52 | 53.98 | 85.22 | 1.22 | 38 | 175.02 | 50.28 | 12 | 0 | 32.74 | 21819.6 | 519.59 | 2899.11 | 129.42 | 91.3 | 17284.59 | 0.71 | 0.91 | 7.79 | 1.1 | 0.5 | 10

## RESULTADOS_5
Unnamed: 0 | Volume de calda [L] | STATUS | Capacidade operacional [ha/h] | Tempo de missao [h] | Tempo util [h] | Tempo por voo [min] | Autonomia Projetada [h] | N° Voos | MTOW [kg] | Massa Estrutura [kg] | Combustível [kg] | Abastecimentos | Massa gerador | Potência gerador [W] | Combustível consumido [L] | Calda cons [L] | Distância percorrida [km] | Distância Pulverizando [km] | RTL ACUMULADO[m] | EOC [km/km] | EOC [h/h] | Tempo de manobra [h] | Tempo rtl_rtw [h] | V pulv [m/s] | V desloc [m/s]
0 | 35 | CONCLUIDO | 1.418 | 70.52 | 62.79 | 11.11 | 0.22 | 339 | 80.84 | 35.1 | 1 | 337 | 9.74 | 10204.21 | 470.11 | 2899.4 | 417.61 | 91.3 | 159873.95 | 0.22 | 0.79 | 8.25 | 9.91 | 0.5 | 10
1 | 35 | CONCLUIDO | 1.6322 | 61.27 | 56.93 | 24.05 | 0.43 | 142 | 82.04 | 35.1 | 2 | 140 | 9.94 | 10352.53 | 393.26 | 2899.21 | 227.12 | 91.3 | 65614.84 | 0.4 | 0.87 | 7.91 | 4.05 | 0.5 | 10
2 | 35 | CONCLUIDO | 1.7001 | 58.82 | 55.41 | 37.78 | 0.63 | 88 | 83.25 | 35.1 | 3 | 43 | 10.15 | 10501.19 | 350.21 | 2899.22 | 175.66 | 91.3 | 40154.97 | 0.52 | 0.89 | 7.88 | 2.54 | 0.5 | 10
3 | 35 | CONCLUIDO | 1.7025 | 58.74 | 55.4 | 39.57 | 0.83 | 84 | 84.46 | 35.1 | 4 | 0 | 10.36 | 10650.22 | 350.06 | 2899.27 | 173.47 | 91.3 | 39079.52 | 0.53 | 0.89 | 7.93 | 2.52 | 0.5 | 10

## RESULTADOS_8
Unnamed: 0 | Volume de calda [L] | STATUS | Capacidade operacional [ha/h] | Tempo de missao [h] | Tempo util [h] | Tempo por voo [min] | Autonomia Projetada [h] | N° Voos | MTOW [kg] | Massa Estrutura [kg] | Combustível [kg] | Abastecimentos | Massa gerador | Potência gerador [W] | Combustível consumido [L] | Calda cons [L] | Distância percorrida [km] | Distância Pulverizando [km] | RTL ACUMULADO[m] | EOC [km/km] | EOC [h/h] | Tempo de manobra [h] | Tempo rtl_rtw [h] | V pulv [m/s] | V desloc [m/s]
0 | 50 | CONCLUIDO | 1.2889 | 77.58 | 65.77 | 8.97 | 0.16 | 440 | 107.41 | 41.65 | 1 | 438 | 14.77 | 13481.73 | 609.67 | 2899.56 | 515.06 | 91.3 | 208094.41 | 0.18 | 0.75 | 8.41 | 12.88 | 0.5 | 10
1 | 50 | CONCLUIDO | 1.5512 | 64.47 | 58.27 | 18.7 | 0.32 | 187 | 108.68 | 41.65 | 2 | 185 | 15.03 | 13638.32 | 517.26 | 2899.26 | 270.11 | 91.3 | 86881.31 | 0.34 | 0.85 | 8.01 | 5.4 | 0.5 | 10
2 | 50 | CONCLUIDO | 1.6467 | 60.73 | 56.14 | 29.29 | 0.48 | 115 | 109.96 | 41.65 | 3 | 113 | 15.31 | 13795.21 | 474.2 | 2899.26 | 200.82 | 91.3 | 52596.34 | 0.45 | 0.88 | 7.88 | 3.26 | 0.5 | 10
3 | 50 | CONCLUIDO | 1.6964 | 58.95 | 55.13 | 41.35 | 0.63 | 80 | 111.23 | 41.65 | 4 | 78 | 15.58 | 13952.52 | 437.93 | 2899.12 | 168.95 | 91.3 | 36838.97 | 0.54 | 0.89 | 7.8 | 2.26 | 0.5 | 10
4 | 50 | CONCLUIDO | 1.7217 | 58.08 | 54.67 | 52.91 | 0.78 | 62 | 112.51 | 41.65 | 5 | 27 | 15.86 | 14110.24 | 411.35 | 2899.14 | 151.83 | 91.3 | 28370.58 | 0.6 | 0.9 | 7.83 | 1.79 | 0.5 | 10
5 | 50 | CONCLUIDO | 1.7235 | 58.02 | 54.65 | 54.65 | 0.93 | 60 | 113.79 | 41.65 | 6 | 1 | 16.14 | 14268.39 | 409.38 | 2899.09 | 150.35 | 91.3 | 27639.3 | 0.61 | 0.9 | 7.86 | 1.78 | 0.5 | 10
6 | 50 | CONCLUIDO | 1.725 | 57.97 | 54.62 | 55.55 | 1.07 | 59 | 115.08 | 41.65 | 7 | 0 | 16.43 | 14426.96 | 413.28 | 2899.15 | 149.3 | 91.3 | 27115.86 | 0.61 | 0.9 | 7.86 | 1.75 | 0.5 | 10

## RESULTADOS_3
Unnamed: 0 | Volume de calda [L] | STATUS | Capacidade operacional [ha/h] | Tempo de missao [h] | Tempo util [h] | Tempo por voo [min] | Autonomia Projetada [h] | N° Voos | MTOW [kg] | Massa Estrutura [kg] | Combustível [kg] | Abastecimentos | Massa gerador | Potência gerador [W] | Combustível consumido [L] | Calda cons [L] | Distância percorrida [km] | Distância Pulverizando [km] | RTL ACUMULADO[m] | EOC [km/km] | EOC [h/h] | Tempo de manobra [h] | Tempo rtl_rtw [h] | V pulv [m/s] | V desloc [m/s]
0 | 25 | CONCLUIDO | 1.5182 | 65.87 | 60.45 | 13.9 | 0.28 | 261 | 61.76 | 28.92 | 1 | 259 | 6.84 | 7851.41 | 361.25 | 2899.34 | 341.48 | 91.3 | 122198.16 | 0.27 | 0.82 | 8.12 | 7.57 | 0.5 | 10
1 | 25 | CONCLUIDO | 1.6712 | 59.84 | 56.39 | 28.43 | 0.55 | 119 | 62.92 | 28.92 | 2 | 25 | 7 | 7994.37 | 299.74 | 2899.34 | 205.34 | 91.3 | 54837.98 | 0.44 | 0.87 | 8 | 3.51 | 0.5 | 10
2 | 25 | CONCLUIDO | 1.6725 | 59.79 | 56.37 | 28.91 | 0.81 | 117 | 64.08 | 28.92 | 3 | 0 | 7.16 | 8137.65 | 302.56 | 2899.33 | 203.71 | 91.3 | 54030.77 | 0.45 | 0.87 | 8.02 | 3.49 | 0.5 | 10

## RESULTADOS_15
Unnamed: 0 | Volume de calda [L] | STATUS | Capacidade operacional [ha/h] | Tempo de missao [h] | Tempo util [h] | Tempo por voo [min] | Autonomia Projetada [h] | N° Voos | MTOW [kg] | Massa Estrutura [kg] | Combustível [kg] | Abastecimentos | Massa gerador | Potência gerador [W] | Combustível consumido [L] | Calda cons [L] | Distância percorrida [km] | Distância Pulverizando [km] | RTL ACUMULADO[m] | EOC [km/km] | EOC [h/h] | Tempo de manobra [h] | Tempo rtl_rtw [h] | V pulv [m/s] | V desloc [m/s]
0 | 85 | CONCLUIDO | 1.028 | 97.27 | 72.5 | 6.58 | 0.11 | 661 | 167.88 | 51.39 | 1 | 659 | 30.49 | 20939.59 | 914.26 | 2899.88 | 736.22 | 91.3 | 317565.71 | 0.12 | 0.68 | 8.75 | 19.61 | 0.5 | 10
1 | 85 | CONCLUIDO | 1.3821 | 72.35 | 60.76 | 13.4 | 0.21 | 272 | 169.33 | 51.39 | 2 | 270 | 30.94 | 21118.46 | 752.71 | 2899.29 | 351.83 | 91.3 | 127315.77 | 0.26 | 0.81 | 8.13 | 7.88 | 0.5 | 10
2 | 85 | CONCLUIDO | 1.5193 | 65.82 | 57.72 | 20.49 | 0.31 | 169 | 170.79 | 51.39 | 3 | 167 | 31.4 | 21297.94 | 701.64 | 2899.15 | 251.95 | 91.3 | 77891.12 | 0.36 | 0.85 | 7.98 | 4.84 | 0.5 | 10
3 | 85 | CONCLUIDO | 1.5904 | 62.88 | 56.37 | 27.72 | 0.41 | 122 | 172.25 | 51.39 | 4 | 120 | 31.86 | 21478.05 | 671.24 | 2899.19 | 208.62 | 91.3 | 56463.1 | 0.44 | 0.87 | 7.89 | 3.49 | 0.5 | 10
4 | 85 | CONCLUIDO | 1.6363 | 61.11 | 55.56 | 35.46 | 0.51 | 94 | 173.71 | 51.39 | 5 | 92 | 32.32 | 21658.78 | 648.05 | 2899.08 | 182.35 | 91.3 | 43469.24 | 0.5 | 0.89 | 7.83 | 2.68 | 0.5 | 10
5 | 85 | CONCLUIDO | 1.6667 | 60 | 55.05 | 43.46 | 0.61 | 76 | 175.18 | 51.39 | 6 | 74 | 32.79 | 21840.16 | 627.27 | 2899.14 | 165.61 | 91.3 | 35188.25 | 0.55 | 0.9 | 7.81 | 2.17 | 0.5 | 10
6 | 85 | CONCLUIDO | 1.6883 | 59.23 | 54.69 | 51.27 | 0.7 | 64 | 176.66 | 51.39 | 7 | 62 | 33.27 | 22022.17 | 607.4 | 2899.08 | 154.18 | 91.3 | 29532.08 | 0.59 | 0.9 | 7.78 | 1.81 | 0.5 | 10
7 | 85 | CONCLUIDO | 1.7065 | 58.6 | 54.4 | 60.44 | 0.8 | 54 | 178.14 | 51.39 | 8 | 52 | 33.75 | 22204.83 | 589.09 | 2899.07 | 144.35 | 91.3 | 24667.88 | 0.63 | 0.91 | 7.77 | 1.52 | 0.5 | 10
8 | 85 | CONCLUIDO | 1.7201 | 58.14 | 54.17 | 69.16 | 0.89 | 47 | 179.63 | 51.39 | 9 | 45 | 34.24 | 22388.15 | 568.82 | 2899.1 | 137.16 | 91.3 | 21106.69 | 0.67 | 0.91 | 7.76 | 1.3 | 0.5 | 10
9 | 85 | CONCLUIDO | 1.7311 | 57.77 | 54 | 79.03 | 0.98 | 41 | 181.12 | 51.39 | 10 | 38 | 34.73 | 22572.13 | 552.7 | 2899.06 | 131.51 | 91.3 | 18312.93 | 0.69 | 0.91 | 7.75 | 1.13 | 0.5 | 10
10 | 85 | CONCLUIDO | 1.7373 | 57.56 | 53.94 | 87.46 | 1.07 | 37 | 182.62 | 51.39 | 11 | 19 | 35.22 | 22756.91 | 536.16 | 2899.19 | 128.76 | 91.3 | 16960.09 | 0.71 | 0.91 | 7.77 | 1.06 | 0.5 | 10
11 | 85 | CONCLUIDO | 1.7384 | 57.52 | 53.93 | 89.89 | 1.16 | 36 | 184.12 | 51.39 | 12 | 1 | 35.73 | 22942.24 | 533.21 | 2899.08 | 128.25 | 91.3 | 16706.45 | 0.71 | 0.91 | 7.78 | 1.06 | 0.5 | 10
12 | 85 | CONCLUIDO | 1.7385 | 57.52 | 53.93 | 89.88 | 1.24 | 36 | 185.63 | 51.39 | 13 | 0 | 36.24 | 23128.27 | 536.71 | 2899.09 | 128.14 | 91.3 | 16650.84 | 0.71 | 0.91 | 7.78 | 1.05 | 0.5 | 10

## RESULTADOS_2
Unnamed: 0 | Volume de calda [L] | STATUS | Capacidade operacional [ha/h] | Tempo de missao [h] | Tempo util [h] | Tempo por voo [min] | Autonomia Projetada [h] | N° Voos | MTOW [kg] | Massa Estrutura [kg] | Combustível [kg] | Abastecimentos | Massa gerador | Potência gerador [W] | Combustível consumido [L] | Calda cons [L] | Distância percorrida [km] | Distância Pulverizando [km] | RTL ACUMULADO[m] | EOC [km/km] | EOC [h/h] | Tempo de manobra [h] | Tempo rtl_rtw [h] | V pulv [m/s] | V desloc [m/s]
0 | 20 | CONCLUIDO | 1.5782 | 63.36 | 59.01 | 16.62 | 0.34 | 213 | 51.33 | 24.83 | 1 | 210 | 5.51 | 6564.78 | 294.6 | 2899.29 | 294.32 | 91.3 | 98857.78 | 0.31 | 0.84 | 8.04 | 6.13 | 0.5 | 10
1 | 20 | CONCLUIDO | 1.6456 | 60.77 | 57.23 | 23.52 | 0.66 | 146 | 52.47 | 24.83 | 2 | 0 | 5.64 | 6705.1 | 270.02 | 2899.37 | 230.2 | 91.3 | 67130.62 | 0.4 | 0.86 | 8.12 | 4.36 | 0.5 | 10

## RESULTADOS_11
Unnamed: 0 | Volume de calda [L] | STATUS | Capacidade operacional [ha/h] | Tempo de missao [h] | Tempo util [h] | Tempo por voo [min] | Autonomia Projetada [h] | N° Voos | MTOW [kg] | Massa Estrutura [kg] | Combustível [kg] | Abastecimentos | Massa gerador | Potência gerador [W] | Combustível consumido [L] | Calda cons [L] | Distância percorrida [km] | Distância Pulverizando [km] | RTL ACUMULADO[m] | EOC [km/km] | EOC [h/h] | Tempo de manobra [h] | Tempo rtl_rtw [h] | V pulv [m/s] | V desloc [m/s]
0 | 65 | CONCLUIDO | 1.1707 | 85.42 | 68.68 | 7.7 | 0.13 | 535 | 133.21 | 46.47 | 1 | 533 | 20.75 | 16663.42 | 740.75 | 2899.65 | 609.28 | 91.3 | 254726.32 | 0.15 | 0.72 | 8.59 | 15.79 | 0.5 | 10
1 | 65 | CONCLUIDO | 1.4776 | 67.68 | 59.37 | 15.83 | 0.26 | 225 | 134.55 | 46.47 | 2 | 223 | 21.09 | 16828.84 | 622.61 | 2899.28 | 306.42 | 91.3 | 104847.67 | 0.3 | 0.83 | 8.05 | 6.49 | 0.5 | 10
2 | 65 | CONCLUIDO | 1.5908 | 62.86 | 56.87 | 24.37 | 0.39 | 140 | 135.9 | 46.47 | 3 | 138 | 21.43 | 16994.64 | 578.3 | 2899.13 | 225.41 | 91.3 | 64769.83 | 0.41 | 0.87 | 7.9 | 3.99 | 0.5 | 10
3 | 65 | CONCLUIDO | 1.6516 | 60.55 | 55.67 | 33.74 | 0.52 | 99 | 137.25 | 46.47 | 4 | 97 | 21.78 | 17160.92 | 546.89 | 2899.16 | 186.07 | 91.3 | 45302.22 | 0.49 | 0.89 | 7.84 | 2.79 | 0.5 | 10
4 | 65 | CONCLUIDO | 1.6868 | 59.28 | 55.04 | 43.45 | 0.64 | 76 | 138.6 | 46.47 | 5 | 74 | 22.13 | 17327.69 | 521.59 | 2899.11 | 165.33 | 91.3 | 35047.55 | 0.55 | 0.9 | 7.81 | 2.16 | 0.5 | 10
5 | 65 | CONCLUIDO | 1.7133 | 58.37 | 54.55 | 54.55 | 0.76 | 60 | 139.95 | 46.47 | 6 | 58 | 22.49 | 17494.97 | 494.75 | 2899.08 | 149.54 | 91.3 | 27234.11 | 0.61 | 0.9 | 7.78 | 1.68 | 0.5 | 10
6 | 65 | CONCLUIDO | 1.729 | 57.84 | 54.3 | 65.16 | 0.88 | 50 | 141.31 | 46.47 | 7 | 37 | 22.85 | 17662.75 | 469.96 | 2899.17 | 140.73 | 91.3 | 22877.26 | 0.65 | 0.91 | 7.78 | 1.42 | 0.5 | 10
7 | 65 | CONCLUIDO | 1.7345 | 57.65 | 54.22 | 70.72 | 0.99 | 46 | 142.68 | 46.47 | 8 | 4 | 23.21 | 17831.04 | 461.96 | 2899.08 | 137.06 | 91.3 | 21063.92 | 0.67 | 0.91 | 7.81 | 1.34 | 0.5 | 10
8 | 65 | CONCLUIDO | 1.7342 | 57.66 | 54.23 | 70.74 | 1.11 | 46 | 144.05 | 46.47 | 9 | 0 | 23.58 | 17999.83 | 466.42 | 2899.08 | 137.12 | 91.3 | 21092.07 | 0.67 | 0.91 | 7.82 | 1.35 | 0.5 | 10

## RESULTADOS_13
Unnamed: 0 | Volume de calda [L] | STATUS | Capacidade operacional [ha/h] | Tempo de missao [h] | Tempo util [h] | Tempo por voo [min] | Autonomia Projetada [h] | N° Voos | MTOW [kg] | Massa Estrutura [kg] | Combustível [kg] | Abastecimentos | Massa gerador | Potência gerador [W] | Combustível consumido [L] | Calda cons [L] | Distância percorrida [km] | Distância Pulverizando [km] | RTL ACUMULADO[m] | EOC [km/km] | EOC [h/h] | Tempo de manobra [h] | Tempo rtl_rtw [h] | V pulv [m/s] | V desloc [m/s]
0 | 75 | CONCLUIDO | 1.0983 | 91.05 | 70.53 | 7.09 | 0.12 | 597 | 150.44 | 49.1 | 1 | 595 | 25.34 | 18787.76 | 826.5 | 2899.59 | 671.23 | 91.3 | 285391.06 | 0.14 | 0.7 | 8.66 | 17.65 | 0.5 | 10
1 | 75 | CONCLUIDO | 1.4303 | 69.91 | 60.06 | 14.53 | 0.23 | 248 | 151.83 | 49.1 | 2 | 246 | 25.73 | 18959.54 | 688.11 | 2899.29 | 328.59 | 91.3 | 115818.78 | 0.28 | 0.82 | 8.1 | 7.18 | 0.5 | 10
2 | 75 | CONCLUIDO | 1.5539 | 64.35 | 57.34 | 22.2 | 0.35 | 155 | 153.23 | 49.1 | 3 | 153 | 26.13 | 19131.85 | 641.69 | 2899.26 | 240.11 | 91.3 | 72043.7 | 0.38 | 0.86 | 7.95 | 4.46 | 0.5 | 10
3 | 75 | CONCLUIDO | 1.6212 | 61.68 | 56.01 | 30.28 | 0.46 | 111 | 154.63 | 49.1 | 4 | 109 | 26.53 | 19304.72 | 610.73 | 2899.12 | 196.91 | 91.3 | 50663.37 | 0.46 | 0.88 | 7.86 | 3.14 | 0.5 | 10
4 | 75 | CONCLUIDO | 1.6621 | 60.17 | 55.29 | 39.03 | 0.57 | 85 | 156.03 | 49.1 | 5 | 83 | 26.94 | 19478.15 | 586.33 | 2899.11 | 173.82 | 91.3 | 39246.58 | 0.53 | 0.89 | 7.82 | 2.42 | 0.5 | 10
5 | 75 | CONCLUIDO | 1.6893 | 59.19 | 54.81 | 47.66 | 0.67 | 69 | 157.44 | 49.1 | 6 | 67 | 27.35 | 19652.13 | 564.44 | 2899.11 | 157.81 | 91.3 | 31325.05 | 0.58 | 0.9 | 7.8 | 1.93 | 0.5 | 10
6 | 75 | CONCLUIDO | 1.7104 | 58.46 | 54.45 | 57.31 | 0.78 | 57 | 158.86 | 49.1 | 7 | 55 | 27.77 | 19826.68 | 542.5 | 2899.07 | 146.33 | 91.3 | 25641.89 | 0.62 | 0.91 | 7.77 | 1.57 | 0.5 | 10
7 | 75 | CONCLUIDO | 1.7255 | 57.95 | 54.21 | 67.76 | 0.88 | 48 | 160.28 | 49.1 | 8 | 46 | 28.19 | 20001.93 | 520.37 | 2899.14 | 138.32 | 91.3 | 21684.14 | 0.66 | 0.91 | 7.76 | 1.33 | 0.5 | 10
8 | 75 | CONCLUIDO | 1.7359 | 57.61 | 54.05 | 77.21 | 0.99 | 42 | 161.71 | 49.1 | 9 | 25 | 28.61 | 20177.64 | 504.42 | 2899.05 | 132.75 | 91.3 | 18929.08 | 0.69 | 0.91 | 7.76 | 1.17 | 0.5 | 10
9 | 75 | CONCLUIDO | 1.7382 | 57.53 | 54.03 | 81.05 | 1.09 | 40 | 163.13 | 49.1 | 10 | 3 | 29.04 | 20353.94 | 498.08 | 2899.08 | 130.95 | 91.3 | 18040.18 | 0.7 | 0.91 | 7.8 | 1.16 | 0.5 | 10
10 | 75 | CONCLUIDO | 1.7379 | 57.54 | 54.04 | 81.06 | 1.18 | 40 | 164.57 | 49.1 | 11 | 0 | 29.47 | 20530.82 | 501.49 | 2899.06 | 131.19 | 91.3 | 18160.28 | 0.7 | 0.91 | 7.8 | 1.17 | 0.5 | 10

## RESULTADOS_17
Unnamed: 0 | Volume de calda [L] | STATUS | Capacidade operacional [ha/h] | Tempo de missao [h] | Tempo util [h] | Tempo por voo [min] | Autonomia Projetada [h] | N° Voos | MTOW [kg] | Massa Estrutura [kg] | Combustível [kg] | Abastecimentos | Massa gerador | Potência gerador [W] | Combustível consumido [L] | Calda cons [L] | Distância percorrida [km] | Distância Pulverizando [km] | RTL ACUMULADO[m] | EOC [km/km] | EOC [h/h] | Tempo de manobra [h] | Tempo rtl_rtw [h] | V pulv [m/s] | V desloc [m/s]
0 | 95 | CONCLUIDO | 0.9607 | 104.09 | 74.56 | 6.15 | 0.1 | 727 | 185.69 | 53.44 | 1 | 725 | 36.26 | 23136.14 | 1004.9 | 2899.85 | 803.2 | 91.3 | 350729.5 | 0.11 | 0.66 | 8.88 | 21.67 | 0.5 | 10
1 | 95 | CONCLUIDO | 1.3365 | 74.82 | 61.41 | 12.53 | 0.19 | 294 | 187.21 | 53.44 | 2 | 292 | 36.77 | 23322.88 | 815.42 | 2899.4 | 372.8 | 91.3 | 137693.75 | 0.24 | 0.8 | 8.18 | 8.53 | 0.5 | 10
2 | 95 | CONCLUIDO | 1.4831 | 67.43 | 58.15 | 19.06 | 0.28 | 183 | 188.73 | 53.44 | 3 | 181 | 37.29 | 23510.33 | 760.58 | 2899.34 | 266.51 | 91.3 | 85102.52 | 0.34 | 0.85 | 7.98 | 5.27 | 0.5 | 10
3 | 95 | CONCLUIDO | 1.5613 | 64.05 | 56.67 | 25.76 | 0.37 | 132 | 190.25 | 53.44 | 4 | 130 | 37.82 | 23698.48 | 728.97 | 2899.27 | 218.1 | 91.3 | 61151.51 | 0.42 | 0.87 | 7.91 | 3.79 | 0.5 | 10
4 | 95 | CONCLUIDO | 1.609 | 62.15 | 55.85 | 32.53 | 0.46 | 103 | 191.78 | 53.44 | 5 | 101 | 38.35 | 23887.36 | 706.35 | 2899.32 | 191.36 | 91.3 | 47926.95 | 0.48 | 0.88 | 7.86 | 2.97 | 0.5 | 10
5 | 95 | CONCLUIDO | 1.6451 | 60.79 | 55.23 | 39.92 | 0.55 | 83 | 193.32 | 53.44 | 6 | 81 | 38.89 | 24076.95 | 686.11 | 2899.09 | 171.44 | 91.3 | 38069.82 | 0.53 | 0.89 | 7.82 | 2.35 | 0.5 | 10
6 | 95 | CONCLUIDO | 1.6687 | 59.93 | 54.85 | 47.02 | 0.64 | 70 | 194.86 | 53.44 | 7 | 68 | 39.43 | 24267.28 | 669.56 | 2899.11 | 159.45 | 91.3 | 32137.48 | 0.57 | 0.9 | 7.79 | 1.98 | 0.5 | 10
7 | 95 | CONCLUIDO | 1.6871 | 59.27 | 54.57 | 54.57 | 0.72 | 60 | 196.41 | 53.44 | 8 | 58 | 39.98 | 24458.36 | 652.27 | 2899.12 | 149.98 | 91.3 | 27453.74 | 0.61 | 0.9 | 7.79 | 1.69 | 0.5 | 10
8 | 95 | CONCLUIDO | 1.7018 | 58.76 | 54.36 | 62.72 | 0.81 | 52 | 197.97 | 53.44 | 9 | 50 | 40.53 | 24650.18 | 636.15 | 2899.06 | 143.09 | 91.3 | 24045.9 | 0.64 | 0.91 | 7.77 | 1.48 | 0.5 | 10
9 | 95 | CONCLUIDO | 1.7134 | 58.36 | 54.18 | 70.67 | 0.89 | 46 | 199.53 | 53.44 | 10 | 44 | 41.1 | 24842.77 | 620.27 | 2899.06 | 137.84 | 91.3 | 21453.03 | 0.66 | 0.91 | 7.75 | 1.31 | 0.5 | 10
10 | 95 | CONCLUIDO | 1.7243 | 57.99 | 54 | 79.02 | 0.97 | 41 | 201.1 | 53.44 | 11 | 39 | 41.66 | 25036.12 | 603.07 | 2899.1 | 131.35 | 91.3 | 18232.54 | 0.7 | 0.91 | 7.75 | 1.12 | 0.5 | 10
11 | 95 | CONCLUIDO | 1.7331 | 57.7 | 53.89 | 89.82 | 1.05 | 36 | 202.67 | 53.44 | 12 | 33 | 42.24 | 25230.25 | 583.96 | 2899.06 | 128.09 | 91.3 | 16628.06 | 0.71 | 0.92 | 7.74 | 1.02 | 0.5 | 10
12 | 95 | CONCLUIDO | 1.7393 | 57.49 | 53.8 | 97.81 | 1.13 | 33 | 204.25 | 53.44 | 13 | 18 | 42.82 | 25425.3 | 569.89 | 2899.09 | 124.49 | 91.3 | 14843.79 | 0.73 | 0.92 | 7.75 | 0.92 | 0.5 | 10
13 | 95 | CONCLUIDO | 1.74 | 57.47 | 53.81 | 100.9 | 1.21 | 32 | 205.84 | 53.44 | 14 | 2 | 43.4 | 25621.03 | 569.55 | 2899.13 | 124.13 | 91.3 | 14668.52 | 0.74 | 0.92 | 7.78 | 0.94 | 0.5 | 10
14 | 95 | CONCLUIDO | 1.7399 | 57.47 | 53.81 | 100.9 | 1.28 | 32 | 207.43 | 53.44 | 15 | 1 | 44 | 25817.56 | 573.75 | 2899.08 | 124.23 | 91.3 | 14718.46 | 0.73 | 0.92 | 7.78 | 0.94 | 0.5 | 10
15 | 95 | CONCLUIDO | 1.74 | 57.47 | 53.81 | 100.9 | 1.36 | 32 | 209.03 | 53.44 | 16 | 0 | 44.6 | 26014.91 | 577.56 | 2899.1 | 124.07 | 91.3 | 14637.8 | 0.74 | 0.92 | 7.78 | 0.94 | 0.5 | 10

## RESULTADOS_9
Unnamed: 0 | Volume de calda [L] | STATUS | Capacidade operacional [ha/h] | Tempo de missao [h] | Tempo util [h] | Tempo por voo [min] | Autonomia Projetada [h] | N° Voos | MTOW [kg] | Massa Estrutura [kg] | Combustível [kg] | Abastecimentos | Massa gerador | Potência gerador [W] | Combustível consumido [L] | Calda cons [L] | Distância percorrida [km] | Distância Pulverizando [km] | RTL ACUMULADO[m] | EOC [km/km] | EOC [h/h] | Tempo de manobra [h] | Tempo rtl_rtw [h] | V pulv [m/s] | V desloc [m/s]
0 | 55 | CONCLUIDO | 1.2485 | 80.1 | 66.74 | 8.48 | 0.15 | 472 | 116.05 | 43.4 | 1 | 470 | 16.65 | 14546.17 | 653.8 | 2899.55 | 546.61 | 91.3 | 223706.3 | 0.17 | 0.74 | 8.46 | 13.85 | 0.5 | 10
1 | 55 | CONCLUIDO | 1.5272 | 65.48 | 58.62 | 17.59 | 0.3 | 200 | 117.34 | 43.4 | 2 | 198 | 16.94 | 14705.49 | 553.34 | 2899.3 | 282.24 | 91.3 | 92883.94 | 0.32 | 0.84 | 8 | 5.74 | 0.5 | 10
2 | 55 | CONCLUIDO | 1.6285 | 61.41 | 56.38 | 27.5 | 0.45 | 123 | 118.63 | 43.4 | 3 | 121 | 17.23 | 14865.24 | 510.34 | 2899.26 | 208.89 | 91.3 | 56592.09 | 0.44 | 0.87 | 7.89 | 3.5 | 0.5 | 10
3 | 55 | CONCLUIDO | 1.681 | 59.49 | 55.33 | 38.16 | 0.59 | 87 | 119.93 | 43.4 | 4 | 85 | 17.53 | 15025.44 | 478 | 2899.04 | 174.74 | 91.3 | 39696.52 | 0.52 | 0.89 | 7.82 | 2.45 | 0.5 | 10
4 | 55 | CONCLUIDO | 1.7138 | 58.35 | 54.71 | 50.5 | 0.73 | 65 | 121.23 | 43.4 | 5 | 62 | 17.83 | 15186.08 | 446.55 | 2899.08 | 154.71 | 91.3 | 29790.75 | 0.59 | 0.9 | 7.79 | 1.83 | 0.5 | 10
5 | 55 | CONCLUIDO | 1.7275 | 57.89 | 54.49 | 59.44 | 0.86 | 55 | 122.54 | 43.4 | 6 | 13 | 18.14 | 15347.16 | 426.81 | 2899.13 | 145.74 | 91.3 | 25358.73 | 0.63 | 0.91 | 7.83 | 1.61 | 0.5 | 10
6 | 55 | CONCLUIDO | 1.7288 | 57.84 | 54.47 | 60.52 | 1 | 54 | 123.85 | 43.4 | 7 | 0 | 18.45 | 15508.69 | 429.35 | 2899.07 | 144.93 | 91.3 | 24956.33 | 0.63 | 0.91 | 7.83 | 1.59 | 0.5 | 10

## resultados
Unnamed: 0 | Volume de calda [L] | STATUS | Capacidade operacional [ha/h] | Tempo de missao [h] | Tempo util [h] | Tempo por voo [min] | Autonomia Projetada [h] | N° Voos | MTOW [kg] | Massa Estrutura [kg] | Combustível [kg] | Abastecimentos | Massa gerador | Potência gerador [W] | Combustível consumido [L] | Calda cons [L] | Distância percorrida [km] | Distância Pulverizando [km] | RTL ACUMULADO[m] | EOC [km/km] | EOC [h/h] | Tempo de manobra [h] | Tempo rtl_rtw [h] | V pulv [m/s] | V desloc [m/s]
0 | 100 | CONCLUIDO | 0.928 | 107.76 | 75.65 | 5.96 | 0.09 | 761 | 194.77 | 54.38 | 1 | 759 | 39.4 | 24256.19 | 1051.81 | 2899.86 | 838.53 | 91.3 | 368223.09 | 0.11 | 0.65 | 8.94 | 22.76 | 0.5 | 10
1 | 100 | CONCLUIDO | 1.3143 | 76.09 | 61.71 | 12.14 | 0.18 | 305 | 196.32 | 54.38 | 2 | 303 | 39.95 | 24447.22 | 846.48 | 2899.35 | 382.9 | 91.3 | 142686.63 | 0.24 | 0.8 | 8.17 | 8.83 | 0.5 | 10
2 | 100 | CONCLUIDO | 1.4653 | 68.25 | 58.34 | 18.42 | 0.27 | 190 | 197.88 | 54.38 | 3 | 188 | 40.5 | 24639 | 789.1 | 2899.16 | 272.88 | 91.3 | 88252.43 | 0.33 | 0.85 | 7.99 | 5.46 | 0.5 | 10
3 | 100 | CONCLUIDO | 1.5473 | 64.63 | 56.79 | 24.87 | 0.36 | 137 | 199.44 | 54.38 | 4 | 135 | 41.06 | 24831.54 | 757.39 | 2899.14 | 221.98 | 91.3 | 63068.58 | 0.41 | 0.87 | 7.91 | 3.91 | 0.5 | 10
4 | 100 | CONCLUIDO | 1.5974 | 62.6 | 55.93 | 31.36 | 0.44 | 107 | 201.01 | 54.38 | 5 | 105 | 41.63 | 25024.84 | 734.27 | 2899.13 | 194.38 | 91.3 | 49418.26 | 0.47 | 0.88 | 7.85 | 3.05 | 0.5 | 10
5 | 100 | CONCLUIDO | 1.633 | 61.24 | 55.34 | 38.16 | 0.53 | 87 | 202.58 | 54.38 | 6 | 85 | 42.2 | 25218.93 | 715.41 | 2899.09 | 174.93 | 91.3 | 39791.74 | 0.52 | 0.89 | 7.83 | 2.46 | 0.5 | 10
6 | 100 | CONCLUIDO | 1.6586 | 60.29 | 54.94 | 45.15 | 0.61 | 73 | 204.16 | 54.38 | 7 | 71 | 42.78 | 25413.94 | 697.23 | 2899.08 | 162.09 | 91.3 | 33445.54 | 0.56 | 0.9 | 7.8 | 2.06 | 0.5 | 10
7 | 100 | CONCLUIDO | 1.6766 | 59.64 | 54.68 | 52.07 | 0.69 | 63 | 205.75 | 54.38 | 8 | 61 | 43.37 | 25609.61 | 683.02 | 2899.07 | 153.8 | 91.3 | 29349.54 | 0.59 | 0.9 | 7.78 | 1.8 | 0.5 | 10
8 | 100 | CONCLUIDO | 1.6931 | 59.06 | 54.41 | 59.36 | 0.77 | 55 | 207.34 | 54.38 | 9 | 53 | 43.96 | 25806.1 | 667.3 | 2899.1 | 145.03 | 91.3 | 25003.3 | 0.63 | 0.91 | 7.77 | 1.53 | 0.5 | 10
9 | 100 | CONCLUIDO | 1.7073 | 58.57 | 54.19 | 67.74 | 0.85 | 48 | 208.94 | 54.38 | 10 | 46 | 44.56 | 26003.41 | 652.65 | 2899.19 | 137.5 | 91.3 | 21275.3 | 0.66 | 0.91 | 7.76 | 1.31 | 0.5 | 10
10 | 100 | CONCLUIDO | 1.7166 | 58.25 | 54.06 | 75.44 | 0.93 | 43 | 210.55 | 54.38 | 11 | 41 | 45.17 | 26201.54 | 636.96 | 2899.02 | 133.81 | 91.3 | 19450.6 | 0.68 | 0.91 | 7.75 | 1.19 | 0.5 | 10
11 | 100 | CONCLUIDO | 1.7242 | 58 | 53.96 | 83.02 | 1 | 39 | 212.16 | 54.38 | 12 | 37 | 45.78 | 26400.51 | 621.47 | 2899.11 | 130.56 | 91.3 | 17847.25 | 0.7 | 0.91 | 7.74 | 1.09 | 0.5 | 10
12 | 100 | CONCLUIDO | 1.7318 | 57.74 | 53.87 | 92.34 | 1.08 | 35 | 213.78 | 54.38 | 13 | 32 | 46.4 | 26600.32 | 604.73 | 2899.11 | 127.52 | 91.3 | 16345.87 | 0.72 | 0.92 | 7.73 | 0.99 | 0.5 | 10
13 | 100 | CONCLUIDO | 1.7382 | 57.53 | 53.77 | 100.82 | 1.15 | 32 | 215.41 | 54.38 | 14 | 20 | 47.03 | 26801 | 593.55 | 2899.07 | 123.74 | 91.3 | 14473.99 | 0.74 | 0.92 | 7.74 | 0.89 | 0.5 | 10
14 | 100 | CONCLUIDO | 1.7391 | 57.5 | 53.78 | 104.09 | 1.23 | 31 | 217.04 | 54.38 | 15 | 5 | 47.66 | 27002.55 | 589.88 | 2899.09 | 123.3 | 91.3 | 14259.81 | 0.74 | 0.92 | 7.77 | 0.9 | 0.5 | 10
15 | 100 | CONCLUIDO | 1.7393 | 57.5 | 53.77 | 104.08 | 1.3 | 31 | 218.68 | 54.38 | 16 | 3 | 48.31 | 27204.98 | 591.61 | 2899.07 | 123.08 | 91.3 | 14146.17 | 0.74 | 0.92 | 7.77 | 0.9 | 0.5 | 10
16 | 100 | CONCLUIDO | 1.7413 | 57.43 | 53.75 | 107.49 | 1.37 | 30 | 220.33 | 54.38 | 17 | 0 | 48.95 | 27408.3 | 593.58 | 2899.11 | 122.05 | 91.3 | 13637.35 | 0.75 | 0.92 | 7.77 | 0.87 | 0.5 | 10
0 | 40 | CONCLUIDO | 1.374 | 72.78 | 63.78 | 10.23 | 0.2 | 374 | 89.87 | 37.55 | 1 | 372 | 11.32 | 11317.98 | 518.11 | 2899.59 | 450.53 | 91.3 | 176159.03 | 0.2 | 0.77 | 8.28 | 10.89 | 0.5 | 10
1 | 40 | CONCLUIDO | 1.6042 | 62.34 | 57.41 | 21.8 | 0.39 | 158 | 91.1 | 37.55 | 2 | 156 | 11.54 | 11468.97 | 437.98 | 2899.29 | 242.64 | 91.3 | 73295.37 | 0.38 | 0.86 | 7.94 | 4.53 | 0.5 | 10
2 | 40 | CONCLUIDO | 1.686 | 59.31 | 55.58 | 35.1 | 0.57 | 95 | 92.32 | 37.55 | 3 | 91 | 11.77 | 11620.34 | 391.43 | 2899.14 | 182.82 | 91.3 | 43696.13 | 0.5 | 0.89 | 7.84 | 2.7 | 0.5 | 10
3 | 40 | CONCLUIDO | 1.7115 | 58.43 | 55.07 | 44.06 | 0.75 | 75 | 93.55 | 37.55 | 4 | 9 | 12 | 11772.07 | 369.25 | 2899.08 | 163.97 | 91.3 | 34374.52 | 0.56 | 0.9 | 7.88 | 2.2 | 0.5 | 10
4 | 40 | CONCLUIDO | 1.7122 | 58.4 | 55.07 | 44.65 | 0.93 | 74 | 94.79 | 37.55 | 5 | 0 | 12.23 | 11924.18 | 372.75 | 2899.18 | 162.9 | 91.3 | 33843.04 | 0.56 | 0.9 | 7.9 | 2.19 | 0.5 | 10
0 | 30 | CONCLUIDO | 1.4666 | 68.19 | 61.65 | 12.25 | 0.24 | 302 | 71.52 | 32.27 | 1 | 300 | 8.25 | 9054.6 | 418.26 | 2899.34 | 381.11 | 91.3 | 141807.07 | 0.24 | 0.8 | 8.17 | 8.76 | 0.5 | 10
1 | 30 | CONCLUIDO | 1.6597 | 60.25 | 56.46 | 27.1 | 0.48 | 125 | 72.7 | 32.27 | 2 | 117 | 8.43 | 9200.25 | 343.41 | 2899.17 | 211.97 | 91.3 | 58123.12 | 0.43 | 0.87 | 7.88 | 3.59 | 0.5 | 10
2 | 30 | CONCLUIDO | 1.6906 | 59.15 | 55.78 | 34.15 | 0.71 | 98 | 73.88 | 32.27 | 3 | 1 | 8.61 | 9346.23 | 325.46 | 2899.28 | 185.5 | 91.3 | 45023.32 | 0.49 | 0.88 | 7.96 | 2.9 | 0.5 | 10
3 | 30 | CONCLUIDO | 1.6907 | 59.15 | 55.78 | 34.15 | 0.93 | 98 | 75.07 | 32.27 | 4 | 0 | 8.8 | 9492.55 | 330.12 | 2899.28 | 185.37 | 91.3 | 44957.98 | 0.49 | 0.88 | 7.97 | 2.9 | 0.5 | 10
0 | 15 | CONCLUIDO | 1.5974 | 62.6 | 58.71 | 17.88 | 0.43 | 197 | 39.78 | 19.54 | 1 | 22 | 4.24 | 5140 | 230.89 | 2899.41 | 277.53 | 91.3 | 90541.4 | 0.33 | 0.84 | 8.23 | 5.83 | 0.5 | 10
1 | 15 | CONCLUIDO | 1.599 | 62.54 | 58.69 | 18.15 | 0.84 | 194 | 40.89 | 19.54 | 2 | 0 | 4.35 | 5277.26 | 236.25 | 2899.54 | 275.18 | 91.3 | 89381.76 | 0.33 | 0.84 | 8.27 | 5.81 | 0.5 | 10
0 | 70 | CONCLUIDO | 1.1338 | 88.2 | 69.62 | 7.38 | 0.12 | 566 | 141.81 | 47.83 | 1 | 564 | 22.98 | 17723.39 | 783.82 | 2899.62 | 640.53 | 91.3 | 270196.48 | 0.14 | 0.71 | 8.64 | 16.73 | 0.5 | 10
1 | 70 | CONCLUIDO | 1.4536 | 68.79 | 59.72 | 15.12 | 0.25 | 237 | 143.17 | 47.83 | 2 | 235 | 23.34 | 17891.86 | 655.79 | 2899.28 | 317.29 | 91.3 | 110223.24 | 0.29 | 0.83 | 8.09 | 6.84 | 0.5 | 10
2 | 70 | CONCLUIDO | 1.5728 | 63.58 | 57.1 | 23.31 | 0.37 | 147 | 144.54 | 47.83 | 3 | 145 | 23.71 | 18060.85 | 610.11 | 2899.19 | 232.04 | 91.3 | 68047.68 | 0.39 | 0.86 | 7.94 | 4.23 | 0.5 | 10
3 | 70 | CONCLUIDO | 1.6367 | 61.1 | 55.84 | 31.91 | 0.49 | 105 | 145.92 | 47.83 | 4 | 103 | 24.09 | 18230.35 | 579.78 | 2899.36 | 191.44 | 91.3 | 47958 | 0.48 | 0.88 | 7.84 | 2.96 | 0.5 | 10
4 | 70 | CONCLUIDO | 1.6733 | 59.76 | 55.2 | 40.89 | 0.6 | 81 | 147.3 | 47.83 | 5 | 79 | 24.47 | 18400.38 | 555.35 | 2899.11 | 170.19 | 91.3 | 37452.83 | 0.54 | 0.89 | 7.82 | 2.32 | 0.5 | 10
5 | 70 | CONCLUIDO | 1.7001 | 58.82 | 54.72 | 50.51 | 0.71 | 65 | 148.68 | 47.83 | 6 | 63 | 24.85 | 18570.94 | 529.37 | 2899.04 | 155.2 | 91.3 | 30038.61 | 0.59 | 0.9 | 7.78 | 1.84 | 0.5 | 10
6 | 70 | CONCLUIDO | 1.7209 | 58.11 | 54.35 | 61.53 | 0.83 | 53 | 150.07 | 47.83 | 7 | 51 | 25.24 | 18742.03 | 507 | 2899.12 | 143.02 | 91.3 | 24007.37 | 0.64 | 0.91 | 7.77 | 1.47 | 0.5 | 10
7 | 70 | CONCLUIDO | 1.7335 | 57.69 | 54.16 | 72.21 | 0.94 | 45 | 151.46 | 47.83 | 8 | 26 | 25.63 | 18913.66 | 485.44 | 2899.11 | 135.94 | 91.3 | 20510.56 | 0.67 | 0.91 | 7.78 | 1.28 | 0.5 | 10
8 | 70 | CONCLUIDO | 1.7357 | 57.61 | 54.14 | 75.55 | 1.04 | 43 | 152.85 | 47.83 | 9 | 3 | 26.03 | 19085.83 | 480.97 | 2899.12 | 134.79 | 91.3 | 19941.03 | 0.68 | 0.91 | 7.8 | 1.27 | 0.5 | 10
9 | 70 | CONCLUIDO | 1.7358 | 57.61 | 54.14 | 75.55 | 1.15 | 43 | 154.25 | 47.83 | 10 | 0 | 26.43 | 19258.55 | 483.64 | 2899.14 | 134.68 | 91.3 | 19888.43 | 0.68 | 0.91 | 7.8 | 1.27 | 0.5 | 10
0 | 90 | CONCLUIDO | 0.9935 | 100.66 | 73.56 | 6.36 | 0.1 | 694 | 176.73 | 52.44 | 1 | 692 | 33.29 | 22031.19 | 959.74 | 2900.05 | 770.13 | 91.3 | 334355.67 | 0.12 | 0.67 | 8.84 | 20.67 | 0.5 | 10
1 | 90 | CONCLUIDO | 1.3593 | 73.57 | 61.09 | 12.95 | 0.2 | 283 | 178.21 | 52.44 | 2 | 281 | 33.77 | 22213.89 | 783.9 | 2899.35 | 362.31 | 91.3 | 132501.77 | 0.25 | 0.81 | 8.15 | 8.21 | 0.5 | 10
2 | 90 | CONCLUIDO | 1.5012 | 66.61 | 57.93 | 19.75 | 0.3 | 176 | 179.7 | 52.44 | 3 | 174 | 34.26 | 22397.24 | 730.97 | 2899.33 | 259.12 | 91.3 | 81444.93 | 0.35 | 0.85 | 7.99 | 5.05 | 0.5 | 10
3 | 90 | CONCLUIDO | 1.5773 | 63.4 | 56.47 | 26.68 | 0.39 | 127 | 181.19 | 52.44 | 4 | 125 | 34.75 | 22581.25 | 699.68 | 2899.16 | 212.23 | 91.3 | 58241.53 | 0.43 | 0.87 | 7.88 | 3.59 | 0.5 | 10
4 | 90 | CONCLUIDO | 1.6247 | 61.55 | 55.65 | 34.07 | 0.49 | 98 | 182.69 | 52.44 | 5 | 96 | 35.25 | 22766.06 | 676.8 | 2899.2 | 185.35 | 91.3 | 44950.53 | 0.49 | 0.89 | 7.83 | 2.77 | 0.5 | 10
5 | 90 | CONCLUIDO | 1.6556 | 60.4 | 55.14 | 41.35 | 0.58 | 80 | 184.19 | 52.44 | 6 | 78 | 35.75 | 22951.43 | 656.51 | 2899.15 | 168.52 | 91.3 | 36624.36 | 0.54 | 0.89 | 7.81 | 2.26 | 0.5 | 10
6 | 90 | CONCLUIDO | 1.6786 | 59.57 | 54.77 | 49.05 | 0.67 | 67 | 185.7 | 52.44 | 7 | 65 | 36.26 | 23137.49 | 638.69 | 2899.05 | 156.32 | 91.3 | 30586.14 | 0.58 | 0.9 | 7.8 | 1.9 | 0.5 | 10
7 | 90 | CONCLUIDO | 1.6974 | 58.91 | 54.47 | 57.33 | 0.76 | 57 | 187.22 | 52.44 | 8 | 55 | 36.78 | 23324.24 | 621.79 | 2899.14 | 146.7 | 91.3 | 25828.63 | 0.62 | 0.91 | 7.77 | 1.59 | 0.5 | 10
8 | 90 | CONCLUIDO | 1.7124 | 58.4 | 54.23 | 66.41 | 0.85 | 49 | 188.74 | 52.44 | 9 | 47 | 37.3 | 23511.69 | 603.3 | 2899.03 | 139.41 | 91.3 | 22224.15 | 0.65 | 0.91 | 7.76 | 1.36 | 0.5 | 10
9 | 90 | CONCLUIDO | 1.7235 | 58.02 | 54.07 | 75.45 | 0.93 | 43 | 190.26 | 52.44 | 10 | 41 | 37.82 | 23699.85 | 585.25 | 2899.12 | 134.13 | 91.3 | 19612.54 | 0.68 | 0.91 | 7.75 | 1.2 | 0.5 | 10
10 | 90 | CONCLUIDO | 1.7333 | 57.69 | 53.92 | 85.14 | 1.02 | 38 | 191.79 | 52.44 | 11 | 36 | 38.35 | 23888.73 | 567.95 | 2899.07 | 129.18 | 91.3 | 17160.96 | 0.71 | 0.91 | 7.74 | 1.04 | 0.5 | 10
11 | 90 | CONCLUIDO | 1.7376 | 57.55 | 53.89 | 92.38 | 1.1 | 35 | 193.33 | 52.44 | 12 | 17 | 38.89 | 24078.33 | 554.41 | 2899.08 | 127.17 | 91.3 | 16173.74 | 0.72 | 0.92 | 7.76 | 1.01 | 0.5 | 10
12 | 90 | CONCLUIDO | 1.7403 | 57.46 | 53.83 | 95 | 1.18 | 34 | 194.88 | 52.44 | 13 | 3 | 39.43 | 24268.67 | 553.42 | 2899.08 | 125.07 | 91.3 | 15128.97 | 0.73 | 0.92 | 7.77 | 0.96 | 0.5 | 10
13 | 90 | CONCLUIDO | 1.7397 | 57.48 | 53.85 | 95.03 | 1.27 | 34 | 196.42 | 52.44 | 14 | 0 | 39.98 | 24459.75 | 556.08 | 2899.07 | 125.24 | 91.3 | 15210.63 | 0.73 | 0.92 | 7.78 | 0.98 | 0.5 | 10
0 | 10 | CONCLUIDO | 1.5044 | 66.47 | 61.59 | 12.7 | 0.64 | 291 | 26.11 | 12.1 | 1 | 0 | 3.01 | 3454.41 | 178.97 | 2899.79 | 366.02 | 91.3 | 134317.72 | 0.25 | 0.8 | 8.54 | 8.71 | 0.5 | 10
0 | 45 | CONCLUIDO | 1.3299 | 75.19 | 64.82 | 9.53 | 0.18 | 408 | 98.71 | 39.72 | 1 | 406 | 12.99 | 12407.75 | 564.89 | 2899.39 | 484.22 | 91.3 | 192833.9 | 0.19 | 0.76 | 8.36 | 11.94 | 0.5 | 10
1 | 45 | CONCLUIDO | 1.5769 | 63.42 | 57.87 | 20.07 | 0.35 | 173 | 99.95 | 39.72 | 2 | 171 | 13.24 | 12561.45 | 479.34 | 2899.15 | 257.12 | 91.3 | 80459.69 | 0.36 | 0.85 | 7.99 | 4.99 | 0.5 | 10
2 | 45 | CONCLUIDO | 1.6674 | 59.97 | 55.83 | 31.9 | 0.52 | 105 | 101.2 | 39.72 | 3 | 103 | 13.49 | 12715.54 | 434.92 | 2899.22 | 191.39 | 91.3 | 47932.57 | 0.48 | 0.88 | 7.84 | 2.95 | 0.5 | 10
3 | 45 | CONCLUIDO | 1.7108 | 58.45 | 54.96 | 45.18 | 0.69 | 73 | 102.45 | 39.72 | 4 | 56 | 13.74 | 12870.03 | 397.73 | 2899.23 | 162.4 | 91.3 | 33596.58 | 0.56 | 0.9 | 7.82 | 2.09 | 0.5 | 10
4 | 45 | CONCLUIDO | 1.7192 | 58.17 | 54.82 | 49.84 | 0.85 | 66 | 103.71 | 39.72 | 5 | 2 | 14 | 13024.91 | 390.46 | 2899.26 | 155.49 | 91.3 | 30179.66 | 0.59 | 0.9 | 7.88 | 1.94 | 0.5 | 10
5 | 45 | CONCLUIDO | 1.7191 | 58.17 | 54.83 | 49.84 | 1.01 | 66 | 104.97 | 39.72 | 6 | 0 | 14.25 | 13180.19 | 394.72 | 2899.26 | 155.47 | 91.3 | 30167.29 | 0.59 | 0.9 | 7.88 | 1.95 | 0.5 | 10
0 | 60 | CONCLUIDO | 1.2086 | 82.74 | 67.73 | 8.06 | 0.14 | 504 | 124.63 | 45 | 1 | 502 | 18.64 | 15605.44 | 697.61 | 2899.66 | 578.42 | 91.3 | 239453.42 | 0.16 | 0.73 | 8.54 | 14.84 | 0.5 | 10
1 | 60 | CONCLUIDO | 1.5032 | 66.52 | 58.97 | 16.69 | 0.28 | 212 | 125.95 | 45 | 2 | 210 | 18.95 | 15767.7 | 588.26 | 2899.37 | 293.59 | 91.3 | 98500.5 | 0.31 | 0.84 | 8.03 | 6.09 | 0.5 | 10
2 | 60 | CONCLUIDO | 1.6094 | 62.13 | 56.63 | 25.74 | 0.42 | 132 | 127.27 | 45 | 3 | 130 | 19.27 | 15930.42 | 545.33 | 2899.07 | 217.43 | 91.3 | 60817.77 | 0.42 | 0.87 | 7.89 | 3.75 | 0.5 | 10
3 | 60 | CONCLUIDO | 1.6657 | 60.04 | 55.53 | 35.82 | 0.55 | 93 | 128.59 | 45 | 4 | 91 | 19.59 | 16093.6 | 513.29 | 2899.16 | 181.62 | 91.3 | 43110.25 | 0.5 | 0.89 | 7.83 | 2.65 | 0.5 | 10
4 | 60 | CONCLUIDO | 1.6995 | 58.84 | 54.89 | 46.39 | 0.68 | 71 | 129.92 | 45 | 5 | 69 | 19.92 | 16257.24 | 484.66 | 2899.14 | 160.72 | 91.3 | 32765.97 | 0.57 | 0.9 | 7.8 | 2.02 | 0.5 | 10
5 | 60 | CONCLUIDO | 1.7234 | 58.02 | 54.46 | 58.35 | 0.81 | 56 | 131.25 | 45 | 6 | 48 | 20.25 | 16421.36 | 456.36 | 2899.09 | 146.15 | 91.3 | 25555.67 | 0.62 | 0.91 | 7.79 | 1.59 | 0.5 | 10
6 | 60 | CONCLUIDO | 1.7323 | 57.73 | 54.32 | 65.18 | 0.93 | 50 | 132.58 | 45 | 7 | 9 | 20.59 | 16585.95 | 445.05 | 2899.06 | 140.22 | 91.3 | 22622.73 | 0.65 | 0.91 | 7.81 | 1.44 | 0.5 | 10
7 | 60 | CONCLUIDO | 1.7316 | 57.75 | 54.34 | 65.21 | 1.06 | 50 | 133.92 | 45 | 8 | 0 | 20.93 | 16751.02 | 447.15 | 2899.13 | 140.66 | 91.3 | 22845.3 | 0.65 | 0.91 | 7.82 | 1.46 | 0.5 | 10
0 | 80 | CONCLUIDO | 1.0614 | 94.22 | 71.59 | 6.82 | 0.11 | 630 | 159.12 | 50.28 | 1 | 628 | 27.84 | 19859.16 | 871.1 | 2899.96 | 704.93 | 91.3 | 302078.58 | 0.13 | 0.69 | 8.73 | 18.7 | 0.5 | 10
1 | 80 | CONCLUIDO | 1.4062 | 71.11 | 60.41 | 13.94 | 0.22 | 260 | 160.54 | 50.28 | 2 | 258 | 28.26 | 20034.4 | 720.7 | 2899.52 | 340.37 | 91.3 | 121650.05 | 0.27 | 0.82 | 8.11 | 7.53 | 0.5 | 10
2 | 80 | CONCLUIDO | 1.5369 | 65.07 | 57.52 | 21.3 | 0.33 | 162 | 161.97 | 50.28 | 3 | 160 | 28.69 | 20210.21 | 671.76 | 2899.18 | 246.2 | 91.3 | 75050.78 | 0.37 | 0.86 | 7.95 | 4.65 | 0.5 | 10
3 | 80 | CONCLUIDO | 1.6061 | 62.26 | 56.2 | 29.07 | 0.43 | 116 | 163.4 | 50.28 | 4 | 114 | 29.12 | 20386.62 | 641.66 | 2899.13 | 202.82 | 91.3 | 53591.39 | 0.45 | 0.88 | 7.88 | 3.32 | 0.5 | 10
4 | 80 | CONCLUIDO | 1.649 | 60.64 | 55.42 | 36.95 | 0.54 | 90 | 164.83 | 50.28 | 5 | 88 | 29.55 | 20563.61 | 618.01 | 2899.09 | 178.07 | 91.3 | 41346.6 | 0.51 | 0.89 | 7.82 | 2.54 | 0.5 | 10
5 | 80 | CONCLUIDO | 1.6794 | 59.54 | 54.9 | 45.75 | 0.64 | 72 | 166.27 | 50.28 | 6 | 70 | 29.99 | 20741.2 | 595.1 | 2899.14 | 160.95 | 91.3 | 32880.07 | 0.57 | 0.9 | 7.8 | 2.02 | 0.5 | 10
6 | 80 | CONCLUIDO | 1.7004 | 58.81 | 54.55 | 54.55 | 0.74 | 60 | 167.72 | 50.28 | 7 | 58 | 30.44 | 20919.39 | 575.55 | 2899.13 | 149.57 | 91.3 | 27245.87 | 0.61 | 0.9 | 7.78 | 1.68 | 0.5 | 10
7 | 80 | CONCLUIDO | 1.7161 | 58.27 | 54.3 | 63.89 | 0.84 | 51 | 169.17 | 50.28 | 8 | 49 | 30.89 | 21098.19 | 555.39 | 2899.06 | 141.55 | 91.3 | 23285.05 | 0.64 | 0.91 | 7.76 | 1.43 | 0.5 | 10
8 | 80 | CONCLUIDO | 1.7281 | 57.87 | 54.13 | 73.81 | 0.94 | 44 | 170.62 | 50.28 | 9 | 42 | 31.34 | 21277.6 | 533.77 | 2899.12 | 135.77 | 91.3 | 20430.02 | 0.67 | 0.91 | 7.75 | 1.25 | 0.5 | 10
9 | 80 | CONCLUIDO | 1.7377 | 57.55 | 53.97 | 83.03 | 1.03 | 39 | 172.08 | 50.28 | 10 | 21 | 31.8 | 21457.64 | 520.19 | 2899.1 | 129.8 | 91.3 | 17467.46 | 0.7 | 0.91 | 7.77 | 1.09 | 0.5 | 10
10 | 80 | CONCLUIDO | 1.7384 | 57.52 | 53.97 | 85.22 | 1.12 | 38 | 173.55 | 50.28 | 11 | 2 | 32.27 | 21638.31 | 515.67 | 2899.05 | 129.35 | 91.3 | 17245.63 | 0.71 | 0.91 | 7.79 | 1.1 | 0.5 | 10
11 | 80 | CONCLUIDO | 1.7384 | 57.52 | 53.98 | 85.22 | 1.22 | 38 | 175.02 | 50.28 | 12 | 0 | 32.74 | 21819.6 | 519.59 | 2899.11 | 129.42 | 91.3 | 17284.59 | 0.71 | 0.91 | 7.79 | 1.1 | 0.5 | 10
0 | 35 | CONCLUIDO | 1.418 | 70.52 | 62.79 | 11.11 | 0.22 | 339 | 80.84 | 35.1 | 1 | 337 | 9.74 | 10204.21 | 470.11 | 2899.4 | 417.61 | 91.3 | 159873.95 | 0.22 | 0.79 | 8.25 | 9.91 | 0.5 | 10
1 | 35 | CONCLUIDO | 1.6322 | 61.27 | 56.93 | 24.05 | 0.43 | 142 | 82.04 | 35.1 | 2 | 140 | 9.94 | 10352.53 | 393.26 | 2899.21 | 227.12 | 91.3 | 65614.84 | 0.4 | 0.87 | 7.91 | 4.05 | 0.5 | 10
2 | 35 | CONCLUIDO | 1.7001 | 58.82 | 55.41 | 37.78 | 0.63 | 88 | 83.25 | 35.1 | 3 | 43 | 10.15 | 10501.19 | 350.21 | 2899.22 | 175.66 | 91.3 | 40154.97 | 0.52 | 0.89 | 7.88 | 2.54 | 0.5 | 10
3 | 35 | CONCLUIDO | 1.7025 | 58.74 | 55.4 | 39.57 | 0.83 | 84 | 84.46 | 35.1 | 4 | 0 | 10.36 | 10650.22 | 350.06 | 2899.27 | 173.47 | 91.3 | 39079.52 | 0.53 | 0.89 | 7.93 | 2.52 | 0.5 | 10
0 | 50 | CONCLUIDO | 1.2889 | 77.58 | 65.77 | 8.97 | 0.16 | 440 | 107.41 | 41.65 | 1 | 438 | 14.77 | 13481.73 | 609.67 | 2899.56 | 515.06 | 91.3 | 208094.41 | 0.18 | 0.75 | 8.41 | 12.88 | 0.5 | 10
1 | 50 | CONCLUIDO | 1.5512 | 64.47 | 58.27 | 18.7 | 0.32 | 187 | 108.68 | 41.65 | 2 | 185 | 15.03 | 13638.32 | 517.26 | 2899.26 | 270.11 | 91.3 | 86881.31 | 0.34 | 0.85 | 8.01 | 5.4 | 0.5 | 10
2 | 50 | CONCLUIDO | 1.6467 | 60.73 | 56.14 | 29.29 | 0.48 | 115 | 109.96 | 41.65 | 3 | 113 | 15.31 | 13795.21 | 474.2 | 2899.26 | 200.82 | 91.3 | 52596.34 | 0.45 | 0.88 | 7.88 | 3.26 | 0.5 | 10
3 | 50 | CONCLUIDO | 1.6964 | 58.95 | 55.13 | 41.35 | 0.63 | 80 | 111.23 | 41.65 | 4 | 78 | 15.58 | 13952.52 | 437.93 | 2899.12 | 168.95 | 91.3 | 36838.97 | 0.54 | 0.89 | 7.8 | 2.26 | 0.5 | 10
4 | 50 | CONCLUIDO | 1.7217 | 58.08 | 54.67 | 52.91 | 0.78 | 62 | 112.51 | 41.65 | 5 | 27 | 15.86 | 14110.24 | 411.35 | 2899.14 | 151.83 | 91.3 | 28370.58 | 0.6 | 0.9 | 7.83 | 1.79 | 0.5 | 10
5 | 50 | CONCLUIDO | 1.7235 | 58.02 | 54.65 | 54.65 | 0.93 | 60 | 113.79 | 41.65 | 6 | 1 | 16.14 | 14268.39 | 409.38 | 2899.09 | 150.35 | 91.3 | 27639.3 | 0.61 | 0.9 | 7.86 | 1.78 | 0.5 | 10
6 | 50 | CONCLUIDO | 1.725 | 57.97 | 54.62 | 55.55 | 1.07 | 59 | 115.08 | 41.65 | 7 | 0 | 16.43 | 14426.96 | 413.28 | 2899.15 | 149.3 | 91.3 | 27115.86 | 0.61 | 0.9 | 7.86 | 1.75 | 0.5 | 10
0 | 25 | CONCLUIDO | 1.5182 | 65.87 | 60.45 | 13.9 | 0.28 | 261 | 61.76 | 28.92 | 1 | 259 | 6.84 | 7851.41 | 361.25 | 2899.34 | 341.48 | 91.3 | 122198.16 | 0.27 | 0.82 | 8.12 | 7.57 | 0.5 | 10
1 | 25 | CONCLUIDO | 1.6712 | 59.84 | 56.39 | 28.43 | 0.55 | 119 | 62.92 | 28.92 | 2 | 25 | 7 | 7994.37 | 299.74 | 2899.34 | 205.34 | 91.3 | 54837.98 | 0.44 | 0.87 | 8 | 3.51 | 0.5 | 10
2 | 25 | CONCLUIDO | 1.6725 | 59.79 | 56.37 | 28.91 | 0.81 | 117 | 64.08 | 28.92 | 3 | 0 | 7.16 | 8137.65 | 302.56 | 2899.33 | 203.71 | 91.3 | 54030.77 | 0.45 | 0.87 | 8.02 | 3.49 | 0.5 | 10
0 | 85 | CONCLUIDO | 1.028 | 97.27 | 72.5 | 6.58 | 0.11 | 661 | 167.88 | 51.39 | 1 | 659 | 30.49 | 20939.59 | 914.26 | 2899.88 | 736.22 | 91.3 | 317565.71 | 0.12 | 0.68 | 8.75 | 19.61 | 0.5 | 10
1 | 85 | CONCLUIDO | 1.3821 | 72.35 | 60.76 | 13.4 | 0.21 | 272 | 169.33 | 51.39 | 2 | 270 | 30.94 | 21118.46 | 752.71 | 2899.29 | 351.83 | 91.3 | 127315.77 | 0.26 | 0.81 | 8.13 | 7.88 | 0.5 | 10
2 | 85 | CONCLUIDO | 1.5193 | 65.82 | 57.72 | 20.49 | 0.31 | 169 | 170.79 | 51.39 | 3 | 167 | 31.4 | 21297.94 | 701.64 | 2899.15 | 251.95 | 91.3 | 77891.12 | 0.36 | 0.85 | 7.98 | 4.84 | 0.5 | 10
3 | 85 | CONCLUIDO | 1.5904 | 62.88 | 56.37 | 27.72 | 0.41 | 122 | 172.25 | 51.39 | 4 | 120 | 31.86 | 21478.05 | 671.24 | 2899.19 | 208.62 | 91.3 | 56463.1 | 0.44 | 0.87 | 7.89 | 3.49 | 0.5 | 10
4 | 85 | CONCLUIDO | 1.6363 | 61.11 | 55.56 | 35.46 | 0.51 | 94 | 173.71 | 51.39 | 5 | 92 | 32.32 | 21658.78 | 648.05 | 2899.08 | 182.35 | 91.3 | 43469.24 | 0.5 | 0.89 | 7.83 | 2.68 | 0.5 | 10
5 | 85 | CONCLUIDO | 1.6667 | 60 | 55.05 | 43.46 | 0.61 | 76 | 175.18 | 51.39 | 6 | 74 | 32.79 | 21840.16 | 627.27 | 2899.14 | 165.61 | 91.3 | 35188.25 | 0.55 | 0.9 | 7.81 | 2.17 | 0.5 | 10
6 | 85 | CONCLUIDO | 1.6883 | 59.23 | 54.69 | 51.27 | 0.7 | 64 | 176.66 | 51.39 | 7 | 62 | 33.27 | 22022.17 | 607.4 | 2899.08 | 154.18 | 91.3 | 29532.08 | 0.59 | 0.9 | 7.78 | 1.81 | 0.5 | 10
7 | 85 | CONCLUIDO | 1.7065 | 58.6 | 54.4 | 60.44 | 0.8 | 54 | 178.14 | 51.39 | 8 | 52 | 33.75 | 22204.83 | 589.09 | 2899.07 | 144.35 | 91.3 | 24667.88 | 0.63 | 0.91 | 7.77 | 1.52 | 0.5 | 10
8 | 85 | CONCLUIDO | 1.7201 | 58.14 | 54.17 | 69.16 | 0.89 | 47 | 179.63 | 51.39 | 9 | 45 | 34.24 | 22388.15 | 568.82 | 2899.1 | 137.16 | 91.3 | 21106.69 | 0.67 | 0.91 | 7.76 | 1.3 | 0.5 | 10
9 | 85 | CONCLUIDO | 1.7311 | 57.77 | 54 | 79.03 | 0.98 | 41 | 181.12 | 51.39 | 10 | 38 | 34.73 | 22572.13 | 552.7 | 2899.06 | 131.51 | 91.3 | 18312.93 | 0.69 | 0.91 | 7.75 | 1.13 | 0.5 | 10
10 | 85 | CONCLUIDO | 1.7373 | 57.56 | 53.94 | 87.46 | 1.07 | 37 | 182.62 | 51.39 | 11 | 19 | 35.22 | 22756.91 | 536.16 | 2899.19 | 128.76 | 91.3 | 16960.09 | 0.71 | 0.91 | 7.77 | 1.06 | 0.5 | 10
11 | 85 | CONCLUIDO | 1.7384 | 57.52 | 53.93 | 89.89 | 1.16 | 36 | 184.12 | 51.39 | 12 | 1 | 35.73 | 22942.24 | 533.21 | 2899.08 | 128.25 | 91.3 | 16706.45 | 0.71 | 0.91 | 7.78 | 1.06 | 0.5 | 10
12 | 85 | CONCLUIDO | 1.7385 | 57.52 | 53.93 | 89.88 | 1.24 | 36 | 185.63 | 51.39 | 13 | 0 | 36.24 | 23128.27 | 536.71 | 2899.09 | 128.14 | 91.3 | 16650.84 | 0.71 | 0.91 | 7.78 | 1.05 | 0.5 | 10
0 | 20 | CONCLUIDO | 1.5782 | 63.36 | 59.01 | 16.62 | 0.34 | 213 | 51.33 | 24.83 | 1 | 210 | 5.51 | 6564.78 | 294.6 | 2899.29 | 294.32 | 91.3 | 98857.78 | 0.31 | 0.84 | 8.04 | 6.13 | 0.5 | 10
1 | 20 | CONCLUIDO | 1.6456 | 60.77 | 57.23 | 23.52 | 0.66 | 146 | 52.47 | 24.83 | 2 | 0 | 5.64 | 6705.1 | 270.02 | 2899.37 | 230.2 | 91.3 | 67130.62 | 0.4 | 0.86 | 8.12 | 4.36 | 0.5 | 10
0 | 65 | CONCLUIDO | 1.1707 | 85.42 | 68.68 | 7.7 | 0.13 | 535 | 133.21 | 46.47 | 1 | 533 | 20.75 | 16663.42 | 740.75 | 2899.65 | 609.28 | 91.3 | 254726.32 | 0.15 | 0.72 | 8.59 | 15.79 | 0.5 | 10
1 | 65 | CONCLUIDO | 1.4776 | 67.68 | 59.37 | 15.83 | 0.26 | 225 | 134.55 | 46.47 | 2 | 223 | 21.09 | 16828.84 | 622.61 | 2899.28 | 306.42 | 91.3 | 104847.67 | 0.3 | 0.83 | 8.05 | 6.49 | 0.5 | 10
2 | 65 | CONCLUIDO | 1.5908 | 62.86 | 56.87 | 24.37 | 0.39 | 140 | 135.9 | 46.47 | 3 | 138 | 21.43 | 16994.64 | 578.3 | 2899.13 | 225.41 | 91.3 | 64769.83 | 0.41 | 0.87 | 7.9 | 3.99 | 0.5 | 10
3 | 65 | CONCLUIDO | 1.6516 | 60.55 | 55.67 | 33.74 | 0.52 | 99 | 137.25 | 46.47 | 4 | 97 | 21.78 | 17160.92 | 546.89 | 2899.16 | 186.07 | 91.3 | 45302.22 | 0.49 | 0.89 | 7.84 | 2.79 | 0.5 | 10
4 | 65 | CONCLUIDO | 1.6868 | 59.28 | 55.04 | 43.45 | 0.64 | 76 | 138.6 | 46.47 | 5 | 74 | 22.13 | 17327.69 | 521.59 | 2899.11 | 165.33 | 91.3 | 35047.55 | 0.55 | 0.9 | 7.81 | 2.16 | 0.5 | 10
5 | 65 | CONCLUIDO | 1.7133 | 58.37 | 54.55 | 54.55 | 0.76 | 60 | 139.95 | 46.47 | 6 | 58 | 22.49 | 17494.97 | 494.75 | 2899.08 | 149.54 | 91.3 | 27234.11 | 0.61 | 0.9 | 7.78 | 1.68 | 0.5 | 10
6 | 65 | CONCLUIDO | 1.729 | 57.84 | 54.3 | 65.16 | 0.88 | 50 | 141.31 | 46.47 | 7 | 37 | 22.85 | 17662.75 | 469.96 | 2899.17 | 140.73 | 91.3 | 22877.26 | 0.65 | 0.91 | 7.78 | 1.42 | 0.5 | 10
7 | 65 | CONCLUIDO | 1.7345 | 57.65 | 54.22 | 70.72 | 0.99 | 46 | 142.68 | 46.47 | 8 | 4 | 23.21 | 17831.04 | 461.96 | 2899.08 | 137.06 | 91.3 | 21063.92 | 0.67 | 0.91 | 7.81 | 1.34 | 0.5 | 10
8 | 65 | CONCLUIDO | 1.7342 | 57.66 | 54.23 | 70.74 | 1.11 | 46 | 144.05 | 46.47 | 9 | 0 | 23.58 | 17999.83 | 466.42 | 2899.08 | 137.12 | 91.3 | 21092.07 | 0.67 | 0.91 | 7.82 | 1.35 | 0.5 | 10
0 | 75 | CONCLUIDO | 1.0983 | 91.05 | 70.53 | 7.09 | 0.12 | 597 | 150.44 | 49.1 | 1 | 595 | 25.34 | 18787.76 | 826.5 | 2899.59 | 671.23 | 91.3 | 285391.06 | 0.14 | 0.7 | 8.66 | 17.65 | 0.5 | 10
1 | 75 | CONCLUIDO | 1.4303 | 69.91 | 60.06 | 14.53 | 0.23 | 248 | 151.83 | 49.1 | 2 | 246 | 25.73 | 18959.54 | 688.11 | 2899.29 | 328.59 | 91.3 | 115818.78 | 0.28 | 0.82 | 8.1 | 7.18 | 0.5 | 10
2 | 75 | CONCLUIDO | 1.5539 | 64.35 | 57.34 | 22.2 | 0.35 | 155 | 153.23 | 49.1 | 3 | 153 | 26.13 | 19131.85 | 641.69 | 2899.26 | 240.11 | 91.3 | 72043.7 | 0.38 | 0.86 | 7.95 | 4.46 | 0.5 | 10
3 | 75 | CONCLUIDO | 1.6212 | 61.68 | 56.01 | 30.28 | 0.46 | 111 | 154.63 | 49.1 | 4 | 109 | 26.53 | 19304.72 | 610.73 | 2899.12 | 196.91 | 91.3 | 50663.37 | 0.46 | 0.88 | 7.86 | 3.14 | 0.5 | 10
4 | 75 | CONCLUIDO | 1.6621 | 60.17 | 55.29 | 39.03 | 0.57 | 85 | 156.03 | 49.1 | 5 | 83 | 26.94 | 19478.15 | 586.33 | 2899.11 | 173.82 | 91.3 | 39246.58 | 0.53 | 0.89 | 7.82 | 2.42 | 0.5 | 10
5 | 75 | CONCLUIDO | 1.6893 | 59.19 | 54.81 | 47.66 | 0.67 | 69 | 157.44 | 49.1 | 6 | 67 | 27.35 | 19652.13 | 564.44 | 2899.11 | 157.81 | 91.3 | 31325.05 | 0.58 | 0.9 | 7.8 | 1.93 | 0.5 | 10
6 | 75 | CONCLUIDO | 1.7104 | 58.46 | 54.45 | 57.31 | 0.78 | 57 | 158.86 | 49.1 | 7 | 55 | 27.77 | 19826.68 | 542.5 | 2899.07 | 146.33 | 91.3 | 25641.89 | 0.62 | 0.91 | 7.77 | 1.57 | 0.5 | 10
7 | 75 | CONCLUIDO | 1.7255 | 57.95 | 54.21 | 67.76 | 0.88 | 48 | 160.28 | 49.1 | 8 | 46 | 28.19 | 20001.93 | 520.37 | 2899.14 | 138.32 | 91.3 | 21684.14 | 0.66 | 0.91 | 7.76 | 1.33 | 0.5 | 10
8 | 75 | CONCLUIDO | 1.7359 | 57.61 | 54.05 | 77.21 | 0.99 | 42 | 161.71 | 49.1 | 9 | 25 | 28.61 | 20177.64 | 504.42 | 2899.05 | 132.75 | 91.3 | 18929.08 | 0.69 | 0.91 | 7.76 | 1.17 | 0.5 | 10
9 | 75 | CONCLUIDO | 1.7382 | 57.53 | 54.03 | 81.05 | 1.09 | 40 | 163.13 | 49.1 | 10 | 3 | 29.04 | 20353.94 | 498.08 | 2899.08 | 130.95 | 91.3 | 18040.18 | 0.7 | 0.91 | 7.8 | 1.16 | 0.5 | 10
10 | 75 | CONCLUIDO | 1.7379 | 57.54 | 54.04 | 81.06 | 1.18 | 40 | 164.57 | 49.1 | 11 | 0 | 29.47 | 20530.82 | 501.49 | 2899.06 | 131.19 | 91.3 | 18160.28 | 0.7 | 0.91 | 7.8 | 1.17 | 0.5 | 10
0 | 95 | CONCLUIDO | 0.9607 | 104.09 | 74.56 | 6.15 | 0.1 | 727 | 185.69 | 53.44 | 1 | 725 | 36.26 | 23136.14 | 1004.9 | 2899.85 | 803.2 | 91.3 | 350729.5 | 0.11 | 0.66 | 8.88 | 21.67 | 0.5 | 10
1 | 95 | CONCLUIDO | 1.3365 | 74.82 | 61.41 | 12.53 | 0.19 | 294 | 187.21 | 53.44 | 2 | 292 | 36.77 | 23322.88 | 815.42 | 2899.4 | 372.8 | 91.3 | 137693.75 | 0.24 | 0.8 | 8.18 | 8.53 | 0.5 | 10
2 | 95 | CONCLUIDO | 1.4831 | 67.43 | 58.15 | 19.06 | 0.28 | 183 | 188.73 | 53.44 | 3 | 181 | 37.29 | 23510.33 | 760.58 | 2899.34 | 266.51 | 91.3 | 85102.52 | 0.34 | 0.85 | 7.98 | 5.27 | 0.5 | 10
3 | 95 | CONCLUIDO | 1.5613 | 64.05 | 56.67 | 25.76 | 0.37 | 132 | 190.25 | 53.44 | 4 | 130 | 37.82 | 23698.48 | 728.97 | 2899.27 | 218.1 | 91.3 | 61151.51 | 0.42 | 0.87 | 7.91 | 3.79 | 0.5 | 10
4 | 95 | CONCLUIDO | 1.609 | 62.15 | 55.85 | 32.53 | 0.46 | 103 | 191.78 | 53.44 | 5 | 101 | 38.35 | 23887.36 | 706.35 | 2899.32 | 191.36 | 91.3 | 47926.95 | 0.48 | 0.88 | 7.86 | 2.97 | 0.5 | 10
5 | 95 | CONCLUIDO | 1.6451 | 60.79 | 55.23 | 39.92 | 0.55 | 83 | 193.32 | 53.44 | 6 | 81 | 38.89 | 24076.95 | 686.11 | 2899.09 | 171.44 | 91.3 | 38069.82 | 0.53 | 0.89 | 7.82 | 2.35 | 0.5 | 10
6 | 95 | CONCLUIDO | 1.6687 | 59.93 | 54.85 | 47.02 | 0.64 | 70 | 194.86 | 53.44 | 7 | 68 | 39.43 | 24267.28 | 669.56 | 2899.11 | 159.45 | 91.3 | 32137.48 | 0.57 | 0.9 | 7.79 | 1.98 | 0.5 | 10
7 | 95 | CONCLUIDO | 1.6871 | 59.27 | 54.57 | 54.57 | 0.72 | 60 | 196.41 | 53.44 | 8 | 58 | 39.98 | 24458.36 | 652.27 | 2899.12 | 149.98 | 91.3 | 27453.74 | 0.61 | 0.9 | 7.79 | 1.69 | 0.5 | 10
8 | 95 | CONCLUIDO | 1.7018 | 58.76 | 54.36 | 62.72 | 0.81 | 52 | 197.97 | 53.44 | 9 | 50 | 40.53 | 24650.18 | 636.15 | 2899.06 | 143.09 | 91.3 | 24045.9 | 0.64 | 0.91 | 7.77 | 1.48 | 0.5 | 10
9 | 95 | CONCLUIDO | 1.7134 | 58.36 | 54.18 | 70.67 | 0.89 | 46 | 199.53 | 53.44 | 10 | 44 | 41.1 | 24842.77 | 620.27 | 2899.06 | 137.84 | 91.3 | 21453.03 | 0.66 | 0.91 | 7.75 | 1.31 | 0.5 | 10
10 | 95 | CONCLUIDO | 1.7243 | 57.99 | 54 | 79.02 | 0.97 | 41 | 201.1 | 53.44 | 11 | 39 | 41.66 | 25036.12 | 603.07 | 2899.1 | 131.35 | 91.3 | 18232.54 | 0.7 | 0.91 | 7.75 | 1.12 | 0.5 | 10
11 | 95 | CONCLUIDO | 1.7331 | 57.7 | 53.89 | 89.82 | 1.05 | 36 | 202.67 | 53.44 | 12 | 33 | 42.24 | 25230.25 | 583.96 | 2899.06 | 128.09 | 91.3 | 16628.06 | 0.71 | 0.92 | 7.74 | 1.02 | 0.5 | 10
12 | 95 | CONCLUIDO | 1.7393 | 57.49 | 53.8 | 97.81 | 1.13 | 33 | 204.25 | 53.44 | 13 | 18 | 42.82 | 25425.3 | 569.89 | 2899.09 | 124.49 | 91.3 | 14843.79 | 0.73 | 0.92 | 7.75 | 0.92 | 0.5 | 10
13 | 95 | CONCLUIDO | 1.74 | 57.47 | 53.81 | 100.9 | 1.21 | 32 | 205.84 | 53.44 | 14 | 2 | 43.4 | 25621.03 | 569.55 | 2899.13 | 124.13 | 91.3 | 14668.52 | 0.74 | 0.92 | 7.78 | 0.94 | 0.5 | 10
14 | 95 | CONCLUIDO | 1.7399 | 57.47 | 53.81 | 100.9 | 1.28 | 32 | 207.43 | 53.44 | 15 | 1 | 44 | 25817.56 | 573.75 | 2899.08 | 124.23 | 91.3 | 14718.46 | 0.73 | 0.92 | 7.78 | 0.94 | 0.5 | 10
15 | 95 | CONCLUIDO | 1.74 | 57.47 | 53.81 | 100.9 | 1.36 | 32 | 209.03 | 53.44 | 16 | 0 | 44.6 | 26014.91 | 577.56 | 2899.1 | 124.07 | 91.3 | 14637.8 | 0.74 | 0.92 | 7.78 | 0.94 | 0.5 | 10
0 | 55 | CONCLUIDO | 1.2485 | 80.1 | 66.74 | 8.48 | 0.15 | 472 | 116.05 | 43.4 | 1 | 470 | 16.65 | 14546.17 | 653.8 | 2899.55 | 546.61 | 91.3 | 223706.3 | 0.17 | 0.74 | 8.46 | 13.85 | 0.5 | 10
1 | 55 | CONCLUIDO | 1.5272 | 65.48 | 58.62 | 17.59 | 0.3 | 200 | 117.34 | 43.4 | 2 | 198 | 16.94 | 14705.49 | 553.34 | 2899.3 | 282.24 | 91.3 | 92883.94 | 0.32 | 0.84 | 8 | 5.74 | 0.5 | 10
2 | 55 | CONCLUIDO | 1.6285 | 61.41 | 56.38 | 27.5 | 0.45 | 123 | 118.63 | 43.4 | 3 | 121 | 17.23 | 14865.24 | 510.34 | 2899.26 | 208.89 | 91.3 | 56592.09 | 0.44 | 0.87 | 7.89 | 3.5 | 0.5 | 10
3 | 55 | CONCLUIDO | 1.681 | 59.49 | 55.33 | 38.16 | 0.59 | 87 | 119.93 | 43.4 | 4 | 85 | 17.53 | 15025.44 | 478 | 2899.04 | 174.74 | 91.3 | 39696.52 | 0.52 | 0.89 | 7.82 | 2.45 | 0.5 | 10
4 | 55 | CONCLUIDO | 1.7138 | 58.35 | 54.71 | 50.5 | 0.73 | 65 | 121.23 | 43.4 | 5 | 62 | 17.83 | 15186.08 | 446.55 | 2899.08 | 154.71 | 91.3 | 29790.75 | 0.59 | 0.9 | 7.79 | 1.83 | 0.5 | 10
5 | 55 | CONCLUIDO | 1.7275 | 57.89 | 54.49 | 59.44 | 0.86 | 55 | 122.54 | 43.4 | 6 | 13 | 18.14 | 15347.16 | 426.81 | 2899.13 | 145.74 | 91.3 | 25358.73 | 0.63 | 0.91 | 7.83 | 1.61 | 0.5 | 10
6 | 55 | CONCLUIDO | 1.7288 | 57.84 | 54.47 | 60.52 | 1 | 54 | 123.85 | 43.4 | 7 | 0 | 18.45 | 15508.69 | 429.35 | 2899.07 | 144.93 | 91.3 | 24956.33 | 0.63 | 0.91 | 7.83 | 1.59 | 0.5 | 10

## gráficos
Selecione o eixo X:
Selecione o eixo Y:
Selecione o eixo Z:
Eixo X | Eixo Y | Eixo Z
0 | 0 | 0
0 | 0 | 0
0 | 0 | 0
0 | 0 | 0
0 | 0 | 0
0 | 0 | 0
0 | 0 | 0
0 | 0 | 0
0 | 0 | 0
0 | 0 | 0
0 | 0 | 0
0 | 0 | 0
0 | 0 | 0
0 | 0 | 0
0 | 0 | 0
0 | 0 | 0
0 | 0 | 0
0 | 0 | 0
0 | 0 | 0
0 | 0 | 0
0 | 0 | 0
0 | 0 | 0
0 | 0 | 0
0 | 0 | 0
0 | 0 | 0
0 | 0 | 0
0 | 0 | 0
0 | 0 | 0
0 | 0 | 0
0 | 0 | 0
0 | 0 | 0
0 | 0 | 0
0 | 0 | 0
0 | 0 | 0
0 | 0 | 0
0 | 0 | 0
0 | 0 | 0
0 | 0 | 0
0 | 0 | 0
0 | 0 | 0
0 | 0 | 0
0 | 0 | 0
0 | 0 | 0
0 | 0 | 0
0 | 0 | 0
0 | 0 | 0
0 | 0 | 0
0 | 0 | 0
0 | 0 | 0
0 | 0 | 0
0 | 0 | 0
0 | 0 | 0
0 | 0 | 0
0 | 0 | 0
0 | 0 | 0
0 | 0 | 0
0 | 0 | 0
0 | 0 | 0
0 | 0 | 0
0 | 0 | 0
0 | 0 | 0
0 | 0 | 0
0 | 0 | 0
0 | 0 | 0
0 | 0 | 0
0 | 0 | 0
0 | 0 | 0
0 | 0 | 0
0 | 0 | 0
0 | 0 | 0
0 | 0 | 0
0 | 0 | 0
0 | 0 | 0
0 | 0 | 0
0 | 0 | 0
0 | 0 | 0
0 | 0 | 0
0 | 0 | 0
0 | 0 | 0
0 | 0 | 0
0 | 0 | 0
0 | 0 | 0
0 | 0 | 0
0 | 0 | 0
0 | 0 | 0
0 | 0 | 0
0 | 0 | 0
0 | 0 | 0
0 | 0 | 0
0 | 0 | 0
0 | 0 | 0
0 | 0 | 0
0 | 0 | 0
0 | 0 | 0
0 | 0 | 0
0 | 0 | 0
0 | 0 | 0
0 | 0 | 0
0 | 0 | 0
0 | 0 | 0
0 | 0 | 0
0 | 0 | 0
0 | 0 | 0
0 | 0 | 0
0 | 0 | 0
0 | 0 | 0
0 | 0 | 0
0 | 0 | 0
0 | 0 | 0
0 | 0 | 0
0 | 0 | 0
0 | 0 | 0
0 | 0 | 0
0 | 0 | 0
0 | 0 | 0
0 | 0 | 0
0 | 0 | 0
0 | 0 | 0
0 | 0 | 0
0 | 0 | 0
0 | 0 | 0
0 | 0 | 0
0 | 0 | 0
0 | 0 | 0
0 | 0 | 0
0 | 0 | 0
0 | 0 | 0
0 | 0 | 0
0 | 0 | 0
0 | 0 | 0
0 | 0 | 0
0 | 0 | 0
0 | 0 | 0
0 | 0 | 0
0 | 0 | 0
0 | 0 | 0
0 | 0 | 0
0 | 0 | 0
0 | 0 | 0
0 | 0 | 0
0 | 0 | 0
0 | 0 | 0
0 | 0 | 0
0 | 0 | 0
0 | 0 | 0
0 | 0 | 0
0 | 0 | 0
0 | 0 | 0
0 | 0 | 0
0 | 0 | 0
0 | 0 | 0

## hidden (hidden)
Unnamed: 0
Volume de calda [L]
STATUS
Capacidade operacional [ha/h]
Tempo de missao [h]
Tempo util [h]
Tempo por voo [min]
Autonomia Projetada [h]
N° Voos
MTOW [kg]
Massa Estrutura [kg]
Combustível [kg]
Abastecimentos
Massa gerador
Potência gerador [W]
Combustível consumido [L]
Calda cons [L]
Distância percorrida [km]
Distância Pulverizando [km]
RTL ACUMULADO[m]
EOC [km/km]
EOC [h/h]
Tempo de manobra [h]
Tempo rtl_rtw [h]
V pulv [m/s]
V desloc [m/s]