## RESULTADOS_18
Unnamed: 0 | Volume de calda [L] | STATUS | Capacidade operacional [ha/h] | Tempo de missao [h] | Tempo util [h] | Tempo por voo [min] | Autonomia Projetada [h] | N° Voos | MTOW [kg] | Massa Estrutura [kg] | Combustível [kg] | Abastecimentos | Massa gerador | Potência gerador [W] | Combustível consumido [L] | Calda cons [L] | Distância percorrida [km] | Distância Pulverizando [km] | RTL ACUMULADO[m] | EOC [km/km] | EOC [h/h] | Tempo de manobra [h] | Tempo rtl_rtw [h] | V pulv [m/s] | V desloc [m/s]
0 | 100 | CONCLUIDO | 1.8069 | 55.34 | 37.89 | 5.92 | 0.09 | 384 | 194.77 | 54.38 | 1 | 382 | 39.4 | 24256.19 | 529.46 | 448.84 | 425.49 | 39.87 | 185852.98 | 0.09 | 0.54 | 3.23 | 11.49 | 0.5 | 10
1 | 100 | CONCLUIDO | 2.5326 | 39.49 | 30.9 | 11.89 | 0.18 | 156 | 196.32 | 54.38 | 2 | 154 | 39.95 | 24447.22 | 430.57 | 448.77 | 197.46 | 39.87 | 72976.98 | 0.2 | 0.66 | 2.84 | 4.5 | 0.5 | 10
2 | 100 | CONCLUIDO | 2.8157 | 35.52 | 29.19 | 17.87 | 0.27 | 98 | 197.88 | 54.38 | 3 | 96 | 40.5 | 24639 | 405.5 | 448.79 | 141.18 | 39.87 | 45126.99 | 0.28 | 0.7 | 2.75 | 2.79 | 0.5 | 10
3 | 100 | CONCLUIDO | 2.9626 | 33.75 | 28.44 | 23.7 | 0.36 | 72 | 199.44 | 54.38 | 4 | 70 | 41.06 | 24831.54 | 394.2 | 448.74 | 116.75 | 39.87 | 33043.91 | 0.34 | 0.72 | 2.71 | 2.04 | 0.5 | 10
4 | 100 | CONCLUIDO | 3.0555 | 32.73 | 27.99 | 29.47 | 0.44 | 57 | 201.01 | 54.38 | 5 | 55 | 41.63 | 25024.84 | 386.87 | 448.77 | 102.76 | 39.87 | 26122.98 | 0.39 | 0.73 | 2.67 | 1.59 | 0.5 | 10
5 | 100 | CONCLUIDO | 3.1182 | 32.07 | 27.73 | 35.39 | 0.53 | 47 | 202.58 | 54.38 | 6 | 45 | 42.2 | 25218.93 | 382.35 | 448.76 | 93.41 | 39.87 | 21498.5 | 0.43 | 0.74 | 2.67 | 1.33 | 0.5 | 10
6 | 100 | CONCLUIDO | 3.1661 | 31.58 | 27.51 | 41.27 | 0.61 | 40 | 204.16 | 54.38 | 7 | 38 | 42.78 | 25413.94 | 378.38 | 448.74 | 86.64 | 39.87 | 18147.86 | 0.46 | 0.74 | 2.66 | 1.11 | 0.5 | 10
7 | 100 | CONCLUIDO | 3.1997 | 31.25 | 27.38 | 46.93 | 0.69 | 35 | 205.75 | 54.38 | 8 | 33 | 43.37 | 25609.61 | 375.76 | 448.73 | 82.24 | 39.87 | 15975.17 | 0.48 | 0.75 | 2.65 | 0.98 | 0.5 | 10
8 | 100 | CONCLUIDO | 3.2264 | 30.99 | 27.27 | 52.78 | 0.77 | 31 | 207.34 | 54.38 | 9 | 29 | 43.96 | 25806.1 | 373.31 | 448.72 | 79 | 39.87 | 14374.11 | 0.5 | 0.75 | 2.64 | 0.87 | 0.5 | 10
9 | 100 | CONCLUIDO | 3.2493 | 30.78 | 27.17 | 58.22 | 0.85 | 28 | 208.94 | 54.38 | 10 | 26 | 44.56 | 26003.41 | 371.35 | 448.72 | 75.67 | 39.87 | 12724.98 | 0.53 | 0.75 | 2.63 | 0.77 | 0.5 | 10
10 | 100 | CONCLUIDO | 3.2709 | 30.57 | 27.08 | 65 | 0.93 | 25 | 210.55 | 54.38 | 11 | 23 | 45.17 | 26201.54 | 368.83 | 448.74 | 72.89 | 39.87 | 11348.51 | 0.55 | 0.75 | 2.62 | 0.68 | 0.5 | 10
11 | 100 | CONCLUIDO | 3.2848 | 30.44 | 27.03 | 70.52 | 1 | 23 | 212.16 | 54.38 | 12 | 21 | 45.78 | 26400.51 | 367.69 | 448.72 | 71.07 | 39.87 | 10445.45 | 0.56 | 0.75 | 2.63 | 0.63 | 0.5 | 10
12 | 100 | CONCLUIDO | 3.2919 | 30.38 | 27.01 | 73.65 | 1.08 | 22 | 213.78 | 54.38 | 13 | 20 | 46.4 | 26600.32 | 366.34 | 448.72 | 70.3 | 39.87 | 10066.88 | 0.57 | 0.76 | 2.62 | 0.61 | 0.5 | 10
13 | 100 | CONCLUIDO | 3.3063 | 30.25 | 26.95 | 80.85 | 1.15 | 20 | 215.41 | 54.38 | 14 | 18 | 47.03 | 26801 | 364.65 | 448.73 | 68.5 | 39.87 | 9176.72 | 0.58 | 0.76 | 2.62 | 0.55 | 0.5 | 10
14 | 100 | CONCLUIDO | 3.3126 | 30.19 | 26.93 | 85.05 | 1.23 | 19 | 217.04 | 54.38 | 15 | 17 | 47.66 | 27002.55 | 364.17 | 448.74 | 67.91 | 39.87 | 8886.67 | 0.59 | 0.76 | 2.62 | 0.53 | 0.5 | 10
15 | 100 | CONCLUIDO | 3.3228 | 30.09 | 26.88 | 89.59 | 1.3 | 18 | 218.68 | 54.38 | 16 | 16 | 48.31 | 27204.98 | 362.84 | 448.74 | 66.11 | 39.87 | 7993.44 | 0.6 | 0.76 | 2.62 | 0.48 | 0.5 | 10
16 | 100 | CONCLUIDO | 3.3304 | 30.03 | 26.85 | 94.76 | 1.37 | 17 | 220.33 | 54.38 | 17 | 15 | 48.95 | 27408.3 | 360.35 | 448.78 | 65.18 | 39.87 | 7534.55 | 0.61 | 0.76 | 2.61 | 0.45 | 0.5 | 10
17 | 100 | CONCLUIDO | 3.3359 | 29.98 | 26.84 | 100.64 | 1.44 | 16 | 221.99 | 54.38 | 18 | 14 | 49.61 | 27612.53 | 361.27 | 448.73 | 64.71 | 39.87 | 7303.7 | 0.62 | 0.76 | 2.62 | 0.44 | 0.5 | 10
18 | 100 | CONCLUIDO | 3.344 | 29.9 | 26.8 | 107.22 | 1.51 | 15 | 223.65 | 54.38 | 19 | 13 | 50.27 | 27817.81 | 359.4 | 448.72 | 63.84 | 39.87 | 6872.3 | 0.62 | 0.76 | 2.61 | 0.41 | 0.5 | 10
19 | 100 | CONCLUIDO | 3.3521 | 29.83 | 26.77 | 114.73 | 1.58 | 14 | 225.32 | 54.38 | 20 | 12 | 50.95 | 28023.89 | 357.46 | 448.73 | 62.5 | 39.87 | 6208.25 | 0.64 | 0.76 | 2.61 | 0.37 | 0.5 | 10
20 | 100 | CONCLUIDO | 3.353 | 29.82 | 26.76 | 114.7 | 1.64 | 14 | 227 | 54.38 | 21 | 12 | 51.62 | 28230.92 | 357 | 448.72 | 62.37 | 39.87 | 6141.42 | 0.64 | 0.76 | 2.61 | 0.36 | 0.5 | 10
21 | 100 | CONCLUIDO | 3.3593 | 29.77 | 26.75 | 123.44 | 1.71 | 13 | 228.69 | 54.38 | 22 | 11 | 52.31 | 28438.91 | 357.29 | 448.72 | 61.94 | 39.87 | 5934.63 | 0.64 | 0.76 | 2.61 | 0.35 | 0.5 | 10
22 | 100 | CONCLUIDO | 3.3682 | 29.69 | 26.71 | 133.53 | 1.77 | 12 | 230.38 | 54.38 | 23 | 10 | 53 | 28647.87 | 353.7 | 448.72 | 60.64 | 39.87 | 5289.59 | 0.66 | 0.76 | 2.6 | 0.31 | 0.5 | 10
23 | 100 | CONCLUIDO | 3.368 | 29.69 | 26.71 | 133.54 | 1.84 | 12 | 232.08 | 54.38 | 24 | 10 | 53.71 | 28857.81 | 354.03 | 448.72 | 60.63 | 39.87 | 5282.93 | 0.66 | 0.76 | 2.6 | 0.31 | 0.5 | 10
24 | 100 | CONCLUIDO | 3.3669 | 29.7 | 26.72 | 133.59 | 1.9 | 12 | 233.79 | 54.38 | 25 | 10 | 54.42 | 29068.74 | 353.24 | 448.72 | 60.85 | 39.87 | 5393.49 | 0.66 | 0.76 | 2.61 | 0.32 | 0.5 | 10
25 | 100 | CONCLUIDO | 3.3758 | 29.62 | 26.68 | 145.52 | 1.96 | 11 | 235.51 | 54.38 | 26 | 9 | 55.14 | 29280.69 | 353.26 | 448.72 | 59.62 | 39.87 | 4781.82 | 0.67 | 0.76 | 2.6 | 0.28 | 0.5 | 10
26 | 100 | CONCLUIDO | 3.375 | 29.63 | 26.69 | 145.56 | 2.02 | 11 | 237.24 | 54.38 | 27 | 9 | 55.86 | 29493.67 | 351.85 | 448.72 | 59.88 | 39.87 | 4912.93 | 0.67 | 0.76 | 2.6 | 0.29 | 0.5 | 10
27 | 100 | CONCLUIDO | 3.3823 | 29.57 | 26.66 | 159.96 | 2.08 | 10 | 238.97 | 54.38 | 28 | 8 | 56.6 | 29707.68 | 349.99 | 448.72 | 59.1 | 39.87 | 4527.85 | 0.67 | 0.77 | 2.6 | 0.26 | 0.5 | 10
28 | 100 | CONCLUIDO | 3.3825 | 29.56 | 26.66 | 159.95 | 2.14 | 10 | 240.72 | 54.38 | 29 | 8 | 57.34 | 29922.88 | 350.81 | 448.72 | 58.97 | 39.87 | 4462.01 | 0.68 | 0.77 | 2.6 | 0.26 | 0.5 | 10
29 | 100 | CONCLUIDO | 3.3821 | 29.57 | 26.66 | 159.97 | 2.2 | 10 | 242.47 | 54.38 | 30 | 8 | 58.1 | 30139.04 | 350.96 | 448.72 | 59.22 | 39.87 | 4585.88 | 0.67 | 0.76 | 2.6 | 0.26 | 0.5 | 10
30 | 100 | CONCLUIDO | 3.3829 | 29.56 | 26.66 | 159.93 | 2.26 | 10 | 244.23 | 54.38 | 31 | 8 | 58.86 | 30356.28 | 349.13 | 448.72 | 58.97 | 39.87 | 4461.58 | 0.68 | 0.77 | 2.6 | 0.26 | 0.5 | 10
31 | 100 | CONCLUIDO | 3.3912 | 29.49 | 26.62 | 177.48 | 2.31 | 9 | 246 | 54.38 | 32 | 7 | 59.63 | 30574.64 | 348.62 | 448.76 | 57.81 | 39.87 | 3886.13 | 0.69 | 0.77 | 2.6 | 0.22 | 0.5 | 10
32 | 100 | CONCLUIDO | 3.3894 | 29.5 | 26.64 | 177.58 | 2.37 | 9 | 247.78 | 54.38 | 33 | 7 | 60.41 | 30794.11 | 347.85 | 448.73 | 58.31 | 39.87 | 4137.37 | 0.68 | 0.77 | 2.6 | 0.24 | 0.5 | 10
33 | 100 | CONCLUIDO | 3.39 | 29.5 | 26.63 | 177.55 | 2.42 | 9 | 249.57 | 54.38 | 34 | 7 | 61.2 | 31014.73 | 347.12 | 448.72 | 58.2 | 39.87 | 4083.39 | 0.69 | 0.77 | 2.6 | 0.23 | 0.5 | 10
34 | 100 | CONCLUIDO | 3.3894 | 29.5 | 26.64 | 177.58 | 2.48 | 9 | 251.37 | 54.38 | 35 | 7 | 61.99 | 31236.5 | 343.86 | 448.73 | 58.37 | 39.87 | 4168.5 | 0.68 | 0.77 | 2.6 | 0.24 | 0.5 | 10
35 | 100 | CONCLUIDO | 3.3977 | 29.43 | 26.6 | 199.53 | 2.53 | 8 | 253.18 | 54.38 | 36 | 6 | 62.8 | 31459.45 | 345.05 | 448.72 | 57.29 | 39.87 | 3630.8 | 0.7 | 0.77 | 2.6 | 0.21 | 0.5 | 10
36 | 100 | CONCLUIDO | 3.3989 | 29.42 | 26.59 | 199.45 | 2.58 | 8 | 255 | 54.38 | 37 | 6 | 63.62 | 31683.59 | 345.87 | 448.73 | 56.9 | 39.87 | 3437.57 | 0.7 | 0.77 | 2.6 | 0.2 | 0.5 | 10
37 | 100 | CONCLUIDO | 3.3984 | 29.43 | 26.6 | 199.48 | 2.63 | 8 | 256.82 | 54.38 | 38 | 6 | 64.45 | 31909.08 | 344.99 | 448.72 | 56.86 | 39.87 | 3420.12 | 0.7 | 0.77 | 2.6 | 0.2 | 0.5 | 10
38 | 100 | CONCLUIDO | 3.3981 | 29.43 | 26.6 | 199.5 | 2.68 | 8 | 258.66 | 54.38 | 39 | 6 | 65.28 | 32135.68 | 343.07 | 448.74 | 57.16 | 39.87 | 3568.17 | 0.7 | 0.77 | 2.6 | 0.2 | 0.5 | 10
39 | 100 | CONCLUIDO | 3.3975 | 29.43 | 26.61 | 199.54 | 2.73 | 8 | 260.51 | 54.38 | 40 | 6 | 66.13 | 32363.54 | 341.41 | 448.72 | 57.37 | 39.87 | 3671.6 | 0.7 | 0.77 | 2.6 | 0.21 | 0.5 | 10

## RESULTADOS_6
Unnamed: 0 | Volume de calda [L] | STATUS | Capacidade operacional [ha/h] | Tempo de missao [h] | Tempo util [h] | Tempo por voo [min] | Autonomia Projetada [h] | N° Voos | MTOW [kg] | Massa Estrutura [kg] | Combustível [kg] | Abastecimentos | Massa gerador | Potência gerador [W] | Combustível consumido [L] | Calda cons [L] | Distância percorrida [km] | Distância Pulverizando [km] | RTL ACUMULADO[m] | EOC [km/km] | EOC [h/h] | Tempo de manobra [h] | Tempo rtl_rtw [h] | V pulv [m/s] | V desloc [m/s]
0 | 40 | CONCLUIDO | 2.6555 | 37.66 | 32.05 | 9.91 | 0.2 | 194 | 89.87 | 37.55 | 1 | 192 | 11.32 | 11317.98 | 268.08 | 448.78 | 235.14 | 39.87 | 91628.41 | 0.17 | 0.64 | 2.89 | 5.65 | 0.5 | 10
1 | 40 | CONCLUIDO | 3.0794 | 32.47 | 28.89 | 19.92 | 0.39 | 87 | 91.1 | 37.55 | 2 | 85 | 11.54 | 11468.97 | 238.22 | 448.74 | 131.62 | 39.87 | 40404.15 | 0.3 | 0.71 | 2.73 | 2.49 | 0.5 | 10
2 | 40 | CONCLUIDO | 3.2255 | 31 | 28 | 30.01 | 0.57 | 56 | 92.32 | 37.55 | 3 | 54 | 11.77 | 11620.34 | 227.33 | 448.73 | 102.79 | 39.87 | 26144.45 | 0.39 | 0.73 | 2.68 | 1.61 | 0.5 | 10
3 | 40 | CONCLUIDO | 3.3062 | 30.25 | 27.53 | 40.29 | 0.75 | 41 | 93.55 | 37.55 | 4 | 39 | 12 | 11772.07 | 220.42 | 448.75 | 87.33 | 39.87 | 18488.35 | 0.46 | 0.74 | 2.65 | 1.13 | 0.5 | 10
4 | 40 | CONCLUIDO | 3.3516 | 29.84 | 27.29 | 51.17 | 0.93 | 32 | 94.79 | 37.55 | 5 | 30 | 12.23 | 11924.18 | 214.71 | 448.73 | 79.62 | 39.87 | 14677.09 | 0.5 | 0.75 | 2.64 | 0.89 | 0.5 | 10
5 | 40 | CONCLUIDO | 3.3787 | 29.6 | 27.15 | 60.33 | 1.1 | 27 | 96.02 | 37.55 | 6 | 25 | 12.47 | 12076.67 | 210.04 | 448.73 | 74.8 | 39.87 | 12292.59 | 0.53 | 0.75 | 2.63 | 0.75 | 0.5 | 10
6 | 40 | CONCLUIDO | 3.4056 | 29.36 | 27.01 | 73.66 | 1.27 | 22 | 97.26 | 37.55 | 7 | 20 | 12.71 | 12229.54 | 204.83 | 448.73 | 70.2 | 39.87 | 10015.49 | 0.57 | 0.76 | 2.63 | 0.61 | 0.5 | 10
7 | 40 | CONCLUIDO | 3.4231 | 29.21 | 26.91 | 84.99 | 1.43 | 19 | 98.5 | 37.55 | 8 | 17 | 12.95 | 12382.79 | 200.14 | 448.73 | 67.36 | 39.87 | 8612.29 | 0.59 | 0.76 | 2.62 | 0.52 | 0.5 | 10
8 | 40 | CONCLUIDO | 3.4337 | 29.12 | 26.86 | 94.81 | 1.59 | 17 | 99.75 | 37.55 | 9 | 15 | 13.2 | 12536.43 | 196.78 | 448.73 | 65.68 | 39.87 | 7783.3 | 0.61 | 0.76 | 2.61 | 0.46 | 0.5 | 10
9 | 40 | CONCLUIDO | 3.4464 | 29.02 | 26.79 | 107.17 | 1.74 | 15 | 101 | 37.55 | 10 | 13 | 13.45 | 12690.46 | 191.86 | 448.72 | 63.44 | 39.87 | 6670.63 | 0.63 | 0.76 | 2.61 | 0.39 | 0.5 | 10
10 | 40 | CONCLUIDO | 3.4532 | 28.96 | 26.75 | 114.66 | 1.89 | 14 | 102.25 | 37.55 | 11 | 10 | 13.7 | 12844.88 | 187.54 | 448.72 | 62.01 | 39.87 | 5961.24 | 0.64 | 0.76 | 2.61 | 0.36 | 0.5 | 10
11 | 40 | CONCLUIDO | 3.4564 | 28.93 | 26.75 | 123.45 | 2.04 | 13 | 103.51 | 37.55 | 12 | 5 | 13.95 | 12999.7 | 187.07 | 448.79 | 61.64 | 39.87 | 5780.9 | 0.65 | 0.76 | 2.61 | 0.35 | 0.5 | 10
12 | 40 | CONCLUIDO | 3.4554 | 28.94 | 26.75 | 123.48 | 2.18 | 13 | 104.76 | 37.55 | 13 | 1 | 14.21 | 13154.91 | 188 | 448.8 | 61.6 | 39.87 | 5764.76 | 0.65 | 0.76 | 2.62 | 0.36 | 0.5 | 10
13 | 40 | CONCLUIDO | 3.4554 | 28.94 | 26.75 | 123.48 | 2.33 | 13 | 106.03 | 37.55 | 14 | 0 | 14.47 | 13310.53 | 189.19 | 448.8 | 61.64 | 39.87 | 5784.54 | 0.65 | 0.76 | 2.62 | 0.36 | 0.5 | 10

## RESULTADOS_4
Unnamed: 0 | Volume de calda [L] | STATUS | Capacidade operacional [ha/h] | Tempo de missao [h] | Tempo util [h] | Tempo por voo [min] | Autonomia Projetada [h] | N° Voos | MTOW [kg] | Massa Estrutura [kg] | Combustível [kg] | Abastecimentos | Massa gerador | Potência gerador [W] | Combustível consumido [L] | Calda cons [L] | Distância percorrida [km] | Distância Pulverizando [km] | RTL ACUMULADO[m] | EOC [km/km] | EOC [h/h] | Tempo de manobra [h] | Tempo rtl_rtw [h] | V pulv [m/s] | V desloc [m/s]
0 | 30 | CONCLUIDO | 2.8275 | 35.37 | 31.03 | 11.64 | 0.24 | 160 | 71.52 | 32.27 | 1 | 158 | 8.25 | 9054.6 | 220.7 | 448.75 | 201.2 | 39.87 | 74828.04 | 0.2 | 0.66 | 2.86 | 4.63 | 0.5 | 10
1 | 30 | CONCLUIDO | 3.1834 | 31.41 | 28.45 | 23.71 | 0.48 | 72 | 72.7 | 32.27 | 2 | 70 | 8.43 | 9200.25 | 197.79 | 448.73 | 116.97 | 39.87 | 33152.29 | 0.34 | 0.72 | 2.71 | 2.05 | 0.5 | 10
2 | 30 | CONCLUIDO | 3.3046 | 30.26 | 27.7 | 36.13 | 0.71 | 46 | 73.88 | 32.27 | 3 | 44 | 8.61 | 9346.23 | 188.16 | 448.72 | 93.04 | 39.87 | 21315.76 | 0.43 | 0.74 | 2.66 | 1.3 | 0.5 | 10
3 | 30 | CONCLUIDO | 3.3669 | 29.7 | 27.33 | 48.23 | 0.93 | 34 | 75.07 | 32.27 | 4 | 32 | 8.8 | 9492.55 | 180.7 | 448.76 | 80.77 | 39.87 | 15244.87 | 0.49 | 0.75 | 2.64 | 0.93 | 0.5 | 10
4 | 30 | CONCLUIDO | 3.4066 | 29.35 | 27.11 | 62.55 | 1.15 | 26 | 76.26 | 32.27 | 5 | 24 | 8.99 | 9639.2 | 174.69 | 448.73 | 73.67 | 39.87 | 11730.39 | 0.54 | 0.75 | 2.63 | 0.71 | 0.5 | 10
5 | 30 | CONCLUIDO | 3.4263 | 29.19 | 27 | 73.64 | 1.36 | 22 | 77.45 | 32.27 | 6 | 20 | 9.18 | 9786.19 | 168.13 | 448.73 | 70.1 | 39.87 | 9968.55 | 0.57 | 0.76 | 2.62 | 0.6 | 0.5 | 10
6 | 30 | CONCLUIDO | 3.4469 | 29.01 | 26.89 | 89.62 | 1.56 | 18 | 78.65 | 32.27 | 7 | 13 | 9.38 | 9933.52 | 162.63 | 448.72 | 66.43 | 39.87 | 8153.46 | 0.6 | 0.76 | 2.62 | 0.49 | 0.5 | 10
7 | 30 | CONCLUIDO | 3.4497 | 28.99 | 26.88 | 94.87 | 1.75 | 17 | 79.84 | 32.27 | 8 | 6 | 9.57 | 10081.19 | 160.26 | 448.72 | 65.84 | 39.87 | 7865 | 0.61 | 0.76 | 2.63 | 0.48 | 0.5 | 10
8 | 30 | CONCLUIDO | 3.4545 | 28.95 | 26.86 | 100.71 | 1.94 | 16 | 81.04 | 32.27 | 9 | 0 | 9.77 | 10229.34 | 161.93 | 448.72 | 64.75 | 39.87 | 7322.54 | 0.62 | 0.76 | 2.63 | 0.46 | 0.5 | 10

## RESULTADOS_1
Unnamed: 0 | Volume de calda [L] | STATUS | Capacidade operacional [ha/h] | Tempo de missao [h] | Tempo util [h] | Tempo por voo [min] | Autonomia Projetada [h] | N° Voos | MTOW [kg] | Massa Estrutura [kg] | Combustível [kg] | Abastecimentos | Massa gerador | Potência gerador [W] | Combustível consumido [L] | Calda cons [L] | Distância percorrida [km] | Distância Pulverizando [km] | RTL ACUMULADO[m] | EOC [km/km] | EOC [h/h] | Tempo de manobra [h] | Tempo rtl_rtw [h] | V pulv [m/s] | V desloc [m/s]
0 | 15 | CONCLUIDO | 3.1331 | 31.92 | 29.15 | 18.22 | 0.43 | 96 | 39.78 | 19.54 | 1 | 94 | 4.24 | 5140 | 131.27 | 448.73 | 140.02 | 39.87 | 44559.37 | 0.28 | 0.7 | 2.75 | 2.75 | 0.5 | 10
1 | 15 | CONCLUIDO | 3.3574 | 29.78 | 27.61 | 38.52 | 0.84 | 43 | 40.89 | 19.54 | 2 | 40 | 4.35 | 5277.26 | 114.91 | 448.74 | 89.89 | 39.87 | 19759.86 | 0.44 | 0.74 | 2.66 | 1.21 | 0.5 | 10
2 | 15 | CONCLUIDO | 3.4013 | 29.4 | 27.35 | 51.27 | 1.22 | 32 | 42.01 | 19.54 | 3 | 2 | 4.46 | 5414.79 | 109.41 | 448.76 | 80.3 | 39.87 | 15015.67 | 0.5 | 0.75 | 2.67 | 0.95 | 0.5 | 10
3 | 15 | CONCLUIDO | 3.406 | 29.36 | 27.32 | 52.87 | 1.59 | 31 | 43.13 | 19.54 | 4 | 0 | 4.58 | 5552.61 | 112.08 | 448.77 | 79.22 | 39.87 | 14484.91 | 0.5 | 0.75 | 2.68 | 0.92 | 0.5 | 10

## RESULTADOS_12
Unnamed: 0 | Volume de calda [L] | STATUS | Capacidade operacional [ha/h] | Tempo de missao [h] | Tempo util [h] | Tempo por voo [min] | Autonomia Projetada [h] | N° Voos | MTOW [kg] | Massa Estrutura [kg] | Combustível [kg] | Abastecimentos | Massa gerador | Potência gerador [W] | Combustível consumido [L] | Calda cons [L] | Distância percorrida [km] | Distância Pulverizando [km] | RTL ACUMULADO[m] | EOC [km/km] | EOC [h/h] | Tempo de manobra [h] | Tempo rtl_rtw [h] | V pulv [m/s] | V desloc [m/s]
0 | 70 | CONCLUIDO | 2.1987 | 45.48 | 34.93 | 7.28 | 0.12 | 288 | 141.81 | 47.83 | 1 | 286 | 22.98 | 17723.39 | 397.42 | 448.84 | 328.23 | 39.87 | 137700.67 | 0.12 | 0.58 | 3.08 | 8.53 | 0.5 | 10
1 | 70 | CONCLUIDO | 2.7989 | 35.73 | 29.95 | 14.61 | 0.25 | 123 | 143.17 | 47.83 | 2 | 121 | 23.34 | 17891.86 | 338.59 | 448.75 | 165.8 | 39.87 | 57310.9 | 0.24 | 0.68 | 2.8 | 3.55 | 0.5 | 10
2 | 70 | CONCLUIDO | 3.0216 | 33.1 | 28.61 | 22.01 | 0.37 | 78 | 144.54 | 47.83 | 3 | 76 | 23.71 | 18060.85 | 321.83 | 448.73 | 122.24 | 39.87 | 35757.1 | 0.33 | 0.71 | 2.72 | 2.21 | 0.5 | 10
3 | 70 | CONCLUIDO | 3.1265 | 31.98 | 28.08 | 29.05 | 0.49 | 58 | 145.92 | 47.83 | 4 | 56 | 24.09 | 18230.35 | 313.88 | 448.73 | 105.04 | 39.87 | 27257.77 | 0.38 | 0.73 | 2.69 | 1.68 | 0.5 | 10
4 | 70 | CONCLUIDO | 3.2071 | 31.18 | 27.65 | 36.87 | 0.6 | 45 | 147.3 | 47.83 | 5 | 43 | 24.47 | 18400.38 | 307.22 | 448.73 | 91.28 | 39.87 | 20440.55 | 0.44 | 0.74 | 2.66 | 1.25 | 0.5 | 10
5 | 70 | CONCLUIDO | 3.2462 | 30.81 | 27.48 | 43.39 | 0.71 | 38 | 148.68 | 47.83 | 6 | 36 | 24.85 | 18570.94 | 303.45 | 448.73 | 85.82 | 39.87 | 17745.45 | 0.46 | 0.74 | 2.65 | 1.08 | 0.5 | 10
6 | 70 | CONCLUIDO | 3.2844 | 30.45 | 27.29 | 51.18 | 0.83 | 32 | 150.07 | 47.83 | 7 | 30 | 25.24 | 18742.03 | 299.89 | 448.75 | 79.56 | 39.87 | 14648.89 | 0.5 | 0.75 | 2.64 | 0.9 | 0.5 | 10
7 | 70 | CONCLUIDO | 3.3118 | 30.2 | 27.16 | 58.2 | 0.94 | 28 | 151.46 | 47.83 | 8 | 26 | 25.63 | 18913.66 | 296.83 | 448.74 | 75.38 | 39.87 | 12579.03 | 0.53 | 0.75 | 2.63 | 0.76 | 0.5 | 10
8 | 70 | CONCLUIDO | 3.3286 | 30.04 | 27.09 | 65.02 | 1.04 | 25 | 152.85 | 47.83 | 9 | 23 | 26.03 | 19085.83 | 294.05 | 448.72 | 73.21 | 39.87 | 11506.11 | 0.54 | 0.75 | 2.63 | 0.69 | 0.5 | 10
9 | 70 | CONCLUIDO | 3.3477 | 29.87 | 27.01 | 73.66 | 1.15 | 22 | 154.25 | 47.83 | 10 | 20 | 26.43 | 19258.55 | 291.43 | 448.73 | 70.36 | 39.87 | 10099.77 | 0.57 | 0.76 | 2.62 | 0.61 | 0.5 | 10
10 | 70 | CONCLUIDO | 3.3616 | 29.75 | 26.94 | 80.82 | 1.25 | 20 | 155.66 | 47.83 | 11 | 18 | 26.83 | 19431.82 | 288.99 | 448.73 | 68.14 | 39.87 | 8997.31 | 0.59 | 0.76 | 2.62 | 0.54 | 0.5 | 10
11 | 70 | CONCLUIDO | 3.3679 | 29.69 | 26.91 | 84.99 | 1.35 | 19 | 157.07 | 47.83 | 12 | 17 | 27.24 | 19605.66 | 286.63 | 448.73 | 67.51 | 39.87 | 8689.82 | 0.59 | 0.76 | 2.61 | 0.52 | 0.5 | 10
12 | 70 | CONCLUIDO | 3.3811 | 29.58 | 26.86 | 94.79 | 1.45 | 17 | 158.48 | 47.83 | 13 | 15 | 27.65 | 19780.06 | 285.13 | 448.72 | 65.47 | 39.87 | 7677.44 | 0.61 | 0.76 | 2.61 | 0.46 | 0.5 | 10
13 | 70 | CONCLUIDO | 3.3865 | 29.53 | 26.84 | 100.64 | 1.55 | 16 | 159.9 | 47.83 | 14 | 14 | 28.07 | 19955.16 | 283.25 | 448.72 | 64.7 | 39.87 | 7298.09 | 0.62 | 0.76 | 2.62 | 0.44 | 0.5 | 10
14 | 70 | CONCLUIDO | 3.3956 | 29.45 | 26.79 | 107.15 | 1.65 | 15 | 161.32 | 47.83 | 15 | 13 | 28.5 | 20130.71 | 280.4 | 448.72 | 63.24 | 39.87 | 6570.71 | 0.63 | 0.76 | 2.61 | 0.39 | 0.5 | 10
15 | 70 | CONCLUIDO | 3.4013 | 29.4 | 26.77 | 114.72 | 1.74 | 14 | 162.75 | 47.83 | 16 | 12 | 28.92 | 20306.85 | 277.94 | 448.72 | 62.55 | 39.87 | 6231.16 | 0.64 | 0.76 | 2.61 | 0.37 | 0.5 | 10
16 | 70 | CONCLUIDO | 3.4072 | 29.35 | 26.75 | 123.44 | 1.83 | 13 | 164.19 | 47.83 | 17 | 11 | 29.36 | 20483.57 | 277.48 | 448.72 | 61.99 | 39.87 | 5959.06 | 0.64 | 0.76 | 2.6 | 0.35 | 0.5 | 10
17 | 70 | CONCLUIDO | 3.4156 | 29.28 | 26.7 | 133.51 | 1.93 | 12 | 165.62 | 47.83 | 18 | 10 | 29.8 | 20660.89 | 273.39 | 448.73 | 60.31 | 39.87 | 5124.93 | 0.66 | 0.76 | 2.61 | 0.3 | 0.5 | 10
18 | 70 | CONCLUIDO | 3.414 | 29.29 | 26.72 | 133.58 | 2.02 | 12 | 167.07 | 47.83 | 19 | 10 | 30.24 | 20838.81 | 272.45 | 448.72 | 61 | 39.87 | 5468.3 | 0.65 | 0.76 | 2.6 | 0.32 | 0.5 | 10
19 | 70 | CONCLUIDO | 3.4209 | 29.23 | 26.69 | 145.56 | 2.1 | 11 | 168.51 | 47.83 | 20 | 9 | 30.69 | 21017.33 | 271.25 | 448.72 | 59.89 | 39.87 | 4917.48 | 0.67 | 0.76 | 2.6 | 0.29 | 0.5 | 10
20 | 70 | CONCLUIDO | 3.4212 | 29.23 | 26.68 | 145.55 | 2.19 | 11 | 169.97 | 47.83 | 21 | 9 | 31.14 | 21196.47 | 267.91 | 448.73 | 59.86 | 39.87 | 4904.39 | 0.67 | 0.76 | 2.6 | 0.28 | 0.5 | 10
21 | 70 | CONCLUIDO | 3.4281 | 29.17 | 26.65 | 159.92 | 2.28 | 10 | 171.42 | 47.83 | 22 | 8 | 31.6 | 21376.23 | 265.86 | 448.73 | 58.87 | 39.87 | 4413.1 | 0.68 | 0.77 | 2.6 | 0.26 | 0.5 | 10
22 | 70 | CONCLUIDO | 3.4277 | 29.17 | 26.66 | 159.94 | 2.36 | 10 | 172.89 | 47.83 | 23 | 8 | 32.06 | 21556.61 | 265.44 | 448.72 | 58.89 | 39.87 | 4421.59 | 0.68 | 0.77 | 2.6 | 0.26 | 0.5 | 10
23 | 70 | CONCLUIDO | 3.4348 | 29.11 | 26.63 | 177.51 | 2.44 | 9 | 174.35 | 47.83 | 24 | 6 | 32.53 | 21737.62 | 262.41 | 448.74 | 57.86 | 39.87 | 3914.58 | 0.69 | 0.77 | 2.6 | 0.23 | 0.5 | 10
24 | 70 | CONCLUIDO | 3.4346 | 29.12 | 26.63 | 177.51 | 2.52 | 9 | 175.83 | 47.83 | 25 | 6 | 33 | 21919.27 | 259.41 | 448.75 | 57.92 | 39.87 | 3941.74 | 0.69 | 0.77 | 2.6 | 0.23 | 0.5 | 10
25 | 70 | CONCLUIDO | 3.4334 | 29.13 | 26.64 | 177.58 | 2.6 | 9 | 177.3 | 47.83 | 26 | 5 | 33.48 | 22101.56 | 256.29 | 448.72 | 58.36 | 39.87 | 4161.34 | 0.68 | 0.77 | 2.6 | 0.24 | 0.5 | 10
26 | 70 | CONCLUIDO | 3.4408 | 29.06 | 26.6 | 199.53 | 2.68 | 8 | 178.79 | 47.83 | 27 | 4 | 33.96 | 22284.51 | 256.34 | 448.72 | 57.07 | 39.87 | 3522.87 | 0.7 | 0.77 | 2.6 | 0.2 | 0.5 | 10
27 | 70 | CONCLUIDO | 3.4403 | 29.07 | 26.61 | 199.56 | 2.75 | 8 | 180.28 | 47.83 | 28 | 3 | 34.45 | 22468.11 | 257.64 | 448.72 | 57.21 | 39.87 | 3594.6 | 0.7 | 0.77 | 2.6 | 0.21 | 0.5 | 10
28 | 70 | CONCLUIDO | 3.441 | 29.06 | 26.6 | 199.52 | 2.83 | 8 | 181.77 | 47.83 | 29 | 2 | 34.94 | 22652.51 | 258.84 | 448.72 | 57 | 39.87 | 3485.84 | 0.7 | 0.77 | 2.61 | 0.2 | 0.5 | 10
29 | 70 | CONCLUIDO | 3.4418 | 29.05 | 26.6 | 199.46 | 2.9 | 8 | 183.27 | 47.83 | 30 | 1 | 35.44 | 22837.46 | 260.44 | 448.72 | 56.78 | 39.87 | 3376.85 | 0.7 | 0.77 | 2.6 | 0.2 | 0.5 | 10
30 | 70 | CONCLUIDO | 3.4411 | 29.06 | 26.6 | 199.51 | 2.98 | 8 | 184.78 | 47.83 | 31 | 1 | 35.95 | 23023.09 | 261.91 | 448.73 | 56.94 | 39.87 | 3460.21 | 0.7 | 0.77 | 2.6 | 0.2 | 0.5 | 10
31 | 70 | CONCLUIDO | 3.4414 | 29.06 | 26.6 | 199.49 | 3.05 | 8 | 186.29 | 47.83 | 32 | 0 | 36.46 | 23209.42 | 263.59 | 448.72 | 56.86 | 39.87 | 3416.2 | 0.7 | 0.77 | 2.6 | 0.2 | 0.5 | 10

## RESULTADOS_16
Unnamed: 0 | Volume de calda [L] | STATUS | Capacidade operacional [ha/h] | Tempo de missao [h] | Tempo util [h] | Tempo por voo [min] | Autonomia Projetada [h] | N° Voos | MTOW [kg] | Massa Estrutura [kg] | Combustível [kg] | Abastecimentos | Massa gerador | Potência gerador [W] | Combustível consumido [L] | Calda cons [L] | Distância percorrida [km] | Distância Pulverizando [km] | RTL ACUMULADO[m] | EOC [km/km] | EOC [h/h] | Tempo de manobra [h] | Tempo rtl_rtw [h] | V pulv [m/s] | V desloc [m/s]
0 | 90 | CONCLUIDO | 1.9318 | 51.77 | 36.87 | 6.3 | 0.1 | 351 | 176.73 | 52.44 | 1 | 349 | 33.29 | 22031.19 | 483.96 | 448.91 | 391.81 | 39.87 | 169179.94 | 0.1 | 0.55 | 3.19 | 10.46 | 0.5 | 10
1 | 90 | CONCLUIDO | 2.6181 | 38.2 | 30.62 | 12.67 | 0.2 | 145 | 178.21 | 52.44 | 2 | 143 | 33.77 | 22213.89 | 400.54 | 448.77 | 187.53 | 39.87 | 68067.05 | 0.21 | 0.67 | 2.84 | 4.22 | 0.5 | 10
2 | 90 | CONCLUIDO | 2.8803 | 34.72 | 29.03 | 18.93 | 0.3 | 92 | 179.7 | 52.44 | 3 | 90 | 34.26 | 22397.24 | 378.4 | 448.78 | 136.11 | 39.87 | 42622.44 | 0.29 | 0.7 | 2.74 | 2.63 | 0.5 | 10
3 | 90 | CONCLUIDO | 3.019 | 33.12 | 28.32 | 25.36 | 0.39 | 67 | 181.19 | 52.44 | 4 | 65 | 34.75 | 22581.25 | 368.02 | 448.73 | 112.98 | 39.87 | 31180.97 | 0.35 | 0.72 | 2.7 | 1.92 | 0.5 | 10
4 | 90 | CONCLUIDO | 3.1056 | 32.2 | 27.89 | 31.58 | 0.49 | 53 | 182.69 | 52.44 | 5 | 51 | 35.25 | 22766.06 | 361.17 | 448.75 | 99.27 | 39.87 | 24398.33 | 0.4 | 0.73 | 2.67 | 1.5 | 0.5 | 10
5 | 90 | CONCLUIDO | 3.1619 | 31.63 | 27.64 | 37.69 | 0.58 | 44 | 184.19 | 52.44 | 6 | 42 | 35.75 | 22951.43 | 356.93 | 448.77 | 90.98 | 39.87 | 20300.2 | 0.44 | 0.74 | 2.66 | 1.24 | 0.5 | 10
6 | 90 | CONCLUIDO | 3.1994 | 31.26 | 27.48 | 43.4 | 0.67 | 38 | 185.7 | 52.44 | 7 | 36 | 36.26 | 23137.49 | 353.15 | 448.75 | 85.74 | 39.87 | 17708.04 | 0.47 | 0.74 | 2.65 | 1.08 | 0.5 | 10
7 | 90 | CONCLUIDO | 3.2341 | 30.92 | 27.33 | 49.68 | 0.76 | 33 | 187.22 | 52.44 | 8 | 31 | 36.78 | 23324.24 | 350.49 | 448.74 | 80.93 | 39.87 | 15326.36 | 0.49 | 0.75 | 2.64 | 0.93 | 0.5 | 10
8 | 90 | CONCLUIDO | 3.2608 | 30.67 | 27.22 | 56.31 | 0.85 | 29 | 188.74 | 52.44 | 9 | 27 | 37.3 | 23511.69 | 347.95 | 448.73 | 77.17 | 39.87 | 13468.71 | 0.52 | 0.75 | 2.63 | 0.82 | 0.5 | 10
9 | 90 | CONCLUIDO | 3.2826 | 30.46 | 27.12 | 62.58 | 0.93 | 26 | 190.26 | 52.44 | 10 | 24 | 37.82 | 23699.85 | 346.05 | 448.72 | 73.8 | 39.87 | 11798.2 | 0.54 | 0.75 | 2.63 | 0.72 | 0.5 | 10
10 | 90 | CONCLUIDO | 3.2954 | 30.34 | 27.07 | 67.68 | 1.02 | 24 | 191.79 | 52.44 | 11 | 22 | 38.35 | 23888.73 | 344.1 | 448.73 | 72.43 | 39.87 | 11125.22 | 0.55 | 0.75 | 2.63 | 0.67 | 0.5 | 10
11 | 90 | CONCLUIDO | 3.3113 | 30.2 | 27 | 73.63 | 1.1 | 22 | 193.33 | 52.44 | 12 | 20 | 38.89 | 24078.33 | 341.89 | 448.76 | 70.24 | 39.87 | 10040.15 | 0.57 | 0.76 | 2.62 | 0.6 | 0.5 | 10
12 | 90 | CONCLUIDO | 3.3242 | 30.08 | 26.95 | 80.85 | 1.18 | 20 | 194.88 | 52.44 | 13 | 18 | 39.43 | 24268.67 | 339.94 | 448.72 | 68.49 | 39.87 | 9171.66 | 0.58 | 0.76 | 2.62 | 0.55 | 0.5 | 10
13 | 90 | CONCLUIDO | 3.3306 | 30.02 | 26.93 | 85.04 | 1.27 | 19 | 196.42 | 52.44 | 14 | 17 | 39.98 | 24459.75 | 338.95 | 448.73 | 67.89 | 39.87 | 8877.65 | 0.59 | 0.76 | 2.62 | 0.53 | 0.5 | 10
14 | 90 | CONCLUIDO | 3.3398 | 29.94 | 26.88 | 89.6 | 1.35 | 18 | 197.98 | 52.44 | 15 | 16 | 40.54 | 24651.58 | 337.43 | 448.72 | 66.32 | 39.87 | 8098.67 | 0.6 | 0.76 | 2.61 | 0.48 | 0.5 | 10
15 | 90 | CONCLUIDO | 3.3517 | 29.84 | 26.85 | 100.67 | 1.42 | 16 | 199.54 | 52.44 | 16 | 14 | 41.1 | 24844.17 | 334.42 | 448.73 | 65.02 | 39.87 | 7456.47 | 0.61 | 0.76 | 2.62 | 0.45 | 0.5 | 10
16 | 90 | CONCLUIDO | 3.3527 | 29.83 | 26.84 | 100.64 | 1.5 | 16 | 201.11 | 52.44 | 17 | 14 | 41.67 | 25037.53 | 333.81 | 448.73 | 64.86 | 39.87 | 7375.58 | 0.61 | 0.76 | 2.61 | 0.44 | 0.5 | 10
17 | 90 | CONCLUIDO | 3.3613 | 29.75 | 26.8 | 107.19 | 1.58 | 15 | 202.68 | 52.44 | 18 | 13 | 42.24 | 25231.66 | 333.16 | 448.72 | 63.57 | 39.87 | 6740.18 | 0.63 | 0.76 | 2.61 | 0.4 | 0.5 | 10
18 | 90 | CONCLUIDO | 3.3687 | 29.68 | 26.77 | 114.71 | 1.65 | 14 | 204.26 | 52.44 | 19 | 12 | 42.82 | 25426.72 | 331.01 | 448.72 | 62.63 | 39.87 | 6271.76 | 0.64 | 0.76 | 2.61 | 0.37 | 0.5 | 10
19 | 90 | CONCLUIDO | 3.3745 | 29.63 | 26.75 | 123.47 | 1.73 | 13 | 205.85 | 52.44 | 20 | 11 | 43.41 | 25622.45 | 330.43 | 448.72 | 62.09 | 39.87 | 6006.89 | 0.64 | 0.76 | 2.61 | 0.35 | 0.5 | 10
20 | 90 | CONCLUIDO | 3.3739 | 29.64 | 26.76 | 123.49 | 1.8 | 13 | 207.45 | 52.44 | 21 | 11 | 44 | 25818.99 | 328.68 | 448.73 | 62.13 | 39.87 | 6028.94 | 0.64 | 0.76 | 2.61 | 0.36 | 0.5 | 10
21 | 90 | CONCLUIDO | 3.3832 | 29.56 | 26.71 | 133.55 | 1.87 | 12 | 209.05 | 52.44 | 22 | 10 | 44.6 | 26016.35 | 327.22 | 448.72 | 60.82 | 39.87 | 5378.66 | 0.66 | 0.76 | 2.6 | 0.31 | 0.5 | 10
22 | 90 | CONCLUIDO | 3.3828 | 29.56 | 26.71 | 133.57 | 1.94 | 12 | 210.65 | 52.44 | 23 | 10 | 45.21 | 26214.54 | 325.91 | 448.73 | 60.96 | 39.87 | 5448.1 | 0.65 | 0.76 | 2.6 | 0.32 | 0.5 | 10
23 | 90 | CONCLUIDO | 3.3908 | 29.49 | 26.68 | 145.53 | 2.01 | 11 | 212.27 | 52.44 | 24 | 9 | 45.82 | 26413.56 | 326.07 | 448.72 | 59.68 | 39.87 | 4811.42 | 0.67 | 0.76 | 2.6 | 0.28 | 0.5 | 10
24 | 90 | CONCLUIDO | 3.3906 | 29.49 | 26.68 | 145.53 | 2.08 | 11 | 213.89 | 52.44 | 25 | 9 | 46.44 | 26613.43 | 324.56 | 448.72 | 59.76 | 39.87 | 4852.55 | 0.67 | 0.76 | 2.6 | 0.28 | 0.5 | 10
25 | 90 | CONCLUIDO | 3.3976 | 29.43 | 26.66 | 159.94 | 2.14 | 10 | 215.51 | 52.44 | 26 | 8 | 47.07 | 26814.17 | 322.41 | 448.73 | 58.93 | 39.87 | 4443 | 0.68 | 0.77 | 2.6 | 0.26 | 0.5 | 10
26 | 90 | CONCLUIDO | 3.3967 | 29.44 | 26.66 | 159.99 | 2.21 | 10 | 217.15 | 52.44 | 27 | 8 | 47.71 | 27015.77 | 323.01 | 448.73 | 59.19 | 39.87 | 4571.67 | 0.67 | 0.76 | 2.6 | 0.27 | 0.5 | 10
27 | 90 | CONCLUIDO | 3.3976 | 29.43 | 26.66 | 159.94 | 2.27 | 10 | 218.79 | 52.44 | 28 | 8 | 48.35 | 27218.26 | 322.4 | 448.72 | 58.91 | 39.87 | 4433.83 | 0.68 | 0.77 | 2.6 | 0.26 | 0.5 | 10
28 | 90 | CONCLUIDO | 3.4054 | 29.37 | 26.62 | 177.5 | 2.34 | 9 | 220.44 | 52.44 | 29 | 7 | 49 | 27421.64 | 320.34 | 448.72 | 57.98 | 39.87 | 3972.11 | 0.69 | 0.77 | 2.6 | 0.23 | 0.5 | 10
29 | 90 | CONCLUIDO | 3.4052 | 29.37 | 26.63 | 177.51 | 2.4 | 9 | 222.1 | 52.44 | 30 | 7 | 49.65 | 27625.93 | 319.21 | 448.74 | 57.91 | 39.87 | 3936.14 | 0.69 | 0.77 | 2.6 | 0.23 | 0.5 | 10
30 | 90 | CONCLUIDO | 3.405 | 29.37 | 26.63 | 177.52 | 2.46 | 9 | 223.76 | 52.44 | 31 | 7 | 50.32 | 27831.27 | 318.21 | 448.72 | 58.06 | 39.87 | 4015.18 | 0.69 | 0.77 | 2.6 | 0.23 | 0.5 | 10
31 | 90 | CONCLUIDO | 3.4031 | 29.38 | 26.64 | 177.63 | 2.52 | 9 | 225.43 | 52.44 | 32 | 7 | 50.99 | 28037.42 | 314.03 | 448.72 | 58.45 | 39.87 | 4206.91 | 0.68 | 0.77 | 2.6 | 0.25 | 0.5 | 10
32 | 90 | CONCLUIDO | 3.4122 | 29.31 | 26.6 | 199.51 | 2.58 | 8 | 227.11 | 52.44 | 33 | 6 | 51.67 | 28244.51 | 315.33 | 448.72 | 57.14 | 39.87 | 3555.52 | 0.7 | 0.77 | 2.6 | 0.2 | 0.5 | 10
33 | 90 | CONCLUIDO | 3.4136 | 29.29 | 26.59 | 199.42 | 2.64 | 8 | 228.8 | 52.44 | 34 | 6 | 52.36 | 28452.56 | 315.7 | 448.72 | 56.78 | 39.87 | 3379.42 | 0.7 | 0.77 | 2.6 | 0.19 | 0.5 | 10
34 | 90 | CONCLUIDO | 3.4127 | 29.3 | 26.6 | 199.48 | 2.7 | 8 | 230.49 | 52.44 | 35 | 6 | 53.05 | 28661.58 | 313.43 | 448.72 | 57.11 | 39.87 | 3541.11 | 0.7 | 0.77 | 2.6 | 0.2 | 0.5 | 10
35 | 90 | CONCLUIDO | 3.4122 | 29.31 | 26.6 | 199.51 | 2.76 | 8 | 232.2 | 52.44 | 36 | 6 | 53.75 | 28871.58 | 311.09 | 448.72 | 57.21 | 39.87 | 3590.8 | 0.7 | 0.77 | 2.6 | 0.2 | 0.5 | 10
36 | 90 | CONCLUIDO | 3.4185 | 29.25 | 26.58 | 227.85 | 2.81 | 7 | 233.91 | 52.44 | 37 | 5 | 54.46 | 29082.59 | 308.61 | 448.78 | 56.59 | 39.87 | 3288.67 | 0.7 | 0.77 | 2.6 | 0.18 | 0.5 | 10
37 | 90 | CONCLUIDO | 3.419 | 29.25 | 26.58 | 227.82 | 2.87 | 7 | 235.63 | 52.44 | 38 | 5 | 55.18 | 29294.6 | 310.29 | 448.72 | 56.52 | 39.87 | 3254.03 | 0.71 | 0.77 | 2.6 | 0.18 | 0.5 | 10
38 | 90 | CONCLUIDO | 3.4199 | 29.24 | 26.57 | 227.75 | 2.92 | 7 | 237.35 | 52.44 | 39 | 5 | 55.91 | 29507.65 | 309.31 | 448.72 | 56.09 | 39.87 | 3039.83 | 0.71 | 0.77 | 2.6 | 0.17 | 0.5 | 10
39 | 90 | CONCLUIDO | 3.4192 | 29.25 | 26.58 | 227.8 | 2.98 | 7 | 239.09 | 52.44 | 40 | 3 | 56.65 | 29721.73 | 309.9 | 448.73 | 56.32 | 39.87 | 3154.29 | 0.71 | 0.77 | 2.6 | 0.18 | 0.5 | 10

## RESULTADOS_0
Unnamed: 0 | Volume de calda [L] | STATUS | Capacidade operacional [ha/h] | Tempo de missao [h] | Tempo util [h] | Tempo por voo [min] | Autonomia Projetada [h] | N° Voos | MTOW [kg] | Massa Estrutura [kg] | Combustível [kg] | Abastecimentos | Massa gerador | Potência gerador [W] | Combustível consumido [L] | Calda cons [L] | Distância percorrida [km] | Distância Pulverizando [km] | RTL ACUMULADO[m] | EOC [km/km] | EOC [h/h] | Tempo de manobra [h] | Tempo rtl_rtw [h] | V pulv [m/s] | V desloc [m/s]
0 | 10 | CONCLUIDO | 3.2743 | 30.54 | 28.19 | 26.85 | 0.64 | 63 | 26.11 | 12.1 | 1 | 56 | 3.01 | 3454.41 | 85.4 | 448.74 | 108.77 | 39.87 | 29095.77 | 0.37 | 0.72 | 2.7 | 1.79 | 0.5 | 10
1 | 10 | CONCLUIDO | 3.3457 | 29.89 | 27.73 | 36.17 | 1.23 | 46 | 27.2 | 12.1 | 2 | 0 | 3.1 | 3588.35 | 81.83 | 448.79 | 92.15 | 39.87 | 20872.81 | 0.43 | 0.74 | 2.71 | 1.33 | 0.5 | 10

## RESULTADOS_7
Unnamed: 0 | Volume de calda [L] | STATUS | Capacidade operacional [ha/h] | Tempo de missao [h] | Tempo util [h] | Tempo por voo [min] | Autonomia Projetada [h] | N° Voos | MTOW [kg] | Massa Estrutura [kg] | Combustível [kg] | Abastecimentos | Massa gerador | Potência gerador [W] | Combustível consumido [L] | Calda cons [L] | Distância percorrida [km] | Distância Pulverizando [km] | RTL ACUMULADO[m] | EOC [km/km] | EOC [h/h] | Tempo de manobra [h] | Tempo rtl_rtw [h] | V pulv [m/s] | V desloc [m/s]
0 | 45 | CONCLUIDO | 2.5761 | 38.82 | 32.51 | 9.29 | 0.18 | 210 | 98.71 | 39.72 | 1 | 208 | 12.99 | 12407.75 | 290.1 | 448.76 | 249.93 | 39.87 | 98942.25 | 0.16 | 0.63 | 2.93 | 6.11 | 0.5 | 10
1 | 45 | CONCLUIDO | 3.0322 | 32.98 | 29.08 | 18.76 | 0.35 | 93 | 99.95 | 39.72 | 2 | 91 | 13.24 | 12561.45 | 256.46 | 448.74 | 137.67 | 39.87 | 43396.13 | 0.29 | 0.7 | 2.74 | 2.68 | 0.5 | 10
2 | 45 | CONCLUIDO | 3.1933 | 31.32 | 28.09 | 28.09 | 0.52 | 60 | 101.2 | 39.72 | 3 | 58 | 13.49 | 12715.54 | 244.66 | 448.73 | 105.94 | 39.87 | 27699.06 | 0.38 | 0.73 | 2.68 | 1.7 | 0.5 | 10
3 | 45 | CONCLUIDO | 3.2753 | 30.53 | 27.64 | 37.69 | 0.69 | 44 | 102.45 | 39.72 | 4 | 42 | 13.74 | 12870.03 | 237.69 | 448.75 | 90.93 | 39.87 | 20273.92 | 0.44 | 0.74 | 2.65 | 1.24 | 0.5 | 10
4 | 45 | CONCLUIDO | 3.3219 | 30.1 | 27.4 | 46.96 | 0.85 | 35 | 103.71 | 39.72 | 5 | 33 | 14 | 13024.91 | 232.65 | 448.73 | 82.75 | 39.87 | 16229.11 | 0.48 | 0.74 | 2.65 | 1 | 0.5 | 10
5 | 45 | CONCLUIDO | 3.3565 | 29.79 | 27.21 | 56.29 | 1.01 | 29 | 104.97 | 39.72 | 6 | 27 | 14.25 | 13180.19 | 227.9 | 448.75 | 76.9 | 39.87 | 13330.69 | 0.52 | 0.75 | 2.63 | 0.81 | 0.5 | 10
6 | 45 | CONCLUIDO | 3.3868 | 29.53 | 27.05 | 67.61 | 1.16 | 24 | 106.23 | 39.72 | 7 | 22 | 14.52 | 13335.87 | 223.21 | 448.72 | 71.41 | 39.87 | 10613.76 | 0.56 | 0.75 | 2.63 | 0.65 | 0.5 | 10
7 | 45 | CONCLUIDO | 3.4043 | 29.37 | 26.95 | 77.01 | 1.31 | 21 | 107.5 | 39.72 | 8 | 19 | 14.78 | 13491.96 | 219.58 | 448.73 | 68.36 | 39.87 | 9103.6 | 0.58 | 0.76 | 2.63 | 0.56 | 0.5 | 10
8 | 45 | CONCLUIDO | 3.414 | 29.29 | 26.91 | 84.99 | 1.46 | 19 | 108.77 | 39.72 | 9 | 17 | 15.05 | 13648.58 | 215.22 | 448.72 | 67.24 | 39.87 | 8553.25 | 0.59 | 0.76 | 2.62 | 0.51 | 0.5 | 10
9 | 45 | CONCLUIDO | 3.4211 | 29.23 | 26.89 | 94.92 | 1.6 | 17 | 110.04 | 39.72 | 10 | 15 | 15.32 | 13805.5 | 210.78 | 448.72 | 66.43 | 39.87 | 8155.64 | 0.6 | 0.76 | 2.62 | 0.49 | 0.5 | 10
10 | 45 | CONCLUIDO | 3.4371 | 29.09 | 26.8 | 107.19 | 1.74 | 15 | 111.32 | 39.72 | 11 | 13 | 15.6 | 13962.83 | 207.99 | 448.73 | 63.59 | 39.87 | 6746.21 | 0.63 | 0.76 | 2.61 | 0.4 | 0.5 | 10
11 | 45 | CONCLUIDO | 3.4405 | 29.07 | 26.79 | 114.81 | 1.88 | 14 | 112.59 | 39.72 | 12 | 12 | 15.88 | 14120.58 | 203.75 | 448.72 | 63.33 | 39.87 | 6623.25 | 0.63 | 0.76 | 2.61 | 0.39 | 0.5 | 10
12 | 45 | CONCLUIDO | 3.4473 | 29.01 | 26.75 | 123.48 | 2.01 | 13 | 113.88 | 39.72 | 13 | 9 | 16.16 | 14278.75 | 199.33 | 448.72 | 61.97 | 39.87 | 5946.55 | 0.64 | 0.76 | 2.61 | 0.35 | 0.5 | 10
13 | 45 | CONCLUIDO | 3.4541 | 28.95 | 26.72 | 133.58 | 2.14 | 12 | 115.16 | 39.72 | 14 | 5 | 16.45 | 14437.35 | 198.39 | 448.74 | 60.74 | 39.87 | 5337.21 | 0.66 | 0.76 | 2.61 | 0.32 | 0.5 | 10
14 | 45 | CONCLUIDO | 3.4519 | 28.97 | 26.73 | 133.68 | 2.27 | 12 | 116.45 | 39.72 | 15 | 2 | 16.74 | 14596.38 | 197.32 | 448.73 | 61.28 | 39.87 | 5607.45 | 0.65 | 0.76 | 2.62 | 0.34 | 0.5 | 10
15 | 45 | CONCLUIDO | 3.459 | 28.91 | 26.7 | 145.61 | 2.4 | 11 | 117.75 | 39.72 | 16 | 0 | 17.03 | 14755.84 | 198.6 | 448.72 | 59.94 | 39.87 | 4944.48 | 0.67 | 0.76 | 2.61 | 0.3 | 0.5 | 10

## RESULTADOS_10
Unnamed: 0 | Volume de calda [L] | STATUS | Capacidade operacional [ha/h] | Tempo de missao [h] | Tempo util [h] | Tempo por voo [min] | Autonomia Projetada [h] | N° Voos | MTOW [kg] | Massa Estrutura [kg] | Combustível [kg] | Abastecimentos | Massa gerador | Potência gerador [W] | Combustível consumido [L] | Calda cons [L] | Distância percorrida [km] | Distância Pulverizando [km] | RTL ACUMULADO[m] | EOC [km/km] | EOC [h/h] | Tempo de manobra [h] | Tempo rtl_rtw [h] | V pulv [m/s] | V desloc [m/s]
0 | 60 | CONCLUIDO | 2.3463 | 42.62 | 33.92 | 7.92 | 0.14 | 257 | 124.63 | 45 | 1 | 255 | 18.64 | 15605.44 | 354.3 | 448.76 | 296.24 | 39.87 | 121860.71 | 0.13 | 0.6 | 3 | 7.52 | 0.5 | 10
1 | 60 | CONCLUIDO | 2.8945 | 34.55 | 29.58 | 15.99 | 0.28 | 111 | 125.95 | 45 | 2 | 109 | 18.95 | 15767.7 | 306.57 | 448.76 | 154.18 | 39.87 | 51563.86 | 0.26 | 0.69 | 2.76 | 3.18 | 0.5 | 10
2 | 60 | CONCLUIDO | 3.0904 | 32.36 | 28.41 | 24.01 | 0.42 | 71 | 127.27 | 45 | 3 | 69 | 19.27 | 15930.42 | 292.4 | 448.74 | 115.76 | 39.87 | 32552.42 | 0.34 | 0.72 | 2.71 | 2.01 | 0.5 | 10
3 | 60 | CONCLUIDO | 3.1924 | 31.32 | 27.86 | 32.15 | 0.55 | 52 | 128.59 | 45 | 4 | 50 | 19.59 | 16093.6 | 284.5 | 448.74 | 98.23 | 39.87 | 23882.75 | 0.41 | 0.73 | 2.67 | 1.46 | 0.5 | 10
4 | 60 | CONCLUIDO | 3.2549 | 30.72 | 27.54 | 40.31 | 0.68 | 41 | 129.92 | 45 | 5 | 39 | 19.92 | 16257.24 | 278.9 | 448.72 | 87.51 | 39.87 | 18577.84 | 0.46 | 0.74 | 2.66 | 1.14 | 0.5 | 10
5 | 60 | CONCLUIDO | 3.2924 | 30.37 | 27.37 | 48.3 | 0.81 | 34 | 131.25 | 45 | 6 | 32 | 20.25 | 16421.36 | 275.58 | 448.73 | 81.98 | 39.87 | 15845.51 | 0.49 | 0.75 | 2.65 | 0.97 | 0.5 | 10
6 | 60 | CONCLUIDO | 3.3234 | 30.09 | 27.22 | 56.31 | 0.93 | 29 | 132.58 | 45 | 7 | 27 | 20.59 | 16585.95 | 271.39 | 448.72 | 77 | 39.87 | 13384.91 | 0.52 | 0.75 | 2.64 | 0.82 | 0.5 | 10
7 | 60 | CONCLUIDO | 3.3486 | 29.86 | 27.09 | 65.02 | 1.06 | 25 | 133.92 | 45 | 8 | 23 | 20.93 | 16751.02 | 267.61 | 448.74 | 72.99 | 39.87 | 11398.26 | 0.55 | 0.75 | 2.63 | 0.69 | 0.5 | 10
8 | 60 | CONCLUIDO | 3.3614 | 29.75 | 27.03 | 70.51 | 1.18 | 23 | 135.27 | 45 | 9 | 21 | 21.27 | 16916.71 | 264.85 | 448.75 | 71.01 | 39.87 | 10420.25 | 0.56 | 0.75 | 2.62 | 0.63 | 0.5 | 10
9 | 60 | CONCLUIDO | 3.3791 | 29.59 | 26.95 | 80.85 | 1.29 | 20 | 136.61 | 45 | 10 | 18 | 21.61 | 17082.76 | 261.78 | 448.73 | 68.49 | 39.87 | 9174.23 | 0.58 | 0.76 | 2.62 | 0.55 | 0.5 | 10
10 | 60 | CONCLUIDO | 3.3928 | 29.47 | 26.88 | 89.61 | 1.41 | 18 | 137.96 | 45 | 11 | 16 | 21.96 | 17249.3 | 258.88 | 448.72 | 66.18 | 39.87 | 8029.65 | 0.6 | 0.76 | 2.62 | 0.48 | 0.5 | 10
11 | 60 | CONCLUIDO | 3.3992 | 29.42 | 26.85 | 94.77 | 1.52 | 17 | 139.32 | 45 | 12 | 15 | 22.32 | 17416.34 | 255.79 | 448.72 | 65.22 | 39.87 | 7551.09 | 0.61 | 0.76 | 2.62 | 0.45 | 0.5 | 10
12 | 60 | CONCLUIDO | 3.4107 | 29.32 | 26.8 | 107.22 | 1.63 | 15 | 140.67 | 45 | 13 | 13 | 22.68 | 17583.88 | 253.31 | 448.72 | 63.89 | 39.87 | 6895.82 | 0.62 | 0.76 | 2.61 | 0.41 | 0.5 | 10
13 | 60 | CONCLUIDO | 3.4178 | 29.26 | 26.77 | 114.72 | 1.74 | 14 | 142.04 | 45 | 14 | 12 | 23.04 | 17751.93 | 250.62 | 448.73 | 62.54 | 39.87 | 6226.9 | 0.64 | 0.76 | 2.61 | 0.37 | 0.5 | 10
14 | 60 | CONCLUIDO | 3.4229 | 29.22 | 26.75 | 123.47 | 1.85 | 13 | 143.4 | 45 | 15 | 11 | 23.41 | 17920.49 | 248.68 | 448.73 | 61.99 | 39.87 | 5959.24 | 0.64 | 0.76 | 2.61 | 0.35 | 0.5 | 10
15 | 60 | CONCLUIDO | 3.4309 | 29.15 | 26.71 | 133.54 | 1.96 | 12 | 144.77 | 45 | 16 | 10 | 23.78 | 18089.56 | 244.83 | 448.72 | 60.68 | 39.87 | 5307.94 | 0.66 | 0.76 | 2.6 | 0.31 | 0.5 | 10
16 | 60 | CONCLUIDO | 3.4297 | 29.16 | 26.72 | 133.59 | 2.06 | 12 | 146.15 | 45 | 17 | 10 | 24.15 | 18259.16 | 242.82 | 448.72 | 60.95 | 39.87 | 5444.3 | 0.65 | 0.76 | 2.61 | 0.32 | 0.5 | 10
17 | 60 | CONCLUIDO | 3.4368 | 29.1 | 26.68 | 145.55 | 2.16 | 11 | 147.53 | 45 | 18 | 9 | 24.53 | 18429.27 | 242.33 | 448.72 | 59.78 | 39.87 | 4860.62 | 0.67 | 0.76 | 2.61 | 0.29 | 0.5 | 10
18 | 60 | CONCLUIDO | 3.4427 | 29.05 | 26.66 | 159.95 | 2.26 | 10 | 148.91 | 45 | 19 | 8 | 24.92 | 18599.92 | 236.66 | 448.72 | 59.1 | 39.87 | 4529.71 | 0.67 | 0.77 | 2.6 | 0.26 | 0.5 | 10
19 | 60 | CONCLUIDO | 3.4427 | 29.05 | 26.66 | 159.95 | 2.36 | 10 | 150.3 | 45 | 20 | 6 | 25.3 | 18771.1 | 236.14 | 448.72 | 59.04 | 39.87 | 4497.3 | 0.68 | 0.77 | 2.6 | 0.26 | 0.5 | 10
20 | 60 | CONCLUIDO | 3.442 | 29.05 | 26.67 | 159.99 | 2.45 | 10 | 151.69 | 45 | 21 | 6 | 25.7 | 18942.82 | 234.34 | 448.73 | 59.18 | 39.87 | 4566.66 | 0.67 | 0.76 | 2.61 | 0.27 | 0.5 | 10
21 | 60 | CONCLUIDO | 3.4493 | 28.99 | 26.63 | 177.53 | 2.54 | 9 | 153.09 | 45 | 22 | 5 | 26.09 | 19115.09 | 234.88 | 448.72 | 57.75 | 39.87 | 3858.28 | 0.69 | 0.77 | 2.61 | 0.23 | 0.5 | 10
22 | 60 | CONCLUIDO | 3.449 | 28.99 | 26.63 | 177.55 | 2.64 | 9 | 154.49 | 45 | 23 | 2 | 26.49 | 19287.9 | 234.76 | 448.72 | 57.95 | 39.87 | 3959.96 | 0.69 | 0.77 | 2.61 | 0.23 | 0.5 | 10
23 | 60 | CONCLUIDO | 3.4481 | 29 | 26.64 | 177.59 | 2.73 | 9 | 155.9 | 45 | 24 | 0 | 26.9 | 19461.27 | 235.88 | 448.72 | 58.1 | 39.87 | 4030.4 | 0.69 | 0.77 | 2.61 | 0.24 | 0.5 | 10

## RESULTADOS_14
Unnamed: 0 | Volume de calda [L] | STATUS | Capacidade operacional [ha/h] | Tempo de missao [h] | Tempo util [h] | Tempo por voo [min] | Autonomia Projetada [h] | N° Voos | MTOW [kg] | Massa Estrutura [kg] | Combustível [kg] | Abastecimentos | Massa gerador | Potência gerador [W] | Combustível consumido [L] | Calda cons [L] | Distância percorrida [km] | Distância Pulverizando [km] | RTL ACUMULADO[m] | EOC [km/km] | EOC [h/h] | Tempo de manobra [h] | Tempo rtl_rtw [h] | V pulv [m/s] | V desloc [m/s]
0 | 80 | CONCLUIDO | 2.0636 | 48.46 | 35.86 | 6.74 | 0.11 | 319 | 159.12 | 50.28 | 1 | 317 | 27.84 | 19859.16 | 439.78 | 448.83 | 359.43 | 39.87 | 153148.01 | 0.11 | 0.57 | 3.1 | 9.45 | 0.5 | 10
1 | 80 | CONCLUIDO | 2.7084 | 36.92 | 30.28 | 13.56 | 0.22 | 134 | 160.54 | 50.28 | 2 | 132 | 28.26 | 20034.4 | 369.67 | 448.76 | 176.93 | 39.87 | 62821.71 | 0.23 | 0.67 | 2.81 | 3.88 | 0.5 | 10
2 | 80 | CONCLUIDO | 2.9512 | 33.88 | 28.82 | 20.34 | 0.33 | 85 | 161.97 | 50.28 | 3 | 83 | 28.69 | 20210.21 | 350.34 | 448.76 | 129.74 | 39.87 | 39475.18 | 0.31 | 0.71 | 2.72 | 2.42 | 0.5 | 10
3 | 80 | CONCLUIDO | 3.079 | 32.48 | 28.16 | 27.25 | 0.43 | 62 | 163.4 | 50.28 | 4 | 60 | 29.12 | 20386.62 | 340.59 | 448.74 | 107.83 | 39.87 | 28634.77 | 0.37 | 0.72 | 2.69 | 1.76 | 0.5 | 10
4 | 80 | CONCLUIDO | 3.1566 | 31.68 | 27.78 | 34.01 | 0.54 | 49 | 164.83 | 50.28 | 5 | 47 | 29.55 | 20563.61 | 334.56 | 448.76 | 95.26 | 39.87 | 22410.61 | 0.42 | 0.73 | 2.67 | 1.38 | 0.5 | 10
5 | 80 | CONCLUIDO | 3.2065 | 31.19 | 27.54 | 40.3 | 0.64 | 41 | 166.27 | 50.28 | 6 | 39 | 29.99 | 20741.2 | 330.59 | 448.75 | 87.49 | 39.87 | 18568.62 | 0.46 | 0.74 | 2.66 | 1.14 | 0.5 | 10
6 | 80 | CONCLUIDO | 3.244 | 30.83 | 27.37 | 46.93 | 0.74 | 35 | 167.72 | 50.28 | 7 | 33 | 30.44 | 20919.39 | 327.04 | 448.74 | 82.37 | 39.87 | 16039.25 | 0.48 | 0.75 | 2.64 | 0.97 | 0.5 | 10
7 | 80 | CONCLUIDO | 3.2763 | 30.52 | 27.23 | 54.46 | 0.84 | 30 | 169.17 | 50.28 | 8 | 28 | 30.89 | 21098.19 | 323.83 | 448.74 | 77.7 | 39.87 | 13728.29 | 0.51 | 0.75 | 2.63 | 0.83 | 0.5 | 10
8 | 80 | CONCLUIDO | 3.2962 | 30.34 | 27.14 | 60.32 | 0.94 | 27 | 170.62 | 50.28 | 9 | 25 | 31.34 | 21277.6 | 321.23 | 448.72 | 74.95 | 39.87 | 12367.2 | 0.53 | 0.75 | 2.63 | 0.74 | 0.5 | 10
9 | 80 | CONCLUIDO | 3.3175 | 30.14 | 27.05 | 67.61 | 1.03 | 24 | 172.08 | 50.28 | 10 | 22 | 31.8 | 21457.64 | 318.69 | 448.73 | 71.52 | 39.87 | 10665.69 | 0.56 | 0.75 | 2.63 | 0.65 | 0.5 | 10
10 | 80 | CONCLUIDO | 3.3294 | 30.04 | 27 | 73.64 | 1.12 | 22 | 173.55 | 50.28 | 11 | 20 | 32.27 | 21638.31 | 316.87 | 448.74 | 70.39 | 39.87 | 10111 | 0.57 | 0.76 | 2.62 | 0.6 | 0.5 | 10
11 | 80 | CONCLUIDO | 3.3439 | 29.9 | 26.94 | 80.81 | 1.22 | 20 | 175.02 | 50.28 | 12 | 18 | 32.74 | 21819.6 | 314.79 | 448.72 | 68.04 | 39.87 | 8945.29 | 0.59 | 0.76 | 2.62 | 0.54 | 0.5 | 10
12 | 80 | CONCLUIDO | 3.3492 | 29.86 | 26.92 | 85.01 | 1.31 | 19 | 176.49 | 50.28 | 13 | 17 | 33.21 | 22001.54 | 313.26 | 448.73 | 67.66 | 39.87 | 8760.35 | 0.59 | 0.76 | 2.62 | 0.52 | 0.5 | 10
13 | 80 | CONCLUIDO | 3.3635 | 29.73 | 26.86 | 94.8 | 1.4 | 17 | 177.97 | 50.28 | 14 | 15 | 33.69 | 22184.13 | 311.54 | 448.74 | 65.54 | 39.87 | 7710.53 | 0.61 | 0.76 | 2.61 | 0.46 | 0.5 | 10
14 | 80 | CONCLUIDO | 3.3721 | 29.66 | 26.82 | 100.56 | 1.48 | 16 | 179.46 | 50.28 | 15 | 14 | 34.18 | 22367.38 | 308.59 | 448.72 | 64.23 | 39.87 | 7061.33 | 0.62 | 0.76 | 2.61 | 0.42 | 0.5 | 10
15 | 80 | CONCLUIDO | 3.378 | 29.6 | 26.8 | 107.18 | 1.57 | 15 | 180.95 | 50.28 | 16 | 13 | 34.67 | 22551.28 | 307.22 | 448.74 | 63.45 | 39.87 | 6677.69 | 0.63 | 0.76 | 2.61 | 0.4 | 0.5 | 10
16 | 80 | CONCLUIDO | 3.3852 | 29.54 | 26.77 | 114.71 | 1.65 | 14 | 182.45 | 50.28 | 17 | 12 | 35.17 | 22735.98 | 304.83 | 448.72 | 62.55 | 39.87 | 6234.72 | 0.64 | 0.76 | 2.61 | 0.37 | 0.5 | 10
17 | 80 | CONCLUIDO | 3.3829 | 29.56 | 26.79 | 114.79 | 1.74 | 14 | 183.95 | 50.28 | 18 | 12 | 35.67 | 22921.24 | 303.9 | 448.73 | 63.19 | 39.87 | 6552.98 | 0.63 | 0.76 | 2.61 | 0.39 | 0.5 | 10
18 | 80 | CONCLUIDO | 3.3907 | 29.49 | 26.75 | 123.46 | 1.82 | 13 | 185.46 | 50.28 | 19 | 11 | 36.18 | 23107.19 | 303.46 | 448.72 | 61.96 | 39.87 | 5942.26 | 0.64 | 0.76 | 2.61 | 0.35 | 0.5 | 10
19 | 80 | CONCLUIDO | 3.3991 | 29.42 | 26.71 | 133.54 | 1.9 | 12 | 186.97 | 50.28 | 20 | 10 | 36.69 | 23293.82 | 300.24 | 448.72 | 60.6 | 39.87 | 5266.45 | 0.66 | 0.76 | 2.61 | 0.31 | 0.5 | 10
20 | 80 | CONCLUIDO | 3.398 | 29.43 | 26.72 | 133.59 | 1.98 | 12 | 188.49 | 50.28 | 21 | 10 | 37.21 | 23481.16 | 299.28 | 448.73 | 60.95 | 39.87 | 5441.54 | 0.65 | 0.76 | 2.61 | 0.32 | 0.5 | 10
21 | 80 | CONCLUIDO | 3.4061 | 29.36 | 26.68 | 145.53 | 2.05 | 11 | 190.01 | 50.28 | 22 | 9 | 37.74 | 23669.2 | 298.88 | 448.72 | 59.85 | 39.87 | 4899.27 | 0.67 | 0.76 | 2.6 | 0.28 | 0.5 | 10
22 | 80 | CONCLUIDO | 3.4057 | 29.36 | 26.68 | 145.55 | 2.13 | 11 | 191.55 | 50.28 | 23 | 9 | 38.27 | 23857.96 | 296.55 | 448.72 | 59.84 | 39.87 | 4892.15 | 0.67 | 0.76 | 2.6 | 0.29 | 0.5 | 10
23 | 80 | CONCLUIDO | 3.4129 | 29.3 | 26.65 | 159.93 | 2.21 | 10 | 193.08 | 50.28 | 24 | 8 | 38.8 | 24047.45 | 295.12 | 448.72 | 58.96 | 39.87 | 4457.22 | 0.68 | 0.77 | 2.6 | 0.26 | 0.5 | 10
24 | 80 | CONCLUIDO | 3.4125 | 29.3 | 26.66 | 159.95 | 2.28 | 10 | 194.62 | 50.28 | 25 | 8 | 39.34 | 24237.67 | 294.55 | 448.75 | 58.92 | 39.87 | 4435.84 | 0.68 | 0.77 | 2.61 | 0.26 | 0.5 | 10
25 | 80 | CONCLUIDO | 3.4121 | 29.31 | 26.66 | 159.97 | 2.35 | 10 | 196.17 | 50.28 | 26 | 8 | 39.89 | 24428.62 | 291.54 | 448.73 | 59.05 | 39.87 | 4503.46 | 0.68 | 0.77 | 2.6 | 0.26 | 0.5 | 10
26 | 80 | CONCLUIDO | 3.4209 | 29.23 | 26.62 | 177.45 | 2.42 | 9 | 197.73 | 50.28 | 27 | 7 | 40.45 | 24620.33 | 290.19 | 448.73 | 57.56 | 39.87 | 3764.22 | 0.69 | 0.77 | 2.6 | 0.22 | 0.5 | 10
27 | 80 | CONCLUIDO | 3.4196 | 29.24 | 26.63 | 177.53 | 2.49 | 9 | 199.29 | 50.28 | 28 | 7 | 41.01 | 24812.8 | 288.87 | 448.72 | 58.11 | 39.87 | 4040.22 | 0.69 | 0.77 | 2.6 | 0.23 | 0.5 | 10
28 | 80 | CONCLUIDO | 3.426 | 29.19 | 26.61 | 199.55 | 2.56 | 8 | 200.85 | 50.28 | 29 | 6 | 41.57 | 25006.03 | 283.87 | 448.72 | 57.26 | 39.87 | 3620.24 | 0.7 | 0.77 | 2.6 | 0.21 | 0.5 | 10
29 | 80 | CONCLUIDO | 3.4275 | 29.18 | 26.59 | 199.45 | 2.63 | 8 | 202.43 | 50.28 | 30 | 6 | 42.15 | 25200.04 | 285.58 | 448.73 | 56.83 | 39.87 | 3404.93 | 0.7 | 0.77 | 2.6 | 0.19 | 0.5 | 10
30 | 80 | CONCLUIDO | 3.4278 | 29.17 | 26.59 | 199.43 | 2.7 | 8 | 204.01 | 50.28 | 31 | 6 | 42.73 | 25394.96 | 284.67 | 448.72 | 56.76 | 39.87 | 3368.8 | 0.7 | 0.77 | 2.6 | 0.19 | 0.5 | 10
31 | 80 | CONCLUIDO | 3.4265 | 29.18 | 26.6 | 199.52 | 2.76 | 8 | 205.59 | 50.28 | 32 | 6 | 43.31 | 25590.57 | 282.41 | 448.72 | 57.11 | 39.87 | 3542.07 | 0.7 | 0.77 | 2.6 | 0.2 | 0.5 | 10
32 | 80 | CONCLUIDO | 3.4254 | 29.19 | 26.61 | 199.59 | 2.83 | 8 | 207.19 | 50.28 | 33 | 4 | 43.91 | 25786.97 | 280.48 | 448.77 | 57.43 | 39.87 | 3702.49 | 0.69 | 0.77 | 2.6 | 0.21 | 0.5 | 10
33 | 80 | CONCLUIDO | 3.4339 | 29.12 | 26.57 | 227.75 | 2.89 | 7 | 208.78 | 50.28 | 34 | 3 | 44.5 | 25984.2 | 279.39 | 448.77 | 56.16 | 39.87 | 3073.11 | 0.71 | 0.77 | 2.6 | 0.17 | 0.5 | 10
34 | 80 | CONCLUIDO | 3.4321 | 29.14 | 26.59 | 227.88 | 2.96 | 7 | 210.39 | 50.28 | 35 | 3 | 45.11 | 26182.25 | 280.3 | 448.77 | 56.63 | 39.87 | 3307 | 0.7 | 0.77 | 2.6 | 0.19 | 0.5 | 10
35 | 80 | CONCLUIDO | 3.4321 | 29.14 | 26.59 | 227.88 | 3.02 | 7 | 212 | 50.28 | 36 | 2 | 45.72 | 26381.14 | 282.43 | 448.78 | 56.57 | 39.87 | 3276.67 | 0.7 | 0.77 | 2.6 | 0.19 | 0.5 | 10
36 | 80 | CONCLUIDO | 3.4328 | 29.13 | 26.58 | 227.83 | 3.08 | 7 | 213.62 | 50.28 | 37 | 2 | 46.34 | 26580.87 | 283.07 | 448.77 | 56.39 | 39.87 | 3188.71 | 0.71 | 0.77 | 2.6 | 0.18 | 0.5 | 10
37 | 80 | CONCLUIDO | 3.4324 | 29.13 | 26.58 | 227.86 | 3.14 | 7 | 215.25 | 50.28 | 38 | 0 | 46.97 | 26781.46 | 284.31 | 448.79 | 56.44 | 39.87 | 3215.07 | 0.71 | 0.77 | 2.6 | 0.19 | 0.5 | 10

## RESULTADOS_5
Unnamed: 0 | Volume de calda [L] | STATUS | Capacidade operacional [ha/h] | Tempo de missao [h] | Tempo util [h] | Tempo por voo [min] | Autonomia Projetada [h] | N° Voos | MTOW [kg] | Massa Estrutura [kg] | Combustível [kg] | Abastecimentos | Massa gerador | Potência gerador [W] | Combustível consumido [L] | Calda cons [L] | Distância percorrida [km] | Distância Pulverizando [km] | RTL ACUMULADO[m] | EOC [km/km] | EOC [h/h] | Tempo de manobra [h] | Tempo rtl_rtw [h] | V pulv [m/s] | V desloc [m/s]
0 | 35 | CONCLUIDO | 2.7384 | 36.52 | 31.56 | 10.64 | 0.22 | 178 | 80.84 | 35.1 | 1 | 176 | 9.74 | 10204.21 | 245.06 | 448.77 | 218.94 | 39.87 | 83610.22 | 0.18 | 0.65 | 2.87 | 5.16 | 0.5 | 10
1 | 35 | CONCLUIDO | 3.1301 | 31.95 | 28.68 | 21.51 | 0.43 | 80 | 82.04 | 35.1 | 2 | 78 | 9.94 | 10352.53 | 218.82 | 448.74 | 124.33 | 39.87 | 36794.26 | 0.32 | 0.71 | 2.73 | 2.28 | 0.5 | 10
2 | 35 | CONCLUIDO | 3.2666 | 30.61 | 27.84 | 32.76 | 0.63 | 51 | 83.25 | 35.1 | 3 | 49 | 10.15 | 10501.19 | 208.66 | 448.75 | 97.51 | 39.87 | 23526.03 | 0.41 | 0.73 | 2.67 | 1.44 | 0.5 | 10
3 | 35 | CONCLUIDO | 3.3364 | 29.97 | 27.44 | 44.5 | 0.83 | 37 | 84.46 | 35.1 | 4 | 35 | 10.36 | 10650.22 | 200.77 | 448.73 | 84.14 | 39.87 | 16910.75 | 0.47 | 0.74 | 2.66 | 1.04 | 0.5 | 10
4 | 35 | CONCLUIDO | 3.377 | 29.61 | 27.22 | 56.32 | 1.02 | 29 | 85.67 | 35.1 | 5 | 27 | 10.57 | 10799.59 | 195.19 | 448.75 | 77.29 | 39.87 | 13529.72 | 0.52 | 0.75 | 2.64 | 0.82 | 0.5 | 10
5 | 35 | CONCLUIDO | 3.4047 | 29.37 | 27.07 | 67.66 | 1.21 | 24 | 86.88 | 35.1 | 6 | 22 | 10.78 | 10949.33 | 190.95 | 448.72 | 72 | 39.87 | 10906.18 | 0.55 | 0.75 | 2.63 | 0.67 | 0.5 | 10
6 | 35 | CONCLUIDO | 3.4292 | 29.16 | 26.93 | 80.78 | 1.39 | 20 | 88.1 | 35.1 | 7 | 18 | 11 | 11099.43 | 184.87 | 448.72 | 67.82 | 39.87 | 8839.47 | 0.59 | 0.76 | 2.61 | 0.53 | 0.5 | 10
7 | 35 | CONCLUIDO | 3.4382 | 29.08 | 26.88 | 89.61 | 1.57 | 18 | 89.32 | 35.1 | 8 | 16 | 11.22 | 11249.89 | 180.58 | 448.74 | 66.36 | 39.87 | 8118.84 | 0.6 | 0.76 | 2.61 | 0.48 | 0.5 | 10
8 | 35 | CONCLUIDO | 3.4479 | 29 | 26.84 | 100.63 | 1.75 | 16 | 90.54 | 35.1 | 9 | 10 | 11.44 | 11400.71 | 176.79 | 448.76 | 64.48 | 39.87 | 7186.93 | 0.62 | 0.76 | 2.62 | 0.44 | 0.5 | 10
9 | 35 | CONCLUIDO | 3.4525 | 28.96 | 26.81 | 107.26 | 1.91 | 15 | 91.77 | 35.1 | 10 | 4 | 11.67 | 11551.91 | 173.38 | 448.75 | 63.85 | 39.87 | 6878.97 | 0.62 | 0.76 | 2.62 | 0.42 | 0.5 | 10
10 | 35 | CONCLUIDO | 3.4578 | 28.92 | 26.79 | 114.8 | 2.08 | 14 | 93 | 35.1 | 11 | 0 | 11.9 | 11703.47 | 175.56 | 448.77 | 62.82 | 39.87 | 6367.45 | 0.63 | 0.76 | 2.62 | 0.39 | 0.5 | 10

## RESULTADOS_8
Unnamed: 0 | Volume de calda [L] | STATUS | Capacidade operacional [ha/h] | Tempo de missao [h] | Tempo util [h] | Tempo por voo [min] | Autonomia Projetada [h] | N° Voos | MTOW [kg] | Massa Estrutura [kg] | Combustível [kg] | Abastecimentos | Massa gerador | Potência gerador [W] | Combustível consumido [L] | Calda cons [L] | Distância percorrida [km] | Distância Pulverizando [km] | RTL ACUMULADO[m] | EOC [km/km] | EOC [h/h] | Tempo de manobra [h] | Tempo rtl_rtw [h] | V pulv [m/s] | V desloc [m/s]
0 | 50 | CONCLUIDO | 2.4939 | 40.1 | 33.04 | 8.77 | 0.16 | 226 | 107.41 | 41.65 | 1 | 224 | 14.77 | 13481.73 | 312.31 | 448.75 | 266.84 | 39.87 | 107316.52 | 0.15 | 0.62 | 2.97 | 6.64 | 0.5 | 10
1 | 50 | CONCLUIDO | 2.9841 | 33.51 | 29.25 | 17.55 | 0.32 | 100 | 108.68 | 41.65 | 2 | 98 | 15.03 | 13638.32 | 273.63 | 448.78 | 143.58 | 39.87 | 46320.03 | 0.28 | 0.7 | 2.75 | 2.85 | 0.5 | 10
2 | 50 | CONCLUIDO | 3.1556 | 31.69 | 28.23 | 26.47 | 0.48 | 64 | 109.96 | 41.65 | 3 | 62 | 15.31 | 13795.21 | 261.49 | 448.74 | 110.26 | 39.87 | 29837.27 | 0.36 | 0.72 | 2.69 | 1.83 | 0.5 | 10
3 | 50 | CONCLUIDO | 3.2451 | 30.82 | 27.73 | 35.41 | 0.63 | 47 | 111.23 | 41.65 | 4 | 45 | 15.58 | 13952.52 | 254.03 | 448.72 | 94.03 | 39.87 | 21805.86 | 0.42 | 0.74 | 2.67 | 1.34 | 0.5 | 10
4 | 50 | CONCLUIDO | 3.3005 | 30.3 | 27.44 | 44.5 | 0.78 | 37 | 112.51 | 41.65 | 5 | 35 | 15.86 | 14110.24 | 248.53 | 448.73 | 84.81 | 39.87 | 17247.7 | 0.47 | 0.74 | 2.64 | 1.04 | 0.5 | 10
5 | 50 | CONCLUIDO | 3.3347 | 29.99 | 27.26 | 52.77 | 0.93 | 31 | 113.79 | 41.65 | 6 | 29 | 16.14 | 14268.39 | 244.31 | 448.73 | 78.5 | 39.87 | 14121.13 | 0.51 | 0.75 | 2.64 | 0.86 | 0.5 | 10
6 | 50 | CONCLUIDO | 3.3663 | 29.71 | 27.09 | 62.52 | 1.07 | 26 | 115.08 | 41.65 | 7 | 24 | 16.43 | 14426.96 | 240.67 | 448.72 | 73.18 | 39.87 | 11487.75 | 0.54 | 0.75 | 2.63 | 0.69 | 0.5 | 10
7 | 50 | CONCLUIDO | 3.3789 | 29.6 | 27.05 | 70.56 | 1.21 | 23 | 116.37 | 41.65 | 8 | 21 | 16.72 | 14585.96 | 236.79 | 448.73 | 71.51 | 39.87 | 10668.61 | 0.56 | 0.75 | 2.63 | 0.65 | 0.5 | 10
8 | 50 | CONCLUIDO | 3.4008 | 29.41 | 26.92 | 80.77 | 1.35 | 20 | 117.66 | 41.65 | 9 | 18 | 17.01 | 14745.39 | 233.01 | 448.76 | 67.63 | 39.87 | 8742.76 | 0.59 | 0.76 | 2.62 | 0.53 | 0.5 | 10
9 | 50 | CONCLUIDO | 3.4091 | 29.33 | 26.9 | 89.66 | 1.48 | 18 | 118.96 | 41.65 | 10 | 16 | 17.31 | 14905.25 | 230.77 | 448.72 | 66.77 | 39.87 | 8320.43 | 0.6 | 0.76 | 2.62 | 0.5 | 0.5 | 10
10 | 50 | CONCLUIDO | 3.4219 | 29.22 | 26.83 | 100.62 | 1.61 | 16 | 120.26 | 41.65 | 11 | 14 | 17.61 | 15065.56 | 225.51 | 448.72 | 64.44 | 39.87 | 7168.64 | 0.62 | 0.76 | 2.62 | 0.43 | 0.5 | 10
11 | 50 | CONCLUIDO | 3.4294 | 29.16 | 26.79 | 107.16 | 1.74 | 15 | 121.56 | 41.65 | 12 | 13 | 17.91 | 15226.31 | 222.81 | 448.73 | 63.45 | 39.87 | 6678.61 | 0.63 | 0.76 | 2.61 | 0.39 | 0.5 | 10
12 | 50 | CONCLUIDO | 3.4397 | 29.07 | 26.75 | 123.45 | 1.87 | 13 | 122.87 | 41.65 | 13 | 11 | 18.22 | 15387.5 | 217.94 | 448.72 | 62.01 | 39.87 | 5966.35 | 0.64 | 0.76 | 2.61 | 0.35 | 0.5 | 10
13 | 50 | CONCLUIDO | 3.4468 | 29.01 | 26.71 | 133.55 | 1.99 | 12 | 124.18 | 41.65 | 14 | 10 | 18.53 | 15549.15 | 214.63 | 448.72 | 60.79 | 39.87 | 5361.68 | 0.66 | 0.76 | 2.6 | 0.31 | 0.5 | 10
14 | 50 | CONCLUIDO | 3.4457 | 29.02 | 26.72 | 133.59 | 2.11 | 12 | 125.49 | 41.65 | 15 | 8 | 18.84 | 15711.24 | 213.17 | 448.72 | 60.96 | 39.87 | 5449.46 | 0.65 | 0.76 | 2.61 | 0.32 | 0.5 | 10
15 | 50 | CONCLUIDO | 3.4522 | 28.97 | 26.69 | 145.56 | 2.23 | 11 | 126.81 | 41.65 | 16 | 6 | 19.16 | 15873.8 | 211.84 | 448.72 | 59.89 | 39.87 | 4918.07 | 0.67 | 0.76 | 2.61 | 0.29 | 0.5 | 10
16 | 50 | CONCLUIDO | 3.4523 | 28.97 | 26.69 | 145.56 | 2.34 | 11 | 128.13 | 41.65 | 17 | 4 | 19.48 | 16036.82 | 210.14 | 448.72 | 59.66 | 39.87 | 4803.1 | 0.67 | 0.76 | 2.61 | 0.29 | 0.5 | 10
17 | 50 | CONCLUIDO | 3.458 | 28.92 | 26.66 | 159.96 | 2.46 | 10 | 129.46 | 41.65 | 18 | 0 | 19.81 | 16200.3 | 209.45 | 448.74 | 58.62 | 39.87 | 4287.63 | 0.68 | 0.77 | 2.62 | 0.26 | 0.5 | 10

## RESULTADOS_3
Unnamed: 0 | Volume de calda [L] | STATUS | Capacidade operacional [ha/h] | Tempo de missao [h] | Tempo util [h] | Tempo por voo [min] | Autonomia Projetada [h] | N° Voos | MTOW [kg] | Massa Estrutura [kg] | Combustível [kg] | Abastecimentos | Massa gerador | Potência gerador [W] | Combustível consumido [L] | Calda cons [L] | Distância percorrida [km] | Distância Pulverizando [km] | RTL ACUMULADO[m] | EOC [km/km] | EOC [h/h] | Tempo de manobra [h] | Tempo rtl_rtw [h] | V pulv [m/s] | V desloc [m/s]
0 | 25 | CONCLUIDO | 2.9214 | 34.23 | 30.48 | 12.97 | 0.28 | 141 | 61.76 | 28.92 | 1 | 139 | 6.84 | 7851.41 | 194.56 | 448.73 | 183.25 | 39.87 | 65948.05 | 0.22 | 0.67 | 2.82 | 4.08 | 0.5 | 10
1 | 25 | CONCLUIDO | 3.236 | 30.9 | 28.22 | 26.45 | 0.55 | 64 | 62.92 | 28.92 | 2 | 62 | 7 | 7994.37 | 174.86 | 448.76 | 109.89 | 39.87 | 29655.16 | 0.36 | 0.72 | 2.69 | 1.82 | 0.5 | 10
2 | 25 | CONCLUIDO | 3.345 | 29.9 | 27.53 | 40.29 | 0.81 | 41 | 64.08 | 28.92 | 3 | 39 | 7.16 | 8137.65 | 165.35 | 448.73 | 87.26 | 39.87 | 18454.05 | 0.46 | 0.74 | 2.65 | 1.13 | 0.5 | 10
3 | 25 | CONCLUIDO | 3.3995 | 29.42 | 27.22 | 56.31 | 1.07 | 29 | 65.25 | 28.92 | 4 | 27 | 7.33 | 8281.25 | 156.44 | 448.72 | 77.15 | 39.87 | 13459.02 | 0.52 | 0.75 | 2.63 | 0.82 | 0.5 | 10
4 | 25 | CONCLUIDO | 3.4306 | 29.15 | 27.03 | 70.52 | 1.31 | 23 | 66.42 | 28.92 | 5 | 19 | 7.49 | 8425.16 | 150.78 | 448.73 | 71.29 | 39.87 | 10560.16 | 0.56 | 0.75 | 2.62 | 0.64 | 0.5 | 10
5 | 25 | CONCLUIDO | 3.445 | 29.03 | 26.95 | 80.86 | 1.55 | 20 | 67.59 | 28.92 | 6 | 6 | 7.66 | 8569.4 | 146.03 | 448.73 | 68.21 | 39.87 | 9033.46 | 0.58 | 0.76 | 2.63 | 0.56 | 0.5 | 10
6 | 25 | CONCLUIDO | 3.4482 | 29 | 26.94 | 85.08 | 1.78 | 19 | 68.76 | 28.92 | 7 | 0 | 7.83 | 8713.95 | 147.03 | 448.72 | 67.44 | 39.87 | 8652.38 | 0.59 | 0.76 | 2.64 | 0.54 | 0.5 | 10

## RESULTADOS_15
Unnamed: 0 | Volume de calda [L] | STATUS | Capacidade operacional [ha/h] | Tempo de missao [h] | Tempo util [h] | Tempo por voo [min] | Autonomia Projetada [h] | N° Voos | MTOW [kg] | Massa Estrutura [kg] | Combustível [kg] | Abastecimentos | Massa gerador | Potência gerador [W] | Combustível consumido [L] | Calda cons [L] | Distância percorrida [km] | Distância Pulverizando [km] | RTL ACUMULADO[m] | EOC [km/km] | EOC [h/h] | Tempo de manobra [h] | Tempo rtl_rtw [h] | V pulv [m/s] | V desloc [m/s]
0 | 85 | CONCLUIDO | 1.9997 | 50.01 | 36.32 | 6.52 | 0.11 | 334 | 167.88 | 51.39 | 1 | 332 | 30.49 | 20939.59 | 461.17 | 448.81 | 374.14 | 39.87 | 160428.85 | 0.11 | 0.56 | 3.15 | 9.91 | 0.5 | 10
1 | 85 | CONCLUIDO | 2.6618 | 37.57 | 30.45 | 13.05 | 0.21 | 140 | 169.33 | 51.39 | 2 | 138 | 30.94 | 21118.46 | 385.19 | 448.78 | 182.22 | 39.87 | 65437.98 | 0.22 | 0.67 | 2.83 | 4.05 | 0.5 | 10
2 | 85 | CONCLUIDO | 2.9114 | 34.35 | 28.96 | 19.52 | 0.31 | 89 | 170.79 | 51.39 | 3 | 87 | 31.4 | 21297.94 | 364.88 | 448.76 | 133.87 | 39.87 | 41517.41 | 0.3 | 0.7 | 2.73 | 2.56 | 0.5 | 10
3 | 85 | CONCLUIDO | 3.0464 | 32.83 | 28.25 | 26.08 | 0.41 | 65 | 172.25 | 51.39 | 4 | 63 | 31.86 | 21478.05 | 354.63 | 448.73 | 110.98 | 39.87 | 30195.06 | 0.36 | 0.72 | 2.69 | 1.85 | 0.5 | 10
4 | 85 | CONCLUIDO | 3.132 | 31.93 | 27.83 | 32.74 | 0.51 | 51 | 173.71 | 51.39 | 5 | 49 | 32.32 | 21658.78 | 347.98 | 448.77 | 97.37 | 39.87 | 23457.04 | 0.41 | 0.73 | 2.66 | 1.43 | 0.5 | 10
5 | 85 | CONCLUIDO | 3.1885 | 31.36 | 27.57 | 39.38 | 0.61 | 42 | 175.18 | 51.39 | 6 | 40 | 32.79 | 21840.16 | 343.21 | 448.74 | 88.68 | 39.87 | 19156.33 | 0.45 | 0.74 | 2.65 | 1.17 | 0.5 | 10
6 | 85 | CONCLUIDO | 3.2255 | 31 | 27.41 | 45.68 | 0.7 | 36 | 176.66 | 51.39 | 7 | 34 | 33.27 | 22022.17 | 340.37 | 448.73 | 83.49 | 39.87 | 16591.3 | 0.48 | 0.74 | 2.65 | 1.01 | 0.5 | 10
7 | 85 | CONCLUIDO | 3.2516 | 30.75 | 27.3 | 51.18 | 0.8 | 32 | 178.14 | 51.39 | 8 | 30 | 33.75 | 22204.83 | 337.29 | 448.74 | 79.83 | 39.87 | 14781.84 | 0.5 | 0.75 | 2.64 | 0.9 | 0.5 | 10
8 | 85 | CONCLUIDO | 3.2798 | 30.49 | 27.17 | 58.22 | 0.89 | 28 | 179.63 | 51.39 | 9 | 26 | 34.24 | 22388.15 | 334.59 | 448.73 | 75.74 | 39.87 | 12756.41 | 0.53 | 0.75 | 2.63 | 0.77 | 0.5 | 10
9 | 85 | CONCLUIDO | 3.2996 | 30.31 | 27.09 | 65.01 | 0.98 | 25 | 181.12 | 51.39 | 10 | 23 | 34.73 | 22572.13 | 332.61 | 448.73 | 73.07 | 39.87 | 11437.72 | 0.55 | 0.75 | 2.62 | 0.69 | 0.5 | 10
10 | 85 | CONCLUIDO | 3.3128 | 30.19 | 27.03 | 70.52 | 1.07 | 23 | 182.62 | 51.39 | 11 | 21 | 35.22 | 22756.91 | 330.99 | 448.72 | 71.13 | 39.87 | 10477.84 | 0.56 | 0.75 | 2.63 | 0.64 | 0.5 | 10
11 | 85 | CONCLUIDO | 3.3295 | 30.03 | 26.95 | 77 | 1.16 | 21 | 184.12 | 51.39 | 12 | 19 | 35.73 | 22942.24 | 328.73 | 448.73 | 68.41 | 39.87 | 9126.49 | 0.58 | 0.76 | 2.62 | 0.55 | 0.5 | 10
12 | 85 | CONCLUIDO | 3.3395 | 29.94 | 26.93 | 85.04 | 1.24 | 19 | 185.63 | 51.39 | 13 | 17 | 36.24 | 23128.27 | 326.05 | 448.72 | 67.67 | 39.87 | 8769.18 | 0.59 | 0.76 | 2.62 | 0.53 | 0.5 | 10
13 | 85 | CONCLUIDO | 3.3484 | 29.86 | 26.88 | 89.61 | 1.33 | 18 | 187.14 | 51.39 | 14 | 16 | 36.75 | 23314.98 | 325.12 | 448.72 | 66.35 | 39.87 | 8111.61 | 0.6 | 0.76 | 2.61 | 0.48 | 0.5 | 10
14 | 85 | CONCLUIDO | 3.355 | 29.81 | 26.86 | 94.79 | 1.41 | 17 | 188.66 | 51.39 | 15 | 15 | 37.27 | 23502.4 | 323.53 | 448.73 | 65.47 | 39.87 | 7677.62 | 0.61 | 0.76 | 2.62 | 0.46 | 0.5 | 10
15 | 85 | CONCLUIDO | 3.361 | 29.75 | 26.84 | 100.64 | 1.49 | 16 | 190.19 | 51.39 | 16 | 14 | 37.79 | 23690.52 | 322.51 | 448.72 | 64.71 | 39.87 | 7300.87 | 0.62 | 0.76 | 2.62 | 0.44 | 0.5 | 10
16 | 85 | CONCLUIDO | 3.3679 | 29.69 | 26.81 | 107.24 | 1.57 | 15 | 191.72 | 51.39 | 17 | 13 | 38.33 | 23879.37 | 320.71 | 448.74 | 63.96 | 39.87 | 6931.6 | 0.62 | 0.76 | 2.61 | 0.41 | 0.5 | 10
17 | 85 | CONCLUIDO | 3.3772 | 29.61 | 26.76 | 114.7 | 1.65 | 14 | 193.26 | 51.39 | 18 | 12 | 38.86 | 24068.93 | 318.4 | 448.72 | 62.24 | 39.87 | 6076.74 | 0.64 | 0.76 | 2.61 | 0.36 | 0.5 | 10
18 | 85 | CONCLUIDO | 3.3823 | 29.57 | 26.75 | 123.47 | 1.73 | 13 | 194.8 | 51.39 | 19 | 11 | 39.41 | 24259.23 | 316.65 | 448.73 | 62.17 | 39.87 | 6046.71 | 0.64 | 0.76 | 2.61 | 0.35 | 0.5 | 10
19 | 85 | CONCLUIDO | 3.383 | 29.56 | 26.75 | 123.44 | 1.81 | 13 | 196.35 | 51.39 | 20 | 11 | 39.96 | 24450.27 | 316.16 | 448.74 | 61.9 | 39.87 | 5910.56 | 0.64 | 0.76 | 2.61 | 0.35 | 0.5 | 10
20 | 85 | CONCLUIDO | 3.3906 | 29.49 | 26.71 | 133.57 | 1.88 | 12 | 197.9 | 51.39 | 21 | 10 | 40.51 | 24642.07 | 313.87 | 448.73 | 60.81 | 39.87 | 5372.87 | 0.66 | 0.76 | 2.61 | 0.32 | 0.5 | 10
21 | 85 | CONCLUIDO | 3.3909 | 29.49 | 26.71 | 133.56 | 1.96 | 12 | 199.46 | 51.39 | 22 | 10 | 41.07 | 24834.62 | 312.59 | 448.72 | 60.91 | 39.87 | 5422.81 | 0.65 | 0.76 | 2.6 | 0.31 | 0.5 | 10
22 | 85 | CONCLUIDO | 3.3984 | 29.43 | 26.68 | 145.53 | 2.03 | 11 | 201.03 | 51.39 | 23 | 9 | 41.64 | 25027.94 | 312.5 | 448.73 | 59.74 | 39.87 | 4844.49 | 0.67 | 0.76 | 2.6 | 0.28 | 0.5 | 10
23 | 85 | CONCLUIDO | 3.3977 | 29.43 | 26.69 | 145.56 | 2.1 | 11 | 202.61 | 51.39 | 24 | 9 | 42.21 | 25222.04 | 310.8 | 448.72 | 59.82 | 39.87 | 4881.49 | 0.67 | 0.76 | 2.61 | 0.29 | 0.5 | 10
24 | 85 | CONCLUIDO | 3.4054 | 29.37 | 26.65 | 159.93 | 2.17 | 10 | 204.19 | 51.39 | 25 | 8 | 42.79 | 25417.05 | 308.85 | 448.72 | 58.82 | 39.87 | 4385.56 | 0.68 | 0.77 | 2.6 | 0.26 | 0.5 | 10
25 | 85 | CONCLUIDO | 3.405 | 29.37 | 26.66 | 159.94 | 2.24 | 10 | 205.77 | 51.39 | 26 | 8 | 43.38 | 25612.75 | 308.28 | 448.73 | 58.98 | 39.87 | 4466.3 | 0.68 | 0.77 | 2.6 | 0.26 | 0.5 | 10
26 | 85 | CONCLUIDO | 3.406 | 29.36 | 26.65 | 159.89 | 2.31 | 10 | 207.37 | 51.39 | 27 | 8 | 43.97 | 25809.25 | 307.5 | 448.73 | 58.46 | 39.87 | 4207.08 | 0.68 | 0.77 | 2.61 | 0.25 | 0.5 | 10
27 | 85 | CONCLUIDO | 3.4133 | 29.3 | 26.62 | 177.47 | 2.38 | 9 | 208.97 | 51.39 | 28 | 7 | 44.57 | 26006.56 | 305.64 | 448.72 | 57.83 | 39.87 | 3898.89 | 0.69 | 0.77 | 2.6 | 0.22 | 0.5 | 10
28 | 85 | CONCLUIDO | 3.4122 | 29.31 | 26.63 | 177.53 | 2.45 | 9 | 210.57 | 51.39 | 29 | 7 | 45.18 | 26204.71 | 303.37 | 448.72 | 58.06 | 39.87 | 4013.57 | 0.69 | 0.77 | 2.6 | 0.23 | 0.5 | 10
29 | 85 | CONCLUIDO | 3.4117 | 29.31 | 26.63 | 177.55 | 2.51 | 9 | 212.19 | 51.39 | 30 | 7 | 45.79 | 26403.69 | 301.34 | 448.72 | 58.18 | 39.87 | 4072.37 | 0.69 | 0.77 | 2.6 | 0.23 | 0.5 | 10
30 | 85 | CONCLUIDO | 3.4194 | 29.24 | 26.6 | 199.51 | 2.58 | 8 | 213.81 | 51.39 | 31 | 6 | 46.41 | 26603.52 | 299.67 | 448.72 | 57.16 | 39.87 | 3569.16 | 0.7 | 0.77 | 2.6 | 0.2 | 0.5 | 10
31 | 85 | CONCLUIDO | 3.4205 | 29.24 | 26.59 | 199.44 | 2.64 | 8 | 215.43 | 51.39 | 32 | 6 | 47.04 | 26804.21 | 300.12 | 448.73 | 56.88 | 39.87 | 3427.26 | 0.7 | 0.77 | 2.6 | 0.19 | 0.5 | 10
32 | 85 | CONCLUIDO | 3.4206 | 29.23 | 26.59 | 199.43 | 2.7 | 8 | 217.07 | 51.39 | 33 | 6 | 47.68 | 27005.77 | 299.31 | 448.73 | 56.88 | 39.87 | 3426.06 | 0.7 | 0.77 | 2.6 | 0.19 | 0.5 | 10
33 | 85 | CONCLUIDO | 3.4192 | 29.25 | 26.6 | 199.52 | 2.76 | 8 | 218.71 | 51.39 | 34 | 6 | 48.32 | 27208.22 | 297.05 | 448.72 | 57.24 | 39.87 | 3606.33 | 0.7 | 0.77 | 2.6 | 0.2 | 0.5 | 10
34 | 85 | CONCLUIDO | 3.4257 | 29.19 | 26.58 | 227.84 | 2.82 | 7 | 220.36 | 51.39 | 35 | 4 | 48.97 | 27411.55 | 292.72 | 448.72 | 56.53 | 39.87 | 3258.64 | 0.71 | 0.77 | 2.6 | 0.18 | 0.5 | 10
35 | 85 | CONCLUIDO | 3.4247 | 29.2 | 26.59 | 227.92 | 2.88 | 7 | 222.01 | 51.39 | 36 | 3 | 49.62 | 27615.8 | 294.81 | 448.72 | 56.72 | 39.87 | 3351.3 | 0.7 | 0.77 | 2.6 | 0.19 | 0.5 | 10
36 | 85 | CONCLUIDO | 3.4253 | 29.19 | 26.58 | 227.87 | 2.94 | 7 | 223.68 | 51.39 | 37 | 3 | 50.29 | 27821.09 | 295.88 | 448.72 | 56.52 | 39.87 | 3252.88 | 0.71 | 0.77 | 2.6 | 0.19 | 0.5 | 10
37 | 85 | CONCLUIDO | 3.4262 | 29.19 | 26.58 | 227.8 | 3 | 7 | 225.35 | 51.39 | 38 | 3 | 50.96 | 28027.19 | 295.61 | 448.72 | 56.25 | 39.87 | 3115.28 | 0.71 | 0.77 | 2.6 | 0.18 | 0.5 | 10
38 | 85 | CONCLUIDO | 3.4265 | 29.18 | 26.57 | 227.78 | 3.05 | 7 | 227.03 | 51.39 | 39 | 3 | 51.64 | 28234.24 | 295.31 | 448.72 | 56.16 | 39.87 | 3072.56 | 0.71 | 0.77 | 2.6 | 0.18 | 0.5 | 10
39 | 85 | CONCLUIDO | 3.4256 | 29.19 | 26.58 | 227.85 | 3.11 | 7 | 228.71 | 51.39 | 40 | 3 | 52.32 | 28442.24 | 296.12 | 448.72 | 56.39 | 39.87 | 3185.87 | 0.71 | 0.77 | 2.6 | 0.18 | 0.5 | 10

## RESULTADOS_2
Unnamed: 0 | Volume de calda [L] | STATUS | Capacidade operacional [ha/h] | Tempo de missao [h] | Tempo util [h] | Tempo por voo [min] | Autonomia Projetada [h] | N° Voos | MTOW [kg] | Massa Estrutura [kg] | Combustível [kg] | Abastecimentos | Massa gerador | Potência gerador [W] | Combustível consumido [L] | Calda cons [L] | Distância percorrida [km] | Distância Pulverizando [km] | RTL ACUMULADO[m] | EOC [km/km] | EOC [h/h] | Tempo de manobra [h] | Tempo rtl_rtw [h] | V pulv [m/s] | V desloc [m/s]
0 | 20 | CONCLUIDO | 3.0239 | 33.07 | 29.86 | 14.93 | 0.34 | 120 | 51.33 | 24.83 | 1 | 118 | 5.51 | 6564.78 | 165.51 | 448.87 | 162.89 | 39.87 | 55874.17 | 0.24 | 0.68 | 2.79 | 3.45 | 0.5 | 10
1 | 20 | CONCLUIDO | 3.2924 | 30.37 | 27.95 | 30.49 | 0.66 | 55 | 52.47 | 24.83 | 2 | 53 | 5.64 | 6705.1 | 148.29 | 448.73 | 100.83 | 39.87 | 25166.81 | 0.4 | 0.73 | 2.68 | 1.55 | 0.5 | 10
2 | 20 | CONCLUIDO | 3.3818 | 29.57 | 27.39 | 46.96 | 0.97 | 35 | 53.61 | 24.83 | 3 | 33 | 5.78 | 6845.59 | 138.88 | 448.74 | 82.74 | 39.87 | 16222.47 | 0.48 | 0.74 | 2.65 | 0.99 | 0.5 | 10
3 | 20 | CONCLUIDO | 3.4335 | 29.12 | 27.07 | 64.97 | 1.27 | 25 | 54.75 | 24.83 | 4 | 13 | 5.92 | 6986.39 | 130.19 | 448.73 | 72.11 | 39.87 | 10957.13 | 0.55 | 0.75 | 2.63 | 0.67 | 0.5 | 10
4 | 20 | CONCLUIDO | 3.4339 | 29.12 | 27.08 | 67.7 | 1.55 | 24 | 55.89 | 24.83 | 5 | 0 | 6.07 | 7127.49 | 130 | 448.83 | 71.85 | 39.87 | 10831.66 | 0.55 | 0.75 | 2.65 | 0.68 | 0.5 | 10

## RESULTADOS_11
Unnamed: 0 | Volume de calda [L] | STATUS | Capacidade operacional [ha/h] | Tempo de missao [h] | Tempo util [h] | Tempo por voo [min] | Autonomia Projetada [h] | N° Voos | MTOW [kg] | Massa Estrutura [kg] | Combustível [kg] | Abastecimentos | Massa gerador | Potência gerador [W] | Combustível consumido [L] | Calda cons [L] | Distância percorrida [km] | Distância Pulverizando [km] | RTL ACUMULADO[m] | EOC [km/km] | EOC [h/h] | Tempo de manobra [h] | Tempo rtl_rtw [h] | V pulv [m/s] | V desloc [m/s]
0 | 65 | CONCLUIDO | 2.2738 | 43.98 | 34.39 | 7.59 | 0.13 | 272 | 133.21 | 46.47 | 1 | 270 | 20.75 | 16663.42 | 375.48 | 448.82 | 311.68 | 39.87 | 129505.48 | 0.13 | 0.59 | 3.02 | 7.99 | 0.5 | 10
1 | 65 | CONCLUIDO | 2.8474 | 35.12 | 29.75 | 15.26 | 0.26 | 117 | 134.55 | 46.47 | 2 | 115 | 21.09 | 16828.84 | 322.65 | 448.73 | 159.61 | 39.87 | 54245.71 | 0.25 | 0.69 | 2.78 | 3.35 | 0.5 | 10
2 | 65 | CONCLUIDO | 3.0498 | 32.79 | 28.57 | 22.85 | 0.39 | 75 | 135.9 | 46.47 | 3 | 73 | 21.43 | 16994.64 | 307.86 | 448.76 | 120.87 | 39.87 | 35089.57 | 0.33 | 0.71 | 2.72 | 2.17 | 0.5 | 10
3 | 65 | CONCLUIDO | 3.1638 | 31.61 | 27.93 | 30.47 | 0.52 | 55 | 137.25 | 46.47 | 4 | 53 | 21.78 | 17160.92 | 298.8 | 448.74 | 100.54 | 39.87 | 25023.53 | 0.4 | 0.73 | 2.67 | 1.53 | 0.5 | 10
4 | 65 | CONCLUIDO | 3.2238 | 31.02 | 27.64 | 37.69 | 0.64 | 44 | 138.6 | 46.47 | 5 | 42 | 22.13 | 17327.69 | 293.76 | 448.73 | 90.91 | 39.87 | 20260.63 | 0.44 | 0.74 | 2.66 | 1.24 | 0.5 | 10
5 | 65 | CONCLUIDO | 3.2705 | 30.58 | 27.42 | 45.69 | 0.76 | 36 | 139.95 | 46.47 | 6 | 34 | 22.49 | 17494.97 | 289.97 | 448.73 | 83.81 | 39.87 | 16750.67 | 0.48 | 0.74 | 2.64 | 1.02 | 0.5 | 10
6 | 65 | CONCLUIDO | 3.3008 | 30.3 | 27.27 | 52.78 | 0.88 | 31 | 141.31 | 46.47 | 7 | 29 | 22.85 | 17662.75 | 285.96 | 448.73 | 79.07 | 39.87 | 14410.12 | 0.5 | 0.75 | 2.63 | 0.87 | 0.5 | 10
7 | 65 | CONCLUIDO | 3.3268 | 30.06 | 27.14 | 60.32 | 0.99 | 27 | 142.68 | 46.47 | 8 | 25 | 23.21 | 17831.04 | 282.7 | 448.72 | 74.58 | 39.87 | 12184.58 | 0.53 | 0.75 | 2.64 | 0.74 | 0.5 | 10
8 | 65 | CONCLUIDO | 3.3449 | 29.9 | 27.06 | 67.66 | 1.11 | 24 | 144.05 | 46.47 | 9 | 22 | 23.58 | 17999.83 | 280.36 | 448.75 | 72.11 | 39.87 | 10961.7 | 0.55 | 0.75 | 2.63 | 0.66 | 0.5 | 10
9 | 65 | CONCLUIDO | 3.3645 | 29.72 | 26.97 | 77.06 | 1.22 | 21 | 145.42 | 46.47 | 10 | 19 | 23.95 | 18169.15 | 276.85 | 448.74 | 68.99 | 39.87 | 9418.89 | 0.58 | 0.76 | 2.62 | 0.57 | 0.5 | 10
10 | 65 | CONCLUIDO | 3.3764 | 29.62 | 26.92 | 85.01 | 1.33 | 19 | 146.8 | 46.47 | 11 | 17 | 24.33 | 18338.99 | 273.93 | 448.73 | 67.51 | 39.87 | 8686.31 | 0.59 | 0.76 | 2.62 | 0.52 | 0.5 | 10
11 | 65 | CONCLUIDO | 3.3849 | 29.54 | 26.87 | 89.58 | 1.43 | 18 | 148.18 | 46.47 | 12 | 16 | 24.71 | 18509.36 | 272.62 | 448.75 | 65.89 | 39.87 | 7880.47 | 0.61 | 0.76 | 2.62 | 0.47 | 0.5 | 10
12 | 65 | CONCLUIDO | 3.3971 | 29.44 | 26.82 | 100.58 | 1.54 | 16 | 149.56 | 46.47 | 13 | 14 | 25.1 | 18680.25 | 268.69 | 448.72 | 64.47 | 39.87 | 7184 | 0.62 | 0.76 | 2.61 | 0.42 | 0.5 | 10
13 | 65 | CONCLUIDO | 3.4018 | 29.4 | 26.81 | 107.23 | 1.64 | 15 | 150.95 | 46.47 | 14 | 13 | 25.49 | 18851.69 | 267.57 | 448.72 | 63.74 | 39.87 | 6823.67 | 0.63 | 0.76 | 2.61 | 0.41 | 0.5 | 10
14 | 65 | CONCLUIDO | 3.4109 | 29.32 | 26.76 | 114.67 | 1.74 | 14 | 152.35 | 46.47 | 15 | 12 | 25.88 | 19023.66 | 264.34 | 448.73 | 62.09 | 39.87 | 6002.79 | 0.64 | 0.76 | 2.61 | 0.36 | 0.5 | 10
15 | 65 | CONCLUIDO | 3.4151 | 29.28 | 26.75 | 123.45 | 1.84 | 13 | 153.75 | 46.47 | 16 | 11 | 26.28 | 19196.18 | 263.38 | 448.72 | 61.96 | 39.87 | 5944.03 | 0.64 | 0.76 | 2.61 | 0.35 | 0.5 | 10
16 | 65 | CONCLUIDO | 3.4235 | 29.21 | 26.7 | 133.52 | 1.94 | 12 | 155.15 | 46.47 | 17 | 10 | 26.68 | 19369.26 | 259.18 | 448.74 | 60.38 | 39.87 | 5159.11 | 0.66 | 0.76 | 2.61 | 0.3 | 0.5 | 10
17 | 65 | CONCLUIDO | 3.4218 | 29.22 | 26.72 | 133.59 | 2.04 | 12 | 156.56 | 46.47 | 18 | 10 | 27.09 | 19542.89 | 258.22 | 448.72 | 61.02 | 39.87 | 5476.41 | 0.65 | 0.76 | 2.6 | 0.32 | 0.5 | 10
18 | 65 | CONCLUIDO | 3.4289 | 29.16 | 26.68 | 145.55 | 2.13 | 11 | 157.97 | 46.47 | 19 | 9 | 27.5 | 19717.08 | 256.93 | 448.74 | 59.79 | 39.87 | 4866.71 | 0.67 | 0.76 | 2.61 | 0.29 | 0.5 | 10
19 | 65 | CONCLUIDO | 3.4273 | 29.18 | 26.7 | 145.63 | 2.22 | 11 | 159.39 | 46.47 | 20 | 9 | 27.92 | 19891.97 | 252.18 | 448.73 | 60.39 | 39.87 | 5167.93 | 0.66 | 0.76 | 2.6 | 0.3 | 0.5 | 10
20 | 65 | CONCLUIDO | 3.4347 | 29.12 | 26.66 | 159.97 | 2.31 | 10 | 160.81 | 46.47 | 21 | 8 | 28.34 | 20067.32 | 251.82 | 448.73 | 59.26 | 39.87 | 4608.4 | 0.67 | 0.76 | 2.6 | 0.26 | 0.5 | 10
21 | 65 | CONCLUIDO | 3.4365 | 29.1 | 26.65 | 159.88 | 2.4 | 10 | 162.24 | 46.47 | 22 | 7 | 28.77 | 20243.25 | 249.79 | 448.72 | 58.49 | 39.87 | 4224.27 | 0.68 | 0.77 | 2.61 | 0.25 | 0.5 | 10
22 | 65 | CONCLUIDO | 3.4424 | 29.05 | 26.62 | 177.49 | 2.49 | 9 | 163.67 | 46.47 | 23 | 5 | 29.2 | 20419.76 | 248.96 | 448.72 | 57.86 | 39.87 | 3913.52 | 0.69 | 0.77 | 2.6 | 0.23 | 0.5 | 10
23 | 65 | CONCLUIDO | 3.4421 | 29.05 | 26.63 | 177.51 | 2.58 | 9 | 165.1 | 46.47 | 24 | 5 | 29.64 | 20596.86 | 248.65 | 448.72 | 57.9 | 39.87 | 3934.35 | 0.69 | 0.77 | 2.6 | 0.23 | 0.5 | 10
24 | 65 | CONCLUIDO | 3.4416 | 29.06 | 26.63 | 177.54 | 2.66 | 9 | 166.54 | 46.47 | 25 | 4 | 30.08 | 20774.56 | 245.64 | 448.72 | 57.99 | 39.87 | 3977.88 | 0.69 | 0.77 | 2.6 | 0.23 | 0.5 | 10
25 | 65 | CONCLUIDO | 3.4494 | 28.99 | 26.59 | 199.44 | 2.74 | 8 | 167.99 | 46.47 | 26 | 3 | 30.52 | 20952.87 | 242.39 | 448.72 | 56.73 | 39.87 | 3354.35 | 0.7 | 0.77 | 2.6 | 0.19 | 0.5 | 10
26 | 65 | CONCLUIDO | 3.4491 | 28.99 | 26.6 | 199.46 | 2.82 | 8 | 169.44 | 46.47 | 27 | 0 | 30.97 | 21131.78 | 244.39 | 448.73 | 56.65 | 39.87 | 3312.13 | 0.7 | 0.77 | 2.61 | 0.2 | 0.5 | 10

## RESULTADOS_13
Unnamed: 0 | Volume de calda [L] | STATUS | Capacidade operacional [ha/h] | Tempo de missao [h] | Tempo util [h] | Tempo por voo [min] | Autonomia Projetada [h] | N° Voos | MTOW [kg] | Massa Estrutura [kg] | Combustível [kg] | Abastecimentos | Massa gerador | Potência gerador [W] | Combustível consumido [L] | Calda cons [L] | Distância percorrida [km] | Distância Pulverizando [km] | RTL ACUMULADO[m] | EOC [km/km] | EOC [h/h] | Tempo de manobra [h] | Tempo rtl_rtw [h] | V pulv [m/s] | V desloc [m/s]
0 | 75 | CONCLUIDO | 2.1329 | 46.88 | 35.35 | 7 | 0.12 | 303 | 150.44 | 49.1 | 1 | 301 | 25.34 | 18787.76 | 418.04 | 448.8 | 342.4 | 39.87 | 144714.71 | 0.12 | 0.58 | 3.09 | 8.95 | 0.5 | 10
1 | 75 | CONCLUIDO | 2.758 | 36.26 | 30.07 | 14.1 | 0.23 | 128 | 151.83 | 49.1 | 2 | 126 | 25.73 | 18959.54 | 353.81 | 448.76 | 169.94 | 39.87 | 59358.56 | 0.23 | 0.68 | 2.8 | 3.67 | 0.5 | 10
2 | 75 | CONCLUIDO | 2.9836 | 33.52 | 28.73 | 21.03 | 0.35 | 82 | 153.23 | 49.1 | 3 | 80 | 26.13 | 19131.85 | 336.18 | 448.77 | 126.6 | 39.87 | 37916.63 | 0.31 | 0.71 | 2.72 | 2.33 | 0.5 | 10
3 | 75 | CONCLUIDO | 3.1034 | 32.22 | 28.11 | 28.11 | 0.46 | 60 | 154.63 | 49.1 | 4 | 58 | 26.53 | 19304.72 | 327.36 | 448.73 | 106.1 | 39.87 | 27779.27 | 0.38 | 0.73 | 2.69 | 1.71 | 0.5 | 10
4 | 75 | CONCLUIDO | 3.1812 | 31.44 | 27.72 | 35.39 | 0.57 | 47 | 156.03 | 49.1 | 5 | 45 | 26.94 | 19478.15 | 321.09 | 448.74 | 93.59 | 39.87 | 21588.64 | 0.43 | 0.74 | 2.66 | 1.32 | 0.5 | 10
5 | 75 | CONCLUIDO | 3.2302 | 30.96 | 27.49 | 42.29 | 0.67 | 39 | 157.44 | 49.1 | 6 | 37 | 27.35 | 19652.13 | 317.35 | 448.73 | 85.88 | 39.87 | 17772.43 | 0.46 | 0.74 | 2.66 | 1.09 | 0.5 | 10
6 | 75 | CONCLUIDO | 3.2709 | 30.57 | 27.29 | 49.61 | 0.78 | 33 | 158.86 | 49.1 | 7 | 31 | 27.77 | 19826.68 | 312.83 | 448.72 | 79.76 | 39.87 | 14744.7 | 0.5 | 0.75 | 2.63 | 0.89 | 0.5 | 10
7 | 75 | CONCLUIDO | 3.2918 | 30.38 | 27.22 | 56.31 | 0.88 | 29 | 160.28 | 49.1 | 8 | 27 | 28.19 | 20001.93 | 310.65 | 448.74 | 77.24 | 39.87 | 13503.53 | 0.52 | 0.75 | 2.63 | 0.82 | 0.5 | 10
8 | 75 | CONCLUIDO | 3.3141 | 30.17 | 27.1 | 62.55 | 0.99 | 26 | 161.71 | 49.1 | 9 | 24 | 28.61 | 20177.64 | 308.24 | 448.72 | 73.6 | 39.87 | 11699.58 | 0.54 | 0.75 | 2.62 | 0.7 | 0.5 | 10
9 | 75 | CONCLUIDO | 3.3331 | 30 | 27.02 | 70.49 | 1.09 | 23 | 163.13 | 49.1 | 10 | 21 | 29.04 | 20353.94 | 305.59 | 448.74 | 70.95 | 39.87 | 10387.63 | 0.56 | 0.75 | 2.62 | 0.62 | 0.5 | 10
10 | 75 | CONCLUIDO | 3.3463 | 29.88 | 26.97 | 77.04 | 1.18 | 21 | 164.57 | 49.1 | 11 | 19 | 29.47 | 20530.82 | 303.29 | 448.73 | 68.87 | 39.87 | 9357.92 | 0.58 | 0.76 | 2.62 | 0.57 | 0.5 | 10
11 | 75 | CONCLUIDO | 3.3579 | 29.78 | 26.92 | 85.02 | 1.28 | 19 | 166.01 | 49.1 | 12 | 17 | 29.91 | 20708.3 | 300.41 | 448.74 | 67.57 | 39.87 | 8719.47 | 0.59 | 0.76 | 2.62 | 0.53 | 0.5 | 10
12 | 75 | CONCLUIDO | 3.3648 | 29.72 | 26.89 | 89.64 | 1.38 | 18 | 167.45 | 49.1 | 13 | 16 | 30.36 | 20886.38 | 299.96 | 448.72 | 66.75 | 39.87 | 8314.65 | 0.6 | 0.76 | 2.61 | 0.49 | 0.5 | 10
13 | 75 | CONCLUIDO | 3.3721 | 29.66 | 26.86 | 94.8 | 1.47 | 17 | 168.9 | 49.1 | 14 | 15 | 30.81 | 21065.06 | 296.44 | 448.73 | 65.42 | 39.87 | 7650.26 | 0.61 | 0.76 | 2.62 | 0.46 | 0.5 | 10
14 | 75 | CONCLUIDO | 3.3775 | 29.61 | 26.84 | 100.66 | 1.56 | 16 | 170.35 | 49.1 | 15 | 14 | 31.26 | 21244.37 | 294.86 | 448.72 | 64.9 | 39.87 | 7397.04 | 0.61 | 0.76 | 2.62 | 0.44 | 0.5 | 10
15 | 75 | CONCLUIDO | 3.3855 | 29.54 | 26.8 | 107.21 | 1.65 | 15 | 171.81 | 49.1 | 16 | 13 | 31.72 | 21424.29 | 293.27 | 448.72 | 63.56 | 39.87 | 6731.25 | 0.63 | 0.76 | 2.62 | 0.4 | 0.5 | 10
16 | 75 | CONCLUIDO | 3.3929 | 29.47 | 26.77 | 114.72 | 1.74 | 14 | 173.28 | 49.1 | 17 | 12 | 32.18 | 21604.83 | 291.08 | 448.74 | 62.55 | 39.87 | 6233.54 | 0.64 | 0.76 | 2.61 | 0.37 | 0.5 | 10
17 | 75 | CONCLUIDO | 3.3986 | 29.42 | 26.75 | 123.46 | 1.83 | 13 | 174.75 | 49.1 | 18 | 11 | 32.65 | 21786.02 | 290.63 | 448.73 | 62.02 | 39.87 | 5973.67 | 0.64 | 0.76 | 2.61 | 0.35 | 0.5 | 10
18 | 75 | CONCLUIDO | 3.4074 | 29.35 | 26.7 | 133.52 | 1.91 | 12 | 176.22 | 49.1 | 19 | 10 | 33.13 | 21967.84 | 287.09 | 448.72 | 60.4 | 39.87 | 5168.74 | 0.66 | 0.76 | 2.61 | 0.31 | 0.5 | 10
19 | 75 | CONCLUIDO | 3.4063 | 29.36 | 26.71 | 133.57 | 2 | 12 | 177.7 | 49.1 | 20 | 10 | 33.61 | 22150.3 | 286.13 | 448.72 | 60.9 | 39.87 | 5419.13 | 0.65 | 0.76 | 2.6 | 0.32 | 0.5 | 10
20 | 75 | CONCLUIDO | 3.4136 | 29.29 | 26.68 | 145.54 | 2.08 | 11 | 179.18 | 49.1 | 21 | 9 | 34.09 | 22333.43 | 285.27 | 448.72 | 59.93 | 39.87 | 4937.04 | 0.67 | 0.76 | 2.6 | 0.28 | 0.5 | 10
21 | 75 | CONCLUIDO | 3.4133 | 29.3 | 26.68 | 145.55 | 2.16 | 11 | 180.67 | 49.1 | 22 | 9 | 34.58 | 22517.21 | 282.44 | 448.72 | 59.79 | 39.87 | 4869.34 | 0.67 | 0.76 | 2.61 | 0.29 | 0.5 | 10
22 | 75 | CONCLUIDO | 3.4197 | 29.24 | 26.66 | 159.96 | 2.24 | 10 | 182.17 | 49.1 | 23 | 8 | 35.08 | 22701.78 | 281.27 | 448.72 | 59.06 | 39.87 | 4510.16 | 0.68 | 0.77 | 2.6 | 0.26 | 0.5 | 10
23 | 75 | CONCLUIDO | 3.4198 | 29.24 | 26.66 | 159.95 | 2.32 | 10 | 183.67 | 49.1 | 24 | 8 | 35.58 | 22886.92 | 279.92 | 448.72 | 59.2 | 39.87 | 4576.91 | 0.67 | 0.77 | 2.6 | 0.26 | 0.5 | 10
24 | 75 | CONCLUIDO | 3.4269 | 29.18 | 26.63 | 177.53 | 2.4 | 9 | 185.18 | 49.1 | 25 | 7 | 36.08 | 23072.73 | 277.7 | 448.72 | 58.03 | 39.87 | 3998.04 | 0.69 | 0.77 | 2.6 | 0.23 | 0.5 | 10
25 | 75 | CONCLUIDO | 3.4258 | 29.19 | 26.64 | 177.59 | 2.47 | 9 | 186.69 | 49.1 | 26 | 7 | 36.6 | 23259.24 | 275.22 | 448.72 | 58.3 | 39.87 | 4133.59 | 0.68 | 0.77 | 2.6 | 0.24 | 0.5 | 10
26 | 75 | CONCLUIDO | 3.4269 | 29.18 | 26.63 | 177.53 | 2.55 | 9 | 188.21 | 49.1 | 27 | 7 | 37.11 | 23446.45 | 271.85 | 448.72 | 58.07 | 39.87 | 4018.74 | 0.69 | 0.77 | 2.6 | 0.23 | 0.5 | 10
27 | 75 | CONCLUIDO | 3.4344 | 29.12 | 26.6 | 199.47 | 2.62 | 8 | 189.73 | 49.1 | 28 | 6 | 37.64 | 23634.36 | 270 | 448.73 | 57.14 | 39.87 | 3559.11 | 0.7 | 0.77 | 2.6 | 0.2 | 0.5 | 10
28 | 75 | CONCLUIDO | 3.435 | 29.11 | 26.59 | 199.43 | 2.69 | 8 | 191.26 | 49.1 | 29 | 5 | 38.17 | 23822.99 | 270.97 | 448.72 | 56.84 | 39.87 | 3407.48 | 0.7 | 0.77 | 2.6 | 0.19 | 0.5 | 10
29 | 75 | CONCLUIDO | 3.4349 | 29.11 | 26.59 | 199.44 | 2.76 | 8 | 192.8 | 49.1 | 30 | 4 | 38.7 | 24012.34 | 270.7 | 448.72 | 56.76 | 39.87 | 3365.35 | 0.7 | 0.77 | 2.6 | 0.19 | 0.5 | 10
30 | 75 | CONCLUIDO | 3.4339 | 29.12 | 26.6 | 199.5 | 2.83 | 8 | 194.34 | 49.1 | 31 | 3 | 39.24 | 24202.42 | 269.17 | 448.73 | 56.95 | 39.87 | 3464.81 | 0.7 | 0.77 | 2.6 | 0.2 | 0.5 | 10
31 | 75 | CONCLUIDO | 3.4331 | 29.13 | 26.61 | 199.55 | 2.9 | 8 | 195.89 | 49.1 | 32 | 2 | 39.79 | 24393.24 | 267.29 | 448.72 | 57.16 | 39.87 | 3569.44 | 0.7 | 0.77 | 2.61 | 0.21 | 0.5 | 10
32 | 75 | CONCLUIDO | 3.4325 | 29.13 | 26.61 | 199.59 | 2.97 | 8 | 197.44 | 49.1 | 33 | 1 | 40.34 | 24584.81 | 266.9 | 448.72 | 57.35 | 39.87 | 3663.59 | 0.7 | 0.77 | 2.61 | 0.21 | 0.5 | 10
33 | 75 | CONCLUIDO | 3.4404 | 29.07 | 26.58 | 227.8 | 3.03 | 7 | 199 | 49.1 | 34 | 1 | 40.9 | 24777.13 | 267.15 | 448.72 | 56.16 | 39.87 | 3074.9 | 0.71 | 0.77 | 2.6 | 0.18 | 0.5 | 10
34 | 75 | CONCLUIDO | 3.4399 | 29.07 | 26.58 | 227.83 | 3.1 | 7 | 200.56 | 49.1 | 35 | 0 | 41.47 | 24970.22 | 269.39 | 448.72 | 56.2 | 39.87 | 3091.88 | 0.71 | 0.77 | 2.61 | 0.18 | 0.5 | 10

## RESULTADOS_17
Unnamed: 0 | Volume de calda [L] | STATUS | Capacidade operacional [ha/h] | Tempo de missao [h] | Tempo util [h] | Tempo por voo [min] | Autonomia Projetada [h] | N° Voos | MTOW [kg] | Massa Estrutura [kg] | Combustível [kg] | Abastecimentos | Massa gerador | Potência gerador [W] | Combustível consumido [L] | Calda cons [L] | Distância percorrida [km] | Distância Pulverizando [km] | RTL ACUMULADO[m] | EOC [km/km] | EOC [h/h] | Tempo de manobra [h] | Tempo rtl_rtw [h] | V pulv [m/s] | V desloc [m/s]
0 | 95 | CONCLUIDO | 1.8705 | 53.46 | 37.33 | 6.1 | 0.1 | 367 | 185.69 | 53.44 | 1 | 365 | 36.26 | 23136.14 | 505.93 | 448.86 | 407.54 | 39.87 | 176961.43 | 0.1 | 0.55 | 3.19 | 10.93 | 0.5 | 10
1 | 95 | CONCLUIDO | 2.5727 | 38.87 | 30.78 | 12.23 | 0.19 | 151 | 187.21 | 53.44 | 2 | 149 | 36.77 | 23322.88 | 415.75 | 448.75 | 193.35 | 39.87 | 70949.19 | 0.21 | 0.66 | 2.84 | 4.38 | 0.5 | 10
2 | 95 | CONCLUIDO | 2.8486 | 35.11 | 29.1 | 18.38 | 0.28 | 95 | 188.73 | 53.44 | 3 | 93 | 37.29 | 23510.33 | 391.82 | 448.75 | 138.64 | 39.87 | 43872.24 | 0.29 | 0.7 | 2.74 | 2.7 | 0.5 | 10
3 | 95 | CONCLUIDO | 2.988 | 33.47 | 28.39 | 24.34 | 0.37 | 70 | 190.25 | 53.44 | 4 | 68 | 37.82 | 23698.48 | 381.3 | 448.75 | 115.73 | 39.87 | 32542.58 | 0.34 | 0.72 | 2.69 | 1.99 | 0.5 | 10
4 | 95 | CONCLUIDO | 3.08 | 32.47 | 27.95 | 30.49 | 0.46 | 55 | 191.78 | 53.44 | 5 | 53 | 38.35 | 23887.36 | 374.33 | 448.74 | 101.04 | 39.87 | 25273.09 | 0.39 | 0.73 | 2.68 | 1.55 | 0.5 | 10
5 | 95 | CONCLUIDO | 3.1388 | 31.86 | 27.68 | 36.1 | 0.55 | 46 | 193.32 | 53.44 | 6 | 44 | 38.89 | 24076.95 | 369.46 | 448.74 | 92.33 | 39.87 | 20964.89 | 0.43 | 0.74 | 2.66 | 1.28 | 0.5 | 10
6 | 95 | CONCLUIDO | 3.1833 | 31.41 | 27.49 | 42.3 | 0.64 | 39 | 194.86 | 53.44 | 7 | 37 | 39.43 | 24267.28 | 365.81 | 448.74 | 86.41 | 39.87 | 18039.07 | 0.46 | 0.74 | 2.64 | 1.09 | 0.5 | 10
7 | 95 | CONCLUIDO | 3.2201 | 31.06 | 27.32 | 48.21 | 0.72 | 34 | 196.41 | 53.44 | 8 | 32 | 39.98 | 24458.36 | 362.86 | 448.72 | 80.45 | 39.87 | 15081.53 | 0.5 | 0.75 | 2.64 | 0.92 | 0.5 | 10
8 | 95 | CONCLUIDO | 3.2447 | 30.82 | 27.23 | 54.47 | 0.81 | 30 | 197.97 | 53.44 | 9 | 28 | 40.53 | 24650.18 | 361.12 | 448.76 | 77.81 | 39.87 | 13782.06 | 0.51 | 0.75 | 2.63 | 0.83 | 0.5 | 10
9 | 95 | CONCLUIDO | 3.2684 | 30.6 | 27.12 | 60.27 | 0.89 | 27 | 199.53 | 53.44 | 10 | 25 | 41.1 | 24842.77 | 357.94 | 448.73 | 74.19 | 39.87 | 11989.16 | 0.54 | 0.75 | 2.63 | 0.72 | 0.5 | 10
10 | 95 | CONCLUIDO | 3.281 | 30.48 | 27.08 | 64.99 | 0.97 | 25 | 201.1 | 53.44 | 11 | 23 | 41.66 | 25036.12 | 356.7 | 448.72 | 72.91 | 39.87 | 11356.28 | 0.55 | 0.75 | 2.62 | 0.68 | 0.5 | 10
11 | 95 | CONCLUIDO | 3.293 | 30.37 | 27.04 | 70.55 | 1.05 | 23 | 202.67 | 53.44 | 12 | 21 | 42.24 | 25230.25 | 355.06 | 448.73 | 71.69 | 39.87 | 10756.7 | 0.56 | 0.75 | 2.62 | 0.64 | 0.5 | 10
12 | 95 | CONCLUIDO | 3.311 | 30.2 | 26.95 | 77.01 | 1.13 | 21 | 204.25 | 53.44 | 13 | 19 | 42.82 | 25425.3 | 353.45 | 448.73 | 68.34 | 39.87 | 9091.63 | 0.58 | 0.76 | 2.63 | 0.55 | 0.5 | 10
13 | 95 | CONCLUIDO | 3.3221 | 30.1 | 26.93 | 85.03 | 1.21 | 19 | 205.84 | 53.44 | 14 | 17 | 43.4 | 25621.03 | 351.13 | 448.73 | 67.64 | 39.87 | 8753.34 | 0.59 | 0.76 | 2.62 | 0.53 | 0.5 | 10
14 | 95 | CONCLUIDO | 3.332 | 30.01 | 26.87 | 89.58 | 1.28 | 18 | 207.43 | 53.44 | 15 | 16 | 44 | 25817.56 | 350.19 | 448.72 | 66.01 | 39.87 | 7941.98 | 0.6 | 0.76 | 2.61 | 0.47 | 0.5 | 10
15 | 95 | CONCLUIDO | 3.3382 | 29.96 | 26.85 | 94.78 | 1.36 | 17 | 209.03 | 53.44 | 16 | 15 | 44.6 | 26014.91 | 349.7 | 448.73 | 65.33 | 39.87 | 7609.46 | 0.61 | 0.76 | 2.62 | 0.46 | 0.5 | 10
16 | 95 | CONCLUIDO | 3.3451 | 29.89 | 26.83 | 100.61 | 1.43 | 16 | 210.64 | 53.44 | 17 | 14 | 45.21 | 26213.09 | 347.45 | 448.78 | 64.6 | 39.87 | 7248.94 | 0.62 | 0.76 | 2.61 | 0.43 | 0.5 | 10
17 | 95 | CONCLUIDO | 3.3531 | 29.82 | 26.8 | 107.19 | 1.51 | 15 | 212.25 | 53.44 | 18 | 13 | 45.82 | 26412.11 | 346.55 | 448.73 | 63.52 | 39.87 | 6711.93 | 0.63 | 0.76 | 2.61 | 0.4 | 0.5 | 10
18 | 95 | CONCLUIDO | 3.3624 | 29.74 | 26.75 | 114.65 | 1.58 | 14 | 213.87 | 53.44 | 19 | 12 | 46.44 | 26611.98 | 344.22 | 448.73 | 61.86 | 39.87 | 5885.84 | 0.64 | 0.76 | 2.61 | 0.35 | 0.5 | 10
19 | 95 | CONCLUIDO | 3.3614 | 29.75 | 26.76 | 114.68 | 1.65 | 14 | 215.5 | 53.44 | 20 | 12 | 47.07 | 26812.71 | 344.15 | 448.72 | 62.3 | 39.87 | 6110.18 | 0.64 | 0.76 | 2.61 | 0.36 | 0.5 | 10
20 | 95 | CONCLUIDO | 3.3664 | 29.7 | 26.75 | 123.47 | 1.72 | 13 | 217.14 | 53.44 | 21 | 11 | 47.7 | 27014.3 | 343.99 | 448.72 | 61.98 | 39.87 | 5954.17 | 0.64 | 0.76 | 2.61 | 0.35 | 0.5 | 10
21 | 95 | CONCLUIDO | 3.3676 | 29.69 | 26.74 | 123.43 | 1.79 | 13 | 218.78 | 53.44 | 22 | 11 | 48.34 | 27216.79 | 341.43 | 448.75 | 61.82 | 39.87 | 5870.79 | 0.65 | 0.76 | 2.6 | 0.34 | 0.5 | 10
22 | 95 | CONCLUIDO | 3.3755 | 29.63 | 26.71 | 133.55 | 1.85 | 12 | 220.43 | 53.44 | 23 | 10 | 48.99 | 27420.16 | 340.76 | 448.72 | 60.69 | 39.87 | 5310.67 | 0.66 | 0.76 | 2.61 | 0.31 | 0.5 | 10
23 | 95 | CONCLUIDO | 3.3745 | 29.63 | 26.72 | 133.59 | 1.92 | 12 | 222.08 | 53.44 | 24 | 10 | 49.65 | 27624.44 | 339.57 | 448.74 | 60.98 | 39.87 | 5458 | 0.65 | 0.76 | 2.61 | 0.32 | 0.5 | 10
24 | 95 | CONCLUIDO | 3.3829 | 29.56 | 26.68 | 145.54 | 1.99 | 11 | 223.75 | 53.44 | 25 | 9 | 50.31 | 27829.77 | 339.67 | 448.72 | 59.66 | 39.87 | 4804.71 | 0.67 | 0.76 | 2.61 | 0.28 | 0.5 | 10
25 | 95 | CONCLUIDO | 3.3825 | 29.56 | 26.69 | 145.56 | 2.05 | 11 | 225.42 | 53.44 | 26 | 9 | 50.98 | 28035.92 | 338.25 | 448.73 | 59.86 | 39.87 | 4901.2 | 0.67 | 0.76 | 2.61 | 0.29 | 0.5 | 10
26 | 95 | CONCLUIDO | 3.3899 | 29.5 | 26.66 | 159.95 | 2.11 | 10 | 227.1 | 53.44 | 27 | 8 | 51.66 | 28243 | 335.93 | 448.72 | 58.99 | 39.87 | 4471.32 | 0.68 | 0.77 | 2.6 | 0.26 | 0.5 | 10
27 | 95 | CONCLUIDO | 3.3897 | 29.5 | 26.66 | 159.96 | 2.18 | 10 | 228.79 | 53.44 | 28 | 8 | 52.35 | 28451.04 | 336.47 | 448.72 | 58.97 | 39.87 | 4460.8 | 0.68 | 0.77 | 2.61 | 0.26 | 0.5 | 10
28 | 95 | CONCLUIDO | 3.3893 | 29.5 | 26.66 | 159.99 | 2.24 | 10 | 230.48 | 53.44 | 29 | 8 | 53.05 | 28660.06 | 336.88 | 448.73 | 59.23 | 39.87 | 4590.57 | 0.67 | 0.76 | 2.6 | 0.27 | 0.5 | 10
29 | 95 | CONCLUIDO | 3.3981 | 29.43 | 26.62 | 177.49 | 2.3 | 9 | 232.18 | 53.44 | 30 | 7 | 53.75 | 28870.05 | 334.08 | 448.72 | 57.96 | 39.87 | 3964.06 | 0.69 | 0.77 | 2.6 | 0.23 | 0.5 | 10
30 | 95 | CONCLUIDO | 3.3983 | 29.43 | 26.62 | 177.49 | 2.36 | 9 | 233.89 | 53.44 | 31 | 7 | 54.46 | 29081.05 | 333.81 | 448.72 | 57.74 | 39.87 | 3853.06 | 0.69 | 0.77 | 2.6 | 0.22 | 0.5 | 10
31 | 95 | CONCLUIDO | 3.3986 | 29.42 | 26.62 | 177.47 | 2.41 | 9 | 235.61 | 53.44 | 32 | 7 | 55.18 | 29293.06 | 332.19 | 448.72 | 57.91 | 39.87 | 3937 | 0.69 | 0.77 | 2.6 | 0.22 | 0.5 | 10
32 | 95 | CONCLUIDO | 3.3974 | 29.43 | 26.63 | 177.54 | 2.47 | 9 | 237.34 | 53.44 | 33 | 7 | 55.91 | 29506.09 | 330.53 | 448.72 | 58.23 | 39.87 | 4096.39 | 0.68 | 0.77 | 2.6 | 0.23 | 0.5 | 10
33 | 95 | CONCLUIDO | 3.4049 | 29.37 | 26.6 | 199.52 | 2.53 | 8 | 239.08 | 53.44 | 34 | 6 | 56.64 | 29720.17 | 329.16 | 448.72 | 57.17 | 39.87 | 3572.31 | 0.7 | 0.77 | 2.6 | 0.2 | 0.5 | 10
34 | 95 | CONCLUIDO | 3.4061 | 29.36 | 26.59 | 199.45 | 2.58 | 8 | 240.82 | 53.44 | 35 | 6 | 57.39 | 29935.43 | 330.56 | 448.72 | 56.74 | 39.87 | 3358.98 | 0.7 | 0.77 | 2.6 | 0.19 | 0.5 | 10
35 | 95 | CONCLUIDO | 3.4071 | 29.35 | 26.58 | 199.38 | 2.64 | 8 | 242.57 | 53.44 | 36 | 6 | 58.14 | 30151.65 | 330.31 | 448.72 | 56.59 | 39.87 | 3284.2 | 0.7 | 0.77 | 2.6 | 0.19 | 0.5 | 10
36 | 95 | CONCLUIDO | 3.4061 | 29.36 | 26.59 | 199.45 | 2.69 | 8 | 244.34 | 53.44 | 37 | 6 | 58.9 | 30368.96 | 327.71 | 448.75 | 56.85 | 39.87 | 3413.17 | 0.7 | 0.77 | 2.6 | 0.19 | 0.5 | 10
37 | 95 | CONCLUIDO | 3.4051 | 29.37 | 26.6 | 199.51 | 2.75 | 8 | 246.11 | 53.44 | 38 | 6 | 59.67 | 30587.38 | 326.25 | 448.73 | 57.27 | 39.87 | 3622.34 | 0.7 | 0.77 | 2.6 | 0.2 | 0.5 | 10
38 | 95 | CONCLUIDO | 3.4121 | 29.31 | 26.58 | 227.82 | 2.8 | 7 | 247.89 | 53.44 | 39 | 5 | 60.45 | 30806.92 | 324.09 | 448.72 | 56.47 | 39.87 | 3229.85 | 0.71 | 0.77 | 2.6 | 0.18 | 0.5 | 10
39 | 95 | CONCLUIDO | 3.4115 | 29.31 | 26.58 | 227.86 | 2.85 | 7 | 249.68 | 53.44 | 40 | 5 | 61.24 | 31027.6 | 326 | 448.73 | 56.6 | 39.87 | 3292.26 | 0.7 | 0.77 | 2.6 | 0.18 | 0.5 | 10

## RESULTADOS_9
Unnamed: 0 | Volume de calda [L] | STATUS | Capacidade operacional [ha/h] | Tempo de missao [h] | Tempo util [h] | Tempo por voo [min] | Autonomia Projetada [h] | N° Voos | MTOW [kg] | Massa Estrutura [kg] | Combustível [kg] | Abastecimentos | Massa gerador | Potência gerador [W] | Combustível consumido [L] | Calda cons [L] | Distância percorrida [km] | Distância Pulverizando [km] | RTL ACUMULADO[m] | EOC [km/km] | EOC [h/h] | Tempo de manobra [h] | Tempo rtl_rtw [h] | V pulv [m/s] | V desloc [m/s]
0 | 55 | CONCLUIDO | 2.4161 | 41.39 | 33.52 | 8.31 | 0.15 | 242 | 116.05 | 43.4 | 1 | 240 | 16.65 | 14546.17 | 333.87 | 448.78 | 282.4 | 39.87 | 115016.79 | 0.14 | 0.61 | 3 | 7.12 | 0.5 | 10
1 | 55 | CONCLUIDO | 2.9352 | 34.07 | 29.45 | 16.67 | 0.3 | 106 | 117.34 | 43.4 | 2 | 104 | 16.94 | 14705.49 | 290.63 | 448.81 | 149.85 | 39.87 | 49421.84 | 0.27 | 0.69 | 2.77 | 3.05 | 0.5 | 10
2 | 55 | CONCLUIDO | 3.1204 | 32.05 | 28.34 | 25 | 0.45 | 68 | 118.63 | 43.4 | 3 | 66 | 17.23 | 14865.24 | 277.33 | 448.74 | 113.61 | 39.87 | 31493.54 | 0.35 | 0.72 | 2.7 | 1.94 | 0.5 | 10
3 | 55 | CONCLUIDO | 3.2155 | 31.1 | 27.82 | 33.38 | 0.59 | 50 | 119.93 | 43.4 | 4 | 48 | 17.53 | 15025.44 | 269.83 | 448.74 | 96.8 | 39.87 | 23176.89 | 0.41 | 0.73 | 2.67 | 1.42 | 0.5 | 10
4 | 55 | CONCLUIDO | 3.2778 | 30.51 | 27.49 | 42.3 | 0.73 | 39 | 121.23 | 43.4 | 5 | 37 | 17.83 | 15186.08 | 264.53 | 448.72 | 85.94 | 39.87 | 17804.09 | 0.46 | 0.74 | 2.66 | 1.09 | 0.5 | 10
5 | 55 | CONCLUIDO | 3.3169 | 30.15 | 27.3 | 51.19 | 0.86 | 32 | 122.54 | 43.4 | 6 | 30 | 18.14 | 15347.16 | 259.73 | 448.73 | 79.79 | 39.87 | 14762.38 | 0.5 | 0.75 | 2.64 | 0.9 | 0.5 | 10
6 | 55 | CONCLUIDO | 3.3417 | 29.93 | 27.17 | 58.23 | 1 | 28 | 123.85 | 43.4 | 7 | 26 | 18.45 | 15508.69 | 256.32 | 448.73 | 75.83 | 39.87 | 12803.83 | 0.53 | 0.75 | 2.63 | 0.77 | 0.5 | 10
7 | 55 | CONCLUIDO | 3.3655 | 29.71 | 27.06 | 67.64 | 1.13 | 24 | 125.16 | 43.4 | 8 | 22 | 18.76 | 15670.68 | 253 | 448.72 | 72 | 39.87 | 10909.4 | 0.55 | 0.75 | 2.62 | 0.66 | 0.5 | 10
8 | 55 | CONCLUIDO | 3.3838 | 29.55 | 26.97 | 77.05 | 1.26 | 21 | 126.48 | 43.4 | 9 | 19 | 19.08 | 15833.12 | 249.24 | 448.73 | 69.01 | 39.87 | 9427.8 | 0.58 | 0.76 | 2.62 | 0.57 | 0.5 | 10
9 | 55 | CONCLUIDO | 3.394 | 29.46 | 26.93 | 85.03 | 1.38 | 19 | 127.8 | 43.4 | 10 | 17 | 19.4 | 15996.02 | 246.29 | 448.74 | 67.69 | 39.87 | 8777.71 | 0.59 | 0.76 | 2.62 | 0.53 | 0.5 | 10
10 | 55 | CONCLUIDO | 3.4069 | 29.35 | 26.86 | 94.81 | 1.5 | 17 | 129.13 | 43.4 | 11 | 15 | 19.73 | 16159.39 | 244.13 | 448.72 | 65.44 | 39.87 | 7663.35 | 0.61 | 0.76 | 2.62 | 0.46 | 0.5 | 10
11 | 55 | CONCLUIDO | 3.4128 | 29.3 | 26.83 | 100.63 | 1.63 | 16 | 130.45 | 43.4 | 12 | 14 | 20.05 | 16323.22 | 241.66 | 448.73 | 64.74 | 39.87 | 7316.08 | 0.62 | 0.76 | 2.61 | 0.44 | 0.5 | 10
12 | 55 | CONCLUIDO | 3.4284 | 29.17 | 26.75 | 114.64 | 1.74 | 14 | 131.79 | 43.4 | 13 | 12 | 20.39 | 16487.53 | 236.05 | 448.72 | 61.87 | 39.87 | 5890.82 | 0.64 | 0.76 | 2.61 | 0.35 | 0.5 | 10
13 | 55 | CONCLUIDO | 3.4313 | 29.14 | 26.75 | 123.46 | 1.86 | 13 | 133.12 | 43.4 | 14 | 11 | 20.72 | 16652.31 | 233.62 | 448.72 | 62.06 | 39.87 | 5990.72 | 0.64 | 0.76 | 2.61 | 0.35 | 0.5 | 10
14 | 55 | CONCLUIDO | 3.4388 | 29.08 | 26.71 | 133.55 | 1.97 | 12 | 134.46 | 43.4 | 15 | 10 | 21.06 | 16817.7 | 230.03 | 448.73 | 60.79 | 39.87 | 5361.8 | 0.66 | 0.76 | 2.6 | 0.31 | 0.5 | 10
15 | 55 | CONCLUIDO | 3.4378 | 29.09 | 26.72 | 133.59 | 2.08 | 12 | 135.81 | 43.4 | 16 | 9 | 21.41 | 16983.46 | 227.88 | 448.73 | 60.92 | 39.87 | 5427 | 0.65 | 0.76 | 2.61 | 0.32 | 0.5 | 10
16 | 55 | CONCLUIDO | 3.4443 | 29.03 | 26.69 | 145.56 | 2.19 | 11 | 137.15 | 43.4 | 17 | 7 | 21.75 | 17149.71 | 227.76 | 448.72 | 59.89 | 39.87 | 4916.38 | 0.67 | 0.76 | 2.6 | 0.29 | 0.5 | 10
17 | 55 | CONCLUIDO | 3.4514 | 28.97 | 26.65 | 159.91 | 2.3 | 10 | 138.51 | 43.4 | 18 | 6 | 22.11 | 17316.45 | 222.23 | 448.72 | 58.68 | 39.87 | 4319.43 | 0.68 | 0.77 | 2.6 | 0.25 | 0.5 | 10
18 | 55 | CONCLUIDO | 3.4499 | 28.99 | 26.66 | 159.98 | 2.4 | 10 | 139.86 | 43.4 | 19 | 4 | 22.46 | 17483.7 | 223.9 | 448.72 | 58.86 | 39.87 | 4405.74 | 0.68 | 0.76 | 2.61 | 0.26 | 0.5 | 10
19 | 55 | CONCLUIDO | 3.4502 | 28.98 | 26.66 | 159.97 | 2.5 | 10 | 141.22 | 43.4 | 20 | 3 | 22.82 | 17651.44 | 221.88 | 448.74 | 58.79 | 39.87 | 4372.38 | 0.68 | 0.77 | 2.61 | 0.26 | 0.5 | 10
20 | 55 | CONCLUIDO | 3.4504 | 28.98 | 26.66 | 159.95 | 2.61 | 10 | 142.59 | 43.4 | 21 | 1 | 23.19 | 17819.69 | 222.27 | 448.72 | 58.72 | 39.87 | 4336.49 | 0.68 | 0.77 | 2.61 | 0.26 | 0.5 | 10
21 | 55 | CONCLUIDO | 3.4494 | 28.99 | 26.67 | 160 | 2.7 | 10 | 143.96 | 43.4 | 22 | 0 | 23.56 | 17988.46 | 224.04 | 448.72 | 58.84 | 39.87 | 4397.38 | 0.68 | 0.76 | 2.62 | 0.27 | 0.5 | 10

## resultados
Unnamed: 0 | Volume de calda [L] | STATUS | Capacidade operacional [ha/h] | Tempo de missao [h] | Tempo util [h] | Tempo por voo [min] | Autonomia Projetada [h] | N° Voos | MTOW [kg] | Massa Estrutura [kg] | Combustível [kg] | Abastecimentos | Massa gerador | Potência gerador [W] | Combustível consumido [L] | Calda cons [L] | Distância percorrida [km] | Distância Pulverizando [km] | RTL ACUMULADO[m] | EOC [km/km] | EOC [h/h] | Tempo de manobra [h] | Tempo rtl_rtw [h] | V pulv [m/s] | V desloc [m/s]
0 | 100 | CONCLUIDO | 1.8069 | 55.34 | 37.89 | 5.92 | 0.09 | 384 | 194.77 | 54.38 | 1 | 382 | 39.4 | 24256.19 | 529.46 | 448.84 | 425.49 | 39.87 | 185852.98 | 0.09 | 0.54 | 3.23 | 11.49 | 0.5 | 10
1 | 100 | CONCLUIDO | 2.5326 | 39.49 | 30.9 | 11.89 | 0.18 | 156 | 196.32 | 54.38 | 2 | 154 | 39.95 | 24447.22 | 430.57 | 448.77 | 197.46 | 39.87 | 72976.98 | 0.2 | 0.66 | 2.84 | 4.5 | 0.5 | 10
2 | 100 | CONCLUIDO | 2.8157 | 35.52 | 29.19 | 17.87 | 0.27 | 98 | 197.88 | 54.38 | 3 | 96 | 40.5 | 24639 | 405.5 | 448.79 | 141.18 | 39.87 | 45126.99 | 0.28 | 0.7 | 2.75 | 2.79 | 0.5 | 10
3 | 100 | CONCLUIDO | 2.9626 | 33.75 | 28.44 | 23.7 | 0.36 | 72 | 199.44 | 54.38 | 4 | 70 | 41.06 | 24831.54 | 394.2 | 448.74 | 116.75 | 39.87 | 33043.91 | 0.34 | 0.72 | 2.71 | 2.04 | 0.5 | 10
4 | 100 | CONCLUIDO | 3.0555 | 32.73 | 27.99 | 29.47 | 0.44 | 57 | 201.01 | 54.38 | 5 | 55 | 41.63 | 25024.84 | 386.87 | 448.77 | 102.76 | 39.87 | 26122.98 | 0.39 | 0.73 | 2.67 | 1.59 | 0.5 | 10
5 | 100 | CONCLUIDO | 3.1182 | 32.07 | 27.73 | 35.39 | 0.53 | 47 | 202.58 | 54.38 | 6 | 45 | 42.2 | 25218.93 | 382.35 | 448.76 | 93.41 | 39.87 | 21498.5 | 0.43 | 0.74 | 2.67 | 1.33 | 0.5 | 10
6 | 100 | CONCLUIDO | 3.1661 | 31.58 | 27.51 | 41.27 | 0.61 | 40 | 204.16 | 54.38 | 7 | 38 | 42.78 | 25413.94 | 378.38 | 448.74 | 86.64 | 39.87 | 18147.86 | 0.46 | 0.74 | 2.66 | 1.11 | 0.5 | 10
7 | 100 | CONCLUIDO | 3.1997 | 31.25 | 27.38 | 46.93 | 0.69 | 35 | 205.75 | 54.38 | 8 | 33 | 43.37 | 25609.61 | 375.76 | 448.73 | 82.24 | 39.87 | 15975.17 | 0.48 | 0.75 | 2.65 | 0.98 | 0.5 | 10
8 | 100 | CONCLUIDO | 3.2264 | 30.99 | 27.27 | 52.78 | 0.77 | 31 | 207.34 | 54.38 | 9 | 29 | 43.96 | 25806.1 | 373.31 | 448.72 | 79 | 39.87 | 14374.11 | 0.5 | 0.75 | 2.64 | 0.87 | 0.5 | 10
9 | 100 | CONCLUIDO | 3.2493 | 30.78 | 27.17 | 58.22 | 0.85 | 28 | 208.94 | 54.38 | 10 | 26 | 44.56 | 26003.41 | 371.35 | 448.72 | 75.67 | 39.87 | 12724.98 | 0.53 | 0.75 | 2.63 | 0.77 | 0.5 | 10
10 | 100 | CONCLUIDO | 3.2709 | 30.57 | 27.08 | 65 | 0.93 | 25 | 210.55 | 54.38 | 11 | 23 | 45.17 | 26201.54 | 368.83 | 448.74 | 72.89 | 39.87 | 11348.51 | 0.55 | 0.75 | 2.62 | 0.68 | 0.5 | 10
11 | 100 | CONCLUIDO | 3.2848 | 30.44 | 27.03 | 70.52 | 1 | 23 | 212.16 | 54.38 | 12 | 21 | 45.78 | 26400.51 | 367.69 | 448.72 | 71.07 | 39.87 | 10445.45 | 0.56 | 0.75 | 2.63 | 0.63 | 0.5 | 10
12 | 100 | CONCLUIDO | 3.2919 | 30.38 | 27.01 | 73.65 | 1.08 | 22 | 213.78 | 54.38 | 13 | 20 | 46.4 | 26600.32 | 366.34 | 448.72 | 70.3 | 39.87 | 10066.88 | 0.57 | 0.76 | 2.62 | 0.61 | 0.5 | 10
13 | 100 | CONCLUIDO | 3.3063 | 30.25 | 26.95 | 80.85 | 1.15 | 20 | 215.41 | 54.38 | 14 | 18 | 47.03 | 26801 | 364.65 | 448.73 | 68.5 | 39.87 | 9176.72 | 0.58 | 0.76 | 2.62 | 0.55 | 0.5 | 10
14 | 100 | CONCLUIDO | 3.3126 | 30.19 | 26.93 | 85.05 | 1.23 | 19 | 217.04 | 54.38 | 15 | 17 | 47.66 | 27002.55 | 364.17 | 448.74 | 67.91 | 39.87 | 8886.67 | 0.59 | 0.76 | 2.62 | 0.53 | 0.5 | 10
15 | 100 | CONCLUIDO | 3.3228 | 30.09 | 26.88 | 89.59 | 1.3 | 18 | 218.68 | 54.38 | 16 | 16 | 48.31 | 27204.98 | 362.84 | 448.74 | 66.11 | 39.87 | 7993.44 | 0.6 | 0.76 | 2.62 | 0.48 | 0.5 | 10
16 | 100 | CONCLUIDO | 3.3304 | 30.03 | 26.85 | 94.76 | 1.37 | 17 | 220.33 | 54.38 | 17 | 15 | 48.95 | 27408.3 | 360.35 | 448.78 | 65.18 | 39.87 | 7534.55 | 0.61 | 0.76 | 2.61 | 0.45 | 0.5 | 10
17 | 100 | CONCLUIDO | 3.3359 | 29.98 | 26.84 | 100.64 | 1.44 | 16 | 221.99 | 54.38 | 18 | 14 | 49.61 | 27612.53 | 361.27 | 448.73 | 64.71 | 39.87 | 7303.7 | 0.62 | 0.76 | 2.62 | 0.44 | 0.5 | 10
18 | 100 | CONCLUIDO | 3.344 | 29.9 | 26.8 | 107.22 | 1.51 | 15 | 223.65 | 54.38 | 19 | 13 | 50.27 | 27817.81 | 359.4 | 448.72 | 63.84 | 39.87 | 6872.3 | 0.62 | 0.76 | 2.61 | 0.41 | 0.5 | 10
19 | 100 | CONCLUIDO | 3.3521 | 29.83 | 26.77 | 114.73 | 1.58 | 14 | 225.32 | 54.38 | 20 | 12 | 50.95 | 28023.89 | 357.46 | 448.73 | 62.5 | 39.87 | 6208.25 | 0.64 | 0.76 | 2.61 | 0.37 | 0.5 | 10
20 | 100 | CONCLUIDO | 3.353 | 29.82 | 26.76 | 114.7 | 1.64 | 14 | 227 | 54.38 | 21 | 12 | 51.62 | 28230.92 | 357 | 448.72 | 62.37 | 39.87 | 6141.42 | 0.64 | 0.76 | 2.61 | 0.36 | 0.5 | 10
21 | 100 | CONCLUIDO | 3.3593 | 29.77 | 26.75 | 123.44 | 1.71 | 13 | 228.69 | 54.38 | 22 | 11 | 52.31 | 28438.91 | 357.29 | 448.72 | 61.94 | 39.87 | 5934.63 | 0.64 | 0.76 | 2.61 | 0.35 | 0.5 | 10
22 | 100 | CONCLUIDO | 3.3682 | 29.69 | 26.71 | 133.53 | 1.77 | 12 | 230.38 | 54.38 | 23 | 10 | 53 | 28647.87 | 353.7 | 448.72 | 60.64 | 39.87 | 5289.59 | 0.66 | 0.76 | 2.6 | 0.31 | 0.5 | 10
23 | 100 | CONCLUIDO | 3.368 | 29.69 | 26.71 | 133.54 | 1.84 | 12 | 232.08 | 54.38 | 24 | 10 | 53.71 | 28857.81 | 354.03 | 448.72 | 60.63 | 39.87 | 5282.93 | 0.66 | 0.76 | 2.6 | 0.31 | 0.5 | 10
24 | 100 | CONCLUIDO | 3.3669 | 29.7 | 26.72 | 133.59 | 1.9 | 12 | 233.79 | 54.38 | 25 | 10 | 54.42 | 29068.74 | 353.24 | 448.72 | 60.85 | 39.87 | 5393.49 | 0.66 | 0.76 | 2.61 | 0.32 | 0.5 | 10
25 | 100 | CONCLUIDO | 3.3758 | 29.62 | 26.68 | 145.52 | 1.96 | 11 | 235.51 | 54.38 | 26 | 9 | 55.14 | 29280.69 | 353.26 | 448.72 | 59.62 | 39.87 | 4781.82 | 0.67 | 0.76 | 2.6 | 0.28 | 0.5 | 10
26 | 100 | CONCLUIDO | 3.375 | 29.63 | 26.69 | 145.56 | 2.02 | 11 | 237.24 | 54.38 | 27 | 9 | 55.86 | 29493.67 | 351.85 | 448.72 | 59.88 | 39.87 | 4912.93 | 0.67 | 0.76 | 2.6 | 0.29 | 0.5 | 10
27 | 100 | CONCLUIDO | 3.3823 | 29.57 | 26.66 | 159.96 | 2.08 | 10 | 238.97 | 54.38 | 28 | 8 | 56.6 | 29707.68 | 349.99 | 448.72 | 59.1 | 39.87 | 4527.85 | 0.67 | 0.77 | 2.6 | 0.26 | 0.5 | 10
28 | 100 | CONCLUIDO | 3.3825 | 29.56 | 26.66 | 159.95 | 2.14 | 10 | 240.72 | 54.38 | 29 | 8 | 57.34 | 29922.88 | 350.81 | 448.72 | 58.97 | 39.87 | 4462.01 | 0.68 | 0.77 | 2.6 | 0.26 | 0.5 | 10
29 | 100 | CONCLUIDO | 3.3821 | 29.57 | 26.66 | 159.97 | 2.2 | 10 | 242.47 | 54.38 | 30 | 8 | 58.1 | 30139.04 | 350.96 | 448.72 | 59.22 | 39.87 | 4585.88 | 0.67 | 0.76 | 2.6 | 0.26 | 0.5 | 10
30 | 100 | CONCLUIDO | 3.3829 | 29.56 | 26.66 | 159.93 | 2.26 | 10 | 244.23 | 54.38 | 31 | 8 | 58.86 | 30356.28 | 349.13 | 448.72 | 58.97 | 39.87 | 4461.58 | 0.68 | 0.77 | 2.6 | 0.26 | 0.5 | 10
31 | 100 | CONCLUIDO | 3.3912 | 29.49 | 26.62 | 177.48 | 2.31 | 9 | 246 | 54.38 | 32 | 7 | 59.63 | 30574.64 | 348.62 | 448.76 | 57.81 | 39.87 | 3886.13 | 0.69 | 0.77 | 2.6 | 0.22 | 0.5 | 10
32 | 100 | CONCLUIDO | 3.3894 | 29.5 | 26.64 | 177.58 | 2.37 | 9 | 247.78 | 54.38 | 33 | 7 | 60.41 | 30794.11 | 347.85 | 448.73 | 58.31 | 39.87 | 4137.37 | 0.68 | 0.77 | 2.6 | 0.24 | 0.5 | 10
33 | 100 | CONCLUIDO | 3.39 | 29.5 | 26.63 | 177.55 | 2.42 | 9 | 249.57 | 54.38 | 34 | 7 | 61.2 | 31014.73 | 347.12 | 448.72 | 58.2 | 39.87 | 4083.39 | 0.69 | 0.77 | 2.6 | 0.23 | 0.5 | 10
34 | 100 | CONCLUIDO | 3.3894 | 29.5 | 26.64 | 177.58 | 2.48 | 9 | 251.37 | 54.38 | 35 | 7 | 61.99 | 31236.5 | 343.86 | 448.73 | 58.37 | 39.87 | 4168.5 | 0.68 | 0.77 | 2.6 | 0.24 | 0.5 | 10
35 | 100 | CONCLUIDO | 3.3977 | 29.43 | 26.6 | 199.53 | 2.53 | 8 | 253.18 | 54.38 | 36 | 6 | 62.8 | 31459.45 | 345.05 | 448.72 | 57.29 | 39.87 | 3630.8 | 0.7 | 0.77 | 2.6 | 0.21 | 0.5 | 10
36 | 100 | CONCLUIDO | 3.3989 | 29.42 | 26.59 | 199.45 | 2.58 | 8 | 255 | 54.38 | 37 | 6 | 63.62 | 31683.59 | 345.87 | 448.73 | 56.9 | 39.87 | 3437.57 | 0.7 | 0.77 | 2.6 | 0.2 | 0.5 | 10
37 | 100 | CONCLUIDO | 3.3984 | 29.43 | 26.6 | 199.48 | 2.63 | 8 | 256.82 | 54.38 | 38 | 6 | 64.45 | 31909.08 | 344.99 | 448.72 | 56.86 | 39.87 | 3420.12 | 0.7 | 0.77 | 2.6 | 0.2 | 0.5 | 10
38 | 100 | CONCLUIDO | 3.3981 | 29.43 | 26.6 | 199.5 | 2.68 | 8 | 258.66 | 54.38 | 39 | 6 | 65.28 | 32135.68 | 343.07 | 448.74 | 57.16 | 39.87 | 3568.17 | 0.7 | 0.77 | 2.6 | 0.2 | 0.5 | 10
39 | 100 | CONCLUIDO | 3.3975 | 29.43 | 26.61 | 199.54 | 2.73 | 8 | 260.51 | 54.38 | 40 | 6 | 66.13 | 32363.54 | 341.41 | 448.72 | 57.37 | 39.87 | 3671.6 | 0.7 | 0.77 | 2.6 | 0.21 | 0.5 | 10
0 | 40 | CONCLUIDO | 2.6555 | 37.66 | 32.05 | 9.91 | 0.2 | 194 | 89.87 | 37.55 | 1 | 192 | 11.32 | 11317.98 | 268.08 | 448.78 | 235.14 | 39.87 | 91628.41 | 0.17 | 0.64 | 2.89 | 5.65 | 0.5 | 10
1 | 40 | CONCLUIDO | 3.0794 | 32.47 | 28.89 | 19.92 | 0.39 | 87 | 91.1 | 37.55 | 2 | 85 | 11.54 | 11468.97 | 238.22 | 448.74 | 131.62 | 39.87 | 40404.15 | 0.3 | 0.71 | 2.73 | 2.49 | 0.5 | 10
2 | 40 | CONCLUIDO | 3.2255 | 31 | 28 | 30.01 | 0.57 | 56 | 92.32 | 37.55 | 3 | 54 | 11.77 | 11620.34 | 227.33 | 448.73 | 102.79 | 39.87 | 26144.45 | 0.39 | 0.73 | 2.68 | 1.61 | 0.5 | 10
3 | 40 | CONCLUIDO | 3.3062 | 30.25 | 27.53 | 40.29 | 0.75 | 41 | 93.55 | 37.55 | 4 | 39 | 12 | 11772.07 | 220.42 | 448.75 | 87.33 | 39.87 | 18488.35 | 0.46 | 0.74 | 2.65 | 1.13 | 0.5 | 10
4 | 40 | CONCLUIDO | 3.3516 | 29.84 | 27.29 | 51.17 | 0.93 | 32 | 94.79 | 37.55 | 5 | 30 | 12.23 | 11924.18 | 214.71 | 448.73 | 79.62 | 39.87 | 14677.09 | 0.5 | 0.75 | 2.64 | 0.89 | 0.5 | 10
5 | 40 | CONCLUIDO | 3.3787 | 29.6 | 27.15 | 60.33 | 1.1 | 27 | 96.02 | 37.55 | 6 | 25 | 12.47 | 12076.67 | 210.04 | 448.73 | 74.8 | 39.87 | 12292.59 | 0.53 | 0.75 | 2.63 | 0.75 | 0.5 | 10
6 | 40 | CONCLUIDO | 3.4056 | 29.36 | 27.01 | 73.66 | 1.27 | 22 | 97.26 | 37.55 | 7 | 20 | 12.71 | 12229.54 | 204.83 | 448.73 | 70.2 | 39.87 | 10015.49 | 0.57 | 0.76 | 2.63 | 0.61 | 0.5 | 10
7 | 40 | CONCLUIDO | 3.4231 | 29.21 | 26.91 | 84.99 | 1.43 | 19 | 98.5 | 37.55 | 8 | 17 | 12.95 | 12382.79 | 200.14 | 448.73 | 67.36 | 39.87 | 8612.29 | 0.59 | 0.76 | 2.62 | 0.52 | 0.5 | 10
8 | 40 | CONCLUIDO | 3.4337 | 29.12 | 26.86 | 94.81 | 1.59 | 17 | 99.75 | 37.55 | 9 | 15 | 13.2 | 12536.43 | 196.78 | 448.73 | 65.68 | 39.87 | 7783.3 | 0.61 | 0.76 | 2.61 | 0.46 | 0.5 | 10
9 | 40 | CONCLUIDO | 3.4464 | 29.02 | 26.79 | 107.17 | 1.74 | 15 | 101 | 37.55 | 10 | 13 | 13.45 | 12690.46 | 191.86 | 448.72 | 63.44 | 39.87 | 6670.63 | 0.63 | 0.76 | 2.61 | 0.39 | 0.5 | 10
10 | 40 | CONCLUIDO | 3.4532 | 28.96 | 26.75 | 114.66 | 1.89 | 14 | 102.25 | 37.55 | 11 | 10 | 13.7 | 12844.88 | 187.54 | 448.72 | 62.01 | 39.87 | 5961.24 | 0.64 | 0.76 | 2.61 | 0.36 | 0.5 | 10
11 | 40 | CONCLUIDO | 3.4564 | 28.93 | 26.75 | 123.45 | 2.04 | 13 | 103.51 | 37.55 | 12 | 5 | 13.95 | 12999.7 | 187.07 | 448.79 | 61.64 | 39.87 | 5780.9 | 0.65 | 0.76 | 2.61 | 0.35 | 0.5 | 10
12 | 40 | CONCLUIDO | 3.4554 | 28.94 | 26.75 | 123.48 | 2.18 | 13 | 104.76 | 37.55 | 13 | 1 | 14.21 | 13154.91 | 188 | 448.8 | 61.6 | 39.87 | 5764.76 | 0.65 | 0.76 | 2.62 | 0.36 | 0.5 | 10
13 | 40 | CONCLUIDO | 3.4554 | 28.94 | 26.75 | 123.48 | 2.33 | 13 | 106.03 | 37.55 | 14 | 0 | 14.47 | 13310.53 | 189.19 | 448.8 | 61.64 | 39.87 | 5784.54 | 0.65 | 0.76 | 2.62 | 0.36 | 0.5 | 10
0 | 30 | CONCLUIDO | 2.8275 | 35.37 | 31.03 | 11.64 | 0.24 | 160 | 71.52 | 32.27 | 1 | 158 | 8.25 | 9054.6 | 220.7 | 448.75 | 201.2 | 39.87 | 74828.04 | 0.2 | 0.66 | 2.86 | 4.63 | 0.5 | 10
1 | 30 | CONCLUIDO | 3.1834 | 31.41 | 28.45 | 23.71 | 0.48 | 72 | 72.7 | 32.27 | 2 | 70 | 8.43 | 9200.25 | 197.79 | 448.73 | 116.97 | 39.87 | 33152.29 | 0.34 | 0.72 | 2.71 | 2.05 | 0.5 | 10
2 | 30 | CONCLUIDO | 3.3046 | 30.26 | 27.7 | 36.13 | 0.71 | 46 | 73.88 | 32.27 | 3 | 44 | 8.61 | 9346.23 | 188.16 | 448.72 | 93.04 | 39.87 | 21315.76 | 0.43 | 0.74 | 2.66 | 1.3 | 0.5 | 10
3 | 30 | CONCLUIDO | 3.3669 | 29.7 | 27.33 | 48.23 | 0.93 | 34 | 75.07 | 32.27 | 4 | 32 | 8.8 | 9492.55 | 180.7 | 448.76 | 80.77 | 39.87 | 15244.87 | 0.49 | 0.75 | 2.64 | 0.93 | 0.5 | 10
4 | 30 | CONCLUIDO | 3.4066 | 29.35 | 27.11 | 62.55 | 1.15 | 26 | 76.26 | 32.27 | 5 | 24 | 8.99 | 9639.2 | 174.69 | 448.73 | 73.67 | 39.87 | 11730.39 | 0.54 | 0.75 | 2.63 | 0.71 | 0.5 | 10
5 | 30 | CONCLUIDO | 3.4263 | 29.19 | 27 | 73.64 | 1.36 | 22 | 77.45 | 32.27 | 6 | 20 | 9.18 | 9786.19 | 168.13 | 448.73 | 70.1 | 39.87 | 9968.55 | 0.57 | 0.76 | 2.62 | 0.6 | 0.5 | 10
6 | 30 | CONCLUIDO | 3.4469 | 29.01 | 26.89 | 89.62 | 1.56 | 18 | 78.65 | 32.27 | 7 | 13 | 9.38 | 9933.52 | 162.63 | 448.72 | 66.43 | 39.87 | 8153.46 | 0.6 | 0.76 | 2.62 | 0.49 | 0.5 | 10
7 | 30 | CONCLUIDO | 3.4497 | 28.99 | 26.88 | 94.87 | 1.75 | 17 | 79.84 | 32.27 | 8 | 6 | 9.57 | 10081.19 | 160.26 | 448.72 | 65.84 | 39.87 | 7865 | 0.61 | 0.76 | 2.63 | 0.48 | 0.5 | 10
8 | 30 | CONCLUIDO | 3.4545 | 28.95 | 26.86 | 100.71 | 1.94 | 16 | 81.04 | 32.27 | 9 | 0 | 9.77 | 10229.34 | 161.93 | 448.72 | 64.75 | 39.87 | 7322.54 | 0.62 | 0.76 | 2.63 | 0.46 | 0.5 | 10
0 | 15 | CONCLUIDO | 3.1331 | 31.92 | 29.15 | 18.22 | 0.43 | 96 | 39.78 | 19.54 | 1 | 94 | 4.24 | 5140 | 131.27 | 448.73 | 140.02 | 39.87 | 44559.37 | 0.28 | 0.7 | 2.75 | 2.75 | 0.5 | 10
1 | 15 | CONCLUIDO | 3.3574 | 29.78 | 27.61 | 38.52 | 0.84 | 43 | 40.89 | 19.54 | 2 | 40 | 4.35 | 5277.26 | 114.91 | 448.74 | 89.89 | 39.87 | 19759.86 | 0.44 | 0.74 | 2.66 | 1.21 | 0.5 | 10
2 | 15 | CONCLUIDO | 3.4013 | 29.4 | 27.35 | 51.27 | 1.22 | 32 | 42.01 | 19.54 | 3 | 2 | 4.46 | 5414.79 | 109.41 | 448.76 | 80.3 | 39.87 | 15015.67 | 0.5 | 0.75 | 2.67 | 0.95 | 0.5 | 10
3 | 15 | CONCLUIDO | 3.406 | 29.36 | 27.32 | 52.87 | 1.59 | 31 | 43.13 | 19.54 | 4 | 0 | 4.58 | 5552.61 | 112.08 | 448.77 | 79.22 | 39.87 | 14484.91 | 0.5 | 0.75 | 2.68 | 0.92 | 0.5 | 10
0 | 70 | CONCLUIDO | 2.1987 | 45.48 | 34.93 | 7.28 | 0.12 | 288 | 141.81 | 47.83 | 1 | 286 | 22.98 | 17723.39 | 397.42 | 448.84 | 328.23 | 39.87 | 137700.67 | 0.12 | 0.58 | 3.08 | 8.53 | 0.5 | 10
1 | 70 | CONCLUIDO | 2.7989 | 35.73 | 29.95 | 14.61 | 0.25 | 123 | 143.17 | 47.83 | 2 | 121 | 23.34 | 17891.86 | 338.59 | 448.75 | 165.8 | 39.87 | 57310.9 | 0.24 | 0.68 | 2.8 | 3.55 | 0.5 | 10
2 | 70 | CONCLUIDO | 3.0216 | 33.1 | 28.61 | 22.01 | 0.37 | 78 | 144.54 | 47.83 | 3 | 76 | 23.71 | 18060.85 | 321.83 | 448.73 | 122.24 | 39.87 | 35757.1 | 0.33 | 0.71 | 2.72 | 2.21 | 0.5 | 10
3 | 70 | CONCLUIDO | 3.1265 | 31.98 | 28.08 | 29.05 | 0.49 | 58 | 145.92 | 47.83 | 4 | 56 | 24.09 | 18230.35 | 313.88 | 448.73 | 105.04 | 39.87 | 27257.77 | 0.38 | 0.73 | 2.69 | 1.68 | 0.5 | 10
4 | 70 | CONCLUIDO | 3.2071 | 31.18 | 27.65 | 36.87 | 0.6 | 45 | 147.3 | 47.83 | 5 | 43 | 24.47 | 18400.38 | 307.22 | 448.73 | 91.28 | 39.87 | 20440.55 | 0.44 | 0.74 | 2.66 | 1.25 | 0.5 | 10
5 | 70 | CONCLUIDO | 3.2462 | 30.81 | 27.48 | 43.39 | 0.71 | 38 | 148.68 | 47.83 | 6 | 36 | 24.85 | 18570.94 | 303.45 | 448.73 | 85.82 | 39.87 | 17745.45 | 0.46 | 0.74 | 2.65 | 1.08 | 0.5 | 10
6 | 70 | CONCLUIDO | 3.2844 | 30.45 | 27.29 | 51.18 | 0.83 | 32 | 150.07 | 47.83 | 7 | 30 | 25.24 | 18742.03 | 299.89 | 448.75 | 79.56 | 39.87 | 14648.89 | 0.5 | 0.75 | 2.64 | 0.9 | 0.5 | 10
7 | 70 | CONCLUIDO | 3.3118 | 30.2 | 27.16 | 58.2 | 0.94 | 28 | 151.46 | 47.83 | 8 | 26 | 25.63 | 18913.66 | 296.83 | 448.74 | 75.38 | 39.87 | 12579.03 | 0.53 | 0.75 | 2.63 | 0.76 | 0.5 | 10
8 | 70 | CONCLUIDO | 3.3286 | 30.04 | 27.09 | 65.02 | 1.04 | 25 | 152.85 | 47.83 | 9 | 23 | 26.03 | 19085.83 | 294.05 | 448.72 | 73.21 | 39.87 | 11506.11 | 0.54 | 0.75 | 2.63 | 0.69 | 0.5 | 10
9 | 70 | CONCLUIDO | 3.3477 | 29.87 | 27.01 | 73.66 | 1.15 | 22 | 154.25 | 47.83 | 10 | 20 | 26.43 | 19258.55 | 291.43 | 448.73 | 70.36 | 39.87 | 10099.77 | 0.57 | 0.76 | 2.62 | 0.61 | 0.5 | 10
10 | 70 | CONCLUIDO | 3.3616 | 29.75 | 26.94 | 80.82 | 1.25 | 20 | 155.66 | 47.83 | 11 | 18 | 26.83 | 19431.82 | 288.99 | 448.73 | 68.14 | 39.87 | 8997.31 | 0.59 | 0.76 | 2.62 | 0.54 | 0.5 | 10
11 | 70 | CONCLUIDO | 3.3679 | 29.69 | 26.91 | 84.99 | 1.35 | 19 | 157.07 | 47.83 | 12 | 17 | 27.24 | 19605.66 | 286.63 | 448.73 | 67.51 | 39.87 | 8689.82 | 0.59 | 0.76 | 2.61 | 0.52 | 0.5 | 10
12 | 70 | CONCLUIDO | 3.3811 | 29.58 | 26.86 | 94.79 | 1.45 | 17 | 158.48 | 47.83 | 13 | 15 | 27.65 | 19780.06 | 285.13 | 448.72 | 65.47 | 39.87 | 7677.44 | 0.61 | 0.76 | 2.61 | 0.46 | 0.5 | 10
13 | 70 | CONCLUIDO | 3.3865 | 29.53 | 26.84 | 100.64 | 1.55 | 16 | 159.9 | 47.83 | 14 | 14 | 28.07 | 19955.16 | 283.25 | 448.72 | 64.7 | 39.87 | 7298.09 | 0.62 | 0.76 | 2.62 | 0.44 | 0.5 | 10
14 | 70 | CONCLUIDO | 3.3956 | 29.45 | 26.79 | 107.15 | 1.65 | 15 | 161.32 | 47.83 | 15 | 13 | 28.5 | 20130.71 | 280.4 | 448.72 | 63.24 | 39.87 | 6570.71 | 0.63 | 0.76 | 2.61 | 0.39 | 0.5 | 10
15 | 70 | CONCLUIDO | 3.4013 | 29.4 | 26.77 | 114.72 | 1.74 | 14 | 162.75 | 47.83 | 16 | 12 | 28.92 | 20306.85 | 277.94 | 448.72 | 62.55 | 39.87 | 6231.16 | 0.64 | 0.76 | 2.61 | 0.37 | 0.5 | 10
16 | 70 | CONCLUIDO | 3.4072 | 29.35 | 26.75 | 123.44 | 1.83 | 13 | 164.19 | 47.83 | 17 | 11 | 29.36 | 20483.57 | 277.48 | 448.72 | 61.99 | 39.87 | 5959.06 | 0.64 | 0.76 | 2.6 | 0.35 | 0.5 | 10
17 | 70 | CONCLUIDO | 3.4156 | 29.28 | 26.7 | 133.51 | 1.93 | 12 | 165.62 | 47.83 | 18 | 10 | 29.8 | 20660.89 | 273.39 | 448.73 | 60.31 | 39.87 | 5124.93 | 0.66 | 0.76 | 2.61 | 0.3 | 0.5 | 10
18 | 70 | CONCLUIDO | 3.414 | 29.29 | 26.72 | 133.58 | 2.02 | 12 | 167.07 | 47.83 | 19 | 10 | 30.24 | 20838.81 | 272.45 | 448.72 | 61 | 39.87 | 5468.3 | 0.65 | 0.76 | 2.6 | 0.32 | 0.5 | 10
19 | 70 | CONCLUIDO | 3.4209 | 29.23 | 26.69 | 145.56 | 2.1 | 11 | 168.51 | 47.83 | 20 | 9 | 30.69 | 21017.33 | 271.25 | 448.72 | 59.89 | 39.87 | 4917.48 | 0.67 | 0.76 | 2.6 | 0.29 | 0.5 | 10
20 | 70 | CONCLUIDO | 3.4212 | 29.23 | 26.68 | 145.55 | 2.19 | 11 | 169.97 | 47.83 | 21 | 9 | 31.14 | 21196.47 | 267.91 | 448.73 | 59.86 | 39.87 | 4904.39 | 0.67 | 0.76 | 2.6 | 0.28 | 0.5 | 10
21 | 70 | CONCLUIDO | 3.4281 | 29.17 | 26.65 | 159.92 | 2.28 | 10 | 171.42 | 47.83 | 22 | 8 | 31.6 | 21376.23 | 265.86 | 448.73 | 58.87 | 39.87 | 4413.1 | 0.68 | 0.77 | 2.6 | 0.26 | 0.5 | 10
22 | 70 | CONCLUIDO | 3.4277 | 29.17 | 26.66 | 159.94 | 2.36 | 10 | 172.89 | 47.83 | 23 | 8 | 32.06 | 21556.61 | 265.44 | 448.72 | 58.89 | 39.87 | 4421.59 | 0.68 | 0.77 | 2.6 | 0.26 | 0.5 | 10
23 | 70 | CONCLUIDO | 3.4348 | 29.11 | 26.63 | 177.51 | 2.44 | 9 | 174.35 | 47.83 | 24 | 6 | 32.53 | 21737.62 | 262.41 | 448.74 | 57.86 | 39.87 | 3914.58 | 0.69 | 0.77 | 2.6 | 0.23 | 0.5 | 10
24 | 70 | CONCLUIDO | 3.4346 | 29.12 | 26.63 | 177.51 | 2.52 | 9 | 175.83 | 47.83 | 25 | 6 | 33 | 21919.27 | 259.41 | 448.75 | 57.92 | 39.87 | 3941.74 | 0.69 | 0.77 | 2.6 | 0.23 | 0.5 | 10
25 | 70 | CONCLUIDO | 3.4334 | 29.13 | 26.64 | 177.58 | 2.6 | 9 | 177.3 | 47.83 | 26 | 5 | 33.48 | 22101.56 | 256.29 | 448.72 | 58.36 | 39.87 | 4161.34 | 0.68 | 0.77 | 2.6 | 0.24 | 0.5 | 10
26 | 70 | CONCLUIDO | 3.4408 | 29.06 | 26.6 | 199.53 | 2.68 | 8 | 178.79 | 47.83 | 27 | 4 | 33.96 | 22284.51 | 256.34 | 448.72 | 57.07 | 39.87 | 3522.87 | 0.7 | 0.77 | 2.6 | 0.2 | 0.5 | 10
27 | 70 | CONCLUIDO | 3.4403 | 29.07 | 26.61 | 199.56 | 2.75 | 8 | 180.28 | 47.83 | 28 | 3 | 34.45 | 22468.11 | 257.64 | 448.72 | 57.21 | 39.87 | 3594.6 | 0.7 | 0.77 | 2.6 | 0.21 | 0.5 | 10
28 | 70 | CONCLUIDO | 3.441 | 29.06 | 26.6 | 199.52 | 2.83 | 8 | 181.77 | 47.83 | 29 | 2 | 34.94 | 22652.51 | 258.84 | 448.72 | 57 | 39.87 | 3485.84 | 0.7 | 0.77 | 2.61 | 0.2 | 0.5 | 10
29 | 70 | CONCLUIDO | 3.4418 | 29.05 | 26.6 | 199.46 | 2.9 | 8 | 183.27 | 47.83 | 30 | 1 | 35.44 | 22837.46 | 260.44 | 448.72 | 56.78 | 39.87 | 3376.85 | 0.7 | 0.77 | 2.6 | 0.2 | 0.5 | 10
30 | 70 | CONCLUIDO | 3.4411 | 29.06 | 26.6 | 199.51 | 2.98 | 8 | 184.78 | 47.83 | 31 | 1 | 35.95 | 23023.09 | 261.91 | 448.73 | 56.94 | 39.87 | 3460.21 | 0.7 | 0.77 | 2.6 | 0.2 | 0.5 | 10
31 | 70 | CONCLUIDO | 3.4414 | 29.06 | 26.6 | 199.49 | 3.05 | 8 | 186.29 | 47.83 | 32 | 0 | 36.46 | 23209.42 | 263.59 | 448.72 | 56.86 | 39.87 | 3416.2 | 0.7 | 0.77 | 2.6 | 0.2 | 0.5 | 10
0 | 90 | CONCLUIDO | 1.9318 | 51.77 | 36.87 | 6.3 | 0.1 | 351 | 176.73 | 52.44 | 1 | 349 | 33.29 | 22031.19 | 483.96 | 448.91 | 391.81 | 39.87 | 169179.94 | 0.1 | 0.55 | 3.19 | 10.46 | 0.5 | 10
1 | 90 | CONCLUIDO | 2.6181 | 38.2 | 30.62 | 12.67 | 0.2 | 145 | 178.21 | 52.44 | 2 | 143 | 33.77 | 22213.89 | 400.54 | 448.77 | 187.53 | 39.87 | 68067.05 | 0.21 | 0.67 | 2.84 | 4.22 | 0.5 | 10
2 | 90 | CONCLUIDO | 2.8803 | 34.72 | 29.03 | 18.93 | 0.3 | 92 | 179.7 | 52.44 | 3 | 90 | 34.26 | 22397.24 | 378.4 | 448.78 | 136.11 | 39.87 | 42622.44 | 0.29 | 0.7 | 2.74 | 2.63 | 0.5 | 10
3 | 90 | CONCLUIDO | 3.019 | 33.12 | 28.32 | 25.36 | 0.39 | 67 | 181.19 | 52.44 | 4 | 65 | 34.75 | 22581.25 | 368.02 | 448.73 | 112.98 | 39.87 | 31180.97 | 0.35 | 0.72 | 2.7 | 1.92 | 0.5 | 10
4 | 90 | CONCLUIDO | 3.1056 | 32.2 | 27.89 | 31.58 | 0.49 | 53 | 182.69 | 52.44 | 5 | 51 | 35.25 | 22766.06 | 361.17 | 448.75 | 99.27 | 39.87 | 24398.33 | 0.4 | 0.73 | 2.67 | 1.5 | 0.5 | 10
5 | 90 | CONCLUIDO | 3.1619 | 31.63 | 27.64 | 37.69 | 0.58 | 44 | 184.19 | 52.44 | 6 | 42 | 35.75 | 22951.43 | 356.93 | 448.77 | 90.98 | 39.87 | 20300.2 | 0.44 | 0.74 | 2.66 | 1.24 | 0.5 | 10
6 | 90 | CONCLUIDO | 3.1994 | 31.26 | 27.48 | 43.4 | 0.67 | 38 | 185.7 | 52.44 | 7 | 36 | 36.26 | 23137.49 | 353.15 | 448.75 | 85.74 | 39.87 | 17708.04 | 0.47 | 0.74 | 2.65 | 1.08 | 0.5 | 10
7 | 90 | CONCLUIDO | 3.2341 | 30.92 | 27.33 | 49.68 | 0.76 | 33 | 187.22 | 52.44 | 8 | 31 | 36.78 | 23324.24 | 350.49 | 448.74 | 80.93 | 39.87 | 15326.36 | 0.49 | 0.75 | 2.64 | 0.93 | 0.5 | 10
8 | 90 | CONCLUIDO | 3.2608 | 30.67 | 27.22 | 56.31 | 0.85 | 29 | 188.74 | 52.44 | 9 | 27 | 37.3 | 23511.69 | 347.95 | 448.73 | 77.17 | 39.87 | 13468.71 | 0.52 | 0.75 | 2.63 | 0.82 | 0.5 | 10
9 | 90 | CONCLUIDO | 3.2826 | 30.46 | 27.12 | 62.58 | 0.93 | 26 | 190.26 | 52.44 | 10 | 24 | 37.82 | 23699.85 | 346.05 | 448.72 | 73.8 | 39.87 | 11798.2 | 0.54 | 0.75 | 2.63 | 0.72 | 0.5 | 10
10 | 90 | CONCLUIDO | 3.2954 | 30.34 | 27.07 | 67.68 | 1.02 | 24 | 191.79 | 52.44 | 11 | 22 | 38.35 | 23888.73 | 344.1 | 448.73 | 72.43 | 39.87 | 11125.22 | 0.55 | 0.75 | 2.63 | 0.67 | 0.5 | 10
11 | 90 | CONCLUIDO | 3.3113 | 30.2 | 27 | 73.63 | 1.1 | 22 | 193.33 | 52.44 | 12 | 20 | 38.89 | 24078.33 | 341.89 | 448.76 | 70.24 | 39.87 | 10040.15 | 0.57 | 0.76 | 2.62 | 0.6 | 0.5 | 10
12 | 90 | CONCLUIDO | 3.3242 | 30.08 | 26.95 | 80.85 | 1.18 | 20 | 194.88 | 52.44 | 13 | 18 | 39.43 | 24268.67 | 339.94 | 448.72 | 68.49 | 39.87 | 9171.66 | 0.58 | 0.76 | 2.62 | 0.55 | 0.5 | 10
13 | 90 | CONCLUIDO | 3.3306 | 30.02 | 26.93 | 85.04 | 1.27 | 19 | 196.42 | 52.44 | 14 | 17 | 39.98 | 24459.75 | 338.95 | 448.73 | 67.89 | 39.87 | 8877.65 | 0.59 | 0.76 | 2.62 | 0.53 | 0.5 | 10
14 | 90 | CONCLUIDO | 3.3398 | 29.94 | 26.88 | 89.6 | 1.35 | 18 | 197.98 | 52.44 | 15 | 16 | 40.54 | 24651.58 | 337.43 | 448.72 | 66.32 | 39.87 | 8098.67 | 0.6 | 0.76 | 2.61 | 0.48 | 0.5 | 10
15 | 90 | CONCLUIDO | 3.3517 | 29.84 | 26.85 | 100.67 | 1.42 | 16 | 199.54 | 52.44 | 16 | 14 | 41.1 | 24844.17 | 334.42 | 448.73 | 65.02 | 39.87 | 7456.47 | 0.61 | 0.76 | 2.62 | 0.45 | 0.5 | 10
16 | 90 | CONCLUIDO | 3.3527 | 29.83 | 26.84 | 100.64 | 1.5 | 16 | 201.11 | 52.44 | 17 | 14 | 41.67 | 25037.53 | 333.81 | 448.73 | 64.86 | 39.87 | 7375.58 | 0.61 | 0.76 | 2.61 | 0.44 | 0.5 | 10
17 | 90 | CONCLUIDO | 3.3613 | 29.75 | 26.8 | 107.19 | 1.58 | 15 | 202.68 | 52.44 | 18 | 13 | 42.24 | 25231.66 | 333.16 | 448.72 | 63.57 | 39.87 | 6740.18 | 0.63 | 0.76 | 2.61 | 0.4 | 0.5 | 10
18 | 90 | CONCLUIDO | 3.3687 | 29.68 | 26.77 | 114.71 | 1.65 | 14 | 204.26 | 52.44 | 19 | 12 | 42.82 | 25426.72 | 331.01 | 448.72 | 62.63 | 39.87 | 6271.76 | 0.64 | 0.76 | 2.61 | 0.37 | 0.5 | 10
19 | 90 | CONCLUIDO | 3.3745 | 29.63 | 26.75 | 123.47 | 1.73 | 13 | 205.85 | 52.44 | 20 | 11 | 43.41 | 25622.45 | 330.43 | 448.72 | 62.09 | 39.87 | 6006.89 | 0.64 | 0.76 | 2.61 | 0.35 | 0.5 | 10
20 | 90 | CONCLUIDO | 3.3739 | 29.64 | 26.76 | 123.49 | 1.8 | 13 | 207.45 | 52.44 | 21 | 11 | 44 | 25818.99 | 328.68 | 448.73 | 62.13 | 39.87 | 6028.94 | 0.64 | 0.76 | 2.61 | 0.36 | 0.5 | 10
21 | 90 | CONCLUIDO | 3.3832 | 29.56 | 26.71 | 133.55 | 1.87 | 12 | 209.05 | 52.44 | 22 | 10 | 44.6 | 26016.35 | 327.22 | 448.72 | 60.82 | 39.87 | 5378.66 | 0.66 | 0.76 | 2.6 | 0.31 | 0.5 | 10
22 | 90 | CONCLUIDO | 3.3828 | 29.56 | 26.71 | 133.57 | 1.94 | 12 | 210.65 | 52.44 | 23 | 10 | 45.21 | 26214.54 | 325.91 | 448.73 | 60.96 | 39.87 | 5448.1 | 0.65 | 0.76 | 2.6 | 0.32 | 0.5 | 10
23 | 90 | CONCLUIDO | 3.3908 | 29.49 | 26.68 | 145.53 | 2.01 | 11 | 212.27 | 52.44 | 24 | 9 | 45.82 | 26413.56 | 326.07 | 448.72 | 59.68 | 39.87 | 4811.42 | 0.67 | 0.76 | 2.6 | 0.28 | 0.5 | 10
24 | 90 | CONCLUIDO | 3.3906 | 29.49 | 26.68 | 145.53 | 2.08 | 11 | 213.89 | 52.44 | 25 | 9 | 46.44 | 26613.43 | 324.56 | 448.72 | 59.76 | 39.87 | 4852.55 | 0.67 | 0.76 | 2.6 | 0.28 | 0.5 | 10
25 | 90 | CONCLUIDO | 3.3976 | 29.43 | 26.66 | 159.94 | 2.14 | 10 | 215.51 | 52.44 | 26 | 8 | 47.07 | 26814.17 | 322.41 | 448.73 | 58.93 | 39.87 | 4443 | 0.68 | 0.77 | 2.6 | 0.26 | 0.5 | 10
26 | 90 | CONCLUIDO | 3.3967 | 29.44 | 26.66 | 159.99 | 2.21 | 10 | 217.15 | 52.44 | 27 | 8 | 47.71 | 27015.77 | 323.01 | 448.73 | 59.19 | 39.87 | 4571.67 | 0.67 | 0.76 | 2.6 | 0.27 | 0.5 | 10
27 | 90 | CONCLUIDO | 3.3976 | 29.43 | 26.66 | 159.94 | 2.27 | 10 | 218.79 | 52.44 | 28 | 8 | 48.35 | 27218.26 | 322.4 | 448.72 | 58.91 | 39.87 | 4433.83 | 0.68 | 0.77 | 2.6 | 0.26 | 0.5 | 10
28 | 90 | CONCLUIDO | 3.4054 | 29.37 | 26.62 | 177.5 | 2.34 | 9 | 220.44 | 52.44 | 29 | 7 | 49 | 27421.64 | 320.34 | 448.72 | 57.98 | 39.87 | 3972.11 | 0.69 | 0.77 | 2.6 | 0.23 | 0.5 | 10
29 | 90 | CONCLUIDO | 3.4052 | 29.37 | 26.63 | 177.51 | 2.4 | 9 | 222.1 | 52.44 | 30 | 7 | 49.65 | 27625.93 | 319.21 | 448.74 | 57.91 | 39.87 | 3936.14 | 0.69 | 0.77 | 2.6 | 0.23 | 0.5 | 10
30 | 90 | CONCLUIDO | 3.405 | 29.37 | 26.63 | 177.52 | 2.46 | 9 | 223.76 | 52.44 | 31 | 7 | 50.32 | 27831.27 | 318.21 | 448.72 | 58.06 | 39.87 | 4015.18 | 0.69 | 0.77 | 2.6 | 0.23 | 0.5 | 10
31 | 90 | CONCLUIDO | 3.4031 | 29.38 | 26.64 | 177.63 | 2.52 | 9 | 225.43 | 52.44 | 32 | 7 | 50.99 | 28037.42 | 314.03 | 448.72 | 58.45 | 39.87 | 4206.91 | 0.68 | 0.77 | 2.6 | 0.25 | 0.5 | 10
32 | 90 | CONCLUIDO | 3.4122 | 29.31 | 26.6 | 199.51 | 2.58 | 8 | 227.11 | 52.44 | 33 | 6 | 51.67 | 28244.51 | 315.33 | 448.72 | 57.14 | 39.87 | 3555.52 | 0.7 | 0.77 | 2.6 | 0.2 | 0.5 | 10
33 | 90 | CONCLUIDO | 3.4136 | 29.29 | 26.59 | 199.42 | 2.64 | 8 | 228.8 | 52.44 | 34 | 6 | 52.36 | 28452.56 | 315.7 | 448.72 | 56.78 | 39.87 | 3379.42 | 0.7 | 0.77 | 2.6 | 0.19 | 0.5 | 10
34 | 90 | CONCLUIDO | 3.4127 | 29.3 | 26.6 | 199.48 | 2.7 | 8 | 230.49 | 52.44 | 35 | 6 | 53.05 | 28661.58 | 313.43 | 448.72 | 57.11 | 39.87 | 3541.11 | 0.7 | 0.77 | 2.6 | 0.2 | 0.5 | 10
35 | 90 | CONCLUIDO | 3.4122 | 29.31 | 26.6 | 199.51 | 2.76 | 8 | 232.2 | 52.44 | 36 | 6 | 53.75 | 28871.58 | 311.09 | 448.72 | 57.21 | 39.87 | 3590.8 | 0.7 | 0.77 | 2.6 | 0.2 | 0.5 | 10
36 | 90 | CONCLUIDO | 3.4185 | 29.25 | 26.58 | 227.85 | 2.81 | 7 | 233.91 | 52.44 | 37 | 5 | 54.46 | 29082.59 | 308.61 | 448.78 | 56.59 | 39.87 | 3288.67 | 0.7 | 0.77 | 2.6 | 0.18 | 0.5 | 10
37 | 90 | CONCLUIDO | 3.419 | 29.25 | 26.58 | 227.82 | 2.87 | 7 | 235.63 | 52.44 | 38 | 5 | 55.18 | 29294.6 | 310.29 | 448.72 | 56.52 | 39.87 | 3254.03 | 0.71 | 0.77 | 2.6 | 0.18 | 0.5 | 10
38 | 90 | CONCLUIDO | 3.4199 | 29.24 | 26.57 | 227.75 | 2.92 | 7 | 237.35 | 52.44 | 39 | 5 | 55.91 | 29507.65 | 309.31 | 448.72 | 56.09 | 39.87 | 3039.83 | 0.71 | 0.77 | 2.6 | 0.17 | 0.5 | 10
39 | 90 | CONCLUIDO | 3.4192 | 29.25 | 26.58 | 227.8 | 2.98 | 7 | 239.09 | 52.44 | 40 | 3 | 56.65 | 29721.73 | 309.9 | 448.73 | 56.32 | 39.87 | 3154.29 | 0.71 | 0.77 | 2.6 | 0.18 | 0.5 | 10
0 | 10 | CONCLUIDO | 3.2743 | 30.54 | 28.19 | 26.85 | 0.64 | 63 | 26.11 | 12.1 | 1 | 56 | 3.01 | 3454.41 | 85.4 | 448.74 | 108.77 | 39.87 | 29095.77 | 0.37 | 0.72 | 2.7 | 1.79 | 0.5 | 10
1 | 10 | CONCLUIDO | 3.3457 | 29.89 | 27.73 | 36.17 | 1.23 | 46 | 27.2 | 12.1 | 2 | 0 | 3.1 | 3588.35 | 81.83 | 448.79 | 92.15 | 39.87 | 20872.81 | 0.43 | 0.74 | 2.71 | 1.33 | 0.5 | 10
0 | 45 | CONCLUIDO | 2.5761 | 38.82 | 32.51 | 9.29 | 0.18 | 210 | 98.71 | 39.72 | 1 | 208 | 12.99 | 12407.75 | 290.1 | 448.76 | 249.93 | 39.87 | 98942.25 | 0.16 | 0.63 | 2.93 | 6.11 | 0.5 | 10
1 | 45 | CONCLUIDO | 3.0322 | 32.98 | 29.08 | 18.76 | 0.35 | 93 | 99.95 | 39.72 | 2 | 91 | 13.24 | 12561.45 | 256.46 | 448.74 | 137.67 | 39.87 | 43396.13 | 0.29 | 0.7 | 2.74 | 2.68 | 0.5 | 10
2 | 45 | CONCLUIDO | 3.1933 | 31.32 | 28.09 | 28.09 | 0.52 | 60 | 101.2 | 39.72 | 3 | 58 | 13.49 | 12715.54 | 244.66 | 448.73 | 105.94 | 39.87 | 27699.06 | 0.38 | 0.73 | 2.68 | 1.7 | 0.5 | 10
3 | 45 | CONCLUIDO | 3.2753 | 30.53 | 27.64 | 37.69 | 0.69 | 44 | 102.45 | 39.72 | 4 | 42 | 13.74 | 12870.03 | 237.69 | 448.75 | 90.93 | 39.87 | 20273.92 | 0.44 | 0.74 | 2.65 | 1.24 | 0.5 | 10
4 | 45 | CONCLUIDO | 3.3219 | 30.1 | 27.4 | 46.96 | 0.85 | 35 | 103.71 | 39.72 | 5 | 33 | 14 | 13024.91 | 232.65 | 448.73 | 82.75 | 39.87 | 16229.11 | 0.48 | 0.74 | 2.65 | 1 | 0.5 | 10
5 | 45 | CONCLUIDO | 3.3565 | 29.79 | 27.21 | 56.29 | 1.01 | 29 | 104.97 | 39.72 | 6 | 27 | 14.25 | 13180.19 | 227.9 | 448.75 | 76.9 | 39.87 | 13330.69 | 0.52 | 0.75 | 2.63 | 0.81 | 0.5 | 10
6 | 45 | CONCLUIDO | 3.3868 | 29.53 | 27.05 | 67.61 | 1.16 | 24 | 106.23 | 39.72 | 7 | 22 | 14.52 | 13335.87 | 223.21 | 448.72 | 71.41 | 39.87 | 10613.76 | 0.56 | 0.75 | 2.63 | 0.65 | 0.5 | 10
7 | 45 | CONCLUIDO | 3.4043 | 29.37 | 26.95 | 77.01 | 1.31 | 21 | 107.5 | 39.72 | 8 | 19 | 14.78 | 13491.96 | 219.58 | 448.73 | 68.36 | 39.87 | 9103.6 | 0.58 | 0.76 | 2.63 | 0.56 | 0.5 | 10
8 | 45 | CONCLUIDO | 3.414 | 29.29 | 26.91 | 84.99 | 1.46 | 19 | 108.77 | 39.72 | 9 | 17 | 15.05 | 13648.58 | 215.22 | 448.72 | 67.24 | 39.87 | 8553.25 | 0.59 | 0.76 | 2.62 | 0.51 | 0.5 | 10
9 | 45 | CONCLUIDO | 3.4211 | 29.23 | 26.89 | 94.92 | 1.6 | 17 | 110.04 | 39.72 | 10 | 15 | 15.32 | 13805.5 | 210.78 | 448.72 | 66.43 | 39.87 | 8155.64 | 0.6 | 0.76 | 2.62 | 0.49 | 0.5 | 10
10 | 45 | CONCLUIDO | 3.4371 | 29.09 | 26.8 | 107.19 | 1.74 | 15 | 111.32 | 39.72 | 11 | 13 | 15.6 | 13962.83 | 207.99 | 448.73 | 63.59 | 39.87 | 6746.21 | 0.63 | 0.76 | 2.61 | 0.4 | 0.5 | 10
11 | 45 | CONCLUIDO | 3.4405 | 29.07 | 26.79 | 114.81 | 1.88 | 14 | 112.59 | 39.72 | 12 | 12 | 15.88 | 14120.58 | 203.75 | 448.72 | 63.33 | 39.87 | 6623.25 | 0.63 | 0.76 | 2.61 | 0.39 | 0.5 | 10
12 | 45 | CONCLUIDO | 3.4473 | 29.01 | 26.75 | 123.48 | 2.01 | 13 | 113.88 | 39.72 | 13 | 9 | 16.16 | 14278.75 | 199.33 | 448.72 | 61.97 | 39.87 | 5946.55 | 0.64 | 0.76 | 2.61 | 0.35 | 0.5 | 10
13 | 45 | CONCLUIDO | 3.4541 | 28.95 | 26.72 | 133.58 | 2.14 | 12 | 115.16 | 39.72 | 14 | 5 | 16.45 | 14437.35 | 198.39 | 448.74 | 60.74 | 39.87 | 5337.21 | 0.66 | 0.76 | 2.61 | 0.32 | 0.5 | 10
14 | 45 | CONCLUIDO | 3.4519 | 28.97 | 26.73 | 133.68 | 2.27 | 12 | 116.45 | 39.72 | 15 | 2 | 16.74 | 14596.38 | 197.32 | 448.73 | 61.28 | 39.87 | 5607.45 | 0.65 | 0.76 | 2.62 | 0.34 | 0.5 | 10
15 | 45 | CONCLUIDO | 3.459 | 28.91 | 26.7 | 145.61 | 2.4 | 11 | 117.75 | 39.72 | 16 | 0 | 17.03 | 14755.84 | 198.6 | 448.72 | 59.94 | 39.87 | 4944.48 | 0.67 | 0.76 | 2.61 | 0.3 | 0.5 | 10
0 | 60 | CONCLUIDO | 2.3463 | 42.62 | 33.92 | 7.92 | 0.14 | 257 | 124.63 | 45 | 1 | 255 | 18.64 | 15605.44 | 354.3 | 448.76 | 296.24 | 39.87 | 121860.71 | 0.13 | 0.6 | 3 | 7.52 | 0.5 | 10
1 | 60 | CONCLUIDO | 2.8945 | 34.55 | 29.58 | 15.99 | 0.28 | 111 | 125.95 | 45 | 2 | 109 | 18.95 | 15767.7 | 306.57 | 448.76 | 154.18 | 39.87 | 51563.86 | 0.26 | 0.69 | 2.76 | 3.18 | 0.5 | 10
2 | 60 | CONCLUIDO | 3.0904 | 32.36 | 28.41 | 24.01 | 0.42 | 71 | 127.27 | 45 | 3 | 69 | 19.27 | 15930.42 | 292.4 | 448.74 | 115.76 | 39.87 | 32552.42 | 0.34 | 0.72 | 2.71 | 2.01 | 0.5 | 10
3 | 60 | CONCLUIDO | 3.1924 | 31.32 | 27.86 | 32.15 | 0.55 | 52 | 128.59 | 45 | 4 | 50 | 19.59 | 16093.6 | 284.5 | 448.74 | 98.23 | 39.87 | 23882.75 | 0.41 | 0.73 | 2.67 | 1.46 | 0.5 | 10
4 | 60 | CONCLUIDO | 3.2549 | 30.72 | 27.54 | 40.31 | 0.68 | 41 | 129.92 | 45 | 5 | 39 | 19.92 | 16257.24 | 278.9 | 448.72 | 87.51 | 39.87 | 18577.84 | 0.46 | 0.74 | 2.66 | 1.14 | 0.5 | 10
5 | 60 | CONCLUIDO | 3.2924 | 30.37 | 27.37 | 48.3 | 0.81 | 34 | 131.25 | 45 | 6 | 32 | 20.25 | 16421.36 | 275.58 | 448.73 | 81.98 | 39.87 | 15845.51 | 0.49 | 0.75 | 2.65 | 0.97 | 0.5 | 10
6 | 60 | CONCLUIDO | 3.3234 | 30.09 | 27.22 | 56.31 | 0.93 | 29 | 132.58 | 45 | 7 | 27 | 20.59 | 16585.95 | 271.39 | 448.72 | 77 | 39.87 | 13384.91 | 0.52 | 0.75 | 2.64 | 0.82 | 0.5 | 10
7 | 60 | CONCLUIDO | 3.3486 | 29.86 | 27.09 | 65.02 | 1.06 | 25 | 133.92 | 45 | 8 | 23 | 20.93 | 16751.02 | 267.61 | 448.74 | 72.99 | 39.87 | 11398.26 | 0.55 | 0.75 | 2.63 | 0.69 | 0.5 | 10
8 | 60 | CONCLUIDO | 3.3614 | 29.75 | 27.03 | 70.51 | 1.18 | 23 | 135.27 | 45 | 9 | 21 | 21.27 | 16916.71 | 264.85 | 448.75 | 71.01 | 39.87 | 10420.25 | 0.56 | 0.75 | 2.62 | 0.63 | 0.5 | 10
9 | 60 | CONCLUIDO | 3.3791 | 29.59 | 26.95 | 80.85 | 1.29 | 20 | 136.61 | 45 | 10 | 18 | 21.61 | 17082.76 | 261.78 | 448.73 | 68.49 | 39.87 | 9174.23 | 0.58 | 0.76 | 2.62 | 0.55 | 0.5 | 10
10 | 60 | CONCLUIDO | 3.3928 | 29.47 | 26.88 | 89.61 | 1.41 | 18 | 137.96 | 45 | 11 | 16 | 21.96 | 17249.3 | 258.88 | 448.72 | 66.18 | 39.87 | 8029.65 | 0.6 | 0.76 | 2.62 | 0.48 | 0.5 | 10
11 | 60 | CONCLUIDO | 3.3992 | 29.42 | 26.85 | 94.77 | 1.52 | 17 | 139.32 | 45 | 12 | 15 | 22.32 | 17416.34 | 255.79 | 448.72 | 65.22 | 39.87 | 7551.09 | 0.61 | 0.76 | 2.62 | 0.45 | 0.5 | 10
12 | 60 | CONCLUIDO | 3.4107 | 29.32 | 26.8 | 107.22 | 1.63 | 15 | 140.67 | 45 | 13 | 13 | 22.68 | 17583.88 | 253.31 | 448.72 | 63.89 | 39.87 | 6895.82 | 0.62 | 0.76 | 2.61 | 0.41 | 0.5 | 10
13 | 60 | CONCLUIDO | 3.4178 | 29.26 | 26.77 | 114.72 | 1.74 | 14 | 142.04 | 45 | 14 | 12 | 23.04 | 17751.93 | 250.62 | 448.73 | 62.54 | 39.87 | 6226.9 | 0.64 | 0.76 | 2.61 | 0.37 | 0.5 | 10
14 | 60 | CONCLUIDO | 3.4229 | 29.22 | 26.75 | 123.47 | 1.85 | 13 | 143.4 | 45 | 15 | 11 | 23.41 | 17920.49 | 248.68 | 448.73 | 61.99 | 39.87 | 5959.24 | 0.64 | 0.76 | 2.61 | 0.35 | 0.5 | 10
15 | 60 | CONCLUIDO | 3.4309 | 29.15 | 26.71 | 133.54 | 1.96 | 12 | 144.77 | 45 | 16 | 10 | 23.78 | 18089.56 | 244.83 | 448.72 | 60.68 | 39.87 | 5307.94 | 0.66 | 0.76 | 2.6 | 0.31 | 0.5 | 10
16 | 60 | CONCLUIDO | 3.4297 | 29.16 | 26.72 | 133.59 | 2.06 | 12 | 146.15 | 45 | 17 | 10 | 24.15 | 18259.16 | 242.82 | 448.72 | 60.95 | 39.87 | 5444.3 | 0.65 | 0.76 | 2.61 | 0.32 | 0.5 | 10
17 | 60 | CONCLUIDO | 3.4368 | 29.1 | 26.68 | 145.55 | 2.16 | 11 | 147.53 | 45 | 18 | 9 | 24.53 | 18429.27 | 242.33 | 448.72 | 59.78 | 39.87 | 4860.62 | 0.67 | 0.76 | 2.61 | 0.29 | 0.5 | 10
18 | 60 | CONCLUIDO | 3.4427 | 29.05 | 26.66 | 159.95 | 2.26 | 10 | 148.91 | 45 | 19 | 8 | 24.92 | 18599.92 | 236.66 | 448.72 | 59.1 | 39.87 | 4529.71 | 0.67 | 0.77 | 2.6 | 0.26 | 0.5 | 10
19 | 60 | CONCLUIDO | 3.4427 | 29.05 | 26.66 | 159.95 | 2.36 | 10 | 150.3 | 45 | 20 | 6 | 25.3 | 18771.1 | 236.14 | 448.72 | 59.04 | 39.87 | 4497.3 | 0.68 | 0.77 | 2.6 | 0.26 | 0.5 | 10
20 | 60 | CONCLUIDO | 3.442 | 29.05 | 26.67 | 159.99 | 2.45 | 10 | 151.69 | 45 | 21 | 6 | 25.7 | 18942.82 | 234.34 | 448.73 | 59.18 | 39.87 | 4566.66 | 0.67 | 0.76 | 2.61 | 0.27 | 0.5 | 10
21 | 60 | CONCLUIDO | 3.4493 | 28.99 | 26.63 | 177.53 | 2.54 | 9 | 153.09 | 45 | 22 | 5 | 26.09 | 19115.09 | 234.88 | 448.72 | 57.75 | 39.87 | 3858.28 | 0.69 | 0.77 | 2.61 | 0.23 | 0.5 | 10
22 | 60 | CONCLUIDO | 3.449 | 28.99 | 26.63 | 177.55 | 2.64 | 9 | 154.49 | 45 | 23 | 2 | 26.49 | 19287.9 | 234.76 | 448.72 | 57.95 | 39.87 | 3959.96 | 0.69 | 0.77 | 2.61 | 0.23 | 0.5 | 10
23 | 60 | CONCLUIDO | 3.4481 | 29 | 26.64 | 177.59 | 2.73 | 9 | 155.9 | 45 | 24 | 0 | 26.9 | 19461.27 | 235.88 | 448.72 | 58.1 | 39.87 | 4030.4 | 0.69 | 0.77 | 2.61 | 0.24 | 0.5 | 10
0 | 80 | CONCLUIDO | 2.0636 | 48.46 | 35.86 | 6.74 | 0.11 | 319 | 159.12 | 50.28 | 1 | 317 | 27.84 | 19859.16 | 439.78 | 448.83 | 359.43 | 39.87 | 153148.01 | 0.11 | 0.57 | 3.1 | 9.45 | 0.5 | 10
1 | 80 | CONCLUIDO | 2.7084 | 36.92 | 30.28 | 13.56 | 0.22 | 134 | 160.54 | 50.28 | 2 | 132 | 28.26 | 20034.4 | 369.67 | 448.76 | 176.93 | 39.87 | 62821.71 | 0.23 | 0.67 | 2.81 | 3.88 | 0.5 | 10
2 | 80 | CONCLUIDO | 2.9512 | 33.88 | 28.82 | 20.34 | 0.33 | 85 | 161.97 | 50.28 | 3 | 83 | 28.69 | 20210.21 | 350.34 | 448.76 | 129.74 | 39.87 | 39475.18 | 0.31 | 0.71 | 2.72 | 2.42 | 0.5 | 10
3 | 80 | CONCLUIDO | 3.079 | 32.48 | 28.16 | 27.25 | 0.43 | 62 | 163.4 | 50.28 | 4 | 60 | 29.12 | 20386.62 | 340.59 | 448.74 | 107.83 | 39.87 | 28634.77 | 0.37 | 0.72 | 2.69 | 1.76 | 0.5 | 10
4 | 80 | CONCLUIDO | 3.1566 | 31.68 | 27.78 | 34.01 | 0.54 | 49 | 164.83 | 50.28 | 5 | 47 | 29.55 | 20563.61 | 334.56 | 448.76 | 95.26 | 39.87 | 22410.61 | 0.42 | 0.73 | 2.67 | 1.38 | 0.5 | 10
5 | 80 | CONCLUIDO | 3.2065 | 31.19 | 27.54 | 40.3 | 0.64 | 41 | 166.27 | 50.28 | 6 | 39 | 29.99 | 20741.2 | 330.59 | 448.75 | 87.49 | 39.87 | 18568.62 | 0.46 | 0.74 | 2.66 | 1.14 | 0.5 | 10
6 | 80 | CONCLUIDO | 3.244 | 30.83 | 27.37 | 46.93 | 0.74 | 35 | 167.72 | 50.28 | 7 | 33 | 30.44 | 20919.39 | 327.04 | 448.74 | 82.37 | 39.87 | 16039.25 | 0.48 | 0.75 | 2.64 | 0.97 | 0.5 | 10
7 | 80 | CONCLUIDO | 3.2763 | 30.52 | 27.23 | 54.46 | 0.84 | 30 | 169.17 | 50.28 | 8 | 28 | 30.89 | 21098.19 | 323.83 | 448.74 | 77.7 | 39.87 | 13728.29 | 0.51 | 0.75 | 2.63 | 0.83 | 0.5 | 10
8 | 80 | CONCLUIDO | 3.2962 | 30.34 | 27.14 | 60.32 | 0.94 | 27 | 170.62 | 50.28 | 9 | 25 | 31.34 | 21277.6 | 321.23 | 448.72 | 74.95 | 39.87 | 12367.2 | 0.53 | 0.75 | 2.63 | 0.74 | 0.5 | 10
9 | 80 | CONCLUIDO | 3.3175 | 30.14 | 27.05 | 67.61 | 1.03 | 24 | 172.08 | 50.28 | 10 | 22 | 31.8 | 21457.64 | 318.69 | 448.73 | 71.52 | 39.87 | 10665.69 | 0.56 | 0.75 | 2.63 | 0.65 | 0.5 | 10
10 | 80 | CONCLUIDO | 3.3294 | 30.04 | 27 | 73.64 | 1.12 | 22 | 173.55 | 50.28 | 11 | 20 | 32.27 | 21638.31 | 316.87 | 448.74 | 70.39 | 39.87 | 10111 | 0.57 | 0.76 | 2.62 | 0.6 | 0.5 | 10
11 | 80 | CONCLUIDO | 3.3439 | 29.9 | 26.94 | 80.81 | 1.22 | 20 | 175.02 | 50.28 | 12 | 18 | 32.74 | 21819.6 | 314.79 | 448.72 | 68.04 | 39.87 | 8945.29 | 0.59 | 0.76 | 2.62 | 0.54 | 0.5 | 10
12 | 80 | CONCLUIDO | 3.3492 | 29.86 | 26.92 | 85.01 | 1.31 | 19 | 176.49 | 50.28 | 13 | 17 | 33.21 | 22001.54 | 313.26 | 448.73 | 67.66 | 39.87 | 8760.35 | 0.59 | 0.76 | 2.62 | 0.52 | 0.5 | 10
13 | 80 | CONCLUIDO | 3.3635 | 29.73 | 26.86 | 94.8 | 1.4 | 17 | 177.97 | 50.28 | 14 | 15 | 33.69 | 22184.13 | 311.54 | 448.74 | 65.54 | 39.87 | 7710.53 | 0.61 | 0.76 | 2.61 | 0.46 | 0.5 | 10
14 | 80 | CONCLUIDO | 3.3721 | 29.66 | 26.82 | 100.56 | 1.48 | 16 | 179.46 | 50.28 | 15 | 14 | 34.18 | 22367.38 | 308.59 | 448.72 | 64.23 | 39.87 | 7061.33 | 0.62 | 0.76 | 2.61 | 0.42 | 0.5 | 10
15 | 80 | CONCLUIDO | 3.378 | 29.6 | 26.8 | 107.18 | 1.57 | 15 | 180.95 | 50.28 | 16 | 13 | 34.67 | 22551.28 | 307.22 | 448.74 | 63.45 | 39.87 | 6677.69 | 0.63 | 0.76 | 2.61 | 0.4 | 0.5 | 10
16 | 80 | CONCLUIDO | 3.3852 | 29.54 | 26.77 | 114.71 | 1.65 | 14 | 182.45 | 50.28 | 17 | 12 | 35.17 | 22735.98 | 304.83 | 448.72 | 62.55 | 39.87 | 6234.72 | 0.64 | 0.76 | 2.61 | 0.37 | 0.5 | 10
17 | 80 | CONCLUIDO | 3.3829 | 29.56 | 26.79 | 114.79 | 1.74 | 14 | 183.95 | 50.28 | 18 | 12 | 35.67 | 22921.24 | 303.9 | 448.73 | 63.19 | 39.87 | 6552.98 | 0.63 | 0.76 | 2.61 | 0.39 | 0.5 | 10
18 | 80 | CONCLUIDO | 3.3907 | 29.49 | 26.75 | 123.46 | 1.82 | 13 | 185.46 | 50.28 | 19 | 11 | 36.18 | 23107.19 | 303.46 | 448.72 | 61.96 | 39.87 | 5942.26 | 0.64 | 0.76 | 2.61 | 0.35 | 0.5 | 10
19 | 80 | CONCLUIDO | 3.3991 | 29.42 | 26.71 | 133.54 | 1.9 | 12 | 186.97 | 50.28 | 20 | 10 | 36.69 | 23293.82 | 300.24 | 448.72 | 60.6 | 39.87 | 5266.45 | 0.66 | 0.76 | 2.61 | 0.31 | 0.5 | 10
20 | 80 | CONCLUIDO | 3.398 | 29.43 | 26.72 | 133.59 | 1.98 | 12 | 188.49 | 50.28 | 21 | 10 | 37.21 | 23481.16 | 299.28 | 448.73 | 60.95 | 39.87 | 5441.54 | 0.65 | 0.76 | 2.61 | 0.32 | 0.5 | 10
21 | 80 | CONCLUIDO | 3.4061 | 29.36 | 26.68 | 145.53 | 2.05 | 11 | 190.01 | 50.28 | 22 | 9 | 37.74 | 23669.2 | 298.88 | 448.72 | 59.85 | 39.87 | 4899.27 | 0.67 | 0.76 | 2.6 | 0.28 | 0.5 | 10
22 | 80 | CONCLUIDO | 3.4057 | 29.36 | 26.68 | 145.55 | 2.13 | 11 | 191.55 | 50.28 | 23 | 9 | 38.27 | 23857.96 | 296.55 | 448.72 | 59.84 | 39.87 | 4892.15 | 0.67 | 0.76 | 2.6 | 0.29 | 0.5 | 10
23 | 80 | CONCLUIDO | 3.4129 | 29.3 | 26.65 | 159.93 | 2.21 | 10 | 193.08 | 50.28 | 24 | 8 | 38.8 | 24047.45 | 295.12 | 448.72 | 58.96 | 39.87 | 4457.22 | 0.68 | 0.77 | 2.6 | 0.26 | 0.5 | 10
24 | 80 | CONCLUIDO | 3.4125 | 29.3 | 26.66 | 159.95 | 2.28 | 10 | 194.62 | 50.28 | 25 | 8 | 39.34 | 24237.67 | 294.55 | 448.75 | 58.92 | 39.87 | 4435.84 | 0.68 | 0.77 | 2.61 | 0.26 | 0.5 | 10
25 | 80 | CONCLUIDO | 3.4121 | 29.31 | 26.66 | 159.97 | 2.35 | 10 | 196.17 | 50.28 | 26 | 8 | 39.89 | 24428.62 | 291.54 | 448.73 | 59.05 | 39.87 | 4503.46 | 0.68 | 0.77 | 2.6 | 0.26 | 0.5 | 10
26 | 80 | CONCLUIDO | 3.4209 | 29.23 | 26.62 | 177.45 | 2.42 | 9 | 197.73 | 50.28 | 27 | 7 | 40.45 | 24620.33 | 290.19 | 448.73 | 57.56 | 39.87 | 3764.22 | 0.69 | 0.77 | 2.6 | 0.22 | 0.5 | 10
27 | 80 | CONCLUIDO | 3.4196 | 29.24 | 26.63 | 177.53 | 2.49 | 9 | 199.29 | 50.28 | 28 | 7 | 41.01 | 24812.8 | 288.87 | 448.72 | 58.11 | 39.87 | 4040.22 | 0.69 | 0.77 | 2.6 | 0.23 | 0.5 | 10
28 | 80 | CONCLUIDO | 3.426 | 29.19 | 26.61 | 199.55 | 2.56 | 8 | 200.85 | 50.28 | 29 | 6 | 41.57 | 25006.03 | 283.87 | 448.72 | 57.26 | 39.87 | 3620.24 | 0.7 | 0.77 | 2.6 | 0.21 | 0.5 | 10
29 | 80 | CONCLUIDO | 3.4275 | 29.18 | 26.59 | 199.45 | 2.63 | 8 | 202.43 | 50.28 | 30 | 6 | 42.15 | 25200.04 | 285.58 | 448.73 | 56.83 | 39.87 | 3404.93 | 0.7 | 0.77 | 2.6 | 0.19 | 0.5 | 10
30 | 80 | CONCLUIDO | 3.4278 | 29.17 | 26.59 | 199.43 | 2.7 | 8 | 204.01 | 50.28 | 31 | 6 | 42.73 | 25394.96 | 284.67 | 448.72 | 56.76 | 39.87 | 3368.8 | 0.7 | 0.77 | 2.6 | 0.19 | 0.5 | 10
31 | 80 | CONCLUIDO | 3.4265 | 29.18 | 26.6 | 199.52 | 2.76 | 8 | 205.59 | 50.28 | 32 | 6 | 43.31 | 25590.57 | 282.41 | 448.72 | 57.11 | 39.87 | 3542.07 | 0.7 | 0.77 | 2.6 | 0.2 | 0.5 | 10
32 | 80 | CONCLUIDO | 3.4254 | 29.19 | 26.61 | 199.59 | 2.83 | 8 | 207.19 | 50.28 | 33 | 4 | 43.91 | 25786.97 | 280.48 | 448.77 | 57.43 | 39.87 | 3702.49 | 0.69 | 0.77 | 2.6 | 0.21 | 0.5 | 10
33 | 80 | CONCLUIDO | 3.4339 | 29.12 | 26.57 | 227.75 | 2.89 | 7 | 208.78 | 50.28 | 34 | 3 | 44.5 | 25984.2 | 279.39 | 448.77 | 56.16 | 39.87 | 3073.11 | 0.71 | 0.77 | 2.6 | 0.17 | 0.5 | 10
34 | 80 | CONCLUIDO | 3.4321 | 29.14 | 26.59 | 227.88 | 2.96 | 7 | 210.39 | 50.28 | 35 | 3 | 45.11 | 26182.25 | 280.3 | 448.77 | 56.63 | 39.87 | 3307 | 0.7 | 0.77 | 2.6 | 0.19 | 0.5 | 10
35 | 80 | CONCLUIDO | 3.4321 | 29.14 | 26.59 | 227.88 | 3.02 | 7 | 212 | 50.28 | 36 | 2 | 45.72 | 26381.14 | 282.43 | 448.78 | 56.57 | 39.87 | 3276.67 | 0.7 | 0.77 | 2.6 | 0.19 | 0.5 | 10
36 | 80 | CONCLUIDO | 3.4328 | 29.13 | 26.58 | 227.83 | 3.08 | 7 | 213.62 | 50.28 | 37 | 2 | 46.34 | 26580.87 | 283.07 | 448.77 | 56.39 | 39.87 | 3188.71 | 0.71 | 0.77 | 2.6 | 0.18 | 0.5 | 10
37 | 80 | CONCLUIDO | 3.4324 | 29.13 | 26.58 | 227.86 | 3.14 | 7 | 215.25 | 50.28 | 38 | 0 | 46.97 | 26781.46 | 284.31 | 448.79 | 56.44 | 39.87 | 3215.07 | 0.71 | 0.77 | 2.6 | 0.19 | 0.5 | 10
0 | 35 | CONCLUIDO | 2.7384 | 36.52 | 31.56 | 10.64 | 0.22 | 178 | 80.84 | 35.1 | 1 | 176 | 9.74 | 10204.21 | 245.06 | 448.77 | 218.94 | 39.87 | 83610.22 | 0.18 | 0.65 | 2.87 | 5.16 | 0.5 | 10
1 | 35 | CONCLUIDO | 3.1301 | 31.95 | 28.68 | 21.51 | 0.43 | 80 | 82.04 | 35.1 | 2 | 78 | 9.94 | 10352.53 | 218.82 | 448.74 | 124.33 | 39.87 | 36794.26 | 0.32 | 0.71 | 2.73 | 2.28 | 0.5 | 10
2 | 35 | CONCLUIDO | 3.2666 | 30.61 | 27.84 | 32.76 | 0.63 | 51 | 83.25 | 35.1 | 3 | 49 | 10.15 | 10501.19 | 208.66 | 448.75 | 97.51 | 39.87 | 23526.03 | 0.41 | 0.73 | 2.67 | 1.44 | 0.5 | 10
3 | 35 | CONCLUIDO | 3.3364 | 29.97 | 27.44 | 44.5 | 0.83 | 37 | 84.46 | 35.1 | 4 | 35 | 10.36 | 10650.22 | 200.77 | 448.73 | 84.14 | 39.87 | 16910.75 | 0.47 | 0.74 | 2.66 | 1.04 | 0.5 | 10
4 | 35 | CONCLUIDO | 3.377 | 29.61 | 27.22 | 56.32 | 1.02 | 29 | 85.67 | 35.1 | 5 | 27 | 10.57 | 10799.59 | 195.19 | 448.75 | 77.29 | 39.87 | 13529.72 | 0.52 | 0.75 | 2.64 | 0.82 | 0.5 | 10
5 | 35 | CONCLUIDO | 3.4047 | 29.37 | 27.07 | 67.66 | 1.21 | 24 | 86.88 | 35.1 | 6 | 22 | 10.78 | 10949.33 | 190.95 | 448.72 | 72 | 39.87 | 10906.18 | 0.55 | 0.75 | 2.63 | 0.67 | 0.5 | 10
6 | 35 | CONCLUIDO | 3.4292 | 29.16 | 26.93 | 80.78 | 1.39 | 20 | 88.1 | 35.1 | 7 | 18 | 11 | 11099.43 | 184.87 | 448.72 | 67.82 | 39.87 | 8839.47 | 0.59 | 0.76 | 2.61 | 0.53 | 0.5 | 10
7 | 35 | CONCLUIDO | 3.4382 | 29.08 | 26.88 | 89.61 | 1.57 | 18 | 89.32 | 35.1 | 8 | 16 | 11.22 | 11249.89 | 180.58 | 448.74 | 66.36 | 39.87 | 8118.84 | 0.6 | 0.76 | 2.61 | 0.48 | 0.5 | 10
8 | 35 | CONCLUIDO | 3.4479 | 29 | 26.84 | 100.63 | 1.75 | 16 | 90.54 | 35.1 | 9 | 10 | 11.44 | 11400.71 | 176.79 | 448.76 | 64.48 | 39.87 | 7186.93 | 0.62 | 0.76 | 2.62 | 0.44 | 0.5 | 10
9 | 35 | CONCLUIDO | 3.4525 | 28.96 | 26.81 | 107.26 | 1.91 | 15 | 91.77 | 35.1 | 10 | 4 | 11.67 | 11551.91 | 173.38 | 448.75 | 63.85 | 39.87 | 6878.97 | 0.62 | 0.76 | 2.62 | 0.42 | 0.5 | 10
10 | 35 | CONCLUIDO | 3.4578 | 28.92 | 26.79 | 114.8 | 2.08 | 14 | 93 | 35.1 | 11 | 0 | 11.9 | 11703.47 | 175.56 | 448.77 | 62.82 | 39.87 | 6367.45 | 0.63 | 0.76 | 2.62 | 0.39 | 0.5 | 10
0 | 50 | CONCLUIDO | 2.4939 | 40.1 | 33.04 | 8.77 | 0.16 | 226 | 107.41 | 41.65 | 1 | 224 | 14.77 | 13481.73 | 312.31 | 448.75 | 266.84 | 39.87 | 107316.52 | 0.15 | 0.62 | 2.97 | 6.64 | 0.5 | 10
1 | 50 | CONCLUIDO | 2.9841 | 33.51 | 29.25 | 17.55 | 0.32 | 100 | 108.68 | 41.65 | 2 | 98 | 15.03 | 13638.32 | 273.63 | 448.78 | 143.58 | 39.87 | 46320.03 | 0.28 | 0.7 | 2.75 | 2.85 | 0.5 | 10
2 | 50 | CONCLUIDO | 3.1556 | 31.69 | 28.23 | 26.47 | 0.48 | 64 | 109.96 | 41.65 | 3 | 62 | 15.31 | 13795.21 | 261.49 | 448.74 | 110.26 | 39.87 | 29837.27 | 0.36 | 0.72 | 2.69 | 1.83 | 0.5 | 10
3 | 50 | CONCLUIDO | 3.2451 | 30.82 | 27.73 | 35.41 | 0.63 | 47 | 111.23 | 41.65 | 4 | 45 | 15.58 | 13952.52 | 254.03 | 448.72 | 94.03 | 39.87 | 21805.86 | 0.42 | 0.74 | 2.67 | 1.34 | 0.5 | 10
4 | 50 | CONCLUIDO | 3.3005 | 30.3 | 27.44 | 44.5 | 0.78 | 37 | 112.51 | 41.65 | 5 | 35 | 15.86 | 14110.24 | 248.53 | 448.73 | 84.81 | 39.87 | 17247.7 | 0.47 | 0.74 | 2.64 | 1.04 | 0.5 | 10
5 | 50 | CONCLUIDO | 3.3347 | 29.99 | 27.26 | 52.77 | 0.93 | 31 | 113.79 | 41.65 | 6 | 29 | 16.14 | 14268.39 | 244.31 | 448.73 | 78.5 | 39.87 | 14121.13 | 0.51 | 0.75 | 2.64 | 0.86 | 0.5 | 10
6 | 50 | CONCLUIDO | 3.3663 | 29.71 | 27.09 | 62.52 | 1.07 | 26 | 115.08 | 41.65 | 7 | 24 | 16.43 | 14426.96 | 240.67 | 448.72 | 73.18 | 39.87 | 11487.75 | 0.54 | 0.75 | 2.63 | 0.69 | 0.5 | 10
7 | 50 | CONCLUIDO | 3.3789 | 29.6 | 27.05 | 70.56 | 1.21 | 23 | 116.37 | 41.65 | 8 | 21 | 16.72 | 14585.96 | 236.79 | 448.73 | 71.51 | 39.87 | 10668.61 | 0.56 | 0.75 | 2.63 | 0.65 | 0.5 | 10
8 | 50 | CONCLUIDO | 3.4008 | 29.41 | 26.92 | 80.77 | 1.35 | 20 | 117.66 | 41.65 | 9 | 18 | 17.01 | 14745.39 | 233.01 | 448.76 | 67.63 | 39.87 | 8742.76 | 0.59 | 0.76 | 2.62 | 0.53 | 0.5 | 10
9 | 50 | CONCLUIDO | 3.4091 | 29.33 | 26.9 | 89.66 | 1.48 | 18 | 118.96 | 41.65 | 10 | 16 | 17.31 | 14905.25 | 230.77 | 448.72 | 66.77 | 39.87 | 8320.43 | 0.6 | 0.76 | 2.62 | 0.5 | 0.5 | 10
10 | 50 | CONCLUIDO | 3.4219 | 29.22 | 26.83 | 100.62 | 1.61 | 16 | 120.26 | 41.65 | 11 | 14 | 17.61 | 15065.56 | 225.51 | 448.72 | 64.44 | 39.87 | 7168.64 | 0.62 | 0.76 | 2.62 | 0.43 | 0.5 | 10
11 | 50 | CONCLUIDO | 3.4294 | 29.16 | 26.79 | 107.16 | 1.74 | 15 | 121.56 | 41.65 | 12 | 13 | 17.91 | 15226.31 | 222.81 | 448.73 | 63.45 | 39.87 | 6678.61 | 0.63 | 0.76 | 2.61 | 0.39 | 0.5 | 10
12 | 50 | CONCLUIDO | 3.4397 | 29.07 | 26.75 | 123.45 | 1.87 | 13 | 122.87 | 41.65 | 13 | 11 | 18.22 | 15387.5 | 217.94 | 448.72 | 62.01 | 39.87 | 5966.35 | 0.64 | 0.76 | 2.61 | 0.35 | 0.5 | 10
13 | 50 | CONCLUIDO | 3.4468 | 29.01 | 26.71 | 133.55 | 1.99 | 12 | 124.18 | 41.65 | 14 | 10 | 18.53 | 15549.15 | 214.63 | 448.72 | 60.79 | 39.87 | 5361.68 | 0.66 | 0.76 | 2.6 | 0.31 | 0.5 | 10
14 | 50 | CONCLUIDO | 3.4457 | 29.02 | 26.72 | 133.59 | 2.11 | 12 | 125.49 | 41.65 | 15 | 8 | 18.84 | 15711.24 | 213.17 | 448.72 | 60.96 | 39.87 | 5449.46 | 0.65 | 0.76 | 2.61 | 0.32 | 0.5 | 10
15 | 50 | CONCLUIDO | 3.4522 | 28.97 | 26.69 | 145.56 | 2.23 | 11 | 126.81 | 41.65 | 16 | 6 | 19.16 | 15873.8 | 211.84 | 448.72 | 59.89 | 39.87 | 4918.07 | 0.67 | 0.76 | 2.61 | 0.29 | 0.5 | 10
16 | 50 | CONCLUIDO | 3.4523 | 28.97 | 26.69 | 145.56 | 2.34 | 11 | 128.13 | 41.65 | 17 | 4 | 19.48 | 16036.82 | 210.14 | 448.72 | 59.66 | 39.87 | 4803.1 | 0.67 | 0.76 | 2.61 | 0.29 | 0.5 | 10
17 | 50 | CONCLUIDO | 3.458 | 28.92 | 26.66 | 159.96 | 2.46 | 10 | 129.46 | 41.65 | 18 | 0 | 19.81 | 16200.3 | 209.45 | 448.74 | 58.62 | 39.87 | 4287.63 | 0.68 | 0.77 | 2.62 | 0.26 | 0.5 | 10
0 | 25 | CONCLUIDO | 2.9214 | 34.23 | 30.48 | 12.97 | 0.28 | 141 | 61.76 | 28.92 | 1 | 139 | 6.84 | 7851.41 | 194.56 | 448.73 | 183.25 | 39.87 | 65948.05 | 0.22 | 0.67 | 2.82 | 4.08 | 0.5 | 10
1 | 25 | CONCLUIDO | 3.236 | 30.9 | 28.22 | 26.45 | 0.55 | 64 | 62.92 | 28.92 | 2 | 62 | 7 | 7994.37 | 174.86 | 448.76 | 109.89 | 39.87 | 29655.16 | 0.36 | 0.72 | 2.69 | 1.82 | 0.5 | 10
2 | 25 | CONCLUIDO | 3.345 | 29.9 | 27.53 | 40.29 | 0.81 | 41 | 64.08 | 28.92 | 3 | 39 | 7.16 | 8137.65 | 165.35 | 448.73 | 87.26 | 39.87 | 18454.05 | 0.46 | 0.74 | 2.65 | 1.13 | 0.5 | 10
3 | 25 | CONCLUIDO | 3.3995 | 29.42 | 27.22 | 56.31 | 1.07 | 29 | 65.25 | 28.92 | 4 | 27 | 7.33 | 8281.25 | 156.44 | 448.72 | 77.15 | 39.87 | 13459.02 | 0.52 | 0.75 | 2.63 | 0.82 | 0.5 | 10
4 | 25 | CONCLUIDO | 3.4306 | 29.15 | 27.03 | 70.52 | 1.31 | 23 | 66.42 | 28.92 | 5 | 19 | 7.49 | 8425.16 | 150.78 | 448.73 | 71.29 | 39.87 | 10560.16 | 0.56 | 0.75 | 2.62 | 0.64 | 0.5 | 10
5 | 25 | CONCLUIDO | 3.445 | 29.03 | 26.95 | 80.86 | 1.55 | 20 | 67.59 | 28.92 | 6 | 6 | 7.66 | 8569.4 | 146.03 | 448.73 | 68.21 | 39.87 | 9033.46 | 0.58 | 0.76 | 2.63 | 0.56 | 0.5 | 10
6 | 25 | CONCLUIDO | 3.4482 | 29 | 26.94 | 85.08 | 1.78 | 19 | 68.76 | 28.92 | 7 | 0 | 7.83 | 8713.95 | 147.03 | 448.72 | 67.44 | 39.87 | 8652.38 | 0.59 | 0.76 | 2.64 | 0.54 | 0.5 | 10
0 | 85 | CONCLUIDO | 1.9997 | 50.01 | 36.32 | 6.52 | 0.11 | 334 | 167.88 | 51.39 | 1 | 332 | 30.49 | 20939.59 | 461.17 | 448.81 | 374.14 | 39.87 | 160428.85 | 0.11 | 0.56 | 3.15 | 9.91 | 0.5 | 10
1 | 85 | CONCLUIDO | 2.6618 | 37.57 | 30.45 | 13.05 | 0.21 | 140 | 169.33 | 51.39 | 2 | 138 | 30.94 | 21118.46 | 385.19 | 448.78 | 182.22 | 39.87 | 65437.98 | 0.22 | 0.67 | 2.83 | 4.05 | 0.5 | 10
2 | 85 | CONCLUIDO | 2.9114 | 34.35 | 28.96 | 19.52 | 0.31 | 89 | 170.79 | 51.39 | 3 | 87 | 31.4 | 21297.94 | 364.88 | 448.76 | 133.87 | 39.87 | 41517.41 | 0.3 | 0.7 | 2.73 | 2.56 | 0.5 | 10
3 | 85 | CONCLUIDO | 3.0464 | 32.83 | 28.25 | 26.08 | 0.41 | 65 | 172.25 | 51.39 | 4 | 63 | 31.86 | 21478.05 | 354.63 | 448.73 | 110.98 | 39.87 | 30195.06 | 0.36 | 0.72 | 2.69 | 1.85 | 0.5 | 10
4 | 85 | CONCLUIDO | 3.132 | 31.93 | 27.83 | 32.74 | 0.51 | 51 | 173.71 | 51.39 | 5 | 49 | 32.32 | 21658.78 | 347.98 | 448.77 | 97.37 | 39.87 | 23457.04 | 0.41 | 0.73 | 2.66 | 1.43 | 0.5 | 10
5 | 85 | CONCLUIDO | 3.1885 | 31.36 | 27.57 | 39.38 | 0.61 | 42 | 175.18 | 51.39 | 6 | 40 | 32.79 | 21840.16 | 343.21 | 448.74 | 88.68 | 39.87 | 19156.33 | 0.45 | 0.74 | 2.65 | 1.17 | 0.5 | 10
6 | 85 | CONCLUIDO | 3.2255 | 31 | 27.41 | 45.68 | 0.7 | 36 | 176.66 | 51.39 | 7 | 34 | 33.27 | 22022.17 | 340.37 | 448.73 | 83.49 | 39.87 | 16591.3 | 0.48 | 0.74 | 2.65 | 1.01 | 0.5 | 10
7 | 85 | CONCLUIDO | 3.2516 | 30.75 | 27.3 | 51.18 | 0.8 | 32 | 178.14 | 51.39 | 8 | 30 | 33.75 | 22204.83 | 337.29 | 448.74 | 79.83 | 39.87 | 14781.84 | 0.5 | 0.75 | 2.64 | 0.9 | 0.5 | 10
8 | 85 | CONCLUIDO | 3.2798 | 30.49 | 27.17 | 58.22 | 0.89 | 28 | 179.63 | 51.39 | 9 | 26 | 34.24 | 22388.15 | 334.59 | 448.73 | 75.74 | 39.87 | 12756.41 | 0.53 | 0.75 | 2.63 | 0.77 | 0.5 | 10
9 | 85 | CONCLUIDO | 3.2996 | 30.31 | 27.09 | 65.01 | 0.98 | 25 | 181.12 | 51.39 | 10 | 23 | 34.73 | 22572.13 | 332.61 | 448.73 | 73.07 | 39.87 | 11437.72 | 0.55 | 0.75 | 2.62 | 0.69 | 0.5 | 10
10 | 85 | CONCLUIDO | 3.3128 | 30.19 | 27.03 | 70.52 | 1.07 | 23 | 182.62 | 51.39 | 11 | 21 | 35.22 | 22756.91 | 330.99 | 448.72 | 71.13 | 39.87 | 10477.84 | 0.56 | 0.75 | 2.63 | 0.64 | 0.5 | 10
11 | 85 | CONCLUIDO | 3.3295 | 30.03 | 26.95 | 77 | 1.16 | 21 | 184.12 | 51.39 | 12 | 19 | 35.73 | 22942.24 | 328.73 | 448.73 | 68.41 | 39.87 | 9126.49 | 0.58 | 0.76 | 2.62 | 0.55 | 0.5 | 10
12 | 85 | CONCLUIDO | 3.3395 | 29.94 | 26.93 | 85.04 | 1.24 | 19 | 185.63 | 51.39 | 13 | 17 | 36.24 | 23128.27 | 326.05 | 448.72 | 67.67 | 39.87 | 8769.18 | 0.59 | 0.76 | 2.62 | 0.53 | 0.5 | 10
13 | 85 | CONCLUIDO | 3.3484 | 29.86 | 26.88 | 89.61 | 1.33 | 18 | 187.14 | 51.39 | 14 | 16 | 36.75 | 23314.98 | 325.12 | 448.72 | 66.35 | 39.87 | 8111.61 | 0.6 | 0.76 | 2.61 | 0.48 | 0.5 | 10
14 | 85 | CONCLUIDO | 3.355 | 29.81 | 26.86 | 94.79 | 1.41 | 17 | 188.66 | 51.39 | 15 | 15 | 37.27 | 23502.4 | 323.53 | 448.73 | 65.47 | 39.87 | 7677.62 | 0.61 | 0.76 | 2.62 | 0.46 | 0.5 | 10
15 | 85 | CONCLUIDO | 3.361 | 29.75 | 26.84 | 100.64 | 1.49 | 16 | 190.19 | 51.39 | 16 | 14 | 37.79 | 23690.52 | 322.51 | 448.72 | 64.71 | 39.87 | 7300.87 | 0.62 | 0.76 | 2.62 | 0.44 | 0.5 | 10
16 | 85 | CONCLUIDO | 3.3679 | 29.69 | 26.81 | 107.24 | 1.57 | 15 | 191.72 | 51.39 | 17 | 13 | 38.33 | 23879.37 | 320.71 | 448.74 | 63.96 | 39.87 | 6931.6 | 0.62 | 0.76 | 2.61 | 0.41 | 0.5 | 10
17 | 85 | CONCLUIDO | 3.3772 | 29.61 | 26.76 | 114.7 | 1.65 | 14 | 193.26 | 51.39 | 18 | 12 | 38.86 | 24068.93 | 318.4 | 448.72 | 62.24 | 39.87 | 6076.74 | 0.64 | 0.76 | 2.61 | 0.36 | 0.5 | 10
18 | 85 | CONCLUIDO | 3.3823 | 29.57 | 26.75 | 123.47 | 1.73 | 13 | 194.8 | 51.39 | 19 | 11 | 39.41 | 24259.23 | 316.65 | 448.73 | 62.17 | 39.87 | 6046.71 | 0.64 | 0.76 | 2.61 | 0.35 | 0.5 | 10
19 | 85 | CONCLUIDO | 3.383 | 29.56 | 26.75 | 123.44 | 1.81 | 13 | 196.35 | 51.39 | 20 | 11 | 39.96 | 24450.27 | 316.16 | 448.74 | 61.9 | 39.87 | 5910.56 | 0.64 | 0.76 | 2.61 | 0.35 | 0.5 | 10
20 | 85 | CONCLUIDO | 3.3906 | 29.49 | 26.71 | 133.57 | 1.88 | 12 | 197.9 | 51.39 | 21 | 10 | 40.51 | 24642.07 | 313.87 | 448.73 | 60.81 | 39.87 | 5372.87 | 0.66 | 0.76 | 2.61 | 0.32 | 0.5 | 10
21 | 85 | CONCLUIDO | 3.3909 | 29.49 | 26.71 | 133.56 | 1.96 | 12 | 199.46 | 51.39 | 22 | 10 | 41.07 | 24834.62 | 312.59 | 448.72 | 60.91 | 39.87 | 5422.81 | 0.65 | 0.76 | 2.6 | 0.31 | 0.5 | 10
22 | 85 | CONCLUIDO | 3.3984 | 29.43 | 26.68 | 145.53 | 2.03 | 11 | 201.03 | 51.39 | 23 | 9 | 41.64 | 25027.94 | 312.5 | 448.73 | 59.74 | 39.87 | 4844.49 | 0.67 | 0.76 | 2.6 | 0.28 | 0.5 | 10
23 | 85 | CONCLUIDO | 3.3977 | 29.43 | 26.69 | 145.56 | 2.1 | 11 | 202.61 | 51.39 | 24 | 9 | 42.21 | 25222.04 | 310.8 | 448.72 | 59.82 | 39.87 | 4881.49 | 0.67 | 0.76 | 2.61 | 0.29 | 0.5 | 10
24 | 85 | CONCLUIDO | 3.4054 | 29.37 | 26.65 | 159.93 | 2.17 | 10 | 204.19 | 51.39 | 25 | 8 | 42.79 | 25417.05 | 308.85 | 448.72 | 58.82 | 39.87 | 4385.56 | 0.68 | 0.77 | 2.6 | 0.26 | 0.5 | 10
25 | 85 | CONCLUIDO | 3.405 | 29.37 | 26.66 | 159.94 | 2.24 | 10 | 205.77 | 51.39 | 26 | 8 | 43.38 | 25612.75 | 308.28 | 448.73 | 58.98 | 39.87 | 4466.3 | 0.68 | 0.77 | 2.6 | 0.26 | 0.5 | 10
26 | 85 | CONCLUIDO | 3.406 | 29.36 | 26.65 | 159.89 | 2.31 | 10 | 207.37 | 51.39 | 27 | 8 | 43.97 | 25809.25 | 307.5 | 448.73 | 58.46 | 39.87 | 4207.08 | 0.68 | 0.77 | 2.61 | 0.25 | 0.5 | 10
27 | 85 | CONCLUIDO | 3.4133 | 29.3 | 26.62 | 177.47 | 2.38 | 9 | 208.97 | 51.39 | 28 | 7 | 44.57 | 26006.56 | 305.64 | 448.72 | 57.83 | 39.87 | 3898.89 | 0.69 | 0.77 | 2.6 | 0.22 | 0.5 | 10
28 | 85 | CONCLUIDO | 3.4122 | 29.31 | 26.63 | 177.53 | 2.45 | 9 | 210.57 | 51.39 | 29 | 7 | 45.18 | 26204.71 | 303.37 | 448.72 | 58.06 | 39.87 | 4013.57 | 0.69 | 0.77 | 2.6 | 0.23 | 0.5 | 10
29 | 85 | CONCLUIDO | 3.4117 | 29.31 | 26.63 | 177.55 | 2.51 | 9 | 212.19 | 51.39 | 30 | 7 | 45.79 | 26403.69 | 301.34 | 448.72 | 58.18 | 39.87 | 4072.37 | 0.69 | 0.77 | 2.6 | 0.23 | 0.5 | 10
30 | 85 | CONCLUIDO | 3.4194 | 29.24 | 26.6 | 199.51 | 2.58 | 8 | 213.81 | 51.39 | 31 | 6 | 46.41 | 26603.52 | 299.67 | 448.72 | 57.16 | 39.87 | 3569.16 | 0.7 | 0.77 | 2.6 | 0.2 | 0.5 | 10
31 | 85 | CONCLUIDO | 3.4205 | 29.24 | 26.59 | 199.44 | 2.64 | 8 | 215.43 | 51.39 | 32 | 6 | 47.04 | 26804.21 | 300.12 | 448.73 | 56.88 | 39.87 | 3427.26 | 0.7 | 0.77 | 2.6 | 0.19 | 0.5 | 10
32 | 85 | CONCLUIDO | 3.4206 | 29.23 | 26.59 | 199.43 | 2.7 | 8 | 217.07 | 51.39 | 33 | 6 | 47.68 | 27005.77 | 299.31 | 448.73 | 56.88 | 39.87 | 3426.06 | 0.7 | 0.77 | 2.6 | 0.19 | 0.5 | 10
33 | 85 | CONCLUIDO | 3.4192 | 29.25 | 26.6 | 199.52 | 2.76 | 8 | 218.71 | 51.39 | 34 | 6 | 48.32 | 27208.22 | 297.05 | 448.72 | 57.24 | 39.87 | 3606.33 | 0.7 | 0.77 | 2.6 | 0.2 | 0.5 | 10
34 | 85 | CONCLUIDO | 3.4257 | 29.19 | 26.58 | 227.84 | 2.82 | 7 | 220.36 | 51.39 | 35 | 4 | 48.97 | 27411.55 | 292.72 | 448.72 | 56.53 | 39.87 | 3258.64 | 0.71 | 0.77 | 2.6 | 0.18 | 0.5 | 10
35 | 85 | CONCLUIDO | 3.4247 | 29.2 | 26.59 | 227.92 | 2.88 | 7 | 222.01 | 51.39 | 36 | 3 | 49.62 | 27615.8 | 294.81 | 448.72 | 56.72 | 39.87 | 3351.3 | 0.7 | 0.77 | 2.6 | 0.19 | 0.5 | 10
36 | 85 | CONCLUIDO | 3.4253 | 29.19 | 26.58 | 227.87 | 2.94 | 7 | 223.68 | 51.39 | 37 | 3 | 50.29 | 27821.09 | 295.88 | 448.72 | 56.52 | 39.87 | 3252.88 | 0.71 | 0.77 | 2.6 | 0.19 | 0.5 | 10
37 | 85 | CONCLUIDO | 3.4262 | 29.19 | 26.58 | 227.8 | 3 | 7 | 225.35 | 51.39 | 38 | 3 | 50.96 | 28027.19 | 295.61 | 448.72 | 56.25 | 39.87 | 3115.28 | 0.71 | 0.77 | 2.6 | 0.18 | 0.5 | 10
38 | 85 | CONCLUIDO | 3.4265 | 29.18 | 26.57 | 227.78 | 3.05 | 7 | 227.03 | 51.39 | 39 | 3 | 51.64 | 28234.24 | 295.31 | 448.72 | 56.16 | 39.87 | 3072.56 | 0.71 | 0.77 | 2.6 | 0.18 | 0.5 | 10
39 | 85 | CONCLUIDO | 3.4256 | 29.19 | 26.58 | 227.85 | 3.11 | 7 | 228.71 | 51.39 | 40 | 3 | 52.32 | 28442.24 | 296.12 | 448.72 | 56.39 | 39.87 | 3185.87 | 0.71 | 0.77 | 2.6 | 0.18 | 0.5 | 10
0 | 20 | CONCLUIDO | 3.0239 | 33.07 | 29.86 | 14.93 | 0.34 | 120 | 51.33 | 24.83 | 1 | 118 | 5.51 | 6564.78 | 165.51 | 448.87 | 162.89 | 39.87 | 55874.17 | 0.24 | 0.68 | 2.79 | 3.45 | 0.5 | 10
1 | 20 | CONCLUIDO | 3.2924 | 30.37 | 27.95 | 30.49 | 0.66 | 55 | 52.47 | 24.83 | 2 | 53 | 5.64 | 6705.1 | 148.29 | 448.73 | 100.83 | 39.87 | 25166.81 | 0.4 | 0.73 | 2.68 | 1.55 | 0.5 | 10
2 | 20 | CONCLUIDO | 3.3818 | 29.57 | 27.39 | 46.96 | 0.97 | 35 | 53.61 | 24.83 | 3 | 33 | 5.78 | 6845.59 | 138.88 | 448.74 | 82.74 | 39.87 | 16222.47 | 0.48 | 0.74 | 2.65 | 0.99 | 0.5 | 10
3 | 20 | CONCLUIDO | 3.4335 | 29.12 | 27.07 | 64.97 | 1.27 | 25 | 54.75 | 24.83 | 4 | 13 | 5.92 | 6986.39 | 130.19 | 448.73 | 72.11 | 39.87 | 10957.13 | 0.55 | 0.75 | 2.63 | 0.67 | 0.5 | 10
4 | 20 | CONCLUIDO | 3.4339 | 29.12 | 27.08 | 67.7 | 1.55 | 24 | 55.89 | 24.83 | 5 | 0 | 6.07 | 7127.49 | 130 | 448.83 | 71.85 | 39.87 | 10831.66 | 0.55 | 0.75 | 2.65 | 0.68 | 0.5 | 10
0 | 65 | CONCLUIDO | 2.2738 | 43.98 | 34.39 | 7.59 | 0.13 | 272 | 133.21 | 46.47 | 1 | 270 | 20.75 | 16663.42 | 375.48 | 448.82 | 311.68 | 39.87 | 129505.48 | 0.13 | 0.59 | 3.02 | 7.99 | 0.5 | 10
1 | 65 | CONCLUIDO | 2.8474 | 35.12 | 29.75 | 15.26 | 0.26 | 117 | 134.55 | 46.47 | 2 | 115 | 21.09 | 16828.84 | 322.65 | 448.73 | 159.61 | 39.87 | 54245.71 | 0.25 | 0.69 | 2.78 | 3.35 | 0.5 | 10
2 | 65 | CONCLUIDO | 3.0498 | 32.79 | 28.57 | 22.85 | 0.39 | 75 | 135.9 | 46.47 | 3 | 73 | 21.43 | 16994.64 | 307.86 | 448.76 | 120.87 | 39.87 | 35089.57 | 0.33 | 0.71 | 2.72 | 2.17 | 0.5 | 10
3 | 65 | CONCLUIDO | 3.1638 | 31.61 | 27.93 | 30.47 | 0.52 | 55 | 137.25 | 46.47 | 4 | 53 | 21.78 | 17160.92 | 298.8 | 448.74 | 100.54 | 39.87 | 25023.53 | 0.4 | 0.73 | 2.67 | 1.53 | 0.5 | 10
4 | 65 | CONCLUIDO | 3.2238 | 31.02 | 27.64 | 37.69 | 0.64 | 44 | 138.6 | 46.47 | 5 | 42 | 22.13 | 17327.69 | 293.76 | 448.73 | 90.91 | 39.87 | 20260.63 | 0.44 | 0.74 | 2.66 | 1.24 | 0.5 | 10
5 | 65 | CONCLUIDO | 3.2705 | 30.58 | 27.42 | 45.69 | 0.76 | 36 | 139.95 | 46.47 | 6 | 34 | 22.49 | 17494.97 | 289.97 | 448.73 | 83.81 | 39.87 | 16750.67 | 0.48 | 0.74 | 2.64 | 1.02 | 0.5 | 10
6 | 65 | CONCLUIDO | 3.3008 | 30.3 | 27.27 | 52.78 | 0.88 | 31 | 141.31 | 46.47 | 7 | 29 | 22.85 | 17662.75 | 285.96 | 448.73 | 79.07 | 39.87 | 14410.12 | 0.5 | 0.75 | 2.63 | 0.87 | 0.5 | 10
7 | 65 | CONCLUIDO | 3.3268 | 30.06 | 27.14 | 60.32 | 0.99 | 27 | 142.68 | 46.47 | 8 | 25 | 23.21 | 17831.04 | 282.7 | 448.72 | 74.58 | 39.87 | 12184.58 | 0.53 | 0.75 | 2.64 | 0.74 | 0.5 | 10
8 | 65 | CONCLUIDO | 3.3449 | 29.9 | 27.06 | 67.66 | 1.11 | 24 | 144.05 | 46.47 | 9 | 22 | 23.58 | 17999.83 | 280.36 | 448.75 | 72.11 | 39.87 | 10961.7 | 0.55 | 0.75 | 2.63 | 0.66 | 0.5 | 10
9 | 65 | CONCLUIDO | 3.3645 | 29.72 | 26.97 | 77.06 | 1.22 | 21 | 145.42 | 46.47 | 10 | 19 | 23.95 | 18169.15 | 276.85 | 448.74 | 68.99 | 39.87 | 9418.89 | 0.58 | 0.76 | 2.62 | 0.57 | 0.5 | 10
10 | 65 | CONCLUIDO | 3.3764 | 29.62 | 26.92 | 85.01 | 1.33 | 19 | 146.8 | 46.47 | 11 | 17 | 24.33 | 18338.99 | 273.93 | 448.73 | 67.51 | 39.87 | 8686.31 | 0.59 | 0.76 | 2.62 | 0.52 | 0.5 | 10
11 | 65 | CONCLUIDO | 3.3849 | 29.54 | 26.87 | 89.58 | 1.43 | 18 | 148.18 | 46.47 | 12 | 16 | 24.71 | 18509.36 | 272.62 | 448.75 | 65.89 | 39.87 | 7880.47 | 0.61 | 0.76 | 2.62 | 0.47 | 0.5 | 10
12 | 65 | CONCLUIDO | 3.3971 | 29.44 | 26.82 | 100.58 | 1.54 | 16 | 149.56 | 46.47 | 13 | 14 | 25.1 | 18680.25 | 268.69 | 448.72 | 64.47 | 39.87 | 7184 | 0.62 | 0.76 | 2.61 | 0.42 | 0.5 | 10
13 | 65 | CONCLUIDO | 3.4018 | 29.4 | 26.81 | 107.23 | 1.64 | 15 | 150.95 | 46.47 | 14 | 13 | 25.49 | 18851.69 | 267.57 | 448.72 | 63.74 | 39.87 | 6823.67 | 0.63 | 0.76 | 2.61 | 0.41 | 0.5 | 10
14 | 65 | CONCLUIDO | 3.4109 | 29.32 | 26.76 | 114.67 | 1.74 | 14 | 152.35 | 46.47 | 15 | 12 | 25.88 | 19023.66 | 264.34 | 448.73 | 62.09 | 39.87 | 6002.79 | 0.64 | 0.76 | 2.61 | 0.36 | 0.5 | 10
15 | 65 | CONCLUIDO | 3.4151 | 29.28 | 26.75 | 123.45 | 1.84 | 13 | 153.75 | 46.47 | 16 | 11 | 26.28 | 19196.18 | 263.38 | 448.72 | 61.96 | 39.87 | 5944.03 | 0.64 | 0.76 | 2.61 | 0.35 | 0.5 | 10
16 | 65 | CONCLUIDO | 3.4235 | 29.21 | 26.7 | 133.52 | 1.94 | 12 | 155.15 | 46.47 | 17 | 10 | 26.68 | 19369.26 | 259.18 | 448.74 | 60.38 | 39.87 | 5159.11 | 0.66 | 0.76 | 2.61 | 0.3 | 0.5 | 10
17 | 65 | CONCLUIDO | 3.4218 | 29.22 | 26.72 | 133.59 | 2.04 | 12 | 156.56 | 46.47 | 18 | 10 | 27.09 | 19542.89 | 258.22 | 448.72 | 61.02 | 39.87 | 5476.41 | 0.65 | 0.76 | 2.6 | 0.32 | 0.5 | 10
18 | 65 | CONCLUIDO | 3.4289 | 29.16 | 26.68 | 145.55 | 2.13 | 11 | 157.97 | 46.47 | 19 | 9 | 27.5 | 19717.08 | 256.93 | 448.74 | 59.79 | 39.87 | 4866.71 | 0.67 | 0.76 | 2.61 | 0.29 | 0.5 | 10
19 | 65 | CONCLUIDO | 3.4273 | 29.18 | 26.7 | 145.63 | 2.22 | 11 | 159.39 | 46.47 | 20 | 9 | 27.92 | 19891.97 | 252.18 | 448.73 | 60.39 | 39.87 | 5167.93 | 0.66 | 0.76 | 2.6 | 0.3 | 0.5 | 10
20 | 65 | CONCLUIDO | 3.4347 | 29.12 | 26.66 | 159.97 | 2.31 | 10 | 160.81 | 46.47 | 21 | 8 | 28.34 | 20067.32 | 251.82 | 448.73 | 59.26 | 39.87 | 4608.4 | 0.67 | 0.76 | 2.6 | 0.26 | 0.5 | 10
21 | 65 | CONCLUIDO | 3.4365 | 29.1 | 26.65 | 159.88 | 2.4 | 10 | 162.24 | 46.47 | 22 | 7 | 28.77 | 20243.25 | 249.79 | 448.72 | 58.49 | 39.87 | 4224.27 | 0.68 | 0.77 | 2.61 | 0.25 | 0.5 | 10
22 | 65 | CONCLUIDO | 3.4424 | 29.05 | 26.62 | 177.49 | 2.49 | 9 | 163.67 | 46.47 | 23 | 5 | 29.2 | 20419.76 | 248.96 | 448.72 | 57.86 | 39.87 | 3913.52 | 0.69 | 0.77 | 2.6 | 0.23 | 0.5 | 10
23 | 65 | CONCLUIDO | 3.4421 | 29.05 | 26.63 | 177.51 | 2.58 | 9 | 165.1 | 46.47 | 24 | 5 | 29.64 | 20596.86 | 248.65 | 448.72 | 57.9 | 39.87 | 3934.35 | 0.69 | 0.77 | 2.6 | 0.23 | 0.5 | 10
24 | 65 | CONCLUIDO | 3.4416 | 29.06 | 26.63 | 177.54 | 2.66 | 9 | 166.54 | 46.47 | 25 | 4 | 30.08 | 20774.56 | 245.64 | 448.72 | 57.99 | 39.87 | 3977.88 | 0.69 | 0.77 | 2.6 | 0.23 | 0.5 | 10
25 | 65 | CONCLUIDO | 3.4494 | 28.99 | 26.59 | 199.44 | 2.74 | 8 | 167.99 | 46.47 | 26 | 3 | 30.52 | 20952.87 | 242.39 | 448.72 | 56.73 | 39.87 | 3354.35 | 0.7 | 0.77 | 2.6 | 0.19 | 0.5 | 10
26 | 65 | CONCLUIDO | 3.4491 | 28.99 | 26.6 | 199.46 | 2.82 | 8 | 169.44 | 46.47 | 27 | 0 | 30.97 | 21131.78 | 244.39 | 448.73 | 56.65 | 39.87 | 3312.13 | 0.7 | 0.77 | 2.61 | 0.2 | 0.5 | 10
0 | 75 | CONCLUIDO | 2.1329 | 46.88 | 35.35 | 7 | 0.12 | 303 | 150.44 | 49.1 | 1 | 301 | 25.34 | 18787.76 | 418.04 | 448.8 | 342.4 | 39.87 | 144714.71 | 0.12 | 0.58 | 3.09 | 8.95 | 0.5 | 10
1 | 75 | CONCLUIDO | 2.758 | 36.26 | 30.07 | 14.1 | 0.23 | 128 | 151.83 | 49.1 | 2 | 126 | 25.73 | 18959.54 | 353.81 | 448.76 | 169.94 | 39.87 | 59358.56 | 0.23 | 0.68 | 2.8 | 3.67 | 0.5 | 10
2 | 75 | CONCLUIDO | 2.9836 | 33.52 | 28.73 | 21.03 | 0.35 | 82 | 153.23 | 49.1 | 3 | 80 | 26.13 | 19131.85 | 336.18 | 448.77 | 126.6 | 39.87 | 37916.63 | 0.31 | 0.71 | 2.72 | 2.33 | 0.5 | 10
3 | 75 | CONCLUIDO | 3.1034 | 32.22 | 28.11 | 28.11 | 0.46 | 60 | 154.63 | 49.1 | 4 | 58 | 26.53 | 19304.72 | 327.36 | 448.73 | 106.1 | 39.87 | 27779.27 | 0.38 | 0.73 | 2.69 | 1.71 | 0.5 | 10
4 | 75 | CONCLUIDO | 3.1812 | 31.44 | 27.72 | 35.39 | 0.57 | 47 | 156.03 | 49.1 | 5 | 45 | 26.94 | 19478.15 | 321.09 | 448.74 | 93.59 | 39.87 | 21588.64 | 0.43 | 0.74 | 2.66 | 1.32 | 0.5 | 10
5 | 75 | CONCLUIDO | 3.2302 | 30.96 | 27.49 | 42.29 | 0.67 | 39 | 157.44 | 49.1 | 6 | 37 | 27.35 | 19652.13 | 317.35 | 448.73 | 85.88 | 39.87 | 17772.43 | 0.46 | 0.74 | 2.66 | 1.09 | 0.5 | 10
6 | 75 | CONCLUIDO | 3.2709 | 30.57 | 27.29 | 49.61 | 0.78 | 33 | 158.86 | 49.1 | 7 | 31 | 27.77 | 19826.68 | 312.83 | 448.72 | 79.76 | 39.87 | 14744.7 | 0.5 | 0.75 | 2.63 | 0.89 | 0.5 | 10
7 | 75 | CONCLUIDO | 3.2918 | 30.38 | 27.22 | 56.31 | 0.88 | 29 | 160.28 | 49.1 | 8 | 27 | 28.19 | 20001.93 | 310.65 | 448.74 | 77.24 | 39.87 | 13503.53 | 0.52 | 0.75 | 2.63 | 0.82 | 0.5 | 10
8 | 75 | CONCLUIDO | 3.3141 | 30.17 | 27.1 | 62.55 | 0.99 | 26 | 161.71 | 49.1 | 9 | 24 | 28.61 | 20177.64 | 308.24 | 448.72 | 73.6 | 39.87 | 11699.58 | 0.54 | 0.75 | 2.62 | 0.7 | 0.5 | 10
9 | 75 | CONCLUIDO | 3.3331 | 30 | 27.02 | 70.49 | 1.09 | 23 | 163.13 | 49.1 | 10 | 21 | 29.04 | 20353.94 | 305.59 | 448.74 | 70.95 | 39.87 | 10387.63 | 0.56 | 0.75 | 2.62 | 0.62 | 0.5 | 10
10 | 75 | CONCLUIDO | 3.3463 | 29.88 | 26.97 | 77.04 | 1.18 | 21 | 164.57 | 49.1 | 11 | 19 | 29.47 | 20530.82 | 303.29 | 448.73 | 68.87 | 39.87 | 9357.92 | 0.58 | 0.76 | 2.62 | 0.57 | 0.5 | 10
11 | 75 | CONCLUIDO | 3.3579 | 29.78 | 26.92 | 85.02 | 1.28 | 19 | 166.01 | 49.1 | 12 | 17 | 29.91 | 20708.3 | 300.41 | 448.74 | 67.57 | 39.87 | 8719.47 | 0.59 | 0.76 | 2.62 | 0.53 | 0.5 | 10
12 | 75 | CONCLUIDO | 3.3648 | 29.72 | 26.89 | 89.64 | 1.38 | 18 | 167.45 | 49.1 | 13 | 16 | 30.36 | 20886.38 | 299.96 | 448.72 | 66.75 | 39.87 | 8314.65 | 0.6 | 0.76 | 2.61 | 0.49 | 0.5 | 10
13 | 75 | CONCLUIDO | 3.3721 | 29.66 | 26.86 | 94.8 | 1.47 | 17 | 168.9 | 49.1 | 14 | 15 | 30.81 | 21065.06 | 296.44 | 448.73 | 65.42 | 39.87 | 7650.26 | 0.61 | 0.76 | 2.62 | 0.46 | 0.5 | 10
14 | 75 | CONCLUIDO | 3.3775 | 29.61 | 26.84 | 100.66 | 1.56 | 16 | 170.35 | 49.1 | 15 | 14 | 31.26 | 21244.37 | 294.86 | 448.72 | 64.9 | 39.87 | 7397.04 | 0.61 | 0.76 | 2.62 | 0.44 | 0.5 | 10
15 | 75 | CONCLUIDO | 3.3855 | 29.54 | 26.8 | 107.21 | 1.65 | 15 | 171.81 | 49.1 | 16 | 13 | 31.72 | 21424.29 | 293.27 | 448.72 | 63.56 | 39.87 | 6731.25 | 0.63 | 0.76 | 2.62 | 0.4 | 0.5 | 10
16 | 75 | CONCLUIDO | 3.3929 | 29.47 | 26.77 | 114.72 | 1.74 | 14 | 173.28 | 49.1 | 17 | 12 | 32.18 | 21604.83 | 291.08 | 448.74 | 62.55 | 39.87 | 6233.54 | 0.64 | 0.76 | 2.61 | 0.37 | 0.5 | 10
17 | 75 | CONCLUIDO | 3.3986 | 29.42 | 26.75 | 123.46 | 1.83 | 13 | 174.75 | 49.1 | 18 | 11 | 32.65 | 21786.02 | 290.63 | 448.73 | 62.02 | 39.87 | 5973.67 | 0.64 | 0.76 | 2.61 | 0.35 | 0.5 | 10
18 | 75 | CONCLUIDO | 3.4074 | 29.35 | 26.7 | 133.52 | 1.91 | 12 | 176.22 | 49.1 | 19 | 10 | 33.13 | 21967.84 | 287.09 | 448.72 | 60.4 | 39.87 | 5168.74 | 0.66 | 0.76 | 2.61 | 0.31 | 0.5 | 10
19 | 75 | CONCLUIDO | 3.4063 | 29.36 | 26.71 | 133.57 | 2 | 12 | 177.7 | 49.1 | 20 | 10 | 33.61 | 22150.3 | 286.13 | 448.72 | 60.9 | 39.87 | 5419.13 | 0.65 | 0.76 | 2.6 | 0.32 | 0.5 | 10
20 | 75 | CONCLUIDO | 3.4136 | 29.29 | 26.68 | 145.54 | 2.08 | 11 | 179.18 | 49.1 | 21 | 9 | 34.09 | 22333.43 | 285.27 | 448.72 | 59.93 | 39.87 | 4937.04 | 0.67 | 0.76 | 2.6 | 0.28 | 0.5 | 10
21 | 75 | CONCLUIDO | 3.4133 | 29.3 | 26.68 | 145.55 | 2.16 | 11 | 180.67 | 49.1 | 22 | 9 | 34.58 | 22517.21 | 282.44 | 448.72 | 59.79 | 39.87 | 4869.34 | 0.67 | 0.76 | 2.61 | 0.29 | 0.5 | 10
22 | 75 | CONCLUIDO | 3.4197 | 29.24 | 26.66 | 159.96 | 2.24 | 10 | 182.17 | 49.1 | 23 | 8 | 35.08 | 22701.78 | 281.27 | 448.72 | 59.06 | 39.87 | 4510.16 | 0.68 | 0.77 | 2.6 | 0.26 | 0.5 | 10
23 | 75 | CONCLUIDO | 3.4198 | 29.24 | 26.66 | 159.95 | 2.32 | 10 | 183.67 | 49.1 | 24 | 8 | 35.58 | 22886.92 | 279.92 | 448.72 | 59.2 | 39.87 | 4576.91 | 0.67 | 0.77 | 2.6 | 0.26 | 0.5 | 10
24 | 75 | CONCLUIDO | 3.4269 | 29.18 | 26.63 | 177.53 | 2.4 | 9 | 185.18 | 49.1 | 25 | 7 | 36.08 | 23072.73 | 277.7 | 448.72 | 58.03 | 39.87 | 3998.04 | 0.69 | 0.77 | 2.6 | 0.23 | 0.5 | 10
25 | 75 | CONCLUIDO | 3.4258 | 29.19 | 26.64 | 177.59 | 2.47 | 9 | 186.69 | 49.1 | 26 | 7 | 36.6 | 23259.24 | 275.22 | 448.72 | 58.3 | 39.87 | 4133.59 | 0.68 | 0.77 | 2.6 | 0.24 | 0.5 | 10
26 | 75 | CONCLUIDO | 3.4269 | 29.18 | 26.63 | 177.53 | 2.55 | 9 | 188.21 | 49.1 | 27 | 7 | 37.11 | 23446.45 | 271.85 | 448.72 | 58.07 | 39.87 | 4018.74 | 0.69 | 0.77 | 2.6 | 0.23 | 0.5 | 10
27 | 75 | CONCLUIDO | 3.4344 | 29.12 | 26.6 | 199.47 | 2.62 | 8 | 189.73 | 49.1 | 28 | 6 | 37.64 | 23634.36 | 270 | 448.73 | 57.14 | 39.87 | 3559.11 | 0.7 | 0.77 | 2.6 | 0.2 | 0.5 | 10
28 | 75 | CONCLUIDO | 3.435 | 29.11 | 26.59 | 199.43 | 2.69 | 8 | 191.26 | 49.1 | 29 | 5 | 38.17 | 23822.99 | 270.97 | 448.72 | 56.84 | 39.87 | 3407.48 | 0.7 | 0.77 | 2.6 | 0.19 | 0.5 | 10
29 | 75 | CONCLUIDO | 3.4349 | 29.11 | 26.59 | 199.44 | 2.76 | 8 | 192.8 | 49.1 | 30 | 4 | 38.7 | 24012.34 | 270.7 | 448.72 | 56.76 | 39.87 | 3365.35 | 0.7 | 0.77 | 2.6 | 0.19 | 0.5 | 10
30 | 75 | CONCLUIDO | 3.4339 | 29.12 | 26.6 | 199.5 | 2.83 | 8 | 194.34 | 49.1 | 31 | 3 | 39.24 | 24202.42 | 269.17 | 448.73 | 56.95 | 39.87 | 3464.81 | 0.7 | 0.77 | 2.6 | 0.2 | 0.5 | 10
31 | 75 | CONCLUIDO | 3.4331 | 29.13 | 26.61 | 199.55 | 2.9 | 8 | 195.89 | 49.1 | 32 | 2 | 39.79 | 24393.24 | 267.29 | 448.72 | 57.16 | 39.87 | 3569.44 | 0.7 | 0.77 | 2.61 | 0.21 | 0.5 | 10
32 | 75 | CONCLUIDO | 3.4325 | 29.13 | 26.61 | 199.59 | 2.97 | 8 | 197.44 | 49.1 | 33 | 1 | 40.34 | 24584.81 | 266.9 | 448.72 | 57.35 | 39.87 | 3663.59 | 0.7 | 0.77 | 2.61 | 0.21 | 0.5 | 10
33 | 75 | CONCLUIDO | 3.4404 | 29.07 | 26.58 | 227.8 | 3.03 | 7 | 199 | 49.1 | 34 | 1 | 40.9 | 24777.13 | 267.15 | 448.72 | 56.16 | 39.87 | 3074.9 | 0.71 | 0.77 | 2.6 | 0.18 | 0.5 | 10
34 | 75 | CONCLUIDO | 3.4399 | 29.07 | 26.58 | 227.83 | 3.1 | 7 | 200.56 | 49.1 | 35 | 0 | 41.47 | 24970.22 | 269.39 | 448.72 | 56.2 | 39.87 | 3091.88 | 0.71 | 0.77 | 2.61 | 0.18 | 0.5 | 10
0 | 95 | CONCLUIDO | 1.8705 | 53.46 | 37.33 | 6.1 | 0.1 | 367 | 185.69 | 53.44 | 1 | 365 | 36.26 | 23136.14 | 505.93 | 448.86 | 407.54 | 39.87 | 176961.43 | 0.1 | 0.55 | 3.19 | 10.93 | 0.5 | 10
1 | 95 | CONCLUIDO | 2.5727 | 38.87 | 30.78 | 12.23 | 0.19 | 151 | 187.21 | 53.44 | 2 | 149 | 36.77 | 23322.88 | 415.75 | 448.75 | 193.35 | 39.87 | 70949.19 | 0.21 | 0.66 | 2.84 | 4.38 | 0.5 | 10
2 | 95 | CONCLUIDO | 2.8486 | 35.11 | 29.1 | 18.38 | 0.28 | 95 | 188.73 | 53.44 | 3 | 93 | 37.29 | 23510.33 | 391.82 | 448.75 | 138.64 | 39.87 | 43872.24 | 0.29 | 0.7 | 2.74 | 2.7 | 0.5 | 10
3 | 95 | CONCLUIDO | 2.988 | 33.47 | 28.39 | 24.34 | 0.37 | 70 | 190.25 | 53.44 | 4 | 68 | 37.82 | 23698.48 | 381.3 | 448.75 | 115.73 | 39.87 | 32542.58 | 0.34 | 0.72 | 2.69 | 1.99 | 0.5 | 10
4 | 95 | CONCLUIDO | 3.08 | 32.47 | 27.95 | 30.49 | 0.46 | 55 | 191.78 | 53.44 | 5 | 53 | 38.35 | 23887.36 | 374.33 | 448.74 | 101.04 | 39.87 | 25273.09 | 0.39 | 0.73 | 2.68 | 1.55 | 0.5 | 10
5 | 95 | CONCLUIDO | 3.1388 | 31.86 | 27.68 | 36.1 | 0.55 | 46 | 193.32 | 53.44 | 6 | 44 | 38.89 | 24076.95 | 369.46 | 448.74 | 92.33 | 39.87 | 20964.89 | 0.43 | 0.74 | 2.66 | 1.28 | 0.5 | 10
6 | 95 | CONCLUIDO | 3.1833 | 31.41 | 27.49 | 42.3 | 0.64 | 39 | 194.86 | 53.44 | 7 | 37 | 39.43 | 24267.28 | 365.81 | 448.74 | 86.41 | 39.87 | 18039.07 | 0.46 | 0.74 | 2.64 | 1.09 | 0.5 | 10
7 | 95 | CONCLUIDO | 3.2201 | 31.06 | 27.32 | 48.21 | 0.72 | 34 | 196.41 | 53.44 | 8 | 32 | 39.98 | 24458.36 | 362.86 | 448.72 | 80.45 | 39.87 | 15081.53 | 0.5 | 0.75 | 2.64 | 0.92 | 0.5 | 10
8 | 95 | CONCLUIDO | 3.2447 | 30.82 | 27.23 | 54.47 | 0.81 | 30 | 197.97 | 53.44 | 9 | 28 | 40.53 | 24650.18 | 361.12 | 448.76 | 77.81 | 39.87 | 13782.06 | 0.51 | 0.75 | 2.63 | 0.83 | 0.5 | 10
9 | 95 | CONCLUIDO | 3.2684 | 30.6 | 27.12 | 60.27 | 0.89 | 27 | 199.53 | 53.44 | 10 | 25 | 41.1 | 24842.77 | 357.94 | 448.73 | 74.19 | 39.87 | 11989.16 | 0.54 | 0.75 | 2.63 | 0.72 | 0.5 | 10
10 | 95 | CONCLUIDO | 3.281 | 30.48 | 27.08 | 64.99 | 0.97 | 25 | 201.1 | 53.44 | 11 | 23 | 41.66 | 25036.12 | 356.7 | 448.72 | 72.91 | 39.87 | 11356.28 | 0.55 | 0.75 | 2.62 | 0.68 | 0.5 | 10
11 | 95 | CONCLUIDO | 3.293 | 30.37 | 27.04 | 70.55 | 1.05 | 23 | 202.67 | 53.44 | 12 | 21 | 42.24 | 25230.25 | 355.06 | 448.73 | 71.69 | 39.87 | 10756.7 | 0.56 | 0.75 | 2.62 | 0.64 | 0.5 | 10
12 | 95 | CONCLUIDO | 3.311 | 30.2 | 26.95 | 77.01 | 1.13 | 21 | 204.25 | 53.44 | 13 | 19 | 42.82 | 25425.3 | 353.45 | 448.73 | 68.34 | 39.87 | 9091.63 | 0.58 | 0.76 | 2.63 | 0.55 | 0.5 | 10
13 | 95 | CONCLUIDO | 3.3221 | 30.1 | 26.93 | 85.03 | 1.21 | 19 | 205.84 | 53.44 | 14 | 17 | 43.4 | 25621.03 | 351.13 | 448.73 | 67.64 | 39.87 | 8753.34 | 0.59 | 0.76 | 2.62 | 0.53 | 0.5 | 10
14 | 95 | CONCLUIDO | 3.332 | 30.01 | 26.87 | 89.58 | 1.28 | 18 | 207.43 | 53.44 | 15 | 16 | 44 | 25817.56 | 350.19 | 448.72 | 66.01 | 39.87 | 7941.98 | 0.6 | 0.76 | 2.61 | 0.47 | 0.5 | 10
15 | 95 | CONCLUIDO | 3.3382 | 29.96 | 26.85 | 94.78 | 1.36 | 17 | 209.03 | 53.44 | 16 | 15 | 44.6 | 26014.91 | 349.7 | 448.73 | 65.33 | 39.87 | 7609.46 | 0.61 | 0.76 | 2.62 | 0.46 | 0.5 | 10
16 | 95 | CONCLUIDO | 3.3451 | 29.89 | 26.83 | 100.61 | 1.43 | 16 | 210.64 | 53.44 | 17 | 14 | 45.21 | 26213.09 | 347.45 | 448.78 | 64.6 | 39.87 | 7248.94 | 0.62 | 0.76 | 2.61 | 0.43 | 0.5 | 10
17 | 95 | CONCLUIDO | 3.3531 | 29.82 | 26.8 | 107.19 | 1.51 | 15 | 212.25 | 53.44 | 18 | 13 | 45.82 | 26412.11 | 346.55 | 448.73 | 63.52 | 39.87 | 6711.93 | 0.63 | 0.76 | 2.61 | 0.4 | 0.5 | 10
18 | 95 | CONCLUIDO | 3.3624 | 29.74 | 26.75 | 114.65 | 1.58 | 14 | 213.87 | 53.44 | 19 | 12 | 46.44 | 26611.98 | 344.22 | 448.73 | 61.86 | 39.87 | 5885.84 | 0.64 | 0.76 | 2.61 | 0.35 | 0.5 | 10
19 | 95 | CONCLUIDO | 3.3614 | 29.75 | 26.76 | 114.68 | 1.65 | 14 | 215.5 | 53.44 | 20 | 12 | 47.07 | 26812.71 | 344.15 | 448.72 | 62.3 | 39.87 | 6110.18 | 0.64 | 0.76 | 2.61 | 0.36 | 0.5 | 10
20 | 95 | CONCLUIDO | 3.3664 | 29.7 | 26.75 | 123.47 | 1.72 | 13 | 217.14 | 53.44 | 21 | 11 | 47.7 | 27014.3 | 343.99 | 448.72 | 61.98 | 39.87 | 5954.17 | 0.64 | 0.76 | 2.61 | 0.35 | 0.5 | 10
21 | 95 | CONCLUIDO | 3.3676 | 29.69 | 26.74 | 123.43 | 1.79 | 13 | 218.78 | 53.44 | 22 | 11 | 48.34 | 27216.79 | 341.43 | 448.75 | 61.82 | 39.87 | 5870.79 | 0.65 | 0.76 | 2.6 | 0.34 | 0.5 | 10
22 | 95 | CONCLUIDO | 3.3755 | 29.63 | 26.71 | 133.55 | 1.85 | 12 | 220.43 | 53.44 | 23 | 10 | 48.99 | 27420.16 | 340.76 | 448.72 | 60.69 | 39.87 | 5310.67 | 0.66 | 0.76 | 2.61 | 0.31 | 0.5 | 10
23 | 95 | CONCLUIDO | 3.3745 | 29.63 | 26.72 | 133.59 | 1.92 | 12 | 222.08 | 53.44 | 24 | 10 | 49.65 | 27624.44 | 339.57 | 448.74 | 60.98 | 39.87 | 5458 | 0.65 | 0.76 | 2.61 | 0.32 | 0.5 | 10
24 | 95 | CONCLUIDO | 3.3829 | 29.56 | 26.68 | 145.54 | 1.99 | 11 | 223.75 | 53.44 | 25 | 9 | 50.31 | 27829.77 | 339.67 | 448.72 | 59.66 | 39.87 | 4804.71 | 0.67 | 0.76 | 2.61 | 0.28 | 0.5 | 10
25 | 95 | CONCLUIDO | 3.3825 | 29.56 | 26.69 | 145.56 | 2.05 | 11 | 225.42 | 53.44 | 26 | 9 | 50.98 | 28035.92 | 338.25 | 448.73 | 59.86 | 39.87 | 4901.2 | 0.67 | 0.76 | 2.61 | 0.29 | 0.5 | 10
26 | 95 | CONCLUIDO | 3.3899 | 29.5 | 26.66 | 159.95 | 2.11 | 10 | 227.1 | 53.44 | 27 | 8 | 51.66 | 28243 | 335.93 | 448.72 | 58.99 | 39.87 | 4471.32 | 0.68 | 0.77 | 2.6 | 0.26 | 0.5 | 10
27 | 95 | CONCLUIDO | 3.3897 | 29.5 | 26.66 | 159.96 | 2.18 | 10 | 228.79 | 53.44 | 28 | 8 | 52.35 | 28451.04 | 336.47 | 448.72 | 58.97 | 39.87 | 4460.8 | 0.68 | 0.77 | 2.61 | 0.26 | 0.5 | 10
28 | 95 | CONCLUIDO | 3.3893 | 29.5 | 26.66 | 159.99 | 2.24 | 10 | 230.48 | 53.44 | 29 | 8 | 53.05 | 28660.06 | 336.88 | 448.73 | 59.23 | 39.87 | 4590.57 | 0.67 | 0.76 | 2.6 | 0.27 | 0.5 | 10
29 | 95 | CONCLUIDO | 3.3981 | 29.43 | 26.62 | 177.49 | 2.3 | 9 | 232.18 | 53.44 | 30 | 7 | 53.75 | 28870.05 | 334.08 | 448.72 | 57.96 | 39.87 | 3964.06 | 0.69 | 0.77 | 2.6 | 0.23 | 0.5 | 10
30 | 95 | CONCLUIDO | 3.3983 | 29.43 | 26.62 | 177.49 | 2.36 | 9 | 233.89 | 53.44 | 31 | 7 | 54.46 | 29081.05 | 333.81 | 448.72 | 57.74 | 39.87 | 3853.06 | 0.69 | 0.77 | 2.6 | 0.22 | 0.5 | 10
31 | 95 | CONCLUIDO | 3.3986 | 29.42 | 26.62 | 177.47 | 2.41 | 9 | 235.61 | 53.44 | 32 | 7 | 55.18 | 29293.06 | 332.19 | 448.72 | 57.91 | 39.87 | 3937 | 0.69 | 0.77 | 2.6 | 0.22 | 0.5 | 10
32 | 95 | CONCLUIDO | 3.3974 | 29.43 | 26.63 | 177.54 | 2.47 | 9 | 237.34 | 53.44 | 33 | 7 | 55.91 | 29506.09 | 330.53 | 448.72 | 58.23 | 39.87 | 4096.39 | 0.68 | 0.77 | 2.6 | 0.23 | 0.5 | 10
33 | 95 | CONCLUIDO | 3.4049 | 29.37 | 26.6 | 199.52 | 2.53 | 8 | 239.08 | 53.44 | 34 | 6 | 56.64 | 29720.17 | 329.16 | 448.72 | 57.17 | 39.87 | 3572.31 | 0.7 | 0.77 | 2.6 | 0.2 | 0.5 | 10
34 | 95 | CONCLUIDO | 3.4061 | 29.36 | 26.59 | 199.45 | 2.58 | 8 | 240.82 | 53.44 | 35 | 6 | 57.39 | 29935.43 | 330.56 | 448.72 | 56.74 | 39.87 | 3358.98 | 0.7 | 0.77 | 2.6 | 0.19 | 0.5 | 10
35 | 95 | CONCLUIDO | 3.4071 | 29.35 | 26.58 | 199.38 | 2.64 | 8 | 242.57 | 53.44 | 36 | 6 | 58.14 | 30151.65 | 330.31 | 448.72 | 56.59 | 39.87 | 3284.2 | 0.7 | 0.77 | 2.6 | 0.19 | 0.5 | 10
36 | 95 | CONCLUIDO | 3.4061 | 29.36 | 26.59 | 199.45 | 2.69 | 8 | 244.34 | 53.44 | 37 | 6 | 58.9 | 30368.96 | 327.71 | 448.75 | 56.85 | 39.87 | 3413.17 | 0.7 | 0.77 | 2.6 | 0.19 | 0.5 | 10
37 | 95 | CONCLUIDO | 3.4051 | 29.37 | 26.6 | 199.51 | 2.75 | 8 | 246.11 | 53.44 | 38 | 6 | 59.67 | 30587.38 | 326.25 | 448.73 | 57.27 | 39.87 | 3622.34 | 0.7 | 0.77 | 2.6 | 0.2 | 0.5 | 10
38 | 95 | CONCLUIDO | 3.4121 | 29.31 | 26.58 | 227.82 | 2.8 | 7 | 247.89 | 53.44 | 39 | 5 | 60.45 | 30806.92 | 324.09 | 448.72 | 56.47 | 39.87 | 3229.85 | 0.71 | 0.77 | 2.6 | 0.18 | 0.5 | 10
39 | 95 | CONCLUIDO | 3.4115 | 29.31 | 26.58 | 227.86 | 2.85 | 7 | 249.68 | 53.44 | 40 | 5 | 61.24 | 31027.6 | 326 | 448.73 | 56.6 | 39.87 | 3292.26 | 0.7 | 0.77 | 2.6 | 0.18 | 0.5 | 10
0 | 55 | CONCLUIDO | 2.4161 | 41.39 | 33.52 | 8.31 | 0.15 | 242 | 116.05 | 43.4 | 1 | 240 | 16.65 | 14546.17 | 333.87 | 448.78 | 282.4 | 39.87 | 115016.79 | 0.14 | 0.61 | 3 | 7.12 | 0.5 | 10
1 | 55 | CONCLUIDO | 2.9352 | 34.07 | 29.45 | 16.67 | 0.3 | 106 | 117.34 | 43.4 | 2 | 104 | 16.94 | 14705.49 | 290.63 | 448.81 | 149.85 | 39.87 | 49421.84 | 0.27 | 0.69 | 2.77 | 3.05 | 0.5 | 10
2 | 55 | CONCLUIDO | 3.1204 | 32.05 | 28.34 | 25 | 0.45 | 68 | 118.63 | 43.4 | 3 | 66 | 17.23 | 14865.24 | 277.33 | 448.74 | 113.61 | 39.87 | 31493.54 | 0.35 | 0.72 | 2.7 | 1.94 | 0.5 | 10
3 | 55 | CONCLUIDO | 3.2155 | 31.1 | 27.82 | 33.38 | 0.59 | 50 | 119.93 | 43.4 | 4 | 48 | 17.53 | 15025.44 | 269.83 | 448.74 | 96.8 | 39.87 | 23176.89 | 0.41 | 0.73 | 2.67 | 1.42 | 0.5 | 10
4 | 55 | CONCLUIDO | 3.2778 | 30.51 | 27.49 | 42.3 | 0.73 | 39 | 121.23 | 43.4 | 5 | 37 | 17.83 | 15186.08 | 264.53 | 448.72 | 85.94 | 39.87 | 17804.09 | 0.46 | 0.74 | 2.66 | 1.09 | 0.5 | 10
5 | 55 | CONCLUIDO | 3.3169 | 30.15 | 27.3 | 51.19 | 0.86 | 32 | 122.54 | 43.4 | 6 | 30 | 18.14 | 15347.16 | 259.73 | 448.73 | 79.79 | 39.87 | 14762.38 | 0.5 | 0.75 | 2.64 | 0.9 | 0.5 | 10
6 | 55 | CONCLUIDO | 3.3417 | 29.93 | 27.17 | 58.23 | 1 | 28 | 123.85 | 43.4 | 7 | 26 | 18.45 | 15508.69 | 256.32 | 448.73 | 75.83 | 39.87 | 12803.83 | 0.53 | 0.75 | 2.63 | 0.77 | 0.5 | 10
7 | 55 | CONCLUIDO | 3.3655 | 29.71 | 27.06 | 67.64 | 1.13 | 24 | 125.16 | 43.4 | 8 | 22 | 18.76 | 15670.68 | 253 | 448.72 | 72 | 39.87 | 10909.4 | 0.55 | 0.75 | 2.62 | 0.66 | 0.5 | 10
8 | 55 | CONCLUIDO | 3.3838 | 29.55 | 26.97 | 77.05 | 1.26 | 21 | 126.48 | 43.4 | 9 | 19 | 19.08 | 15833.12 | 249.24 | 448.73 | 69.01 | 39.87 | 9427.8 | 0.58 | 0.76 | 2.62 | 0.57 | 0.5 | 10
9 | 55 | CONCLUIDO | 3.394 | 29.46 | 26.93 | 85.03 | 1.38 | 19 | 127.8 | 43.4 | 10 | 17 | 19.4 | 15996.02 | 246.29 | 448.74 | 67.69 | 39.87 | 8777.71 | 0.59 | 0.76 | 2.62 | 0.53 | 0.5 | 10
10 | 55 | CONCLUIDO | 3.4069 | 29.35 | 26.86 | 94.81 | 1.5 | 17 | 129.13 | 43.4 | 11 | 15 | 19.73 | 16159.39 | 244.13 | 448.72 | 65.44 | 39.87 | 7663.35 | 0.61 | 0.76 | 2.62 | 0.46 | 0.5 | 10
11 | 55 | CONCLUIDO | 3.4128 | 29.3 | 26.83 | 100.63 | 1.63 | 16 | 130.45 | 43.4 | 12 | 14 | 20.05 | 16323.22 | 241.66 | 448.73 | 64.74 | 39.87 | 7316.08 | 0.62 | 0.76 | 2.61 | 0.44 | 0.5 | 10
12 | 55 | CONCLUIDO | 3.4284 | 29.17 | 26.75 | 114.64 | 1.74 | 14 | 131.79 | 43.4 | 13 | 12 | 20.39 | 16487.53 | 236.05 | 448.72 | 61.87 | 39.87 | 5890.82 | 0.64 | 0.76 | 2.61 | 0.35 | 0.5 | 10
13 | 55 | CONCLUIDO | 3.4313 | 29.14 | 26.75 | 123.46 | 1.86 | 13 | 133.12 | 43.4 | 14 | 11 | 20.72 | 16652.31 | 233.62 | 448.72 | 62.06 | 39.87 | 5990.72 | 0.64 | 0.76 | 2.61 | 0.35 | 0.5 | 10
14 | 55 | CONCLUIDO | 3.4388 | 29.08 | 26.71 | 133.55 | 1.97 | 12 | 134.46 | 43.4 | 15 | 10 | 21.06 | 16817.7 | 230.03 | 448.73 | 60.79 | 39.87 | 5361.8 | 0.66 | 0.76 | 2.6 | 0.31 | 0.5 | 10
15 | 55 | CONCLUIDO | 3.4378 | 29.09 | 26.72 | 133.59 | 2.08 | 12 | 135.81 | 43.4 | 16 | 9 | 21.41 | 16983.46 | 227.88 | 448.73 | 60.92 | 39.87 | 5427 | 0.65 | 0.76 | 2.61 | 0.32 | 0.5 | 10
16 | 55 | CONCLUIDO | 3.4443 | 29.03 | 26.69 | 145.56 | 2.19 | 11 | 137.15 | 43.4 | 17 | 7 | 21.75 | 17149.71 | 227.76 | 448.72 | 59.89 | 39.87 | 4916.38 | 0.67 | 0.76 | 2.6 | 0.29 | 0.5 | 10
17 | 55 | CONCLUIDO | 3.4514 | 28.97 | 26.65 | 159.91 | 2.3 | 10 | 138.51 | 43.4 | 18 | 6 | 22.11 | 17316.45 | 222.23 | 448.72 | 58.68 | 39.87 | 4319.43 | 0.68 | 0.77 | 2.6 | 0.25 | 0.5 | 10
18 | 55 | CONCLUIDO | 3.4499 | 28.99 | 26.66 | 159.98 | 2.4 | 10 | 139.86 | 43.4 | 19 | 4 | 22.46 | 17483.7 | 223.9 | 448.72 | 58.86 | 39.87 | 4405.74 | 0.68 | 0.76 | 2.61 | 0.26 | 0.5 | 10
19 | 55 | CONCLUIDO | 3.4502 | 28.98 | 26.66 | 159.97 | 2.5 | 10 | 141.22 | 43.4 | 20 | 3 | 22.82 | 17651.44 | 221.88 | 448.74 | 58.79 | 39.87 | 4372.38 | 0.68 | 0.77 | 2.61 | 0.26 | 0.5 | 10
20 | 55 | CONCLUIDO | 3.4504 | 28.98 | 26.66 | 159.95 | 2.61 | 10 | 142.59 | 43.4 | 21 | 1 | 23.19 | 17819.69 | 222.27 | 448.72 | 58.72 | 39.87 | 4336.49 | 0.68 | 0.77 | 2.61 | 0.26 | 0.5 | 10
21 | 55 | CONCLUIDO | 3.4494 | 28.99 | 26.67 | 160 | 2.7 | 10 | 143.96 | 43.4 | 22 | 0 | 23.56 | 17988.46 | 224.04 | 448.72 | 58.84 | 39.87 | 4397.38 | 0.68 | 0.76 | 2.62 | 0.27 | 0.5 | 10

## gráficos
Selecione o eixo X:
Selecione o eixo Y:
Selecione o eixo Z:
Eixo X | Eixo Y | Eixo Z
0 | 0 | 0
0 | 0 | 0
0 | 0 | 0
0 | 0 | 0
0 | 0 | 0
0 | 0 | 0
0 | 0 | 0
0 | 0 | 0
0 | 0 | 0
0 | 0 | 0
0 | 0 | 0
0 | 0 | 0
0 | 0 | 0
0 | 0 | 0
0 | 0 | 0
0 | 0 | 0
0 | 0 | 0
0 | 0 | 0
0 | 0 | 0
0 | 0 | 0
0 | 0 | 0
0 | 0 | 0
0 | 0 | 0
0 | 0 | 0
0 | 0 | 0
0 | 0 | 0
0 | 0 | 0
0 | 0 | 0
0 | 0 | 0
0 | 0 | 0
0 | 0 | 0
0 | 0 | 0
0 | 0 | 0
0 | 0 | 0
0 | 0 | 0
0 | 0 | 0
0 | 0 | 0
0 | 0 | 0
0 | 0 | 0
0 | 0 | 0
0 | 0 | 0
0 | 0 | 0
0 | 0 | 0
0 | 0 | 0
0 | 0 | 0
0 | 0 | 0
0 | 0 | 0
0 | 0 | 0
0 | 0 | 0
0 | 0 | 0
0 | 0 | 0
0 | 0 | 0
0 | 0 | 0
0 | 0 | 0
0 | 0 | 0
0 | 0 | 0
0 | 0 | 0
0 | 0 | 0
0 | 0 | 0
0 | 0 | 0
0 | 0 | 0
0 | 0 | 0
0 | 0 | 0
0 | 0 | 0
0 | 0 | 0
0 | 0 | 0
0 | 0 | 0
0 | 0 | 0
0 | 0 | 0
0 | 0 | 0
0 | 0 | 0
0 | 0 | 0
0 | 0 | 0
0 | 0 | 0
0 | 0 | 0
0 | 0 | 0
0 | 0 | 0
0 | 0 | 0
0 | 0 | 0
0 | 0 | 0
0 | 0 | 0
0 | 0 | 0
0 | 0 | 0
0 | 0 | 0
0 | 0 | 0
0 | 0 | 0
0 | 0 | 0
0 | 0 | 0
0 | 0 | 0
0 | 0 | 0
0 | 0 | 0
0 | 0 | 0
0 | 0 | 0
0 | 0 | 0
0 | 0 | 0
0 | 0 | 0
0 | 0 | 0
0 | 0 | 0
0 | 0 | 0
0 | 0 | 0
0 | 0 | 0
0 | 0 | 0
0 | 0 | 0
0 | 0 | 0
0 | 0 | 0
0 | 0 | 0
0 | 0 | 0
0 | 0 | 0
0 | 0 | 0
0 | 0 | 0
0 | 0 | 0
0 | 0 | 0
0 | 0 | 0
0 | 0 | 0
0 | 0 | 0
0 | 0 | 0
0 | 0 | 0
0 | 0 | 0
0 | 0 | 0
0 | 0 | 0
0 | 0 | 0
0 | 0 | 0
0 | 0 | 0
0 | 0 | 0
0 | 0 | 0
0 | 0 | 0
0 | 0 | 0
0 | 0 | 0
0 | 0 | 0
0 | 0 | 0
0 | 0 | 0
0 | 0 | 0
0 | 0 | 0
0 | 0 | 0
0 | 0 | 0
0 | 0 | 0
0 | 0 | 0
0 | 0 | 0
0 | 0 | 0
0 | 0 | 0
0 | 0 | 0
0 | 0 | 0
0 | 0 | 0
0 | 0 | 0
0 | 0 | 0
0 | 0 | 0
0 | 0 | 0
0 | 0 | 0
0 | 0 | 0
0 | 0 | 0
0 | 0 | 0
0 | 0 | 0
0 | 0 | 0
0 | 0 | 0
0 | 0 | 0
0 | 0 | 0
0 | 0 | 0
0 | 0 | 0
0 | 0 | 0
0 | 0 | 0
0 | 0 | 0
0 | 0 | 0
0 | 0 | 0
0 | 0 | 0
0 | 0 | 0
0 | 0 | 0
0 | 0 | 0
0 | 0 | 0
0 | 0 | 0
0 | 0 | 0
0 | 0 | 0
0 | 0 | 0
0 | 0 | 0
0 | 0 | 0
0 | 0 | 0
0 | 0 | 0
0 | 0 | 0
0 | 0 | 0
0 | 0 | 0
0 | 0 | 0
0 | 0 | 0
0 | 0 | 0
0 | 0 | 0
0 | 0 | 0
0 | 0 | 0
0 | 0 | 0
0 | 0 | 0
0 | 0 | 0
0 | 0 | 0
0 | 0 | 0
0 | 0 | 0
0 | 0 | 0
0 | 0 | 0
0 | 0 | 0
0 | 0 | 0
0 | 0 | 0
0 | 0 | 0
0 | 0 | 0
0 | 0 | 0
0 | 0 | 0
0 | 0 | 0
0 | 0 | 0
0 | 0 | 0
0 | 0 | 0
0 | 0 | 0
0 | 0 | 0
0 | 0 | 0
0 | 0 | 0
0 | 0 | 0
0 | 0 | 0
0 | 0 | 0
0 | 0 | 0
0 | 0 | 0
0 | 0 | 0
0 | 0 | 0
0 | 0 | 0
0 | 0 | 0
0 | 0 | 0
0 | 0 | 0
0 | 0 | 0
0 | 0 | 0
0 | 0 | 0
0 | 0 | 0
0 | 0 | 0
0 | 0 | 0
0 | 0 | 0
0 | 0 | 0
0 | 0 | 0
0 | 0 | 0
0 | 0 | 0
0 | 0 | 0
0 | 0 | 0
0 | 0 | 0
0 | 0 | 0
0 | 0 | 0
0 | 0 | 0
0 | 0 | 0
0 | 0 | 0
0 | 0 | 0
0 | 0 | 0
0 | 0 | 0
0 | 0 | 0
0 | 0 | 0
0 | 0 | 0
0 | 0 | 0
0 | 0 | 0
0 | 0 | 0
0 | 0 | 0
0 | 0 | 0
0 | 0 | 0
0 | 0 | 0
0 | 0 | 0
0 | 0 | 0
0 | 0 | 0
0 | 0 | 0
0 | 0 | 0
0 | 0 | 0
0 | 0 | 0
0 | 0 | 0
0 | 0 | 0
0 | 0 | 0
0 | 0 | 0
0 | 0 | 0
0 | 0 | 0
0 | 0 | 0
0 | 0 | 0
0 | 0 | 0
0 | 0 | 0
0 | 0 | 0
0 | 0 | 0
0 | 0 | 0
0 | 0 | 0
0 | 0 | 0
0 | 0 | 0
0 | 0 | 0
0 | 0 | 0
0 | 0 | 0
0 | 0 | 0
0 | 0 | 0
0 | 0 | 0
0 | 0 | 0
0 | 0 | 0
0 | 0 | 0
0 | 0 | 0
0 | 0 | 0
0 | 0 | 0
0 | 0 | 0
0 | 0 | 0
0 | 0 | 0
0 | 0 | 0
0 | 0 | 0
0 | 0 | 0
0 | 0 | 0
0 | 0 | 0
0 | 0 | 0
0 | 0 | 0
0 | 0 | 0
0 | 0 | 0
0 | 0 | 0
0 | 0 | 0
0 | 0 | 0
0 | 0 | 0
0 | 0 | 0
0 | 0 | 0
0 | 0 | 0
0 | 0 | 0
0 | 0 | 0
0 | 0 | 0
0 | 0 | 0
0 | 0 | 0
0 | 0 | 0
0 | 0 | 0
0 | 0 | 0
0 | 0 | 0
0 | 0 | 0
0 | 0 | 0
0 | 0 | 0
0 | 0 | 0
0 | 0 | 0
0 | 0 | 0
0 | 0 | 0
0 | 0 | 0
0 | 0 | 0
0 | 0 | 0
0 | 0 | 0
0 | 0 | 0
0 | 0 | 0
0 | 0 | 0
0 | 0 | 0
0 | 0 | 0
0 | 0 | 0
0 | 0 | 0
0 | 0 | 0
0 | 0 | 0
0 | 0 | 0
0 | 0 | 0
0 | 0 | 0
0 | 0 | 0
0 | 0 | 0
0 | 0 | 0
0 | 0 | 0
0 | 0 | 0
0 | 0 | 0
0 | 0 | 0
0 | 0 | 0
0 | 0 | 0
0 | 0 | 0
0 | 0 | 0
0 | 0 | 0
0 | 0 | 0
0 | 0 | 0
0 | 0 | 0
0 | 0 | 0
0 | 0 | 0
0 | 0 | 0
0 | 0 | 0
0 | 0 | 0
0 | 0 | 0
0 | 0 | 0
0 | 0 | 0
0 | 0 | 0
0 | 0 | 0
0 | 0 | 0
0 | 0 | 0
0 | 0 | 0
0 | 0 | 0
0 | 0 | 0
0 | 0 | 0
0 | 0 | 0
0 | 0 | 0
0 | 0 | 0
0 | 0 | 0
0 | 0 | 0
0 | 0 | 0
0 | 0 | 0
0 | 0 | 0
0 | 0 | 0
0 | 0 | 0
0 | 0 | 0
0 | 0 | 0
0 | 0 | 0
0 | 0 | 0
0 | 0 | 0
0 | 0 | 0
0 | 0 | 0
0 | 0 | 0
0 | 0 | 0
0 | 0 | 0
0 | 0 | 0
0 | 0 | 0
0 | 0 | 0
0 | 0 | 0
0 | 0 | 0
0 | 0 | 0
0 | 0 | 0
0 | 0 | 0
0 | 0 | 0
0 | 0 | 0
0 | 0 | 0
0 | 0 | 0
0 | 0 | 0
0 | 0 | 0
0 | 0 | 0
0 | 0 | 0
0 | 0 | 0
0 | 0 | 0
0 | 0 | 0
0 | 0 | 0
0 | 0 | 0
0 | 0 | 0
0 | 0 | 0
0 | 0 | 0
0 | 0 | 0
0 | 0 | 0
0 | 0 | 0
0 | 0 | 0
0 | 0 | 0
0 | 0 | 0
0 | 0 | 0
0 | 0 | 0
0 | 0 | 0
0 | 0 | 0
0 | 0 | 0
0 | 0 | 0

## hidden (hidden)
Unnamed: 0
Volume de calda [L]
STATUS
Capacidade operacional [ha/h]
Tempo de missao [h]
Tempo util [h]
Tempo por voo [min]
Autonomia Projetada [h]
N° Voos
MTOW [kg]
Massa Estrutura [kg]
Combustível [kg]
Abastecimentos
Massa gerador
Potência gerador [W]
Combustível consumido [L]
Calda cons [L]
Distância percorrida [km]
Distância Pulverizando [km]
RTL ACUMULADO[m]
EOC [km/km]
EOC [h/h]
Tempo de manobra [h]
Tempo rtl_rtw [h]
V pulv [m/s]
V desloc [m/s]