## RESULTADOS_18
Unnamed: 0 | Volume de calda [L] | STATUS | Capacidade operacional [ha/h] | Tempo de missao [h] | Tempo util [h] | Tempo por voo [min] | Autonomia Projetada [h] | N° Voos | MTOW [kg] | Massa Estrutura [kg] | Combustível [kg] | Abastecimentos | Massa gerador | Potência gerador [W] | Combustível consumido [L] | Calda cons [L] | Distância percorrida [km] | Distância Pulverizando [km] | RTL ACUMULADO[m] | EOC [km/km] | EOC [h/h] | Tempo de manobra [h] | Tempo rtl_rtw [h] | V pulv [m/s] | V desloc [m/s]
0 | 100 | CONCLUIDO | 0.6939 | 144.11 | 101.85 | 5.98 | 0.09 | 1022 | 194.77 | 54.38 | 1 | 1020 | 39.4 | 24256.19 | 1397.83 | 6521.47 | 1479.47 | 107.98 | 681030.07 | 0.07 | 0.6 | 1.86 | 40.87 | 0.5 | 10
1 | 100 | CONCLUIDO | 1.0976 | 91.11 | 74.63 | 12.47 | 0.18 | 359 | 196.32 | 54.38 | 2 | 357 | 39.95 | 24447.22 | 990.9 | 6520.87 | 564.97 | 107.98 | 227097.43 | 0.19 | 0.82 | 0.79 | 13.66 | 0.5 | 10
2 | 100 | CONCLUIDO | 1.2548 | 79.69 | 68.89 | 19.41 | 0.27 | 213 | 197.88 | 54.38 | 3 | 211 | 40.5 | 24639 | 883.31 | 6520.56 | 372.27 | 107.98 | 131476.17 | 0.29 | 0.88 | 0.57 | 7.92 | 0.5 | 10
3 | 100 | CONCLUIDO | 1.3366 | 74.82 | 66.51 | 26.78 | 0.36 | 149 | 199.44 | 54.38 | 4 | 147 | 41.06 | 24831.54 | 820.51 | 6520.57 | 292.81 | 107.98 | 92062.74 | 0.37 | 0.92 | 0.46 | 5.54 | 0.5 | 10
4 | 100 | CONCLUIDO | 1.3897 | 71.96 | 65.09 | 34.87 | 0.44 | 112 | 201.01 | 54.38 | 5 | 110 | 41.63 | 25024.84 | 768.73 | 6520.41 | 245.42 | 107.98 | 68552.72 | 0.44 | 0.94 | 0.4 | 4.12 | 0.5 | 10
5 | 100 | CONCLUIDO | 1.4278 | 70.04 | 64.14 | 44.23 | 0.53 | 87 | 202.58 | 54.38 | 6 | 85 | 42.2 | 25218.93 | 719.01 | 6520.45 | 213.55 | 107.98 | 52746.96 | 0.51 | 0.95 | 0.36 | 3.17 | 0.5 | 10
6 | 100 | CONCLUIDO | 1.4644 | 68.29 | 63.05 | 54.04 | 0.61 | 70 | 204.16 | 54.38 | 7 | 49 | 42.78 | 25413.94 | 664.98 | 6520.36 | 175.14 | 107.98 | 33625.01 | 0.62 | 0.97 | 0.36 | 2.08 | 0.5 | 10
7 | 100 | CONCLUIDO | 1.4562 | 68.67 | 63.55 | 56.91 | 0.69 | 67 | 205.75 | 54.38 | 8 | 0 | 43.37 | 25609.61 | 664.12 | 6520.37 | 191.46 | 107.98 | 41798.84 | 0.56 | 0.96 | 0.41 | 2.58 | 0.5 | 10

## RESULTADOS_6
Unnamed: 0 | Volume de calda [L] | STATUS | Capacidade operacional [ha/h] | Tempo de missao [h] | Tempo util [h] | Tempo por voo [min] | Autonomia Projetada [h] | N° Voos | MTOW [kg] | Massa Estrutura [kg] | Combustível [kg] | Abastecimentos | Massa gerador | Potência gerador [W] | Combustível consumido [L] | Calda cons [L] | Distância percorrida [km] | Distância Pulverizando [km] | RTL ACUMULADO[m] | EOC [km/km] | EOC [h/h] | Tempo de manobra [h] | Tempo rtl_rtw [h] | V pulv [m/s] | V desloc [m/s]
0 | 40 | CONCLUIDO | 1.1409 | 87.65 | 77.55 | 10.77 | 0.2 | 432 | 89.87 | 37.55 | 1 | 430 | 11.32 | 11317.98 | 595.87 | 6521.02 | 662.47 | 107.98 | 275479.36 | 0.16 | 0.79 | 0.91 | 16.57 | 0.5 | 10
1 | 40 | CONCLUIDO | 1.3819 | 72.36 | 67.29 | 24.32 | 0.39 | 166 | 91.1 | 37.55 | 2 | 37 | 11.54 | 11468.97 | 438.74 | 6520.71 | 313.25 | 107.98 | 102202.49 | 0.34 | 0.9 | 0.66 | 6.32 | 0.5 | 10
2 | 40 | CONCLUIDO | 1.3831 | 72.3 | 67.26 | 24.61 | 0.57 | 164 | 92.32 | 37.55 | 3 | 0 | 11.77 | 11620.34 | 442.94 | 6520.4 | 310.71 | 107.98 | 100938.85 | 0.35 | 0.91 | 0.7 | 6.29 | 0.5 | 10

## RESULTADOS_4
Unnamed: 0 | Volume de calda [L] | STATUS | Capacidade operacional [ha/h] | Tempo de missao [h] | Tempo util [h] | Tempo por voo [min] | Autonomia Projetada [h] | N° Voos | MTOW [kg] | Massa Estrutura [kg] | Combustível [kg] | Abastecimentos | Massa gerador | Potência gerador [W] | Combustível consumido [L] | Calda cons [L] | Distância percorrida [km] | Distância Pulverizando [km] | RTL ACUMULADO[m] | EOC [km/km] | EOC [h/h] | Tempo de manobra [h] | Tempo rtl_rtw [h] | V pulv [m/s] | V desloc [m/s]
0 | 30 | CONCLUIDO | 1.2447 | 80.34 | 73.41 | 13.47 | 0.24 | 327 | 71.52 | 32.27 | 1 | 325 | 8.25 | 9054.6 | 452.44 | 6520.77 | 524.19 | 107.98 | 206864.34 | 0.21 | 0.83 | 0.74 | 12.44 | 0.5 | 10
1 | 30 | CONCLUIDO | 1.3399 | 74.63 | 69.38 | 19.01 | 0.48 | 219 | 72.7 | 32.27 | 2 | 0 | 8.43 | 9200.25 | 396.94 | 6520.71 | 379.13 | 107.98 | 134875.52 | 0.28 | 0.88 | 0.86 | 8.41 | 0.5 | 10

## RESULTADOS_1
Unnamed: 0 | Volume de calda [L] | STATUS | Capacidade operacional [ha/h] | Tempo de missao [h] | Tempo util [h] | Tempo por voo [min] | Autonomia Projetada [h] | N° Voos | MTOW [kg] | Massa Estrutura [kg] | Combustível [kg] | Abastecimentos | Massa gerador | Potência gerador [W] | Combustível consumido [L] | Calda cons [L] | Distância percorrida [km] | Distância Pulverizando [km] | RTL ACUMULADO[m] | EOC [km/km] | EOC [h/h] | Tempo de manobra [h] | Tempo rtl_rtw [h] | V pulv [m/s] | V desloc [m/s]
0 | 15 | CONCLUIDO | 1.186 | 84.32 | 77.77 | 10.7 | 0.43 | 436 | 39.78 | 19.54 | 1 | 0 | 4.24 | 5140 | 303.96 | 6520.81 | 649.53 | 107.98 | 268989.19 | 0.17 | 0.78 | 1.5 | 16.8 | 0.5 | 10

## RESULTADOS_12
Unnamed: 0 | Volume de calda [L] | STATUS | Capacidade operacional [ha/h] | Tempo de missao [h] | Tempo util [h] | Tempo por voo [min] | Autonomia Projetada [h] | N° Voos | MTOW [kg] | Massa Estrutura [kg] | Combustível [kg] | Abastecimentos | Massa gerador | Potência gerador [W] | Combustível consumido [L] | Calda cons [L] | Distância percorrida [km] | Distância Pulverizando [km] | RTL ACUMULADO[m] | EOC [km/km] | EOC [h/h] | Tempo de manobra [h] | Tempo rtl_rtw [h] | V pulv [m/s] | V desloc [m/s]
0 | 70 | CONCLUIDO | 0.8963 | 111.57 | 88.8 | 7.49 | 0.12 | 711 | 141.81 | 47.83 | 1 | 709 | 22.98 | 17723.39 | 976.66 | 6521.41 | 1040.2 | 107.98 | 462950.09 | 0.1 | 0.69 | 1.36 | 27.82 | 0.5 | 10
1 | 70 | CONCLUIDO | 1.2372 | 80.83 | 70.94 | 16.06 | 0.25 | 265 | 143.17 | 47.83 | 2 | 263 | 23.34 | 17891.86 | 733.79 | 6520.54 | 441.28 | 107.98 | 165721.45 | 0.24 | 0.86 | 0.64 | 9.97 | 0.5 | 10
2 | 70 | CONCLUIDO | 1.3615 | 73.45 | 66.74 | 25.84 | 0.37 | 155 | 144.54 | 47.83 | 3 | 153 | 23.71 | 18060.85 | 641.83 | 6520.47 | 300.53 | 107.98 | 95894.65 | 0.36 | 0.91 | 0.47 | 5.77 | 0.5 | 10
3 | 70 | CONCLUIDO | 1.4294 | 69.96 | 64.76 | 37.72 | 0.49 | 103 | 145.92 | 47.83 | 4 | 88 | 24.09 | 18230.35 | 565.84 | 6520.48 | 234.12 | 107.98 | 62949.06 | 0.46 | 0.94 | 0.39 | 3.79 | 0.5 | 10
4 | 70 | CONCLUIDO | 1.4375 | 69.56 | 64.59 | 40.79 | 0.6 | 95 | 147.3 | 47.83 | 5 | 0 | 24.47 | 18400.38 | 553.81 | 6520.41 | 224.83 | 107.98 | 58344.26 | 0.48 | 0.94 | 0.5 | 3.62 | 0.5 | 10

## RESULTADOS_16
Unnamed: 0 | Volume de calda [L] | STATUS | Capacidade operacional [ha/h] | Tempo de missao [h] | Tempo util [h] | Tempo por voo [min] | Autonomia Projetada [h] | N° Voos | MTOW [kg] | Massa Estrutura [kg] | Combustível [kg] | Abastecimentos | Massa gerador | Potência gerador [W] | Combustível consumido [L] | Calda cons [L] | Distância percorrida [km] | Distância Pulverizando [km] | RTL ACUMULADO[m] | EOC [km/km] | EOC [h/h] | Tempo de manobra [h] | Tempo rtl_rtw [h] | V pulv [m/s] | V desloc [m/s]
0 | 90 | CONCLUIDO | 0.7585 | 131.84 | 97.06 | 6.4 | 0.1 | 910 | 176.73 | 52.44 | 1 | 908 | 33.29 | 22031.19 | 1246.7 | 6521.79 | 1318.8 | 107.98 | 601253.91 | 0.08 | 0.63 | 1.67 | 36.08 | 0.5 | 10
1 | 90 | CONCLUIDO | 1.1431 | 87.48 | 73.4 | 13.43 | 0.2 | 328 | 178.21 | 52.44 | 2 | 326 | 33.77 | 22213.89 | 906.09 | 6520.68 | 523.39 | 107.98 | 206462.23 | 0.21 | 0.83 | 0.75 | 12.43 | 0.5 | 10
2 | 90 | CONCLUIDO | 1.2885 | 77.61 | 68.25 | 21 | 0.3 | 195 | 179.7 | 52.44 | 3 | 193 | 34.26 | 22397.24 | 807.18 | 6520.51 | 351.27 | 107.98 | 121066.51 | 0.31 | 0.89 | 0.53 | 7.28 | 0.5 | 10
3 | 90 | CONCLUIDO | 1.3656 | 73.23 | 66.01 | 29.34 | 0.39 | 135 | 181.19 | 52.44 | 4 | 133 | 34.75 | 22581.25 | 743 | 6520.35 | 276.28 | 107.98 | 83869.88 | 0.39 | 0.92 | 0.43 | 5.04 | 0.5 | 10
4 | 90 | CONCLUIDO | 1.4178 | 70.53 | 64.59 | 39.15 | 0.49 | 99 | 182.69 | 52.44 | 5 | 97 | 35.25 | 22766.06 | 683.53 | 6520.32 | 229.21 | 107.98 | 60515.68 | 0.47 | 0.94 | 0.37 | 3.63 | 0.5 | 10
5 | 90 | CONCLUIDO | 1.4504 | 68.95 | 63.79 | 49.71 | 0.58 | 77 | 184.19 | 52.44 | 6 | 52 | 35.75 | 22951.43 | 631.22 | 6520.31 | 201.09 | 107.98 | 46563.3 | 0.54 | 0.95 | 0.37 | 2.82 | 0.5 | 10
6 | 90 | CONCLUIDO | 1.4513 | 68.9 | 63.85 | 51.77 | 0.67 | 74 | 185.7 | 52.44 | 7 | 0 | 36.26 | 23137.49 | 627.56 | 6520.38 | 201.34 | 107.98 | 46706.41 | 0.54 | 0.95 | 0.43 | 2.88 | 0.5 | 10

## RESULTADOS_0
Unnamed: 0 | Volume de calda [L] | STATUS | Capacidade operacional [ha/h] | Tempo de missao [h] | Tempo util [h] | Tempo por voo [min] | Autonomia Projetada [h] | N° Voos | MTOW [kg] | Massa Estrutura [kg] | Combustível [kg] | Abastecimentos | Massa gerador | Potência gerador [W] | Combustível consumido [L] | Calda cons [L] | Distância percorrida [km] | Distância Pulverizando [km] | RTL ACUMULADO[m] | EOC [km/km] | EOC [h/h] | Tempo de manobra [h] | Tempo rtl_rtw [h] | V pulv [m/s] | V desloc [m/s]
0 | 10 | CONCLUIDO | 1.0526 | 95 | 86.11 | 7.92 | 0.64 | 652 | 26.11 | 12.1 | 1 | 0 | 3.01 | 3454.41 | 250.09 | 6521.49 | 918.05 | 107.98 | 402170.01 | 0.12 | 0.71 | 2.13 | 25.13 | 0.5 | 10

## RESULTADOS_7
Unnamed: 0 | Volume de calda [L] | STATUS | Capacidade operacional [ha/h] | Tempo de missao [h] | Tempo util [h] | Tempo por voo [min] | Autonomia Projetada [h] | N° Voos | MTOW [kg] | Massa Estrutura [kg] | Combustível [kg] | Abastecimentos | Massa gerador | Potência gerador [W] | Combustível consumido [L] | Calda cons [L] | Distância percorrida [km] | Distância Pulverizando [km] | RTL ACUMULADO[m] | EOC [km/km] | EOC [h/h] | Tempo de manobra [h] | Tempo rtl_rtw [h] | V pulv [m/s] | V desloc [m/s]
0 | 45 | CONCLUIDO | 1.0959 | 91.25 | 79.41 | 9.95 | 0.18 | 479 | 98.71 | 39.72 | 1 | 477 | 12.99 | 12407.75 | 660.81 | 6521.07 | 724.62 | 107.98 | 306320.98 | 0.15 | 0.77 | 1 | 18.44 | 0.5 | 10
1 | 45 | CONCLUIDO | 1.3673 | 73.14 | 67.53 | 23.02 | 0.35 | 176 | 99.95 | 39.72 | 2 | 172 | 13.24 | 12561.45 | 486.6 | 6520.61 | 327.01 | 107.98 | 109030.92 | 0.33 | 0.9 | 0.51 | 6.56 | 0.5 | 10
2 | 45 | CONCLUIDO | 1.3971 | 71.58 | 66.59 | 27.36 | 0.52 | 146 | 101.2 | 39.72 | 3 | 0 | 13.49 | 12715.54 | 460.93 | 6520.52 | 289.07 | 107.98 | 90209.42 | 0.37 | 0.91 | 0.65 | 5.62 | 0.5 | 10

## RESULTADOS_10
Unnamed: 0 | Volume de calda [L] | STATUS | Capacidade operacional [ha/h] | Tempo de missao [h] | Tempo util [h] | Tempo por voo [min] | Autonomia Projetada [h] | N° Voos | MTOW [kg] | Massa Estrutura [kg] | Combustível [kg] | Abastecimentos | Massa gerador | Potência gerador [W] | Combustível consumido [L] | Calda cons [L] | Distância percorrida [km] | Distância Pulverizando [km] | RTL ACUMULADO[m] | EOC [km/km] | EOC [h/h] | Tempo de manobra [h] | Tempo rtl_rtw [h] | V pulv [m/s] | V desloc [m/s]
0 | 60 | CONCLUIDO | 0.9717 | 102.92 | 84.99 | 8.25 | 0.14 | 618 | 124.63 | 45 | 1 | 616 | 18.64 | 15605.44 | 850.02 | 6521.05 | 912.42 | 107.98 | 399522.51 | 0.12 | 0.72 | 1.21 | 24.01 | 0.5 | 10
1 | 60 | CONCLUIDO | 1.2851 | 77.82 | 69.73 | 17.96 | 0.28 | 233 | 125.95 | 45 | 2 | 231 | 18.95 | 15767.7 | 643.31 | 6520.72 | 400.43 | 107.98 | 145453 | 0.27 | 0.87 | 0.6 | 8.76 | 0.5 | 10
2 | 60 | CONCLUIDO | 1.4006 | 71.4 | 65.89 | 29.95 | 0.42 | 132 | 127.27 | 45 | 3 | 128 | 19.27 | 15930.42 | 546.42 | 6520.45 | 272.24 | 107.98 | 81865.72 | 0.4 | 0.92 | 0.44 | 4.92 | 0.5 | 10
3 | 60 | CONCLUIDO | 1.426 | 70.12 | 65.18 | 35.55 | 0.55 | 110 | 128.59 | 45 | 4 | 0 | 19.59 | 16093.6 | 516.79 | 6520.6 | 243.69 | 107.98 | 67698.42 | 0.44 | 0.93 | 0.54 | 4.21 | 0.5 | 10

## RESULTADOS_14
Unnamed: 0 | Volume de calda [L] | STATUS | Capacidade operacional [ha/h] | Tempo de missao [h] | Tempo util [h] | Tempo por voo [min] | Autonomia Projetada [h] | N° Voos | MTOW [kg] | Massa Estrutura [kg] | Combustível [kg] | Abastecimentos | Massa gerador | Potência gerador [W] | Combustível consumido [L] | Calda cons [L] | Distância percorrida [km] | Distância Pulverizando [km] | RTL ACUMULADO[m] | EOC [km/km] | EOC [h/h] | Tempo de manobra [h] | Tempo rtl_rtw [h] | V pulv [m/s] | V desloc [m/s]
0 | 80 | CONCLUIDO | 0.8253 | 121.17 | 92.81 | 6.89 | 0.11 | 808 | 159.12 | 50.28 | 1 | 806 | 27.84 | 19859.16 | 1108.4 | 6521.5 | 1175.02 | 107.98 | 529872.99 | 0.09 | 0.66 | 1.52 | 31.83 | 0.5 | 10
1 | 80 | CONCLUIDO | 1.1892 | 84.09 | 72.2 | 14.58 | 0.22 | 297 | 160.54 | 50.28 | 2 | 295 | 28.26 | 20034.4 | 821.29 | 6520.71 | 483.13 | 107.98 | 186484.47 | 0.22 | 0.84 | 0.7 | 11.22 | 0.5 | 10
2 | 80 | CONCLUIDO | 1.3256 | 75.44 | 67.47 | 23.13 | 0.33 | 175 | 161.97 | 50.28 | 3 | 173 | 28.69 | 20210.21 | 726.25 | 6520.42 | 325.36 | 107.98 | 108209.29 | 0.33 | 0.9 | 0.49 | 6.5 | 0.5 | 10
3 | 80 | CONCLUIDO | 1.3966 | 71.6 | 65.41 | 32.71 | 0.43 | 120 | 163.4 | 50.28 | 4 | 118 | 29.12 | 20386.62 | 659.16 | 6520.41 | 256.27 | 107.98 | 73941.36 | 0.42 | 0.93 | 0.41 | 4.44 | 0.5 | 10
4 | 80 | CONCLUIDO | 1.4429 | 69.3 | 64.18 | 44.26 | 0.54 | 87 | 164.83 | 50.28 | 5 | 65 | 29.55 | 20563.61 | 595.56 | 6520.38 | 213.88 | 107.98 | 52908.8 | 0.5 | 0.95 | 0.39 | 3.21 | 0.5 | 10
5 | 80 | CONCLUIDO | 1.4472 | 69.1 | 64.1 | 46.34 | 0.64 | 83 | 166.27 | 50.28 | 6 | 0 | 29.99 | 20741.2 | 590.8 | 6520.46 | 208.66 | 107.98 | 50320.4 | 0.52 | 0.95 | 0.47 | 3.13 | 0.5 | 10

## RESULTADOS_5
Unnamed: 0 | Volume de calda [L] | STATUS | Capacidade operacional [ha/h] | Tempo de missao [h] | Tempo util [h] | Tempo por voo [min] | Autonomia Projetada [h] | N° Voos | MTOW [kg] | Massa Estrutura [kg] | Combustível [kg] | Abastecimentos | Massa gerador | Potência gerador [W] | Combustível consumido [L] | Calda cons [L] | Distância percorrida [km] | Distância Pulverizando [km] | RTL ACUMULADO[m] | EOC [km/km] | EOC [h/h] | Tempo de manobra [h] | Tempo rtl_rtw [h] | V pulv [m/s] | V desloc [m/s]
0 | 35 | CONCLUIDO | 1.1901 | 84.03 | 75.56 | 11.87 | 0.22 | 382 | 80.84 | 35.1 | 1 | 380 | 9.74 | 10204.21 | 527.15 | 6520.58 | 596.01 | 107.98 | 242501.42 | 0.18 | 0.81 | 0.84 | 14.59 | 0.5 | 10
1 | 35 | CONCLUIDO | 1.3637 | 73.33 | 68.2 | 21.77 | 0.43 | 188 | 82.04 | 35.1 | 2 | 0 | 9.94 | 10352.53 | 418.43 | 6520.4 | 341.02 | 107.98 | 115973.26 | 0.32 | 0.89 | 0.77 | 7.23 | 0.5 | 10

## RESULTADOS_8
Unnamed: 0 | Volume de calda [L] | STATUS | Capacidade operacional [ha/h] | Tempo de missao [h] | Tempo util [h] | Tempo por voo [min] | Autonomia Projetada [h] | N° Voos | MTOW [kg] | Massa Estrutura [kg] | Combustível [kg] | Abastecimentos | Massa gerador | Potência gerador [W] | Combustível consumido [L] | Calda cons [L] | Distância percorrida [km] | Distância Pulverizando [km] | RTL ACUMULADO[m] | EOC [km/km] | EOC [h/h] | Tempo de manobra [h] | Tempo rtl_rtw [h] | V pulv [m/s] | V desloc [m/s]
0 | 50 | CONCLUIDO | 1.0536 | 94.91 | 81.21 | 9.28 | 0.16 | 525 | 107.41 | 41.65 | 1 | 523 | 14.77 | 13481.73 | 723.83 | 6520.85 | 785.85 | 107.98 | 336704.13 | 0.14 | 0.75 | 1.05 | 20.24 | 0.5 | 10
1 | 50 | CONCLUIDO | 1.339 | 74.68 | 68.29 | 20.91 | 0.32 | 196 | 108.68 | 41.65 | 2 | 194 | 15.03 | 13638.32 | 542.85 | 6520.49 | 352.49 | 107.98 | 121667.81 | 0.31 | 0.89 | 0.53 | 7.32 | 0.5 | 10
2 | 50 | CONCLUIDO | 1.4084 | 71 | 66.03 | 30.02 | 0.48 | 132 | 109.96 | 41.65 | 3 | 1 | 15.31 | 13795.21 | 479.79 | 6520.51 | 271.24 | 107.98 | 81367.34 | 0.4 | 0.92 | 0.6 | 5.06 | 0.5 | 10
3 | 50 | CONCLUIDO | 1.4084 | 71 | 66.03 | 30.02 | 0.63 | 132 | 111.23 | 41.65 | 4 | 0 | 15.58 | 13952.52 | 485.09 | 6520.53 | 271.24 | 107.98 | 81367.12 | 0.4 | 0.92 | 0.6 | 5.06 | 0.5 | 10

## RESULTADOS_3
Unnamed: 0 | Volume de calda [L] | STATUS | Capacidade operacional [ha/h] | Tempo de missao [h] | Tempo util [h] | Tempo por voo [min] | Autonomia Projetada [h] | N° Voos | MTOW [kg] | Massa Estrutura [kg] | Combustível [kg] | Abastecimentos | Massa gerador | Potência gerador [W] | Combustível consumido [L] | Calda cons [L] | Distância percorrida [km] | Distância Pulverizando [km] | RTL ACUMULADO[m] | EOC [km/km] | EOC [h/h] | Tempo de manobra [h] | Tempo rtl_rtw [h] | V pulv [m/s] | V desloc [m/s]
0 | 25 | CONCLUIDO | 1.2953 | 77.2 | 71.56 | 15.5 | 0.28 | 277 | 61.76 | 28.92 | 1 | 149 | 6.84 | 7851.41 | 374.67 | 6520.56 | 456.16 | 107.98 | 173098.27 | 0.24 | 0.85 | 0.84 | 10.59 | 0.5 | 10
1 | 25 | CONCLUIDO | 1.307 | 76.51 | 71.08 | 16.28 | 0.55 | 262 | 62.92 | 28.92 | 2 | 0 | 7 | 7994.37 | 373.67 | 6520.65 | 433.88 | 107.98 | 162035.35 | 0.25 | 0.86 | 0.98 | 10.11 | 0.5 | 10

## RESULTADOS_15
Unnamed: 0 | Volume de calda [L] | STATUS | Capacidade operacional [ha/h] | Tempo de missao [h] | Tempo util [h] | Tempo por voo [min] | Autonomia Projetada [h] | N° Voos | MTOW [kg] | Massa Estrutura [kg] | Combustível [kg] | Abastecimentos | Massa gerador | Potência gerador [W] | Combustível consumido [L] | Calda cons [L] | Distância percorrida [km] | Distância Pulverizando [km] | RTL ACUMULADO[m] | EOC [km/km] | EOC [h/h] | Tempo de manobra [h] | Tempo rtl_rtw [h] | V pulv [m/s] | V desloc [m/s]
0 | 85 | CONCLUIDO | 0.7914 | 126.36 | 94.91 | 6.64 | 0.11 | 858 | 167.88 | 51.39 | 1 | 856 | 30.49 | 20939.59 | 1176.53 | 6521.67 | 1245.56 | 107.98 | 564897.24 | 0.09 | 0.64 | 1.6 | 33.93 | 0.5 | 10
1 | 85 | CONCLUIDO | 1.1654 | 85.81 | 72.83 | 13.96 | 0.21 | 313 | 169.33 | 51.39 | 2 | 311 | 30.94 | 21118.46 | 864.2 | 6520.65 | 504.77 | 107.98 | 197225.18 | 0.21 | 0.84 | 0.71 | 11.86 | 0.5 | 10
2 | 85 | CONCLUIDO | 1.307 | 76.51 | 67.87 | 22.01 | 0.31 | 185 | 170.79 | 51.39 | 3 | 183 | 31.4 | 21297.94 | 767.44 | 6520.54 | 338.66 | 107.98 | 114808.24 | 0.32 | 0.9 | 0.52 | 6.9 | 0.5 | 10
3 | 85 | CONCLUIDO | 1.382 | 72.36 | 65.68 | 31.03 | 0.41 | 127 | 172.25 | 51.39 | 4 | 125 | 31.86 | 21478.05 | 702.04 | 6520.4 | 265.35 | 107.98 | 78445.11 | 0.41 | 0.93 | 0.42 | 4.71 | 0.5 | 10
4 | 85 | CONCLUIDO | 1.4309 | 69.89 | 64.36 | 41.52 | 0.51 | 93 | 173.71 | 51.39 | 5 | 90 | 32.32 | 21658.78 | 640.23 | 6520.47 | 220.97 | 107.98 | 56423.85 | 0.49 | 0.95 | 0.38 | 3.39 | 0.5 | 10
5 | 85 | CONCLUIDO | 1.4511 | 68.91 | 63.9 | 49.15 | 0.61 | 78 | 175.18 | 51.39 | 6 | 4 | 32.79 | 21840.16 | 606.17 | 6520.46 | 202.37 | 107.98 | 47202.11 | 0.53 | 0.95 | 0.44 | 2.93 | 0.5 | 10
6 | 85 | CONCLUIDO | 1.4506 | 68.94 | 63.92 | 49.17 | 0.7 | 78 | 176.66 | 51.39 | 7 | 0 | 33.27 | 22022.17 | 611.38 | 6520.4 | 202.97 | 107.98 | 47501.67 | 0.53 | 0.95 | 0.45 | 2.95 | 0.5 | 10

## RESULTADOS_2
Unnamed: 0 | Volume de calda [L] | STATUS | Capacidade operacional [ha/h] | Tempo de missao [h] | Tempo util [h] | Tempo por voo [min] | Autonomia Projetada [h] | N° Voos | MTOW [kg] | Massa Estrutura [kg] | Combustível [kg] | Abastecimentos | Massa gerador | Potência gerador [W] | Combustível consumido [L] | Calda cons [L] | Distância percorrida [km] | Distância Pulverizando [km] | RTL ACUMULADO[m] | EOC [km/km] | EOC [h/h] | Tempo de manobra [h] | Tempo rtl_rtw [h] | V pulv [m/s] | V desloc [m/s]
0 | 20 | CONCLUIDO | 1.2608 | 79.32 | 73.57 | 13.5 | 0.34 | 327 | 51.33 | 24.83 | 1 | 0 | 5.51 | 6564.78 | 339.27 | 6520.49 | 513.61 | 107.98 | 201574.29 | 0.21 | 0.83 | 1.19 | 12.6 | 0.5 | 10

## RESULTADOS_11
Unnamed: 0 | Volume de calda [L] | STATUS | Capacidade operacional [ha/h] | Tempo de missao [h] | Tempo util [h] | Tempo por voo [min] | Autonomia Projetada [h] | N° Voos | MTOW [kg] | Massa Estrutura [kg] | Combustível [kg] | Abastecimentos | Massa gerador | Potência gerador [W] | Combustível consumido [L] | Calda cons [L] | Distância percorrida [km] | Distância Pulverizando [km] | RTL ACUMULADO[m] | EOC [km/km] | EOC [h/h] | Tempo de manobra [h] | Tempo rtl_rtw [h] | V pulv [m/s] | V desloc [m/s]
0 | 65 | CONCLUIDO | 0.9334 | 107.13 | 86.87 | 7.85 | 0.13 | 664 | 133.21 | 46.47 | 1 | 662 | 20.75 | 16663.42 | 912.88 | 6521.28 | 975.47 | 107.98 | 430822.25 | 0.11 | 0.7 | 1.28 | 25.9 | 0.5 | 10
1 | 65 | CONCLUIDO | 1.2613 | 79.28 | 70.32 | 16.95 | 0.26 | 249 | 134.55 | 46.47 | 2 | 247 | 21.09 | 16828.84 | 688.88 | 6520.57 | 420.54 | 107.98 | 155429.72 | 0.26 | 0.87 | 0.62 | 9.35 | 0.5 | 10
2 | 65 | CONCLUIDO | 1.3808 | 72.42 | 66.32 | 27.63 | 0.39 | 144 | 135.9 | 46.47 | 3 | 142 | 21.43 | 16994.64 | 595.16 | 6520.45 | 286.67 | 107.98 | 89020.1 | 0.38 | 0.92 | 0.45 | 5.35 | 0.5 | 10
3 | 65 | CONCLUIDO | 1.4319 | 69.84 | 64.88 | 38.17 | 0.52 | 102 | 137.25 | 46.47 | 4 | 14 | 21.78 | 17160.92 | 533.49 | 6520.41 | 234.68 | 107.98 | 63234.63 | 0.46 | 0.94 | 0.5 | 3.91 | 0.5 | 10
4 | 65 | CONCLUIDO | 1.4317 | 69.85 | 64.89 | 38.17 | 0.64 | 102 | 138.6 | 46.47 | 5 | 0 | 22.13 | 17327.69 | 538.3 | 6520.47 | 234.45 | 107.98 | 63119.53 | 0.46 | 0.94 | 0.52 | 3.92 | 0.5 | 10

## RESULTADOS_13
Unnamed: 0 | Volume de calda [L] | STATUS | Capacidade operacional [ha/h] | Tempo de missao [h] | Tempo util [h] | Tempo por voo [min] | Autonomia Projetada [h] | N° Voos | MTOW [kg] | Massa Estrutura [kg] | Combustível [kg] | Abastecimentos | Massa gerador | Potência gerador [W] | Combustível consumido [L] | Calda cons [L] | Distância percorrida [km] | Distância Pulverizando [km] | RTL ACUMULADO[m] | EOC [km/km] | EOC [h/h] | Tempo de manobra [h] | Tempo rtl_rtw [h] | V pulv [m/s] | V desloc [m/s]
0 | 75 | CONCLUIDO | 0.8609 | 116.16 | 90.72 | 7.18 | 0.12 | 758 | 150.44 | 49.1 | 1 | 756 | 25.34 | 18787.76 | 1041.03 | 6521.27 | 1105.49 | 107.98 | 495358.2 | 0.1 | 0.67 | 1.42 | 29.75 | 0.5 | 10
1 | 75 | CONCLUIDO | 1.2132 | 82.42 | 71.56 | 15.28 | 0.23 | 281 | 151.83 | 49.1 | 2 | 279 | 25.73 | 18959.54 | 777.87 | 6520.6 | 462.14 | 107.98 | 176069.83 | 0.23 | 0.85 | 0.67 | 10.59 | 0.5 | 10
2 | 75 | CONCLUIDO | 1.3419 | 74.52 | 67.17 | 24.28 | 0.35 | 166 | 153.23 | 49.1 | 3 | 164 | 26.13 | 19131.85 | 686.46 | 6520.61 | 314.85 | 107.98 | 102998.12 | 0.34 | 0.91 | 0.49 | 6.2 | 0.5 | 10
3 | 75 | CONCLUIDO | 1.4139 | 70.73 | 65.06 | 35.17 | 0.46 | 111 | 154.63 | 49.1 | 4 | 108 | 26.53 | 19304.72 | 613.91 | 6520.34 | 244.51 | 107.98 | 68103.1 | 0.44 | 0.94 | 0.4 | 4.09 | 0.5 | 10
4 | 75 | CONCLUIDO | 1.4421 | 69.34 | 64.35 | 43.38 | 0.57 | 89 | 156.03 | 49.1 | 5 | 7 | 26.94 | 19478.15 | 569.53 | 6520.38 | 217.23 | 107.98 | 54574.81 | 0.5 | 0.95 | 0.47 | 3.38 | 0.5 | 10
5 | 75 | CONCLUIDO | 1.4433 | 69.29 | 64.32 | 43.86 | 0.67 | 88 | 157.44 | 49.1 | 6 | 0 | 27.35 | 19652.13 | 573.5 | 6520.32 | 216.21 | 107.98 | 54071.2 | 0.5 | 0.95 | 0.47 | 3.35 | 0.5 | 10

## RESULTADOS_17
Unnamed: 0 | Volume de calda [L] | STATUS | Capacidade operacional [ha/h] | Tempo de missao [h] | Tempo util [h] | Tempo por voo [min] | Autonomia Projetada [h] | N° Voos | MTOW [kg] | Massa Estrutura [kg] | Combustível [kg] | Abastecimentos | Massa gerador | Potência gerador [W] | Combustível consumido [L] | Calda cons [L] | Distância percorrida [km] | Distância Pulverizando [km] | RTL ACUMULADO[m] | EOC [km/km] | EOC [h/h] | Tempo de manobra [h] | Tempo rtl_rtw [h] | V pulv [m/s] | V desloc [m/s]
0 | 95 | CONCLUIDO | 0.7256 | 137.81 | 99.43 | 6.18 | 0.1 | 965 | 185.69 | 53.44 | 1 | 963 | 36.26 | 23136.14 | 1321.06 | 6521.76 | 1397.32 | 107.98 | 640238.45 | 0.08 | 0.61 | 1.78 | 38.44 | 0.5 | 10
1 | 95 | CONCLUIDO | 1.1207 | 89.23 | 73.99 | 12.94 | 0.19 | 343 | 187.21 | 53.44 | 2 | 341 | 36.77 | 23322.88 | 948.19 | 6520.83 | 543.14 | 107.98 | 216260.78 | 0.2 | 0.82 | 0.77 | 13.02 | 0.5 | 10
2 | 95 | CONCLUIDO | 1.2715 | 78.65 | 68.59 | 20.17 | 0.28 | 204 | 188.73 | 53.44 | 3 | 202 | 37.29 | 23510.33 | 845.55 | 6520.53 | 363.07 | 107.98 | 126918.24 | 0.3 | 0.89 | 0.53 | 7.62 | 0.5 | 10
3 | 95 | CONCLUIDO | 1.3519 | 73.97 | 66.21 | 27.98 | 0.37 | 142 | 190.25 | 53.44 | 4 | 140 | 37.82 | 23698.48 | 781.78 | 6520.58 | 283.26 | 107.98 | 87327.49 | 0.38 | 0.92 | 0.44 | 5.24 | 0.5 | 10
4 | 95 | CONCLUIDO | 1.403 | 71.28 | 64.86 | 36.72 | 0.46 | 106 | 191.78 | 53.44 | 5 | 104 | 38.35 | 23887.36 | 728.41 | 6520.4 | 237.94 | 107.98 | 64847.19 | 0.45 | 0.94 | 0.39 | 3.89 | 0.5 | 10
5 | 95 | CONCLUIDO | 1.4397 | 69.46 | 63.94 | 46.78 | 0.55 | 82 | 193.32 | 53.44 | 6 | 79 | 38.89 | 24076.95 | 675.55 | 6520.38 | 207.02 | 107.98 | 49504.24 | 0.52 | 0.95 | 0.35 | 2.97 | 0.5 | 10
6 | 95 | CONCLUIDO | 1.4596 | 68.51 | 63.44 | 54.37 | 0.64 | 70 | 194.86 | 53.44 | 7 | 10 | 39.43 | 24267.28 | 641.43 | 6520.44 | 187.14 | 107.98 | 39624.44 | 0.58 | 0.96 | 0.41 | 2.47 | 0.5 | 10
7 | 95 | CONCLUIDO | 1.4592 | 68.53 | 63.46 | 54.39 | 0.72 | 70 | 196.41 | 53.44 | 8 | 0 | 39.98 | 24458.36 | 645.88 | 6520.32 | 187.38 | 107.98 | 39745.17 | 0.58 | 0.96 | 0.43 | 2.49 | 0.5 | 10

## RESULTADOS_9
Unnamed: 0 | Volume de calda [L] | STATUS | Capacidade operacional [ha/h] | Tempo de missao [h] | Tempo util [h] | Tempo por voo [min] | Autonomia Projetada [h] | N° Voos | MTOW [kg] | Massa Estrutura [kg] | Combustível [kg] | Abastecimentos | Massa gerador | Potência gerador [W] | Combustível consumido [L] | Calda cons [L] | Distância percorrida [km] | Distância Pulverizando [km] | RTL ACUMULADO[m] | EOC [km/km] | EOC [h/h] | Tempo de manobra [h] | Tempo rtl_rtw [h] | V pulv [m/s] | V desloc [m/s]
0 | 55 | CONCLUIDO | 1.0114 | 98.88 | 83.13 | 8.72 | 0.15 | 572 | 116.05 | 43.4 | 1 | 570 | 16.65 | 14546.17 | 787.3 | 6521.06 | 849.62 | 107.98 | 368353.67 | 0.13 | 0.73 | 1.14 | 22.15 | 0.5 | 10
1 | 55 | CONCLUIDO | 1.3117 | 76.24 | 69.02 | 19.26 | 0.3 | 215 | 117.34 | 43.4 | 2 | 213 | 16.94 | 14705.49 | 594.39 | 6520.61 | 376.44 | 107.98 | 133549.65 | 0.29 | 0.88 | 0.57 | 8.04 | 0.5 | 10
2 | 55 | CONCLUIDO | 1.4148 | 70.68 | 65.63 | 31.76 | 0.45 | 124 | 118.63 | 43.4 | 3 | 57 | 17.23 | 14865.24 | 500.7 | 6520.43 | 261.11 | 107.98 | 76340.26 | 0.41 | 0.93 | 0.5 | 4.66 | 0.5 | 10
3 | 55 | CONCLUIDO | 1.4185 | 70.5 | 65.55 | 32.77 | 0.59 | 120 | 119.93 | 43.4 | 4 | 0 | 17.53 | 15025.44 | 500.66 | 6520.58 | 255.54 | 107.98 | 73576.76 | 0.42 | 0.93 | 0.57 | 4.58 | 0.5 | 10

## resultados
Unnamed: 0 | Volume de calda [L] | STATUS | Capacidade operacional [ha/h] | Tempo de missao [h] | Tempo util [h] | Tempo por voo [min] | Autonomia Projetada [h] | N° Voos | MTOW [kg] | Massa Estrutura [kg] | Combustível [kg] | Abastecimentos | Massa gerador | Potência gerador [W] | Combustível consumido [L] | Calda cons [L] | Distância percorrida [km] | Distância Pulverizando [km] | RTL ACUMULADO[m] | EOC [km/km] | EOC [h/h] | Tempo de manobra [h] | Tempo rtl_rtw [h] | V pulv [m/s] | V desloc [m/s]
0 | 100 | CONCLUIDO | 0.6939 | 144.11 | 101.85 | 5.98 | 0.09 | 1022 | 194.77 | 54.38 | 1 | 1020 | 39.4 | 24256.19 | 1397.83 | 6521.47 | 1479.47 | 107.98 | 681030.07 | 0.07 | 0.6 | 1.86 | 40.87 | 0.5 | 10
1 | 100 | CONCLUIDO | 1.0976 | 91.11 | 74.63 | 12.47 | 0.18 | 359 | 196.32 | 54.38 | 2 | 357 | 39.95 | 24447.22 | 990.9 | 6520.87 | 564.97 | 107.98 | 227097.43 | 0.19 | 0.82 | 0.79 | 13.66 | 0.5 | 10
2 | 100 | CONCLUIDO | 1.2548 | 79.69 | 68.89 | 19.41 | 0.27 | 213 | 197.88 | 54.38 | 3 | 211 | 40.5 | 24639 | 883.31 | 6520.56 | 372.27 | 107.98 | 131476.17 | 0.29 | 0.88 | 0.57 | 7.92 | 0.5 | 10
3 | 100 | CONCLUIDO | 1.3366 | 74.82 | 66.51 | 26.78 | 0.36 | 149 | 199.44 | 54.38 | 4 | 147 | 41.06 | 24831.54 | 820.51 | 6520.57 | 292.81 | 107.98 | 92062.74 | 0.37 | 0.92 | 0.46 | 5.54 | 0.5 | 10
4 | 100 | CONCLUIDO | 1.3897 | 71.96 | 65.09 | 34.87 | 0.44 | 112 | 201.01 | 54.38 | 5 | 110 | 41.63 | 25024.84 | 768.73 | 6520.41 | 245.42 | 107.98 | 68552.72 | 0.44 | 0.94 | 0.4 | 4.12 | 0.5 | 10
5 | 100 | CONCLUIDO | 1.4278 | 70.04 | 64.14 | 44.23 | 0.53 | 87 | 202.58 | 54.38 | 6 | 85 | 42.2 | 25218.93 | 719.01 | 6520.45 | 213.55 | 107.98 | 52746.96 | 0.51 | 0.95 | 0.36 | 3.17 | 0.5 | 10
6 | 100 | CONCLUIDO | 1.4644 | 68.29 | 63.05 | 54.04 | 0.61 | 70 | 204.16 | 54.38 | 7 | 49 | 42.78 | 25413.94 | 664.98 | 6520.36 | 175.14 | 107.98 | 33625.01 | 0.62 | 0.97 | 0.36 | 2.08 | 0.5 | 10
7 | 100 | CONCLUIDO | 1.4562 | 68.67 | 63.55 | 56.91 | 0.69 | 67 | 205.75 | 54.38 | 8 | 0 | 43.37 | 25609.61 | 664.12 | 6520.37 | 191.46 | 107.98 | 41798.84 | 0.56 | 0.96 | 0.41 | 2.58 | 0.5 | 10
0 | 40 | CONCLUIDO | 1.1409 | 87.65 | 77.55 | 10.77 | 0.2 | 432 | 89.87 | 37.55 | 1 | 430 | 11.32 | 11317.98 | 595.87 | 6521.02 | 662.47 | 107.98 | 275479.36 | 0.16 | 0.79 | 0.91 | 16.57 | 0.5 | 10
1 | 40 | CONCLUIDO | 1.3819 | 72.36 | 67.29 | 24.32 | 0.39 | 166 | 91.1 | 37.55 | 2 | 37 | 11.54 | 11468.97 | 438.74 | 6520.71 | 313.25 | 107.98 | 102202.49 | 0.34 | 0.9 | 0.66 | 6.32 | 0.5 | 10
2 | 40 | CONCLUIDO | 1.3831 | 72.3 | 67.26 | 24.61 | 0.57 | 164 | 92.32 | 37.55 | 3 | 0 | 11.77 | 11620.34 | 442.94 | 6520.4 | 310.71 | 107.98 | 100938.85 | 0.35 | 0.91 | 0.7 | 6.29 | 0.5 | 10
0 | 30 | CONCLUIDO | 1.2447 | 80.34 | 73.41 | 13.47 | 0.24 | 327 | 71.52 | 32.27 | 1 | 325 | 8.25 | 9054.6 | 452.44 | 6520.77 | 524.19 | 107.98 | 206864.34 | 0.21 | 0.83 | 0.74 | 12.44 | 0.5 | 10
1 | 30 | CONCLUIDO | 1.3399 | 74.63 | 69.38 | 19.01 | 0.48 | 219 | 72.7 | 32.27 | 2 | 0 | 8.43 | 9200.25 | 396.94 | 6520.71 | 379.13 | 107.98 | 134875.52 | 0.28 | 0.88 | 0.86 | 8.41 | 0.5 | 10
0 | 15 | CONCLUIDO | 1.186 | 84.32 | 77.77 | 10.7 | 0.43 | 436 | 39.78 | 19.54 | 1 | 0 | 4.24 | 5140 | 303.96 | 6520.81 | 649.53 | 107.98 | 268989.19 | 0.17 | 0.78 | 1.5 | 16.8 | 0.5 | 10
0 | 70 | CONCLUIDO | 0.8963 | 111.57 | 88.8 | 7.49 | 0.12 | 711 | 141.81 | 47.83 | 1 | 709 | 22.98 | 17723.39 | 976.66 | 6521.41 | 1040.2 | 107.98 | 462950.09 | 0.1 | 0.69 | 1.36 | 27.82 | 0.5 | 10
1 | 70 | CONCLUIDO | 1.2372 | 80.83 | 70.94 | 16.06 | 0.25 | 265 | 143.17 | 47.83 | 2 | 263 | 23.34 | 17891.86 | 733.79 | 6520.54 | 441.28 | 107.98 | 165721.45 | 0.24 | 0.86 | 0.64 | 9.97 | 0.5 | 10
2 | 70 | CONCLUIDO | 1.3615 | 73.45 | 66.74 | 25.84 | 0.37 | 155 | 144.54 | 47.83 | 3 | 153 | 23.71 | 18060.85 | 641.83 | 6520.47 | 300.53 | 107.98 | 95894.65 | 0.36 | 0.91 | 0.47 | 5.77 | 0.5 | 10
3 | 70 | CONCLUIDO | 1.4294 | 69.96 | 64.76 | 37.72 | 0.49 | 103 | 145.92 | 47.83 | 4 | 88 | 24.09 | 18230.35 | 565.84 | 6520.48 | 234.12 | 107.98 | 62949.06 | 0.46 | 0.94 | 0.39 | 3.79 | 0.5 | 10
4 | 70 | CONCLUIDO | 1.4375 | 69.56 | 64.59 | 40.79 | 0.6 | 95 | 147.3 | 47.83 | 5 | 0 | 24.47 | 18400.38 | 553.81 | 6520.41 | 224.83 | 107.98 | 58344.26 | 0.48 | 0.94 | 0.5 | 3.62 | 0.5 | 10
0 | 90 | CONCLUIDO | 0.7585 | 131.84 | 97.06 | 6.4 | 0.1 | 910 | 176.73 | 52.44 | 1 | 908 | 33.29 | 22031.19 | 1246.7 | 6521.79 | 1318.8 | 107.98 | 601253.91 | 0.08 | 0.63 | 1.67 | 36.08 | 0.5 | 10
1 | 90 | CONCLUIDO | 1.1431 | 87.48 | 73.4 | 13.43 | 0.2 | 328 | 178.21 | 52.44 | 2 | 326 | 33.77 | 22213.89 | 906.09 | 6520.68 | 523.39 | 107.98 | 206462.23 | 0.21 | 0.83 | 0.75 | 12.43 | 0.5 | 10
2 | 90 | CONCLUIDO | 1.2885 | 77.61 | 68.25 | 21 | 0.3 | 195 | 179.7 | 52.44 | 3 | 193 | 34.26 | 22397.24 | 807.18 | 6520.51 | 351.27 | 107.98 | 121066.51 | 0.31 | 0.89 | 0.53 | 7.28 | 0.5 | 10
3 | 90 | CONCLUIDO | 1.3656 | 73.23 | 66.01 | 29.34 | 0.39 | 135 | 181.19 | 52.44 | 4 | 133 | 34.75 | 22581.25 | 743 | 6520.35 | 276.28 | 107.98 | 83869.88 | 0.39 | 0.92 | 0.43 | 5.04 | 0.5 | 10
4 | 90 | CONCLUIDO | 1.4178 | 70.53 | 64.59 | 39.15 | 0.49 | 99 | 182.69 | 52.44 | 5 | 97 | 35.25 | 22766.06 | 683.53 | 6520.32 | 229.21 | 107.98 | 60515.68 | 0.47 | 0.94 | 0.37 | 3.63 | 0.5 | 10
5 | 90 | CONCLUIDO | 1.4504 | 68.95 | 63.79 | 49.71 | 0.58 | 77 | 184.19 | 52.44 | 6 | 52 | 35.75 | 22951.43 | 631.22 | 6520.31 | 201.09 | 107.98 | 46563.3 | 0.54 | 0.95 | 0.37 | 2.82 | 0.5 | 10
6 | 90 | CONCLUIDO | 1.4513 | 68.9 | 63.85 | 51.77 | 0.67 | 74 | 185.7 | 52.44 | 7 | 0 | 36.26 | 23137.49 | 627.56 | 6520.38 | 201.34 | 107.98 | 46706.41 | 0.54 | 0.95 | 0.43 | 2.88 | 0.5 | 10
0 | 10 | CONCLUIDO | 1.0526 | 95 | 86.11 | 7.92 | 0.64 | 652 | 26.11 | 12.1 | 1 | 0 | 3.01 | 3454.41 | 250.09 | 6521.49 | 918.05 | 107.98 | 402170.01 | 0.12 | 0.71 | 2.13 | 25.13 | 0.5 | 10
0 | 45 | CONCLUIDO | 1.0959 | 91.25 | 79.41 | 9.95 | 0.18 | 479 | 98.71 | 39.72 | 1 | 477 | 12.99 | 12407.75 | 660.81 | 6521.07 | 724.62 | 107.98 | 306320.98 | 0.15 | 0.77 | 1 | 18.44 | 0.5 | 10
1 | 45 | CONCLUIDO | 1.3673 | 73.14 | 67.53 | 23.02 | 0.35 | 176 | 99.95 | 39.72 | 2 | 172 | 13.24 | 12561.45 | 486.6 | 6520.61 | 327.01 | 107.98 | 109030.92 | 0.33 | 0.9 | 0.51 | 6.56 | 0.5 | 10
2 | 45 | CONCLUIDO | 1.3971 | 71.58 | 66.59 | 27.36 | 0.52 | 146 | 101.2 | 39.72 | 3 | 0 | 13.49 | 12715.54 | 460.93 | 6520.52 | 289.07 | 107.98 | 90209.42 | 0.37 | 0.91 | 0.65 | 5.62 | 0.5 | 10
0 | 60 | CONCLUIDO | 0.9717 | 102.92 | 84.99 | 8.25 | 0.14 | 618 | 124.63 | 45 | 1 | 616 | 18.64 | 15605.44 | 850.02 | 6521.05 | 912.42 | 107.98 | 399522.51 | 0.12 | 0.72 | 1.21 | 24.01 | 0.5 | 10
1 | 60 | CONCLUIDO | 1.2851 | 77.82 | 69.73 | 17.96 | 0.28 | 233 | 125.95 | 45 | 2 | 231 | 18.95 | 15767.7 | 643.31 | 6520.72 | 400.43 | 107.98 | 145453 | 0.27 | 0.87 | 0.6 | 8.76 | 0.5 | 10
2 | 60 | CONCLUIDO | 1.4006 | 71.4 | 65.89 | 29.95 | 0.42 | 132 | 127.27 | 45 | 3 | 128 | 19.27 | 15930.42 | 546.42 | 6520.45 | 272.24 | 107.98 | 81865.72 | 0.4 | 0.92 | 0.44 | 4.92 | 0.5 | 10
3 | 60 | CONCLUIDO | 1.426 | 70.12 | 65.18 | 35.55 | 0.55 | 110 | 128.59 | 45 | 4 | 0 | 19.59 | 16093.6 | 516.79 | 6520.6 | 243.69 | 107.98 | 67698.42 | 0.44 | 0.93 | 0.54 | 4.21 | 0.5 | 10
0 | 80 | CONCLUIDO | 0.8253 | 121.17 | 92.81 | 6.89 | 0.11 | 808 | 159.12 | 50.28 | 1 | 806 | 27.84 | 19859.16 | 1108.4 | 6521.5 | 1175.02 | 107.98 | 529872.99 | 0.09 | 0.66 | 1.52 | 31.83 | 0.5 | 10
1 | 80 | CONCLUIDO | 1.1892 | 84.09 | 72.2 | 14.58 | 0.22 | 297 | 160.54 | 50.28 | 2 | 295 | 28.26 | 20034.4 | 821.29 | 6520.71 | 483.13 | 107.98 | 186484.47 | 0.22 | 0.84 | 0.7 | 11.22 | 0.5 | 10
2 | 80 | CONCLUIDO | 1.3256 | 75.44 | 67.47 | 23.13 | 0.33 | 175 | 161.97 | 50.28 | 3 | 173 | 28.69 | 20210.21 | 726.25 | 6520.42 | 325.36 | 107.98 | 108209.29 | 0.33 | 0.9 | 0.49 | 6.5 | 0.5 | 10
3 | 80 | CONCLUIDO | 1.3966 | 71.6 | 65.41 | 32.71 | 0.43 | 120 | 163.4 | 50.28 | 4 | 118 | 29.12 | 20386.62 | 659.16 | 6520.41 | 256.27 | 107.98 | 73941.36 | 0.42 | 0.93 | 0.41 | 4.44 | 0.5 | 10
4 | 80 | CONCLUIDO | 1.4429 | 69.3 | 64.18 | 44.26 | 0.54 | 87 | 164.83 | 50.28 | 5 | 65 | 29.55 | 20563.61 | 595.56 | 6520.38 | 213.88 | 107.98 | 52908.8 | 0.5 | 0.95 | 0.39 | 3.21 | 0.5 | 10
5 | 80 | CONCLUIDO | 1.4472 | 69.1 | 64.1 | 46.34 | 0.64 | 83 | 166.27 | 50.28 | 6 | 0 | 29.99 | 20741.2 | 590.8 | 6520.46 | 208.66 | 107.98 | 50320.4 | 0.52 | 0.95 | 0.47 | 3.13 | 0.5 | 10
0 | 35 | CONCLUIDO | 1.1901 | 84.03 | 75.56 | 11.87 | 0.22 | 382 | 80.84 | 35.1 | 1 | 380 | 9.74 | 10204.21 | 527.15 | 6520.58 | 596.01 | 107.98 | 242501.42 | 0.18 | 0.81 | 0.84 | 14.59 | 0.5 | 10
1 | 35 | CONCLUIDO | 1.3637 | 73.33 | 68.2 | 21.77 | 0.43 | 188 | 82.04 | 35.1 | 2 | 0 | 9.94 | 10352.53 | 418.43 | 6520.4 | 341.02 | 107.98 | 115973.26 | 0.32 | 0.89 | 0.77 | 7.23 | 0.5 | 10
0 | 50 | CONCLUIDO | 1.0536 | 94.91 | 81.21 | 9.28 | 0.16 | 525 | 107.41 | 41.65 | 1 | 523 | 14.77 | 13481.73 | 723.83 | 6520.85 | 785.85 | 107.98 | 336704.13 | 0.14 | 0.75 | 1.05 | 20.24 | 0.5 | 10
1 | 50 | CONCLUIDO | 1.339 | 74.68 | 68.29 | 20.91 | 0.32 | 196 | 108.68 | 41.65 | 2 | 194 | 15.03 | 13638.32 | 542.85 | 6520.49 | 352.49 | 107.98 | 121667.81 | 0.31 | 0.89 | 0.53 | 7.32 | 0.5 | 10
2 | 50 | CONCLUIDO | 1.4084 | 71 | 66.03 | 30.02 | 0.48 | 132 | 109.96 | 41.65 | 3 | 1 | 15.31 | 13795.21 | 479.79 | 6520.51 | 271.24 | 107.98 | 81367.34 | 0.4 | 0.92 | 0.6 | 5.06 | 0.5 | 10
3 | 50 | CONCLUIDO | 1.4084 | 71 | 66.03 | 30.02 | 0.63 | 132 | 111.23 | 41.65 | 4 | 0 | 15.58 | 13952.52 | 485.09 | 6520.53 | 271.24 | 107.98 | 81367.12 | 0.4 | 0.92 | 0.6 | 5.06 | 0.5 | 10
0 | 25 | CONCLUIDO | 1.2953 | 77.2 | 71.56 | 15.5 | 0.28 | 277 | 61.76 | 28.92 | 1 | 149 | 6.84 | 7851.41 | 374.67 | 6520.56 | 456.16 | 107.98 | 173098.27 | 0.24 | 0.85 | 0.84 | 10.59 | 0.5 | 10
1 | 25 | CONCLUIDO | 1.307 | 76.51 | 71.08 | 16.28 | 0.55 | 262 | 62.92 | 28.92 | 2 | 0 | 7 | 7994.37 | 373.67 | 6520.65 | 433.88 | 107.98 | 162035.35 | 0.25 | 0.86 | 0.98 | 10.11 | 0.5 | 10
0 | 85 | CONCLUIDO | 0.7914 | 126.36 | 94.91 | 6.64 | 0.11 | 858 | 167.88 | 51.39 | 1 | 856 | 30.49 | 20939.59 | 1176.53 | 6521.67 | 1245.56 | 107.98 | 564897.24 | 0.09 | 0.64 | 1.6 | 33.93 | 0.5 | 10
1 | 85 | CONCLUIDO | 1.1654 | 85.81 | 72.83 | 13.96 | 0.21 | 313 | 169.33 | 51.39 | 2 | 311 | 30.94 | 21118.46 | 864.2 | 6520.65 | 504.77 | 107.98 | 197225.18 | 0.21 | 0.84 | 0.71 | 11.86 | 0.5 | 10
2 | 85 | CONCLUIDO | 1.307 | 76.51 | 67.87 | 22.01 | 0.31 | 185 | 170.79 | 51.39 | 3 | 183 | 31.4 | 21297.94 | 767.44 | 6520.54 | 338.66 | 107.98 | 114808.24 | 0.32 | 0.9 | 0.52 | 6.9 | 0.5 | 10
3 | 85 | CONCLUIDO | 1.382 | 72.36 | 65.68 | 31.03 | 0.41 | 127 | 172.25 | 51.39 | 4 | 125 | 31.86 | 21478.05 | 702.04 | 6520.4 | 265.35 | 107.98 | 78445.11 | 0.41 | 0.93 | 0.42 | 4.71 | 0.5 | 10
4 | 85 | CONCLUIDO | 1.4309 | 69.89 | 64.36 | 41.52 | 0.51 | 93 | 173.71 | 51.39 | 5 | 90 | 32.32 | 21658.78 | 640.23 | 6520.47 | 220.97 | 107.98 | 56423.85 | 0.49 | 0.95 | 0.38 | 3.39 | 0.5 | 10
5 | 85 | CONCLUIDO | 1.4511 | 68.91 | 63.9 | 49.15 | 0.61 | 78 | 175.18 | 51.39 | 6 | 4 | 32.79 | 21840.16 | 606.17 | 6520.46 | 202.37 | 107.98 | 47202.11 | 0.53 | 0.95 | 0.44 | 2.93 | 0.5 | 10
6 | 85 | CONCLUIDO | 1.4506 | 68.94 | 63.92 | 49.17 | 0.7 | 78 | 176.66 | 51.39 | 7 | 0 | 33.27 | 22022.17 | 611.38 | 6520.4 | 202.97 | 107.98 | 47501.67 | 0.53 | 0.95 | 0.45 | 2.95 | 0.5 | 10
0 | 20 | CONCLUIDO | 1.2608 | 79.32 | 73.57 | 13.5 | 0.34 | 327 | 51.33 | 24.83 | 1 | 0 | 5.51 | 6564.78 | 339.27 | 6520.49 | 513.61 | 107.98 | 201574.29 | 0.21 | 0.83 | 1.19 | 12.6 | 0.5 | 10
0 | 65 | CONCLUIDO | 0.9334 | 107.13 | 86.87 | 7.85 | 0.13 | 664 | 133.21 | 46.47 | 1 | 662 | 20.75 | 16663.42 | 912.88 | 6521.28 | 975.47 | 107.98 | 430822.25 | 0.11 | 0.7 | 1.28 | 25.9 | 0.5 | 10
1 | 65 | CONCLUIDO | 1.2613 | 79.28 | 70.32 | 16.95 | 0.26 | 249 | 134.55 | 46.47 | 2 | 247 | 21.09 | 16828.84 | 688.88 | 6520.57 | 420.54 | 107.98 | 155429.72 | 0.26 | 0.87 | 0.62 | 9.35 | 0.5 | 10
2 | 65 | CONCLUIDO | 1.3808 | 72.42 | 66.32 | 27.63 | 0.39 | 144 | 135.9 | 46.47 | 3 | 142 | 21.43 | 16994.64 | 595.16 | 6520.45 | 286.67 | 107.98 | 89020.1 | 0.38 | 0.92 | 0.45 | 5.35 | 0.5 | 10
3 | 65 | CONCLUIDO | 1.4319 | 69.84 | 64.88 | 38.17 | 0.52 | 102 | 137.25 | 46.47 | 4 | 14 | 21.78 | 17160.92 | 533.49 | 6520.41 | 234.68 | 107.98 | 63234.63 | 0.46 | 0.94 | 0.5 | 3.91 | 0.5 | 10
4 | 65 | CONCLUIDO | 1.4317 | 69.85 | 64.89 | 38.17 | 0.64 | 102 | 138.6 | 46.47 | 5 | 0 | 22.13 | 17327.69 | 538.3 | 6520.47 | 234.45 | 107.98 | 63119.53 | 0.46 | 0.94 | 0.52 | 3.92 | 0.5 | 10
0 | 75 | CONCLUIDO | 0.8609 | 116.16 | 90.72 | 7.18 | 0.12 | 758 | 150.44 | 49.1 | 1 | 756 | 25.34 | 18787.76 | 1041.03 | 6521.27 | 1105.49 | 107.98 | 495358.2 | 0.1 | 0.67 | 1.42 | 29.75 | 0.5 | 10
1 | 75 | CONCLUIDO | 1.2132 | 82.42 | 71.56 | 15.28 | 0.23 | 281 | 151.83 | 49.1 | 2 | 279 | 25.73 | 18959.54 | 777.87 | 6520.6 | 462.14 | 107.98 | 176069.83 | 0.23 | 0.85 | 0.67 | 10.59 | 0.5 | 10
2 | 75 | CONCLUIDO | 1.3419 | 74.52 | 67.17 | 24.28 | 0.35 | 166 | 153.23 | 49.1 | 3 | 164 | 26.13 | 19131.85 | 686.46 | 6520.61 | 314.85 | 107.98 | 102998.12 | 0.34 | 0.91 | 0.49 | 6.2 | 0.5 | 10
3 | 75 | CONCLUIDO | 1.4139 | 70.73 | 65.06 | 35.17 | 0.46 | 111 | 154.63 | 49.1 | 4 | 108 | 26.53 | 19304.72 | 613.91 | 6520.34 | 244.51 | 107.98 | 68103.1 | 0.44 | 0.94 | 0.4 | 4.09 | 0.5 | 10
4 | 75 | CONCLUIDO | 1.4421 | 69.34 | 64.35 | 43.38 | 0.57 | 89 | 156.03 | 49.1 | 5 | 7 | 26.94 | 19478.15 | 569.53 | 6520.38 | 217.23 | 107.98 | 54574.81 | 0.5 | 0.95 | 0.47 | 3.38 | 0.5 | 10
5 | 75 | CONCLUIDO | 1.4433 | 69.29 | 64.32 | 43.86 | 0.67 | 88 | 157.44 | 49.1 | 6 | 0 | 27.35 | 19652.13 | 573.5 | 6520.32 | 216.21 | 107.98 | 54071.2 | 0.5 | 0.95 | 0.47 | 3.35 | 0.5 | 10
0 | 95 | CONCLUIDO | 0.7256 | 137.81 | 99.43 | 6.18 | 0.1 | 965 | 185.69 | 53.44 | 1 | 963 | 36.26 | 23136.14 | 1321.06 | 6521.76 | 1397.32 | 107.98 | 640238.45 | 0.08 | 0.61 | 1.78 | 38.44 | 0.5 | 10
1 | 95 | CONCLUIDO | 1.1207 | 89.23 | 73.99 | 12.94 | 0.19 | 343 | 187.21 | 53.44 | 2 | 341 | 36.77 | 23322.88 | 948.19 | 6520.83 | 543.14 | 107.98 | 216260.78 | 0.2 | 0.82 | 0.77 | 13.02 | 0.5 | 10
2 | 95 | CONCLUIDO | 1.2715 | 78.65 | 68.59 | 20.17 | 0.28 | 204 | 188.73 | 53.44 | 3 | 202 | 37.29 | 23510.33 | 845.55 | 6520.53 | 363.07 | 107.98 | 126918.24 | 0.3 | 0.89 | 0.53 | 7.62 | 0.5 | 10
3 | 95 | CONCLUIDO | 1.3519 | 73.97 | 66.21 | 27.98 | 0.37 | 142 | 190.25 | 53.44 | 4 | 140 | 37.82 | 23698.48 | 781.78 | 6520.58 | 283.26 | 107.98 | 87327.49 | 0.38 | 0.92 | 0.44 | 5.24 | 0.5 | 10
4 | 95 | CONCLUIDO | 1.403 | 71.28 | 64.86 | 36.72 | 0.46 | 106 | 191.78 | 53.44 | 5 | 104 | 38.35 | 23887.36 | 728.41 | 6520.4 | 237.94 | 107.98 | 64847.19 | 0.45 | 0.94 | 0.39 | 3.89 | 0.5 | 10
5 | 95 | CONCLUIDO | 1.4397 | 69.46 | 63.94 | 46.78 | 0.55 | 82 | 193.32 | 53.44 | 6 | 79 | 38.89 | 24076.95 | 675.55 | 6520.38 | 207.02 | 107.98 | 49504.24 | 0.52 | 0.95 | 0.35 | 2.97 | 0.5 | 10
6 | 95 | CONCLUIDO | 1.4596 | 68.51 | 63.44 | 54.37 | 0.64 | 70 | 194.86 | 53.44 | 7 | 10 | 39.43 | 24267.28 | 641.43 | 6520.44 | 187.14 | 107.98 | 39624.44 | 0.58 | 0.96 | 0.41 | 2.47 | 0.5 | 10
7 | 95 | CONCLUIDO | 1.4592 | 68.53 | 63.46 | 54.39 | 0.72 | 70 | 196.41 | 53.44 | 8 | 0 | 39.98 | 24458.36 | 645.88 | 6520.32 | 187.38 | 107.98 | 39745.17 | 0.58 | 0.96 | 0.43 | 2.49 | 0.5 | 10
0 | 55 | CONCLUIDO | 1.0114 | 98.88 | 83.13 | 8.72 | 0.15 | 572 | 116.05 | 43.4 | 1 | 570 | 16.65 | 14546.17 | 787.3 | 6521.06 | 849.62 | 107.98 | 368353.67 | 0.13 | 0.73 | 1.14 | 22.15 | 0.5 | 10
1 | 55 | CONCLUIDO | 1.3117 | 76.24 | 69.02 | 19.26 | 0.3 | 215 | 117.34 | 43.4 | 2 | 213 | 16.94 | 14705.49 | 594.39 | 6520.61 | 376.44 | 107.98 | 133549.65 | 0.29 | 0.88 | 0.57 | 8.04 | 0.5 | 10
2 | 55 | CONCLUIDO | 1.4148 | 70.68 | 65.63 | 31.76 | 0.45 | 124 | 118.63 | 43.4 | 3 | 57 | 17.23 | 14865.24 | 500.7 | 6520.43 | 261.11 | 107.98 | 76340.26 | 0.41 | 0.93 | 0.5 | 4.66 | 0.5 | 10
3 | 55 | CONCLUIDO | 1.4185 | 70.5 | 65.55 | 32.77 | 0.59 | 120 | 119.93 | 43.4 | 4 | 0 | 17.53 | 15025.44 | 500.66 | 6520.58 | 255.54 | 107.98 | 73576.76 | 0.42 | 0.93 | 0.57 | 4.58 | 0.5 | 10

## gráficos
Selecione o eixo X:
Selecione o eixo Y:
Selecione o eixo Z:
Eixo X | Eixo Y | Eixo Z
0 | 0 | 0
0 | 0 | 0
0 | 0 | 0
0 | 0 | 0
0 | 0 | 0
0 | 0 | 0
0 | 0 | 0
0 | 0 | 0
0 | 0 | 0
0 | 0 | 0
0 | 0 | 0
0 | 0 | 0
0 | 0 | 0
0 | 0 | 0
0 | 0 | 0
0 | 0 | 0
0 | 0 | 0
0 | 0 | 0
0 | 0 | 0
0 | 0 | 0
0 | 0 | 0
0 | 0 | 0
0 | 0 | 0
0 | 0 | 0
0 | 0 | 0
0 | 0 | 0
0 | 0 | 0
0 | 0 | 0
0 | 0 | 0
0 | 0 | 0
0 | 0 | 0
0 | 0 | 0
0 | 0 | 0
0 | 0 | 0
0 | 0 | 0
0 | 0 | 0
0 | 0 | 0
0 | 0 | 0
0 | 0 | 0
0 | 0 | 0
0 | 0 | 0
0 | 0 | 0
0 | 0 | 0
0 | 0 | 0
0 | 0 | 0
0 | 0 | 0
0 | 0 | 0
0 | 0 | 0
0 | 0 | 0
0 | 0 | 0
0 | 0 | 0
0 | 0 | 0
0 | 0 | 0
0 | 0 | 0
0 | 0 | 0
0 | 0 | 0
0 | 0 | 0
0 | 0 | 0
0 | 0 | 0
0 | 0 | 0
0 | 0 | 0
0 | 0 | 0
0 | 0 | 0
0 | 0 | 0
0 | 0 | 0
0 | 0 | 0
0 | 0 | 0
0 | 0 | 0
0 | 0 | 0
0 | 0 | 0
0 | 0 | 0
0 | 0 | 0
0 | 0 | 0
0 | 0 | 0
0 | 0 | 0
0 | 0 | 0
0 | 0 | 0
0 | 0 | 0
0 | 0 | 0

## hidden (hidden)
Unnamed: 0
Volume de calda [L]
STATUS
Capacidade operacional [ha/h]
Tempo de missao [h]
Tempo util [h]
Tempo por voo [min]
Autonomia Projetada [h]
N° Voos
MTOW [kg]
Massa Estrutura [kg]
Combustível [kg]
Abastecimentos
Massa gerador
Potência gerador [W]
Combustível consumido [L]
Calda cons [L]
Distância percorrida [km]
Distância Pulverizando [km]
RTL ACUMULADO[m]
EOC [km/km]
EOC [h/h]
Tempo de manobra [h]
Tempo rtl_rtw [h]
V pulv [m/s]
V desloc [m/s]