## RESULTADOS_18
Unnamed: 0 | Volume de calda [L] | STATUS | Capacidade operacional [ha/h] | Tempo de missao [h] | Tempo util [h] | Tempo por voo [min] | Autonomia Projetada [h] | N° Voos | MTOW [kg] | Massa Estrutura [kg] | Combustível [kg] | Abastecimentos | Massa gerador | Potência gerador [W] | Combustível consumido [L] | Calda cons [L] | Distância percorrida [km] | Distância Pulverizando [km] | RTL ACUMULADO[m] | EOC [km/km] | EOC [h/h] | Tempo de manobra [h] | Tempo rtl_rtw [h] | V pulv [m/s] | V desloc [m/s]
0 | 100 | CONCLUIDO | 0.614 | 162.87 | 114.62 | 5.85 | 0.09 | 1176 | 194.77 | 54.38 | 1 | 1174 | 39.4 | 24256.19 | 1609.14 | 752.66 | 1687.57 | 105.29 | 781518.34 | 0.06 | 0.54 | 14.09 | 46.94 | 0.5 | 10
1 | 100 | CONCLUIDO | 0.9714 | 102.94 | 83.86 | 11.81 | 0.18 | 426 | 196.32 | 54.38 | 2 | 424 | 39.95 | 24447.22 | 1177.26 | 752.17 | 655.23 | 105.29 | 269096.68 | 0.16 | 0.73 | 12.87 | 16.2 | 0.5 | 10
2 | 100 | CONCLUIDO | 1.1088 | 90.19 | 77.48 | 17.74 | 0.27 | 262 | 197.88 | 54.38 | 3 | 260 | 40.5 | 24639 | 1087.23 | 752.04 | 442.27 | 105.29 | 163438.98 | 0.24 | 0.79 | 12.6 | 9.84 | 0.5 | 10
3 | 100 | CONCLUIDO | 1.1813 | 84.65 | 74.74 | 23.6 | 0.36 | 190 | 199.44 | 54.38 | 4 | 188 | 41.06 | 24831.54 | 1048.23 | 751.99 | 350.48 | 105.29 | 117902.94 | 0.3 | 0.82 | 12.49 | 7.1 | 0.5 | 10
4 | 100 | CONCLUIDO | 1.227 | 81.5 | 73.19 | 29.47 | 0.44 | 149 | 201.01 | 54.38 | 5 | 147 | 41.63 | 25024.84 | 1025.68 | 751.9 | 298.36 | 105.29 | 92048.49 | 0.35 | 0.84 | 12.43 | 5.55 | 0.5 | 10
5 | 100 | CONCLUIDO | 1.2593 | 79.41 | 72.15 | 35.48 | 0.53 | 122 | 202.58 | 54.38 | 6 | 120 | 42.2 | 25218.93 | 1010.54 | 751.86 | 264.01 | 105.29 | 75004.76 | 0.4 | 0.85 | 12.37 | 4.5 | 0.5 | 10
6 | 100 | CONCLUIDO | 1.2816 | 78.03 | 71.47 | 41.23 | 0.61 | 104 | 204.16 | 54.38 | 7 | 102 | 42.78 | 25413.94 | 1000.45 | 751.88 | 241.31 | 105.29 | 63745.01 | 0.44 | 0.86 | 12.35 | 3.83 | 0.5 | 10
7 | 100 | CONCLUIDO | 1.2992 | 76.97 | 70.95 | 47.3 | 0.69 | 90 | 205.75 | 54.38 | 8 | 88 | 43.37 | 25609.61 | 992.64 | 751.94 | 224.07 | 105.29 | 55198.4 | 0.47 | 0.87 | 12.32 | 3.31 | 0.5 | 10
8 | 100 | CONCLUIDO | 1.3119 | 76.22 | 70.6 | 52.95 | 0.77 | 80 | 207.34 | 54.38 | 9 | 78 | 43.96 | 25806.1 | 987.45 | 751.88 | 212.17 | 105.29 | 49297.4 | 0.5 | 0.87 | 12.31 | 2.95 | 0.5 | 10
9 | 100 | CONCLUIDO | 1.3229 | 75.59 | 70.28 | 58.56 | 0.85 | 72 | 208.94 | 54.38 | 10 | 70 | 44.56 | 26003.41 | 982.39 | 751.86 | 201.64 | 105.29 | 44071.58 | 0.52 | 0.87 | 12.29 | 2.64 | 0.5 | 10
10 | 100 | CONCLUIDO | 1.3319 | 75.08 | 70.04 | 64.65 | 0.93 | 65 | 210.55 | 54.38 | 11 | 63 | 45.17 | 26201.54 | 978.7 | 751.92 | 192.83 | 105.29 | 39703.61 | 0.55 | 0.88 | 12.3 | 2.4 | 0.5 | 10
11 | 100 | CONCLUIDO | 1.3386 | 74.71 | 69.86 | 69.86 | 1 | 60 | 212.16 | 54.38 | 12 | 58 | 45.78 | 26400.51 | 975.38 | 751.89 | 186.98 | 105.29 | 36803.6 | 0.56 | 0.88 | 12.29 | 2.22 | 0.5 | 10
12 | 100 | CONCLUIDO | 1.3456 | 74.31 | 69.66 | 75.99 | 1.08 | 55 | 213.78 | 54.38 | 13 | 53 | 46.4 | 26600.32 | 973.08 | 751.84 | 180.91 | 105.29 | 33792.53 | 0.58 | 0.88 | 12.27 | 2.02 | 0.5 | 10
13 | 100 | CONCLUIDO | 1.3516 | 73.99 | 69.49 | 81.75 | 1.15 | 51 | 215.41 | 54.38 | 14 | 49 | 47.03 | 26801 | 969.47 | 751.86 | 175.13 | 105.29 | 30922.76 | 0.6 | 0.88 | 12.27 | 1.85 | 0.5 | 10
14 | 100 | CONCLUIDO | 1.3554 | 73.78 | 69.4 | 86.74 | 1.23 | 48 | 217.04 | 54.38 | 15 | 46 | 47.66 | 27002.55 | 968.06 | 751.84 | 172.01 | 105.29 | 29375.86 | 0.61 | 0.88 | 12.26 | 1.76 | 0.5 | 10
15 | 100 | CONCLUIDO | 1.3593 | 73.57 | 69.3 | 92.4 | 1.3 | 45 | 218.68 | 54.38 | 16 | 43 | 48.31 | 27204.98 | 965.65 | 751.85 | 168.76 | 105.29 | 27766.83 | 0.62 | 0.89 | 12.26 | 1.66 | 0.5 | 10
16 | 100 | CONCLUIDO | 1.3643 | 73.3 | 69.15 | 98.78 | 1.37 | 42 | 220.33 | 54.38 | 17 | 40 | 48.95 | 27408.3 | 963.66 | 751.84 | 163.74 | 105.29 | 25270.06 | 0.64 | 0.89 | 12.25 | 1.51 | 0.5 | 10
17 | 100 | CONCLUIDO | 1.367 | 73.15 | 69.08 | 103.62 | 1.44 | 40 | 221.99 | 54.38 | 18 | 38 | 49.61 | 27612.53 | 962.64 | 751.89 | 161.58 | 105.29 | 24201.37 | 0.65 | 0.89 | 12.24 | 1.44 | 0.5 | 10
18 | 100 | CONCLUIDO | 1.3693 | 73.03 | 69.03 | 109 | 1.51 | 38 | 223.65 | 54.38 | 19 | 36 | 50.27 | 27817.81 | 961.94 | 751.82 | 160.07 | 105.29 | 23456.06 | 0.66 | 0.89 | 12.24 | 1.39 | 0.5 | 10
19 | 100 | CONCLUIDO | 1.3726 | 72.85 | 68.94 | 114.89 | 1.58 | 36 | 225.32 | 54.38 | 20 | 34 | 50.95 | 28023.89 | 960.07 | 751.84 | 156.67 | 105.29 | 21768.45 | 0.67 | 0.89 | 12.24 | 1.3 | 0.5 | 10
20 | 100 | CONCLUIDO | 1.3753 | 72.71 | 68.87 | 121.54 | 1.64 | 34 | 227 | 54.38 | 21 | 32 | 51.62 | 28230.92 | 959.51 | 751.82 | 154.48 | 105.29 | 20681.92 | 0.68 | 0.89 | 12.24 | 1.24 | 0.5 | 10
21 | 100 | CONCLUIDO | 1.377 | 72.62 | 68.82 | 125.13 | 1.71 | 33 | 228.69 | 54.38 | 22 | 31 | 52.31 | 28438.91 | 958.45 | 751.85 | 152.85 | 105.29 | 19872.42 | 0.69 | 0.89 | 12.24 | 1.18 | 0.5 | 10
22 | 100 | CONCLUIDO | 1.3801 | 72.46 | 68.73 | 133.03 | 1.77 | 31 | 230.38 | 54.38 | 23 | 29 | 53 | 28647.87 | 956.52 | 751.84 | 149.71 | 105.29 | 18314.25 | 0.7 | 0.89 | 12.24 | 1.09 | 0.5 | 10
23 | 100 | CONCLUIDO | 1.3815 | 72.38 | 68.7 | 137.4 | 1.84 | 30 | 232.08 | 54.38 | 24 | 28 | 53.71 | 28857.81 | 956.39 | 751.82 | 149 | 105.29 | 17960.55 | 0.71 | 0.89 | 12.23 | 1.06 | 0.5 | 10
24 | 100 | CONCLUIDO | 1.3827 | 72.32 | 68.68 | 142.1 | 1.9 | 29 | 233.79 | 54.38 | 25 | 27 | 54.42 | 29068.74 | 957.08 | 751.82 | 148.3 | 105.29 | 17615.95 | 0.71 | 0.89 | 12.23 | 1.04 | 0.5 | 10
25 | 100 | CONCLUIDO | 1.3842 | 72.24 | 68.64 | 147.08 | 1.96 | 28 | 235.51 | 54.38 | 26 | 26 | 55.14 | 29280.69 | 956.33 | 751.83 | 146.87 | 105.29 | 16906.91 | 0.72 | 0.89 | 12.22 | 1 | 0.5 | 10
26 | 100 | CONCLUIDO | 1.3854 | 72.18 | 68.61 | 152.47 | 2.02 | 27 | 237.24 | 54.38 | 27 | 25 | 55.86 | 29493.67 | 955.36 | 751.81 | 145.93 | 105.29 | 16443.34 | 0.72 | 0.89 | 12.22 | 0.97 | 0.5 | 10
27 | 100 | CONCLUIDO | 1.387 | 72.1 | 68.57 | 158.24 | 2.08 | 26 | 238.97 | 54.38 | 28 | 24 | 56.6 | 29707.68 | 955.75 | 751.82 | 144.42 | 105.29 | 15692.27 | 0.73 | 0.9 | 12.23 | 0.93 | 0.5 | 10
28 | 100 | CONCLUIDO | 1.3884 | 72.03 | 68.54 | 164.49 | 2.14 | 25 | 240.72 | 54.38 | 29 | 23 | 57.34 | 29922.88 | 954.96 | 751.82 | 143.56 | 105.29 | 15268.51 | 0.73 | 0.9 | 12.22 | 0.9 | 0.5 | 10
29 | 100 | CONCLUIDO | 1.3899 | 71.95 | 68.5 | 171.25 | 2.2 | 24 | 242.47 | 54.38 | 30 | 22 | 58.1 | 30139.04 | 954.55 | 751.82 | 142.23 | 105.29 | 14605.03 | 0.74 | 0.9 | 12.22 | 0.86 | 0.5 | 10
30 | 100 | CONCLUIDO | 1.3914 | 71.87 | 68.46 | 178.58 | 2.26 | 23 | 244.23 | 54.38 | 31 | 21 | 58.86 | 30356.28 | 952.19 | 751.82 | 140.63 | 105.29 | 13811.79 | 0.75 | 0.9 | 12.22 | 0.82 | 0.5 | 10
31 | 100 | CONCLUIDO | 1.3914 | 71.87 | 68.46 | 178.59 | 2.31 | 23 | 246 | 54.38 | 32 | 21 | 59.63 | 30574.64 | 954.16 | 751.82 | 141.02 | 105.29 | 14005.16 | 0.75 | 0.9 | 12.21 | 0.82 | 0.5 | 10
32 | 100 | CONCLUIDO | 1.3932 | 71.78 | 68.4 | 186.56 | 2.37 | 22 | 247.78 | 54.38 | 33 | 20 | 60.41 | 30794.11 | 953.39 | 751.82 | 139.08 | 105.29 | 13041.84 | 0.76 | 0.9 | 12.22 | 0.77 | 0.5 | 10
33 | 100 | CONCLUIDO | 1.3928 | 71.8 | 68.42 | 186.61 | 2.42 | 22 | 249.57 | 54.38 | 34 | 20 | 61.2 | 31014.73 | 953.99 | 751.85 | 139.54 | 105.29 | 13271.19 | 0.75 | 0.9 | 12.22 | 0.79 | 0.5 | 10
34 | 100 | CONCLUIDO | 1.3941 | 71.73 | 68.4 | 195.42 | 2.48 | 21 | 251.37 | 54.38 | 35 | 19 | 61.99 | 31236.5 | 954.03 | 751.82 | 138.65 | 105.29 | 12832.81 | 0.76 | 0.9 | 12.22 | 0.76 | 0.5 | 10
35 | 100 | CONCLUIDO | 1.396 | 71.63 | 68.34 | 205.01 | 2.53 | 20 | 253.18 | 54.38 | 36 | 18 | 62.8 | 31459.45 | 953.48 | 751.82 | 137.01 | 105.29 | 12015.19 | 0.77 | 0.9 | 12.21 | 0.7 | 0.5 | 10
36 | 100 | CONCLUIDO | 1.3961 | 71.63 | 68.33 | 205 | 2.58 | 20 | 255 | 54.38 | 37 | 18 | 63.62 | 31683.59 | 954.49 | 751.81 | 136.63 | 105.29 | 11828.95 | 0.77 | 0.9 | 12.21 | 0.7 | 0.5 | 10
37 | 100 | CONCLUIDO | 1.3974 | 71.56 | 68.31 | 215.71 | 2.63 | 19 | 256.82 | 54.38 | 38 | 17 | 64.45 | 31909.08 | 953.2 | 751.81 | 135.93 | 105.29 | 11480.77 | 0.77 | 0.9 | 12.21 | 0.67 | 0.5 | 10
38 | 100 | CONCLUIDO | 1.3975 | 71.56 | 68.3 | 215.69 | 2.68 | 19 | 258.66 | 54.38 | 39 | 17 | 65.28 | 32135.68 | 954.94 | 751.83 | 135.75 | 105.29 | 11392.1 | 0.78 | 0.9 | 12.21 | 0.66 | 0.5 | 10
39 | 100 | CONCLUIDO | 1.3975 | 71.56 | 68.3 | 215.69 | 2.73 | 19 | 260.51 | 54.38 | 40 | 17 | 66.13 | 32363.54 | 953.81 | 751.84 | 135.58 | 105.29 | 11308.78 | 0.78 | 0.9 | 12.21 | 0.66 | 0.5 | 10

## RESULTADOS_6
Unnamed: 0 | Volume de calda [L] | STATUS | Capacidade operacional [ha/h] | Tempo de missao [h] | Tempo util [h] | Tempo por voo [min] | Autonomia Projetada [h] | N° Voos | MTOW [kg] | Massa Estrutura [kg] | Combustível [kg] | Abastecimentos | Massa gerador | Potência gerador [W] | Combustível consumido [L] | Calda cons [L] | Distância percorrida [km] | Distância Pulverizando [km] | RTL ACUMULADO[m] | EOC [km/km] | EOC [h/h] | Tempo de manobra [h] | Tempo rtl_rtw [h] | V pulv [m/s] | V desloc [m/s]
0 | 40 | CONCLUIDO | 0.9926 | 100.74 | 88.55 | 9.78 | 0.2 | 543 | 89.87 | 37.55 | 1 | 541 | 11.32 | 11317.98 | 748.84 | 752.28 | 810.29 | 105.29 | 346040.13 | 0.13 | 0.69 | 13.11 | 20.89 | 0.5 | 10
1 | 40 | CONCLUIDO | 1.209 | 82.72 | 76.39 | 19.76 | 0.39 | 232 | 91.1 | 37.55 | 2 | 230 | 11.54 | 11468.97 | 641.7 | 752.05 | 404.7 | 105.29 | 144800.29 | 0.26 | 0.8 | 12.58 | 8.75 | 0.5 | 10
2 | 40 | CONCLUIDO | 1.2849 | 77.83 | 73.11 | 29.84 | 0.57 | 147 | 92.32 | 37.55 | 3 | 145 | 11.77 | 11620.34 | 609.61 | 751.9 | 295.66 | 105.29 | 90704.58 | 0.36 | 0.84 | 12.43 | 5.47 | 0.5 | 10
3 | 40 | CONCLUIDO | 1.3226 | 75.61 | 71.63 | 39.79 | 0.75 | 108 | 93.55 | 37.55 | 4 | 106 | 12 | 11772.07 | 592.66 | 751.93 | 246.71 | 105.29 | 66429.21 | 0.43 | 0.86 | 12.35 | 3.99 | 0.5 | 10
4 | 40 | CONCLUIDO | 1.3457 | 74.31 | 70.77 | 49.95 | 0.93 | 85 | 94.79 | 37.55 | 5 | 83 | 12.23 | 11924.18 | 580.69 | 751.86 | 217.7 | 105.29 | 52037.67 | 0.48 | 0.87 | 12.32 | 3.13 | 0.5 | 10
5 | 40 | CONCLUIDO | 1.3605 | 73.5 | 70.24 | 60.21 | 1.1 | 70 | 96.02 | 37.55 | 6 | 68 | 12.47 | 12076.67 | 571.9 | 751.85 | 200.27 | 105.29 | 43394.86 | 0.53 | 0.87 | 12.29 | 2.6 | 0.5 | 10
6 | 40 | CONCLUIDO | 1.3728 | 72.85 | 69.79 | 70.97 | 1.27 | 59 | 97.26 | 37.55 | 7 | 57 | 12.71 | 12229.54 | 563.13 | 751.83 | 184.89 | 105.29 | 35763.99 | 0.57 | 0.88 | 12.29 | 2.15 | 0.5 | 10
7 | 40 | CONCLUIDO | 1.3809 | 72.42 | 69.51 | 81.78 | 1.43 | 51 | 98.5 | 37.55 | 8 | 49 | 12.95 | 12382.79 | 556.53 | 751.84 | 176 | 105.29 | 31355.18 | 0.6 | 0.88 | 12.26 | 1.87 | 0.5 | 10
8 | 40 | CONCLUIDO | 1.3872 | 72.09 | 69.3 | 92.4 | 1.59 | 45 | 99.75 | 37.55 | 9 | 43 | 13.2 | 12536.43 | 549.12 | 751.82 | 168.71 | 105.29 | 27742.19 | 0.62 | 0.89 | 12.26 | 1.66 | 0.5 | 10
9 | 40 | CONCLUIDO | 1.393 | 71.79 | 69.09 | 103.64 | 1.74 | 40 | 101 | 37.55 | 10 | 38 | 13.45 | 12690.46 | 543.47 | 751.81 | 162.2 | 105.29 | 24509.66 | 0.65 | 0.89 | 12.24 | 1.46 | 0.5 | 10
10 | 40 | CONCLUIDO | 1.3979 | 71.54 | 68.92 | 114.86 | 1.89 | 36 | 102.25 | 37.55 | 11 | 34 | 13.7 | 12844.88 | 537.07 | 751.82 | 156.17 | 105.29 | 21516.66 | 0.67 | 0.89 | 12.24 | 1.28 | 0.5 | 10
11 | 40 | CONCLUIDO | 1.4007 | 71.39 | 68.83 | 125.15 | 2.04 | 33 | 103.51 | 37.55 | 12 | 31 | 13.95 | 12999.7 | 532.25 | 751.84 | 153.11 | 105.29 | 20000.1 | 0.69 | 0.89 | 12.24 | 1.19 | 0.5 | 10
12 | 40 | CONCLUIDO | 1.4043 | 71.21 | 68.7 | 137.41 | 2.18 | 30 | 104.76 | 37.55 | 13 | 28 | 14.21 | 13154.91 | 525.81 | 751.84 | 149.16 | 105.29 | 18043.27 | 0.71 | 0.89 | 12.22 | 1.06 | 0.5 | 10
13 | 40 | CONCLUIDO | 1.406 | 71.13 | 68.66 | 147.12 | 2.33 | 28 | 106.03 | 37.55 | 14 | 26 | 14.47 | 13310.53 | 521.13 | 751.82 | 147.23 | 105.29 | 17086.7 | 0.72 | 0.89 | 12.23 | 1.02 | 0.5 | 10
14 | 40 | CONCLUIDO | 1.4086 | 70.99 | 68.56 | 158.22 | 2.46 | 26 | 107.29 | 37.55 | 15 | 24 | 14.74 | 13466.55 | 514.94 | 751.85 | 144.03 | 105.29 | 15496.69 | 0.73 | 0.9 | 12.23 | 0.92 | 0.5 | 10
15 | 40 | CONCLUIDO | 1.4105 | 70.9 | 68.5 | 171.25 | 2.6 | 24 | 108.56 | 37.55 | 16 | 22 | 15.01 | 13623.1 | 507.64 | 751.81 | 142.31 | 105.29 | 14647.53 | 0.74 | 0.9 | 12.22 | 0.86 | 0.5 | 10
16 | 40 | CONCLUIDO | 1.4117 | 70.83 | 68.46 | 178.59 | 2.73 | 23 | 109.83 | 37.55 | 17 | 21 | 15.28 | 13779.95 | 503.98 | 751.82 | 140.81 | 105.29 | 13900.2 | 0.75 | 0.9 | 12.22 | 0.82 | 0.5 | 10
17 | 40 | CONCLUIDO | 1.4143 | 70.71 | 68.37 | 195.34 | 2.86 | 21 | 111.11 | 37.55 | 18 | 15 | 15.55 | 13937.22 | 496.39 | 751.81 | 137.58 | 105.29 | 12295.73 | 0.77 | 0.9 | 12.22 | 0.73 | 0.5 | 10
18 | 40 | CONCLUIDO | 1.4136 | 70.74 | 68.4 | 195.44 | 2.98 | 21 | 112.39 | 37.55 | 19 | 7 | 15.83 | 14094.9 | 494.58 | 751.86 | 138.3 | 105.29 | 12654.39 | 0.76 | 0.9 | 12.23 | 0.76 | 0.5 | 10
19 | 40 | CONCLUIDO | 1.415 | 70.67 | 68.35 | 205.05 | 3.1 | 20 | 113.67 | 37.55 | 20 | 2 | 16.12 | 14253 | 500.41 | 751.86 | 136.66 | 105.29 | 11842.08 | 0.77 | 0.9 | 12.23 | 0.71 | 0.5 | 10
20 | 40 | CONCLUIDO | 1.4151 | 70.67 | 68.35 | 205.05 | 3.22 | 20 | 114.95 | 37.55 | 21 | 0 | 16.4 | 14411.53 | 504.71 | 751.87 | 136.39 | 105.29 | 11705.36 | 0.77 | 0.9 | 12.24 | 0.71 | 0.5 | 10

## RESULTADOS_4
Unnamed: 0 | Volume de calda [L] | STATUS | Capacidade operacional [ha/h] | Tempo de missao [h] | Tempo util [h] | Tempo por voo [min] | Autonomia Projetada [h] | N° Voos | MTOW [kg] | Massa Estrutura [kg] | Combustível [kg] | Abastecimentos | Massa gerador | Potência gerador [W] | Combustível consumido [L] | Calda cons [L] | Distância percorrida [km] | Distância Pulverizando [km] | RTL ACUMULADO[m] | EOC [km/km] | EOC [h/h] | Tempo de manobra [h] | Tempo rtl_rtw [h] | V pulv [m/s] | V desloc [m/s]
0 | 30 | CONCLUIDO | 1.0727 | 93.22 | 84.5 | 11.47 | 0.24 | 442 | 71.52 | 32.27 | 1 | 440 | 8.25 | 9054.6 | 609.82 | 752.12 | 676.41 | 105.29 | 279604.86 | 0.16 | 0.73 | 12.91 | 16.85 | 0.5 | 10
1 | 30 | CONCLUIDO | 1.2541 | 79.74 | 74.89 | 23.28 | 0.48 | 193 | 72.7 | 32.27 | 2 | 191 | 8.43 | 9200.25 | 534.46 | 751.96 | 354.5 | 105.29 | 119896.31 | 0.3 | 0.82 | 12.53 | 7.25 | 0.5 | 10
2 | 30 | CONCLUIDO | 1.3164 | 75.96 | 72.21 | 35.22 | 0.71 | 123 | 73.88 | 32.27 | 3 | 121 | 8.61 | 9346.23 | 508.75 | 751.87 | 265.64 | 105.29 | 75818.38 | 0.4 | 0.85 | 12.38 | 4.57 | 0.5 | 10
3 | 30 | CONCLUIDO | 1.3473 | 74.22 | 70.98 | 47.32 | 0.93 | 90 | 75.07 | 32.27 | 4 | 88 | 8.8 | 9492.55 | 493.87 | 751.83 | 224.99 | 105.29 | 55654.75 | 0.47 | 0.86 | 12.32 | 3.34 | 0.5 | 10
4 | 30 | CONCLUIDO | 1.3673 | 73.14 | 70.21 | 60.18 | 1.15 | 70 | 76.26 | 32.27 | 5 | 68 | 8.99 | 9639.2 | 481.43 | 751.84 | 198.82 | 105.29 | 42673.83 | 0.53 | 0.87 | 12.3 | 2.57 | 0.5 | 10
5 | 30 | CONCLUIDO | 1.3794 | 72.5 | 69.75 | 72.16 | 1.36 | 58 | 77.45 | 32.27 | 6 | 56 | 9.18 | 9786.19 | 472.01 | 751.83 | 184.12 | 105.29 | 35383.99 | 0.57 | 0.88 | 12.27 | 2.11 | 0.5 | 10
6 | 30 | CONCLUIDO | 1.3884 | 72.03 | 69.42 | 85 | 1.56 | 49 | 78.65 | 32.27 | 7 | 47 | 9.38 | 9933.52 | 462.9 | 751.82 | 172.96 | 105.29 | 29844.36 | 0.61 | 0.88 | 12.26 | 1.78 | 0.5 | 10
7 | 30 | CONCLUIDO | 1.3957 | 71.65 | 69.15 | 98.79 | 1.75 | 42 | 79.84 | 32.27 | 8 | 40 | 9.57 | 10081.19 | 454.59 | 751.83 | 163.81 | 105.29 | 25306.23 | 0.64 | 0.89 | 12.25 | 1.51 | 0.5 | 10
8 | 30 | CONCLUIDO | 1.4006 | 71.4 | 68.98 | 111.86 | 1.94 | 37 | 81.04 | 32.27 | 9 | 35 | 9.77 | 10229.34 | 445.11 | 751.82 | 158.26 | 105.29 | 22554.58 | 0.67 | 0.89 | 12.24 | 1.34 | 0.5 | 10
9 | 30 | CONCLUIDO | 1.4048 | 71.18 | 68.83 | 125.14 | 2.13 | 33 | 82.25 | 32.27 | 10 | 31 | 9.98 | 10377.72 | 437.64 | 751.86 | 153.01 | 105.29 | 19952.26 | 0.69 | 0.89 | 12.24 | 1.19 | 0.5 | 10
10 | 30 | CONCLUIDO | 1.4085 | 71 | 68.7 | 142.14 | 2.31 | 29 | 83.45 | 32.27 | 11 | 26 | 10.18 | 10526.45 | 429.32 | 751.81 | 149.09 | 105.29 | 18011.67 | 0.71 | 0.89 | 12.23 | 1.06 | 0.5 | 10
11 | 30 | CONCLUIDO | 1.4109 | 70.88 | 68.61 | 152.47 | 2.48 | 27 | 84.66 | 32.27 | 12 | 9 | 10.39 | 10675.53 | 424.26 | 751.85 | 144.88 | 105.29 | 15915.54 | 0.73 | 0.89 | 12.26 | 0.97 | 0.5 | 10
12 | 30 | CONCLUIDO | 1.4105 | 70.9 | 68.63 | 152.51 | 2.65 | 27 | 85.87 | 32.27 | 13 | 3 | 10.6 | 10824.97 | 426.98 | 751.89 | 145.55 | 105.29 | 16250.98 | 0.72 | 0.89 | 12.25 | 0.99 | 0.5 | 10
13 | 30 | CONCLUIDO | 1.4106 | 70.89 | 68.63 | 152.51 | 2.82 | 27 | 87.09 | 32.27 | 14 | 0 | 10.82 | 10974.76 | 431.35 | 751.87 | 145.2 | 105.29 | 16077.33 | 0.73 | 0.89 | 12.26 | 0.99 | 0.5 | 10

## RESULTADOS_1
Unnamed: 0 | Volume de calda [L] | STATUS | Capacidade operacional [ha/h] | Tempo de missao [h] | Tempo util [h] | Tempo por voo [min] | Autonomia Projetada [h] | N° Voos | MTOW [kg] | Massa Estrutura [kg] | Combustível [kg] | Abastecimentos | Massa gerador | Potência gerador [W] | Combustível consumido [L] | Calda cons [L] | Distância percorrida [km] | Distância Pulverizando [km] | RTL ACUMULADO[m] | EOC [km/km] | EOC [h/h] | Tempo de manobra [h] | Tempo rtl_rtw [h] | V pulv [m/s] | V desloc [m/s]
0 | 15 | CONCLUIDO | 1.2182 | 82.09 | 77.49 | 17.81 | 0.43 | 261 | 39.78 | 19.54 | 1 | 259 | 4.24 | 5140 | 360.27 | 751.99 | 441.09 | 105.29 | 162852.48 | 0.24 | 0.79 | 12.64 | 9.84 | 0.5 | 10
1 | 15 | CONCLUIDO | 1.3335 | 74.99 | 71.99 | 36.92 | 0.84 | 117 | 40.89 | 19.54 | 2 | 115 | 4.35 | 5277.26 | 321.68 | 751.9 | 258.39 | 105.29 | 72222.33 | 0.41 | 0.85 | 12.38 | 4.35 | 0.5 | 10
2 | 15 | CONCLUIDO | 1.3733 | 72.82 | 70.31 | 57.79 | 1.22 | 73 | 42.01 | 19.54 | 3 | 71 | 4.46 | 5414.79 | 300.17 | 751.89 | 202.46 | 105.29 | 44475.44 | 0.52 | 0.87 | 12.3 | 2.67 | 0.5 | 10
3 | 15 | CONCLUIDO | 1.3895 | 71.97 | 69.67 | 77.41 | 1.59 | 54 | 43.13 | 19.54 | 4 | 25 | 4.58 | 5552.61 | 284.64 | 751.9 | 180.12 | 105.29 | 33401.07 | 0.58 | 0.88 | 12.31 | 2.03 | 0.5 | 10
4 | 15 | CONCLUIDO | 1.3914 | 71.87 | 69.59 | 80.3 | 1.94 | 52 | 44.24 | 19.54 | 5 | 0 | 4.7 | 5690.71 | 288.1 | 751.92 | 176.41 | 105.29 | 31558.87 | 0.6 | 0.88 | 12.33 | 1.95 | 0.5 | 10

## RESULTADOS_12
Unnamed: 0 | Volume de calda [L] | STATUS | Capacidade operacional [ha/h] | Tempo de missao [h] | Tempo util [h] | Tempo por voo [min] | Autonomia Projetada [h] | N° Voos | MTOW [kg] | Massa Estrutura [kg] | Combustível [kg] | Abastecimentos | Massa gerador | Potência gerador [W] | Combustível consumido [L] | Calda cons [L] | Distância percorrida [km] | Distância Pulverizando [km] | RTL ACUMULADO[m] | EOC [km/km] | EOC [h/h] | Tempo de manobra [h] | Tempo rtl_rtw [h] | V pulv [m/s] | V desloc [m/s]
0 | 70 | CONCLUIDO | 0.7885 | 126.82 | 100.41 | 7.2 | 0.12 | 837 | 141.81 | 47.83 | 1 | 835 | 22.98 | 17723.39 | 1150.09 | 752.5 | 1208.89 | 105.29 | 543872.31 | 0.09 | 0.61 | 13.56 | 32.74 | 0.5 | 10
1 | 70 | CONCLUIDO | 1.0867 | 92.02 | 80.2 | 14.49 | 0.25 | 332 | 143.17 | 47.83 | 2 | 330 | 23.34 | 17891.86 | 916.92 | 752 | 532.36 | 105.29 | 208129.92 | 0.2 | 0.77 | 12.73 | 12.55 | 0.5 | 10
2 | 70 | CONCLUIDO | 1.1964 | 83.58 | 75.38 | 21.85 | 0.37 | 207 | 144.54 | 47.83 | 3 | 205 | 23.71 | 18060.85 | 859.74 | 751.98 | 371.86 | 105.29 | 128508.43 | 0.28 | 0.81 | 12.51 | 7.73 | 0.5 | 10
3 | 70 | CONCLUIDO | 1.2526 | 79.83 | 73.24 | 29.1 | 0.49 | 151 | 145.92 | 47.83 | 4 | 149 | 24.09 | 18230.35 | 833.49 | 751.93 | 300.44 | 105.29 | 93078.34 | 0.35 | 0.84 | 12.42 | 5.6 | 0.5 | 10
4 | 70 | CONCLUIDO | 1.2868 | 77.72 | 72.05 | 36.33 | 0.6 | 119 | 147.3 | 47.83 | 5 | 117 | 24.47 | 18400.38 | 817.76 | 751.87 | 260.38 | 105.29 | 73207.25 | 0.4 | 0.85 | 12.38 | 4.41 | 0.5 | 10
5 | 70 | CONCLUIDO | 1.3098 | 76.35 | 71.29 | 43.65 | 0.71 | 98 | 148.68 | 47.83 | 6 | 96 | 24.85 | 18570.94 | 807.16 | 751.91 | 234.89 | 105.29 | 60566.08 | 0.45 | 0.86 | 12.35 | 3.65 | 0.5 | 10
6 | 70 | CONCLUIDO | 1.3274 | 75.34 | 70.71 | 51.12 | 0.83 | 83 | 150.07 | 47.83 | 7 | 81 | 25.24 | 18742.03 | 798.51 | 751.9 | 215.85 | 105.29 | 51124.22 | 0.49 | 0.87 | 12.32 | 3.07 | 0.5 | 10
7 | 70 | CONCLUIDO | 1.3405 | 74.6 | 70.29 | 58.57 | 0.94 | 72 | 151.46 | 47.83 | 8 | 70 | 25.63 | 18913.66 | 791.63 | 751.89 | 201.5 | 105.29 | 43999.63 | 0.52 | 0.87 | 12.31 | 2.65 | 0.5 | 10
8 | 70 | CONCLUIDO | 1.3502 | 74.06 | 69.98 | 65.61 | 1.04 | 64 | 152.85 | 47.83 | 9 | 62 | 26.03 | 19085.83 | 786.2 | 751.88 | 191.93 | 105.29 | 39258.99 | 0.55 | 0.88 | 12.28 | 2.34 | 0.5 | 10
9 | 70 | CONCLUIDO | 1.3584 | 73.61 | 69.74 | 73.41 | 1.15 | 57 | 154.25 | 47.83 | 10 | 55 | 26.43 | 19258.55 | 781.44 | 751.82 | 183.74 | 105.29 | 35196.07 | 0.57 | 0.88 | 12.27 | 2.1 | 0.5 | 10
10 | 70 | CONCLUIDO | 1.3651 | 73.26 | 69.53 | 80.22 | 1.25 | 52 | 155.66 | 47.83 | 11 | 50 | 26.83 | 19431.82 | 776.93 | 751.83 | 176.25 | 105.29 | 31477.19 | 0.6 | 0.88 | 12.27 | 1.89 | 0.5 | 10
11 | 70 | CONCLUIDO | 1.3697 | 73.01 | 69.39 | 86.74 | 1.35 | 48 | 157.07 | 47.83 | 12 | 46 | 27.24 | 19605.66 | 774.04 | 751.83 | 171.79 | 105.29 | 29268.92 | 0.61 | 0.88 | 12.27 | 1.76 | 0.5 | 10
12 | 70 | CONCLUIDO | 1.3746 | 72.75 | 69.25 | 94.43 | 1.45 | 44 | 158.48 | 47.83 | 13 | 42 | 27.65 | 19780.06 | 770.82 | 751.85 | 167.09 | 105.29 | 26934.36 | 0.63 | 0.89 | 12.26 | 1.61 | 0.5 | 10
13 | 70 | CONCLUIDO | 1.3783 | 72.55 | 69.14 | 101.18 | 1.55 | 41 | 159.9 | 47.83 | 14 | 39 | 28.07 | 19955.16 | 767.24 | 751.82 | 163.4 | 105.29 | 25107.51 | 0.64 | 0.89 | 12.25 | 1.5 | 0.5 | 10
14 | 70 | CONCLUIDO | 1.3818 | 72.37 | 69.04 | 109.01 | 1.65 | 38 | 161.32 | 47.83 | 15 | 36 | 28.5 | 20130.71 | 764.79 | 751.83 | 160.17 | 105.29 | 23507.54 | 0.66 | 0.89 | 12.25 | 1.4 | 0.5 | 10
15 | 70 | CONCLUIDO | 1.386 | 72.15 | 68.91 | 118.13 | 1.74 | 35 | 162.75 | 47.83 | 16 | 33 | 28.92 | 20306.85 | 760.09 | 751.81 | 155.9 | 105.29 | 21389.28 | 0.68 | 0.89 | 12.24 | 1.27 | 0.5 | 10
16 | 70 | CONCLUIDO | 1.3884 | 72.03 | 68.84 | 125.17 | 1.83 | 33 | 164.19 | 47.83 | 17 | 31 | 29.36 | 20483.57 | 757.88 | 751.82 | 153.58 | 105.29 | 20235.27 | 0.69 | 0.89 | 12.24 | 1.21 | 0.5 | 10
17 | 70 | CONCLUIDO | 1.3916 | 71.86 | 68.73 | 133.03 | 1.93 | 31 | 165.62 | 47.83 | 18 | 29 | 29.8 | 20660.89 | 754.52 | 751.86 | 149.96 | 105.29 | 18434.88 | 0.7 | 0.89 | 12.23 | 1.09 | 0.5 | 10
18 | 70 | CONCLUIDO | 1.3923 | 71.82 | 68.73 | 137.46 | 2.02 | 30 | 167.07 | 47.83 | 19 | 28 | 30.24 | 20838.81 | 753.33 | 751.82 | 149.97 | 105.29 | 18445.78 | 0.7 | 0.89 | 12.23 | 1.09 | 0.5 | 10
19 | 70 | CONCLUIDO | 1.3953 | 71.67 | 68.63 | 147.06 | 2.1 | 28 | 168.51 | 47.83 | 20 | 26 | 30.69 | 21017.33 | 750.63 | 751.84 | 146.59 | 105.29 | 16766.44 | 0.72 | 0.89 | 12.22 | 0.99 | 0.5 | 10
20 | 70 | CONCLUIDO | 1.3963 | 71.62 | 68.61 | 152.46 | 2.19 | 27 | 169.97 | 47.83 | 21 | 25 | 31.14 | 21196.47 | 748.77 | 751.81 | 145.89 | 105.29 | 16420.04 | 0.72 | 0.89 | 12.22 | 0.97 | 0.5 | 10
21 | 70 | CONCLUIDO | 1.3976 | 71.55 | 68.57 | 158.24 | 2.28 | 26 | 171.42 | 47.83 | 22 | 24 | 31.6 | 21376.23 | 746.98 | 751.85 | 144.66 | 105.29 | 15811.37 | 0.73 | 0.9 | 12.22 | 0.93 | 0.5 | 10
22 | 70 | CONCLUIDO | 1.3989 | 71.48 | 68.53 | 164.48 | 2.36 | 25 | 172.89 | 47.83 | 23 | 23 | 32.06 | 21556.61 | 745.63 | 751.84 | 143.3 | 105.29 | 15138.56 | 0.73 | 0.9 | 12.22 | 0.9 | 0.5 | 10
23 | 70 | CONCLUIDO | 1.4003 | 71.41 | 68.49 | 171.23 | 2.44 | 24 | 174.35 | 47.83 | 24 | 22 | 32.53 | 21737.62 | 740.87 | 751.84 | 142.09 | 105.29 | 14535.22 | 0.74 | 0.9 | 12.22 | 0.85 | 0.5 | 10
24 | 70 | CONCLUIDO | 1.4014 | 71.36 | 68.46 | 178.6 | 2.52 | 23 | 175.83 | 47.83 | 25 | 21 | 33 | 21919.27 | 741.18 | 751.86 | 141.02 | 105.29 | 14007.71 | 0.75 | 0.9 | 12.22 | 0.83 | 0.5 | 10
25 | 70 | CONCLUIDO | 1.4031 | 71.27 | 68.41 | 186.57 | 2.6 | 22 | 177.3 | 47.83 | 26 | 20 | 33.48 | 22101.56 | 738.28 | 751.86 | 139.2 | 105.29 | 13104.13 | 0.76 | 0.9 | 12.21 | 0.77 | 0.5 | 10
26 | 70 | CONCLUIDO | 1.404 | 71.23 | 68.39 | 195.41 | 2.68 | 21 | 178.79 | 47.83 | 27 | 19 | 33.96 | 22284.51 | 735.87 | 751.82 | 138.75 | 105.29 | 12882.04 | 0.76 | 0.9 | 12.21 | 0.75 | 0.5 | 10
27 | 70 | CONCLUIDO | 1.4056 | 71.14 | 68.34 | 205.01 | 2.75 | 20 | 180.28 | 47.83 | 28 | 18 | 34.45 | 22468.11 | 734.4 | 751.82 | 136.81 | 105.29 | 11916.56 | 0.77 | 0.9 | 12.21 | 0.7 | 0.5 | 10
28 | 70 | CONCLUIDO | 1.4052 | 71.17 | 68.36 | 205.08 | 2.83 | 20 | 181.77 | 47.83 | 29 | 18 | 34.94 | 22652.51 | 731.2 | 751.82 | 137.46 | 105.29 | 12242.83 | 0.77 | 0.9 | 12.22 | 0.72 | 0.5 | 10
29 | 70 | CONCLUIDO | 1.4068 | 71.08 | 68.3 | 215.7 | 2.9 | 19 | 183.27 | 47.83 | 30 | 17 | 35.44 | 22837.46 | 730.82 | 751.83 | 135.58 | 105.29 | 11308.66 | 0.78 | 0.9 | 12.21 | 0.67 | 0.5 | 10
30 | 70 | CONCLUIDO | 1.4082 | 71.01 | 68.27 | 227.55 | 2.98 | 18 | 184.78 | 47.83 | 31 | 16 | 35.95 | 23023.09 | 728.87 | 751.83 | 134.39 | 105.29 | 10715.43 | 0.78 | 0.9 | 12.21 | 0.63 | 0.5 | 10
31 | 70 | CONCLUIDO | 1.4078 | 71.03 | 68.28 | 227.61 | 3.05 | 18 | 186.29 | 47.83 | 32 | 16 | 36.46 | 23209.42 | 725.24 | 751.82 | 135.02 | 105.29 | 11031.4 | 0.78 | 0.9 | 12.21 | 0.65 | 0.5 | 10
32 | 70 | CONCLUIDO | 1.4095 | 70.95 | 68.23 | 240.8 | 3.12 | 17 | 187.8 | 47.83 | 33 | 15 | 36.98 | 23396.44 | 725.27 | 751.81 | 133.19 | 105.29 | 10122.62 | 0.79 | 0.9 | 12.21 | 0.59 | 0.5 | 10
33 | 70 | CONCLUIDO | 1.4093 | 70.96 | 68.24 | 240.85 | 3.19 | 17 | 189.33 | 47.83 | 34 | 15 | 37.5 | 23584.16 | 724.16 | 751.81 | 133.62 | 105.29 | 10337.49 | 0.79 | 0.9 | 12.21 | 0.6 | 0.5 | 10
34 | 70 | CONCLUIDO | 1.4109 | 70.88 | 68.19 | 255.7 | 3.25 | 16 | 190.85 | 47.83 | 35 | 14 | 38.03 | 23772.6 | 721.35 | 751.85 | 131.79 | 105.29 | 9429.27 | 0.8 | 0.9 | 12.21 | 0.55 | 0.5 | 10
35 | 70 | CONCLUIDO | 1.4108 | 70.88 | 68.19 | 255.72 | 3.32 | 16 | 192.39 | 47.83 | 36 | 14 | 38.56 | 23961.75 | 720.3 | 751.81 | 132.13 | 105.29 | 9594.73 | 0.8 | 0.9 | 12.2 | 0.56 | 0.5 | 10
36 | 70 | CONCLUIDO | 1.4124 | 70.8 | 68.14 | 272.57 | 3.39 | 15 | 193.93 | 47.83 | 37 | 13 | 39.1 | 24151.64 | 717.79 | 751.81 | 130.39 | 105.29 | 8730.74 | 0.81 | 0.9 | 12.2 | 0.5 | 0.5 | 10
37 | 70 | CONCLUIDO | 1.412 | 70.82 | 68.16 | 272.63 | 3.45 | 15 | 195.47 | 47.83 | 38 | 13 | 39.64 | 24342.26 | 717.61 | 751.82 | 130.88 | 105.29 | 8974.96 | 0.8 | 0.9 | 12.2 | 0.52 | 0.5 | 10
38 | 70 | CONCLUIDO | 1.4121 | 70.82 | 68.16 | 272.62 | 3.51 | 15 | 197.02 | 47.83 | 39 | 13 | 40.2 | 24533.63 | 714.92 | 751.81 | 130.79 | 105.29 | 8930.01 | 0.81 | 0.9 | 12.2 | 0.52 | 0.5 | 10
39 | 70 | CONCLUIDO | 1.4134 | 70.75 | 68.12 | 291.94 | 3.58 | 14 | 198.58 | 47.83 | 40 | 12 | 40.75 | 24725.75 | 713.88 | 751.82 | 129.33 | 105.29 | 8205 | 0.81 | 0.9 | 12.21 | 0.48 | 0.5 | 10

## RESULTADOS_16
Unnamed: 0 | Volume de calda [L] | STATUS | Capacidade operacional [ha/h] | Tempo de missao [h] | Tempo util [h] | Tempo por voo [min] | Autonomia Projetada [h] | N° Voos | MTOW [kg] | Massa Estrutura [kg] | Combustível [kg] | Abastecimentos | Massa gerador | Potência gerador [W] | Combustível consumido [L] | Calda cons [L] | Distância percorrida [km] | Distância Pulverizando [km] | RTL ACUMULADO[m] | EOC [km/km] | EOC [h/h] | Tempo de manobra [h] | Tempo rtl_rtw [h] | V pulv [m/s] | V desloc [m/s]
0 | 90 | CONCLUIDO | 0.6693 | 149.41 | 109.52 | 6.23 | 0.1 | 1054 | 176.73 | 52.44 | 1 | 1052 | 33.29 | 22031.19 | 1445.42 | 752.67 | 1513.08 | 105.29 | 694883.39 | 0.07 | 0.56 | 13.97 | 41.84 | 0.5 | 10
1 | 90 | CONCLUIDO | 1.0085 | 99.16 | 82.69 | 12.56 | 0.2 | 395 | 178.21 | 52.44 | 2 | 393 | 33.77 | 22213.89 | 1090.82 | 752.02 | 614.73 | 105.29 | 249003.43 | 0.17 | 0.74 | 12.86 | 15.04 | 0.5 | 10
2 | 90 | CONCLUIDO | 1.1379 | 87.88 | 76.79 | 18.88 | 0.3 | 244 | 179.7 | 52.44 | 3 | 242 | 34.26 | 22397.24 | 1011.92 | 751.97 | 418.99 | 105.29 | 151888.05 | 0.25 | 0.8 | 12.57 | 9.14 | 0.5 | 10
3 | 90 | CONCLUIDO | 1.2053 | 82.97 | 74.26 | 25.17 | 0.39 | 177 | 181.19 | 52.44 | 4 | 175 | 34.75 | 22581.25 | 977.55 | 751.89 | 334.32 | 105.29 | 109889.14 | 0.31 | 0.83 | 12.46 | 6.61 | 0.5 | 10
4 | 90 | CONCLUIDO | 1.247 | 80.19 | 72.83 | 31.44 | 0.49 | 139 | 182.69 | 52.44 | 5 | 137 | 35.25 | 22766.06 | 957.65 | 751.89 | 286 | 105.29 | 85915.43 | 0.37 | 0.84 | 12.43 | 5.19 | 0.5 | 10
5 | 90 | CONCLUIDO | 1.2766 | 78.34 | 71.86 | 37.82 | 0.58 | 114 | 184.19 | 52.44 | 6 | 112 | 35.75 | 22951.43 | 943.92 | 751.9 | 253.79 | 105.29 | 69938.47 | 0.41 | 0.85 | 12.38 | 4.22 | 0.5 | 10
6 | 90 | CONCLUIDO | 1.2975 | 77.07 | 71.2 | 44.04 | 0.67 | 97 | 185.7 | 52.44 | 7 | 95 | 36.26 | 23137.49 | 934.16 | 751.91 | 232.39 | 105.29 | 59323.11 | 0.45 | 0.86 | 12.33 | 3.56 | 0.5 | 10
7 | 90 | CONCLUIDO | 1.312 | 76.22 | 70.78 | 49.96 | 0.76 | 85 | 187.22 | 52.44 | 8 | 83 | 36.78 | 23324.24 | 927.46 | 751.91 | 218.09 | 105.29 | 52231.5 | 0.48 | 0.87 | 12.32 | 3.14 | 0.5 | 10
8 | 90 | CONCLUIDO | 1.3249 | 75.48 | 70.39 | 56.31 | 0.85 | 75 | 188.74 | 52.44 | 9 | 73 | 37.3 | 23511.69 | 921.65 | 751.85 | 205.25 | 105.29 | 45862.8 | 0.51 | 0.87 | 12.3 | 2.75 | 0.5 | 10
9 | 90 | CONCLUIDO | 1.3354 | 74.89 | 70.08 | 62.76 | 0.93 | 67 | 190.26 | 52.44 | 10 | 65 | 37.82 | 23699.85 | 916.33 | 751.86 | 194.86 | 105.29 | 40705.79 | 0.54 | 0.88 | 12.29 | 2.44 | 0.5 | 10
10 | 90 | CONCLUIDO | 1.3432 | 74.45 | 69.86 | 68.71 | 1.02 | 61 | 191.79 | 52.44 | 11 | 59 | 38.35 | 23888.73 | 912.5 | 751.84 | 187.77 | 105.29 | 37193.78 | 0.56 | 0.88 | 12.27 | 2.22 | 0.5 | 10
11 | 90 | CONCLUIDO | 1.3491 | 74.12 | 69.71 | 74.69 | 1.1 | 56 | 193.33 | 52.44 | 12 | 54 | 38.89 | 24078.33 | 910.33 | 751.85 | 182.28 | 105.29 | 34471.27 | 0.58 | 0.88 | 12.28 | 2.07 | 0.5 | 10
12 | 90 | CONCLUIDO | 1.3563 | 73.73 | 69.49 | 81.76 | 1.18 | 51 | 194.88 | 52.44 | 13 | 49 | 39.43 | 24268.67 | 906.23 | 751.85 | 175.32 | 105.29 | 31016.51 | 0.6 | 0.88 | 12.27 | 1.85 | 0.5 | 10
13 | 90 | CONCLUIDO | 1.3601 | 73.52 | 69.4 | 86.75 | 1.27 | 48 | 196.42 | 52.44 | 14 | 46 | 39.98 | 24459.75 | 904.59 | 751.84 | 172.31 | 105.29 | 29526.78 | 0.61 | 0.88 | 12.26 | 1.76 | 0.5 | 10
14 | 90 | CONCLUIDO | 1.3659 | 73.21 | 69.23 | 94.4 | 1.35 | 44 | 197.98 | 52.44 | 15 | 42 | 40.54 | 24651.58 | 900.45 | 751.88 | 166.4 | 105.29 | 26589.95 | 0.63 | 0.89 | 12.25 | 1.59 | 0.5 | 10
15 | 90 | CONCLUIDO | 1.3683 | 73.09 | 69.17 | 98.82 | 1.42 | 42 | 199.54 | 52.44 | 16 | 40 | 41.1 | 24844.17 | 900.06 | 751.81 | 164.75 | 105.29 | 25779.21 | 0.64 | 0.89 | 12.25 | 1.53 | 0.5 | 10
16 | 90 | CONCLUIDO | 1.3722 | 72.87 | 69.07 | 106.26 | 1.5 | 39 | 201.11 | 52.44 | 17 | 37 | 41.67 | 25037.53 | 898.25 | 751.83 | 160.99 | 105.29 | 23913 | 0.65 | 0.89 | 12.25 | 1.43 | 0.5 | 10
17 | 90 | CONCLUIDO | 1.3754 | 72.71 | 68.97 | 111.84 | 1.58 | 37 | 202.68 | 52.44 | 18 | 35 | 42.24 | 25231.66 | 895.69 | 751.83 | 158.03 | 105.29 | 22439.56 | 0.67 | 0.89 | 12.24 | 1.33 | 0.5 | 10
18 | 90 | CONCLUIDO | 1.3779 | 72.58 | 68.91 | 118.13 | 1.65 | 35 | 204.26 | 52.44 | 19 | 33 | 42.82 | 25426.72 | 895.09 | 751.85 | 156.05 | 105.29 | 21462.85 | 0.67 | 0.89 | 12.23 | 1.27 | 0.5 | 10
19 | 90 | CONCLUIDO | 1.3806 | 72.43 | 68.84 | 125.16 | 1.73 | 33 | 205.85 | 52.44 | 20 | 31 | 43.41 | 25622.45 | 891.98 | 751.84 | 153.46 | 105.29 | 20178.88 | 0.69 | 0.89 | 12.24 | 1.2 | 0.5 | 10
20 | 90 | CONCLUIDO | 1.3817 | 72.37 | 68.81 | 129.03 | 1.8 | 32 | 207.45 | 52.44 | 21 | 30 | 44 | 25818.99 | 891.9 | 751.85 | 152.75 | 105.29 | 19826.24 | 0.69 | 0.89 | 12.23 | 1.18 | 0.5 | 10
21 | 90 | CONCLUIDO | 1.3849 | 72.21 | 68.72 | 137.44 | 1.87 | 30 | 209.05 | 52.44 | 22 | 28 | 44.6 | 26016.35 | 889.96 | 751.82 | 149.59 | 105.29 | 18257.8 | 0.7 | 0.89 | 12.23 | 1.08 | 0.5 | 10
22 | 90 | CONCLUIDO | 1.3863 | 72.13 | 68.68 | 142.1 | 1.94 | 29 | 210.65 | 52.44 | 23 | 27 | 45.21 | 26214.54 | 889.53 | 751.85 | 148.2 | 105.29 | 17567.44 | 0.71 | 0.89 | 12.23 | 1.04 | 0.5 | 10
23 | 90 | CONCLUIDO | 1.3879 | 72.05 | 68.64 | 147.08 | 2.01 | 28 | 212.27 | 52.44 | 24 | 26 | 45.82 | 26413.56 | 888.47 | 751.83 | 146.66 | 105.29 | 16802.29 | 0.72 | 0.89 | 12.23 | 1 | 0.5 | 10
24 | 90 | CONCLUIDO | 1.3891 | 71.99 | 68.61 | 152.46 | 2.08 | 27 | 213.89 | 52.44 | 25 | 25 | 46.44 | 26613.43 | 886.96 | 751.84 | 145.87 | 105.29 | 16413.35 | 0.72 | 0.89 | 12.22 | 0.97 | 0.5 | 10
25 | 90 | CONCLUIDO | 1.3906 | 71.91 | 68.57 | 158.23 | 2.14 | 26 | 215.51 | 52.44 | 26 | 24 | 47.07 | 26814.17 | 886.88 | 751.81 | 144.4 | 105.29 | 15679.98 | 0.73 | 0.9 | 12.23 | 0.93 | 0.5 | 10
26 | 90 | CONCLUIDO | 1.3919 | 71.85 | 68.54 | 164.49 | 2.21 | 25 | 217.15 | 52.44 | 27 | 23 | 47.71 | 27015.77 | 886.32 | 751.86 | 143.19 | 105.29 | 15082.41 | 0.74 | 0.9 | 12.23 | 0.9 | 0.5 | 10
27 | 90 | CONCLUIDO | 1.3929 | 71.79 | 68.52 | 171.29 | 2.27 | 24 | 218.79 | 52.44 | 28 | 22 | 48.35 | 27218.26 | 884.54 | 751.81 | 142.61 | 105.29 | 14799.28 | 0.74 | 0.9 | 12.23 | 0.88 | 0.5 | 10
28 | 90 | CONCLUIDO | 1.3947 | 71.7 | 68.46 | 178.59 | 2.34 | 23 | 220.44 | 52.44 | 29 | 21 | 49 | 27421.64 | 881.7 | 751.81 | 140.92 | 105.29 | 13958.82 | 0.75 | 0.9 | 12.22 | 0.82 | 0.5 | 10
29 | 90 | CONCLUIDO | 1.3948 | 71.7 | 68.46 | 178.59 | 2.4 | 23 | 222.1 | 52.44 | 30 | 21 | 49.65 | 27625.93 | 883.14 | 751.81 | 140.81 | 105.29 | 13899.92 | 0.75 | 0.9 | 12.22 | 0.82 | 0.5 | 10
30 | 90 | CONCLUIDO | 1.3963 | 71.62 | 68.42 | 186.59 | 2.46 | 22 | 223.76 | 52.44 | 31 | 20 | 50.32 | 27831.27 | 881.95 | 751.83 | 139.48 | 105.29 | 13241.48 | 0.75 | 0.9 | 12.21 | 0.78 | 0.5 | 10
31 | 90 | CONCLUIDO | 1.398 | 71.53 | 68.37 | 195.33 | 2.52 | 21 | 225.43 | 52.44 | 32 | 19 | 50.99 | 28037.42 | 881.38 | 751.82 | 137.86 | 105.29 | 12437.07 | 0.76 | 0.9 | 12.21 | 0.73 | 0.5 | 10
32 | 90 | CONCLUIDO | 1.3977 | 71.55 | 68.38 | 195.37 | 2.58 | 21 | 227.11 | 52.44 | 33 | 19 | 51.67 | 28244.51 | 879.62 | 751.82 | 138.28 | 105.29 | 12649.09 | 0.76 | 0.9 | 12.21 | 0.74 | 0.5 | 10
33 | 90 | CONCLUIDO | 1.3989 | 71.49 | 68.35 | 205.06 | 2.64 | 20 | 228.8 | 52.44 | 34 | 18 | 52.36 | 28452.56 | 880.97 | 751.82 | 137.26 | 105.29 | 12144.19 | 0.77 | 0.9 | 12.22 | 0.72 | 0.5 | 10
34 | 90 | CONCLUIDO | 1.4005 | 71.4 | 68.31 | 215.71 | 2.7 | 19 | 230.49 | 52.44 | 35 | 17 | 53.05 | 28661.58 | 878.7 | 751.82 | 135.86 | 105.29 | 11444.33 | 0.78 | 0.9 | 12.21 | 0.67 | 0.5 | 10
35 | 90 | CONCLUIDO | 1.4006 | 71.4 | 68.3 | 215.69 | 2.76 | 19 | 232.2 | 52.44 | 36 | 17 | 53.75 | 28871.58 | 879.99 | 751.87 | 135.56 | 105.29 | 11295.84 | 0.78 | 0.9 | 12.21 | 0.66 | 0.5 | 10
36 | 90 | CONCLUIDO | 1.4019 | 71.33 | 68.27 | 227.58 | 2.81 | 18 | 233.91 | 52.44 | 37 | 16 | 54.46 | 29082.59 | 878.01 | 751.82 | 134.77 | 105.29 | 10904.73 | 0.78 | 0.9 | 12.21 | 0.64 | 0.5 | 10
37 | 90 | CONCLUIDO | 1.4017 | 71.34 | 68.28 | 227.6 | 2.87 | 18 | 235.63 | 52.44 | 38 | 16 | 55.18 | 29294.6 | 880.18 | 751.83 | 134.87 | 105.29 | 10957.99 | 0.78 | 0.9 | 12.21 | 0.64 | 0.5 | 10
38 | 90 | CONCLUIDO | 1.4015 | 71.35 | 68.29 | 227.63 | 2.92 | 18 | 237.35 | 52.44 | 39 | 16 | 55.91 | 29507.65 | 876.6 | 751.82 | 135.13 | 105.29 | 11085.87 | 0.78 | 0.9 | 12.21 | 0.65 | 0.5 | 10
39 | 90 | CONCLUIDO | 1.4035 | 71.25 | 68.23 | 240.8 | 2.98 | 17 | 239.09 | 52.44 | 40 | 15 | 56.65 | 29721.73 | 878.79 | 751.82 | 133.24 | 105.29 | 10144.65 | 0.79 | 0.9 | 12.2 | 0.59 | 0.5 | 10

## RESULTADOS_0
Unnamed: 0 | Volume de calda [L] | STATUS | Capacidade operacional [ha/h] | Tempo de missao [h] | Tempo util [h] | Tempo por voo [min] | Autonomia Projetada [h] | N° Voos | MTOW [kg] | Massa Estrutura [kg] | Combustível [kg] | Abastecimentos | Massa gerador | Potência gerador [W] | Combustível consumido [L] | Calda cons [L] | Distância percorrida [km] | Distância Pulverizando [km] | RTL ACUMULADO[m] | EOC [km/km] | EOC [h/h] | Tempo de manobra [h] | Tempo rtl_rtw [h] | V pulv [m/s] | V desloc [m/s]
0 | 10 | CONCLUIDO | 1.2867 | 77.72 | 74.14 | 25.56 | 0.64 | 174 | 26.11 | 12.1 | 1 | 172 | 3.01 | 3454.41 | 240.3 | 751.94 | 330.2 | 105.29 | 107841.55 | 0.32 | 0.83 | 12.47 | 6.5 | 0.5 | 10
1 | 10 | CONCLUIDO | 1.3673 | 73.14 | 70.61 | 53.63 | 1.23 | 79 | 27.2 | 12.1 | 2 | 31 | 3.1 | 3588.35 | 208.08 | 752.04 | 210.5 | 105.29 | 48468.47 | 0.5 | 0.87 | 12.37 | 2.97 | 0.5 | 10
2 | 10 | CONCLUIDO | 1.3691 | 73.04 | 70.54 | 54.97 | 1.78 | 77 | 28.29 | 12.1 | 3 | 0 | 3.19 | 3722.55 | 213.6 | 751.97 | 206.3 | 105.29 | 46377.99 | 0.51 | 0.87 | 12.42 | 2.9 | 0.5 | 10

## RESULTADOS_7
Unnamed: 0 | Volume de calda [L] | STATUS | Capacidade operacional [ha/h] | Tempo de missao [h] | Tempo util [h] | Tempo por voo [min] | Autonomia Projetada [h] | N° Voos | MTOW [kg] | Massa Estrutura [kg] | Combustível [kg] | Abastecimentos | Massa gerador | Potência gerador [W] | Combustível consumido [L] | Calda cons [L] | Distância percorrida [km] | Distância Pulverizando [km] | RTL ACUMULADO[m] | EOC [km/km] | EOC [h/h] | Tempo de manobra [h] | Tempo rtl_rtw [h] | V pulv [m/s] | V desloc [m/s]
0 | 45 | CONCLUIDO | 0.9565 | 104.55 | 90.41 | 9.18 | 0.18 | 591 | 98.71 | 39.72 | 1 | 589 | 12.99 | 12407.75 | 814.94 | 752.15 | 873.63 | 105.29 | 377469.82 | 0.12 | 0.68 | 13.17 | 22.76 | 0.5 | 10
1 | 45 | CONCLUIDO | 1.1875 | 84.21 | 77.08 | 18.5 | 0.35 | 250 | 99.95 | 39.72 | 2 | 248 | 13.24 | 12561.45 | 690.99 | 751.99 | 428.29 | 105.29 | 156508.13 | 0.25 | 0.8 | 12.6 | 9.44 | 0.5 | 10
2 | 45 | CONCLUIDO | 1.2694 | 78.78 | 73.54 | 27.93 | 0.52 | 158 | 101.2 | 39.72 | 3 | 156 | 13.49 | 12715.54 | 655.24 | 751.93 | 309.67 | 105.29 | 97658.46 | 0.34 | 0.83 | 12.46 | 5.9 | 0.5 | 10
3 | 45 | CONCLUIDO | 1.3104 | 76.32 | 71.94 | 37.21 | 0.69 | 116 | 102.45 | 39.72 | 4 | 114 | 13.74 | 12870.03 | 637.17 | 751.87 | 257.17 | 105.29 | 71616.53 | 0.41 | 0.85 | 12.37 | 4.3 | 0.5 | 10
4 | 45 | CONCLUIDO | 1.3358 | 74.86 | 71 | 46.82 | 0.85 | 91 | 103.71 | 39.72 | 5 | 89 | 14 | 13024.91 | 624.61 | 751.85 | 225.07 | 105.29 | 55691.39 | 0.47 | 0.86 | 12.35 | 3.36 | 0.5 | 10
5 | 45 | CONCLUIDO | 1.3528 | 73.92 | 70.39 | 56.31 | 1.01 | 75 | 104.97 | 39.72 | 6 | 73 | 14.25 | 13180.19 | 615.34 | 751.9 | 205.17 | 105.29 | 45822.98 | 0.51 | 0.87 | 12.3 | 2.75 | 0.5 | 10
6 | 45 | CONCLUIDO | 1.3644 | 73.29 | 69.99 | 65.62 | 1.16 | 64 | 106.23 | 39.72 | 7 | 62 | 14.52 | 13335.87 | 607.96 | 751.86 | 191.84 | 105.29 | 39213.79 | 0.55 | 0.88 | 12.29 | 2.35 | 0.5 | 10
7 | 45 | CONCLUIDO | 1.3743 | 72.76 | 69.64 | 75.98 | 1.31 | 55 | 107.5 | 39.72 | 8 | 53 | 14.78 | 13491.96 | 600.94 | 751.86 | 180.36 | 105.29 | 33514.3 | 0.58 | 0.88 | 12.27 | 2 | 0.5 | 10
8 | 45 | CONCLUIDO | 1.3809 | 72.42 | 69.42 | 85.01 | 1.46 | 49 | 108.77 | 39.72 | 9 | 47 | 15.05 | 13648.58 | 594.54 | 751.85 | 172.97 | 105.29 | 29851.45 | 0.61 | 0.88 | 12.26 | 1.78 | 0.5 | 10
9 | 45 | CONCLUIDO | 1.3862 | 72.14 | 69.25 | 94.43 | 1.6 | 44 | 110.04 | 39.72 | 10 | 42 | 15.32 | 13805.5 | 589.43 | 751.87 | 167.07 | 105.29 | 26927.32 | 0.63 | 0.89 | 12.26 | 1.61 | 0.5 | 10
10 | 45 | CONCLUIDO | 1.392 | 71.84 | 69.05 | 106.23 | 1.74 | 39 | 111.32 | 39.72 | 11 | 37 | 15.6 | 13962.83 | 583.37 | 751.86 | 160.49 | 105.29 | 23659.91 | 0.66 | 0.89 | 12.25 | 1.41 | 0.5 | 10
11 | 45 | CONCLUIDO | 1.3955 | 71.66 | 68.93 | 114.89 | 1.88 | 36 | 112.59 | 39.72 | 12 | 34 | 15.88 | 14120.58 | 577.37 | 751.83 | 156.82 | 105.29 | 21841.3 | 0.67 | 0.89 | 12.23 | 1.29 | 0.5 | 10
12 | 45 | CONCLUIDO | 1.3989 | 71.49 | 68.82 | 125.13 | 2.01 | 33 | 113.88 | 39.72 | 13 | 31 | 16.16 | 14278.75 | 574.37 | 751.84 | 152.89 | 105.29 | 19893.63 | 0.69 | 0.89 | 12.23 | 1.18 | 0.5 | 10
13 | 45 | CONCLUIDO | 1.4008 | 71.39 | 68.76 | 133.09 | 2.14 | 31 | 115.16 | 39.72 | 14 | 29 | 16.45 | 14437.35 | 568.3 | 751.82 | 150.99 | 105.29 | 18951.08 | 0.7 | 0.89 | 12.23 | 1.12 | 0.5 | 10
14 | 45 | CONCLUIDO | 1.4046 | 71.19 | 68.63 | 147.06 | 2.27 | 28 | 116.45 | 39.72 | 15 | 26 | 16.74 | 14596.38 | 562.98 | 751.83 | 146.64 | 105.29 | 16789.62 | 0.72 | 0.89 | 12.22 | 0.99 | 0.5 | 10
15 | 45 | CONCLUIDO | 1.4067 | 71.09 | 68.57 | 158.23 | 2.4 | 26 | 117.75 | 39.72 | 16 | 24 | 17.03 | 14755.84 | 557.45 | 751.85 | 144.43 | 105.29 | 15698.43 | 0.73 | 0.9 | 12.22 | 0.93 | 0.5 | 10
16 | 45 | CONCLUIDO | 1.4078 | 71.03 | 68.53 | 164.48 | 2.52 | 25 | 119.04 | 39.72 | 17 | 23 | 17.33 | 14915.73 | 554.98 | 751.84 | 143.37 | 105.29 | 15171.03 | 0.73 | 0.9 | 12.22 | 0.89 | 0.5 | 10
17 | 45 | CONCLUIDO | 1.41 | 70.92 | 68.46 | 178.59 | 2.64 | 23 | 120.34 | 39.72 | 18 | 21 | 17.63 | 15076.07 | 546.14 | 751.82 | 140.81 | 105.29 | 13903.91 | 0.75 | 0.9 | 12.22 | 0.82 | 0.5 | 10
18 | 45 | CONCLUIDO | 1.4115 | 70.85 | 68.41 | 186.56 | 2.76 | 22 | 121.65 | 39.72 | 19 | 20 | 17.93 | 15236.84 | 543.1 | 751.83 | 139.22 | 105.29 | 13113.62 | 0.76 | 0.9 | 12.21 | 0.77 | 0.5 | 10
19 | 45 | CONCLUIDO | 1.4126 | 70.79 | 68.37 | 195.34 | 2.87 | 21 | 122.95 | 39.72 | 20 | 19 | 18.24 | 15398.07 | 536.61 | 751.84 | 137.9 | 105.29 | 12456.15 | 0.76 | 0.9 | 12.21 | 0.73 | 0.5 | 10
20 | 45 | CONCLUIDO | 1.413 | 70.77 | 68.37 | 205.11 | 2.98 | 20 | 124.26 | 39.72 | 21 | 17 | 18.55 | 15559.74 | 533.13 | 751.85 | 137.63 | 105.29 | 12327.89 | 0.77 | 0.9 | 12.22 | 0.73 | 0.5 | 10
21 | 45 | CONCLUIDO | 1.4149 | 70.68 | 68.3 | 215.68 | 3.09 | 19 | 125.58 | 39.72 | 22 | 9 | 18.86 | 15721.87 | 530.88 | 751.81 | 135.23 | 105.29 | 11130.86 | 0.78 | 0.9 | 12.22 | 0.66 | 0.5 | 10
22 | 45 | CONCLUIDO | 1.4156 | 70.64 | 68.28 | 227.61 | 3.2 | 18 | 126.9 | 39.72 | 23 | 6 | 19.18 | 15884.46 | 531.29 | 751.85 | 134.48 | 105.29 | 10760.81 | 0.78 | 0.9 | 12.22 | 0.64 | 0.5 | 10
23 | 45 | CONCLUIDO | 1.4158 | 70.63 | 68.27 | 227.57 | 3.31 | 18 | 128.22 | 39.72 | 24 | 1 | 19.5 | 16047.51 | 535.75 | 751.82 | 133.97 | 105.29 | 10508.33 | 0.79 | 0.9 | 12.23 | 0.63 | 0.5 | 10
24 | 45 | CONCLUIDO | 1.4159 | 70.63 | 68.27 | 227.57 | 3.41 | 18 | 129.54 | 39.72 | 25 | 0 | 19.83 | 16211.02 | 540.77 | 751.81 | 133.8 | 105.29 | 10421.59 | 0.79 | 0.9 | 12.23 | 0.63 | 0.5 | 10

## RESULTADOS_10
Unnamed: 0 | Volume de calda [L] | STATUS | Capacidade operacional [ha/h] | Tempo de missao [h] | Tempo util [h] | Tempo por voo [min] | Autonomia Projetada [h] | N° Voos | MTOW [kg] | Massa Estrutura [kg] | Combustível [kg] | Abastecimentos | Massa gerador | Potência gerador [W] | Combustível consumido [L] | Calda cons [L] | Distância percorrida [km] | Distância Pulverizando [km] | RTL ACUMULADO[m] | EOC [km/km] | EOC [h/h] | Tempo de manobra [h] | Tempo rtl_rtw [h] | V pulv [m/s] | V desloc [m/s]
0 | 60 | CONCLUIDO | 0.8528 | 117.27 | 96.3 | 7.84 | 0.14 | 737 | 124.63 | 45 | 1 | 735 | 18.64 | 15605.44 | 1013.81 | 752.42 | 1071.53 | 105.29 | 475692.1 | 0.1 | 0.64 | 13.39 | 28.64 | 0.5 | 10
1 | 60 | CONCLUIDO | 1.1264 | 88.78 | 78.98 | 15.8 | 0.28 | 300 | 125.95 | 45 | 2 | 298 | 18.95 | 15767.7 | 829.1 | 752.07 | 491.45 | 105.29 | 187836.64 | 0.21 | 0.78 | 12.68 | 11.33 | 0.5 | 10
2 | 60 | CONCLUIDO | 1.2254 | 81.61 | 74.67 | 23.83 | 0.42 | 188 | 127.27 | 45 | 3 | 186 | 19.27 | 15930.42 | 781.11 | 751.99 | 347.93 | 105.29 | 116635.03 | 0.3 | 0.82 | 12.48 | 7.02 | 0.5 | 10
3 | 60 | CONCLUIDO | 1.2761 | 78.36 | 72.73 | 31.85 | 0.55 | 137 | 128.59 | 45 | 4 | 135 | 19.59 | 16093.6 | 757.8 | 751.92 | 282.88 | 105.29 | 84367.24 | 0.37 | 0.84 | 12.41 | 5.08 | 0.5 | 10
4 | 60 | CONCLUIDO | 1.3065 | 76.54 | 71.65 | 39.8 | 0.68 | 108 | 129.92 | 45 | 5 | 106 | 19.92 | 16257.24 | 744.03 | 751.86 | 247.03 | 105.29 | 66584.54 | 0.43 | 0.86 | 12.36 | 4 | 0.5 | 10
5 | 60 | CONCLUIDO | 1.3274 | 75.34 | 70.93 | 47.82 | 0.81 | 89 | 131.25 | 45 | 6 | 87 | 20.25 | 16421.36 | 733.8 | 751.87 | 222.9 | 105.29 | 54615.09 | 0.47 | 0.87 | 12.33 | 3.29 | 0.5 | 10
6 | 60 | CONCLUIDO | 1.3427 | 74.48 | 70.4 | 55.58 | 0.93 | 76 | 132.58 | 45 | 7 | 74 | 20.59 | 16585.95 | 725.75 | 751.85 | 205.65 | 105.29 | 46058.83 | 0.51 | 0.87 | 12.3 | 2.76 | 0.5 | 10
7 | 60 | CONCLUIDO | 1.3538 | 73.86 | 70.05 | 63.68 | 1.06 | 66 | 133.92 | 45 | 8 | 64 | 20.93 | 16751.02 | 719.67 | 751.87 | 193.95 | 105.29 | 40256.91 | 0.54 | 0.88 | 12.28 | 2.4 | 0.5 | 10
8 | 60 | CONCLUIDO | 1.3624 | 73.4 | 69.79 | 72.19 | 1.18 | 58 | 135.27 | 45 | 9 | 56 | 21.27 | 16916.71 | 714.38 | 751.83 | 184.9 | 105.29 | 35772.05 | 0.57 | 0.88 | 12.28 | 2.15 | 0.5 | 10
9 | 60 | CONCLUIDO | 1.3698 | 73 | 69.54 | 80.24 | 1.29 | 52 | 136.61 | 45 | 10 | 50 | 21.61 | 17082.76 | 708.91 | 751.86 | 176.78 | 105.29 | 31742.72 | 0.6 | 0.88 | 12.27 | 1.9 | 0.5 | 10
10 | 60 | CONCLUIDO | 1.3761 | 72.67 | 69.33 | 88.51 | 1.41 | 47 | 137.96 | 45 | 11 | 45 | 21.96 | 17249.3 | 704.48 | 751.87 | 169.7 | 105.29 | 28228.43 | 0.62 | 0.89 | 12.26 | 1.69 | 0.5 | 10
11 | 60 | CONCLUIDO | 1.3808 | 72.42 | 69.19 | 96.55 | 1.52 | 43 | 139.32 | 45 | 12 | 41 | 22.32 | 17416.34 | 700.07 | 751.88 | 165.01 | 105.29 | 25901.6 | 0.64 | 0.89 | 12.26 | 1.55 | 0.5 | 10
12 | 60 | CONCLUIDO | 1.3845 | 72.23 | 69.07 | 103.61 | 1.63 | 40 | 140.67 | 45 | 13 | 38 | 22.68 | 17583.88 | 696.59 | 751.84 | 161.39 | 105.29 | 24108.12 | 0.65 | 0.89 | 12.24 | 1.43 | 0.5 | 10
13 | 60 | CONCLUIDO | 1.3877 | 72.06 | 68.98 | 111.86 | 1.74 | 37 | 142.04 | 45 | 14 | 35 | 23.04 | 17751.93 | 692.43 | 751.81 | 158.27 | 105.29 | 22562.38 | 0.67 | 0.89 | 12.24 | 1.34 | 0.5 | 10
14 | 60 | CONCLUIDO | 1.3919 | 71.85 | 68.84 | 121.49 | 1.85 | 34 | 143.4 | 45 | 15 | 32 | 23.41 | 17920.49 | 689.1 | 751.85 | 153.63 | 105.29 | 20255.43 | 0.69 | 0.89 | 12.24 | 1.21 | 0.5 | 10
15 | 60 | CONCLUIDO | 1.394 | 71.74 | 68.79 | 128.98 | 1.96 | 32 | 144.77 | 45 | 16 | 30 | 23.78 | 18089.56 | 685.74 | 751.85 | 151.86 | 105.29 | 19381.32 | 0.69 | 0.89 | 12.23 | 1.15 | 0.5 | 10
16 | 60 | CONCLUIDO | 1.3966 | 71.6 | 68.71 | 137.41 | 2.06 | 30 | 146.15 | 45 | 17 | 28 | 24.15 | 18259.16 | 682 | 751.85 | 148.92 | 105.29 | 17923.67 | 0.71 | 0.89 | 12.23 | 1.07 | 0.5 | 10
17 | 60 | CONCLUIDO | 1.3989 | 71.48 | 68.64 | 147.08 | 2.16 | 28 | 147.53 | 45 | 18 | 26 | 24.53 | 18429.27 | 678.43 | 751.81 | 146.58 | 105.29 | 16760.8 | 0.72 | 0.89 | 12.23 | 1 | 0.5 | 10
18 | 60 | CONCLUIDO | 1.3997 | 71.44 | 68.62 | 152.49 | 2.26 | 27 | 148.91 | 45 | 19 | 25 | 24.92 | 18599.92 | 676.84 | 751.82 | 146.23 | 105.29 | 16590.53 | 0.72 | 0.89 | 12.23 | 0.98 | 0.5 | 10
19 | 60 | CONCLUIDO | 1.4008 | 71.39 | 68.59 | 158.29 | 2.36 | 26 | 150.3 | 45 | 20 | 24 | 25.3 | 18771.1 | 672.94 | 751.82 | 145.31 | 105.29 | 16135.61 | 0.72 | 0.89 | 12.23 | 0.95 | 0.5 | 10
20 | 60 | CONCLUIDO | 1.4042 | 71.21 | 68.47 | 171.17 | 2.45 | 24 | 151.69 | 45 | 21 | 22 | 25.7 | 18942.82 | 670.4 | 751.83 | 141.28 | 105.29 | 14131.19 | 0.75 | 0.9 | 12.21 | 0.83 | 0.5 | 10
21 | 60 | CONCLUIDO | 1.4049 | 71.18 | 68.46 | 178.59 | 2.54 | 23 | 153.09 | 45 | 22 | 21 | 26.09 | 19115.09 | 665.67 | 751.82 | 140.71 | 105.29 | 13849.4 | 0.75 | 0.9 | 12.22 | 0.82 | 0.5 | 10
22 | 60 | CONCLUIDO | 1.4065 | 71.1 | 68.4 | 186.55 | 2.64 | 22 | 154.49 | 45 | 23 | 20 | 26.49 | 19287.9 | 663.73 | 751.82 | 138.95 | 105.29 | 12978.3 | 0.76 | 0.9 | 12.21 | 0.76 | 0.5 | 10
23 | 60 | CONCLUIDO | 1.4076 | 71.04 | 68.37 | 195.35 | 2.73 | 21 | 155.9 | 45 | 24 | 19 | 26.9 | 19461.27 | 661.43 | 751.81 | 137.93 | 105.29 | 12473.92 | 0.76 | 0.9 | 12.22 | 0.73 | 0.5 | 10
24 | 60 | CONCLUIDO | 1.4088 | 70.98 | 68.34 | 205.01 | 2.81 | 20 | 157.31 | 45 | 25 | 18 | 27.31 | 19635.2 | 658.82 | 751.83 | 136.76 | 105.29 | 11893.21 | 0.77 | 0.9 | 12.21 | 0.7 | 0.5 | 10
25 | 60 | CONCLUIDO | 1.4102 | 70.91 | 68.3 | 215.67 | 2.9 | 19 | 158.72 | 45 | 26 | 17 | 27.72 | 19809.69 | 653.92 | 751.84 | 135.58 | 105.29 | 11307.74 | 0.78 | 0.9 | 12.21 | 0.66 | 0.5 | 10
26 | 60 | CONCLUIDO | 1.41 | 70.92 | 68.31 | 215.7 | 2.99 | 19 | 160.14 | 45 | 27 | 17 | 28.14 | 19984.89 | 653.43 | 751.82 | 135.66 | 105.29 | 11346.13 | 0.78 | 0.9 | 12.21 | 0.67 | 0.5 | 10
27 | 60 | CONCLUIDO | 1.411 | 70.87 | 68.28 | 227.59 | 3.07 | 18 | 161.57 | 45 | 28 | 16 | 28.57 | 20160.55 | 651.81 | 751.81 | 134.94 | 105.29 | 10991.24 | 0.78 | 0.9 | 12.21 | 0.64 | 0.5 | 10
28 | 60 | CONCLUIDO | 1.412 | 70.82 | 68.26 | 240.9 | 3.15 | 17 | 163 | 45 | 29 | 15 | 29 | 20336.78 | 645.5 | 751.82 | 134.09 | 105.29 | 10572.58 | 0.79 | 0.9 | 12.21 | 0.62 | 0.5 | 10
29 | 60 | CONCLUIDO | 1.4127 | 70.79 | 68.22 | 240.78 | 3.23 | 17 | 164.43 | 45 | 30 | 15 | 29.43 | 20513.61 | 645.3 | 751.84 | 132.9 | 105.29 | 9978.5 | 0.79 | 0.9 | 12.21 | 0.58 | 0.5 | 10
30 | 60 | CONCLUIDO | 1.4138 | 70.73 | 68.19 | 255.71 | 3.31 | 16 | 165.87 | 45 | 31 | 14 | 29.87 | 20691.03 | 640.96 | 751.81 | 131.84 | 105.29 | 9450.56 | 0.8 | 0.9 | 12.21 | 0.55 | 0.5 | 10
31 | 60 | CONCLUIDO | 1.4136 | 70.74 | 68.2 | 255.75 | 3.39 | 16 | 167.31 | 45 | 32 | 14 | 30.31 | 20869.05 | 639.4 | 751.82 | 132.1 | 105.29 | 9581.74 | 0.8 | 0.9 | 12.21 | 0.56 | 0.5 | 10
32 | 60 | CONCLUIDO | 1.415 | 70.67 | 68.15 | 272.62 | 3.47 | 15 | 168.76 | 45 | 33 | 13 | 30.76 | 21047.68 | 635.51 | 751.82 | 130.61 | 105.29 | 8839.55 | 0.81 | 0.9 | 12.21 | 0.52 | 0.5 | 10
33 | 60 | CONCLUIDO | 1.4152 | 70.66 | 68.15 | 272.58 | 3.54 | 15 | 170.21 | 45 | 34 | 11 | 31.22 | 21226.92 | 637.71 | 751.82 | 130.38 | 105.29 | 8725.64 | 0.81 | 0.9 | 12.21 | 0.51 | 0.5 | 10
34 | 60 | CONCLUIDO | 1.4163 | 70.61 | 68.12 | 291.92 | 3.61 | 14 | 171.67 | 45 | 35 | 7 | 31.67 | 21406.78 | 631.72 | 751.82 | 129.15 | 105.29 | 8114.4 | 0.82 | 0.9 | 12.21 | 0.48 | 0.5 | 10
35 | 60 | CONCLUIDO | 1.4163 | 70.61 | 68.12 | 291.93 | 3.69 | 14 | 173.13 | 45 | 36 | 5 | 32.14 | 21587.26 | 634.52 | 751.83 | 129.21 | 105.29 | 8146.43 | 0.81 | 0.9 | 12.21 | 0.48 | 0.5 | 10
36 | 60 | CONCLUIDO | 1.4161 | 70.62 | 68.13 | 291.97 | 3.76 | 14 | 174.6 | 45 | 37 | 3 | 32.61 | 21768.38 | 638.43 | 751.85 | 129.25 | 105.29 | 8166.98 | 0.81 | 0.9 | 12.22 | 0.49 | 0.5 | 10
37 | 60 | CONCLUIDO | 1.4161 | 70.62 | 68.13 | 291.97 | 3.83 | 14 | 176.08 | 45 | 38 | 1 | 33.08 | 21950.14 | 642.6 | 751.86 | 129.23 | 105.29 | 8158.02 | 0.81 | 0.9 | 12.22 | 0.49 | 0.5 | 10
38 | 60 | CONCLUIDO | 1.4161 | 70.62 | 68.13 | 291.97 | 3.9 | 14 | 177.56 | 45 | 39 | 1 | 33.56 | 22132.55 | 646.02 | 751.84 | 129.19 | 105.29 | 8134.91 | 0.82 | 0.9 | 12.22 | 0.49 | 0.5 | 10
39 | 60 | CONCLUIDO | 1.4161 | 70.62 | 68.13 | 291.98 | 3.96 | 14 | 179.04 | 45 | 40 | 0 | 34.04 | 22315.6 | 650.75 | 751.88 | 129.23 | 105.29 | 8155.76 | 0.81 | 0.9 | 12.22 | 0.49 | 0.5 | 10

## RESULTADOS_14
Unnamed: 0 | Volume de calda [L] | STATUS | Capacidade operacional [ha/h] | Tempo de missao [h] | Tempo util [h] | Tempo por voo [min] | Autonomia Projetada [h] | N° Voos | MTOW [kg] | Massa Estrutura [kg] | Combustível [kg] | Abastecimentos | Massa gerador | Potência gerador [W] | Combustível consumido [L] | Calda cons [L] | Distância percorrida [km] | Distância Pulverizando [km] | RTL ACUMULADO[m] | EOC [km/km] | EOC [h/h] | Tempo de manobra [h] | Tempo rtl_rtw [h] | V pulv [m/s] | V desloc [m/s]
0 | 80 | CONCLUIDO | 0.728 | 137.37 | 104.72 | 6.68 | 0.11 | 941 | 159.12 | 50.28 | 1 | 939 | 27.84 | 19859.16 | 1292.22 | 752.42 | 1353.54 | 105.29 | 615677.83 | 0.08 | 0.59 | 13.74 | 37.06 | 0.5 | 10
1 | 80 | CONCLUIDO | 1.0481 | 95.41 | 81.39 | 13.45 | 0.22 | 363 | 160.54 | 50.28 | 2 | 361 | 28.26 | 20034.4 | 1003.27 | 752.12 | 571.71 | 105.29 | 227652.09 | 0.18 | 0.75 | 12.79 | 13.74 | 0.5 | 10
2 | 80 | CONCLUIDO | 1.1666 | 85.72 | 76.11 | 20.21 | 0.33 | 226 | 161.97 | 50.28 | 3 | 224 | 28.69 | 20210.21 | 936.79 | 751.96 | 396.22 | 105.29 | 140590.63 | 0.27 | 0.81 | 12.55 | 8.47 | 0.5 | 10
3 | 80 | CONCLUIDO | 1.2296 | 81.33 | 73.72 | 26.97 | 0.43 | 164 | 163.4 | 50.28 | 4 | 162 | 29.12 | 20386.62 | 905.74 | 751.86 | 316.36 | 105.29 | 100971.16 | 0.33 | 0.83 | 12.45 | 6.08 | 0.5 | 10
4 | 80 | CONCLUIDO | 1.2672 | 78.92 | 72.43 | 33.69 | 0.54 | 129 | 164.83 | 50.28 | 5 | 127 | 29.55 | 20563.61 | 888.48 | 751.92 | 273.6 | 105.29 | 79766.82 | 0.38 | 0.85 | 12.38 | 4.79 | 0.5 | 10
5 | 80 | CONCLUIDO | 1.2939 | 77.29 | 71.55 | 40.5 | 0.64 | 106 | 166.27 | 50.28 | 6 | 104 | 29.99 | 20741.2 | 876.16 | 751.88 | 243.54 | 105.29 | 64852.09 | 0.43 | 0.86 | 12.36 | 3.9 | 0.5 | 10
6 | 80 | CONCLUIDO | 1.3128 | 76.17 | 70.95 | 47.3 | 0.74 | 90 | 167.72 | 50.28 | 7 | 88 | 30.44 | 20919.39 | 867.31 | 751.89 | 223.86 | 105.29 | 55092.86 | 0.47 | 0.87 | 12.32 | 3.31 | 0.5 | 10
7 | 80 | CONCLUIDO | 1.3274 | 75.34 | 70.5 | 54.23 | 0.84 | 78 | 169.17 | 50.28 | 8 | 76 | 30.89 | 21098.19 | 859.88 | 751.88 | 208.51 | 105.29 | 47478.27 | 0.5 | 0.87 | 12.31 | 2.86 | 0.5 | 10
8 | 80 | CONCLUIDO | 1.3364 | 74.83 | 70.25 | 60.21 | 0.94 | 70 | 170.62 | 50.28 | 9 | 68 | 31.34 | 21277.6 | 855.67 | 751.9 | 200.45 | 105.29 | 43488.98 | 0.53 | 0.87 | 12.29 | 2.6 | 0.5 | 10
9 | 80 | CONCLUIDO | 1.3465 | 74.27 | 69.94 | 67.69 | 1.03 | 62 | 172.08 | 50.28 | 10 | 60 | 31.8 | 21457.64 | 850.69 | 751.82 | 190.56 | 105.29 | 38582.76 | 0.55 | 0.88 | 12.28 | 2.31 | 0.5 | 10
10 | 80 | CONCLUIDO | 1.3534 | 73.89 | 69.73 | 73.4 | 1.12 | 57 | 173.55 | 50.28 | 11 | 55 | 32.27 | 21638.31 | 846.85 | 751.91 | 183.29 | 105.29 | 34969.85 | 0.57 | 0.88 | 12.27 | 2.09 | 0.5 | 10
11 | 80 | CONCLUIDO | 1.3602 | 73.52 | 69.52 | 80.21 | 1.22 | 52 | 175.02 | 50.28 | 12 | 50 | 32.74 | 21819.6 | 842.47 | 751.83 | 176.21 | 105.29 | 31458.75 | 0.6 | 0.88 | 12.26 | 1.88 | 0.5 | 10
12 | 80 | CONCLUIDO | 1.3647 | 73.27 | 69.4 | 86.75 | 1.31 | 48 | 176.49 | 50.28 | 13 | 46 | 33.21 | 22001.54 | 840.24 | 751.84 | 172.26 | 105.29 | 29500.78 | 0.61 | 0.88 | 12.26 | 1.76 | 0.5 | 10
13 | 80 | CONCLUIDO | 1.3701 | 72.99 | 69.24 | 94.42 | 1.4 | 44 | 177.97 | 50.28 | 14 | 42 | 33.69 | 22184.13 | 836.83 | 751.88 | 166.79 | 105.29 | 26789.1 | 0.63 | 0.89 | 12.26 | 1.6 | 0.5 | 10
14 | 80 | CONCLUIDO | 1.3743 | 72.76 | 69.12 | 101.15 | 1.48 | 41 | 179.46 | 50.28 | 15 | 39 | 34.18 | 22367.38 | 834.52 | 751.83 | 162.77 | 105.29 | 24793.49 | 0.65 | 0.89 | 12.25 | 1.48 | 0.5 | 10
15 | 80 | CONCLUIDO | 1.377 | 72.62 | 69.04 | 106.22 | 1.57 | 39 | 180.95 | 50.28 | 16 | 37 | 34.67 | 22551.28 | 831.75 | 751.82 | 160.41 | 105.29 | 23621.59 | 0.66 | 0.89 | 12.24 | 1.4 | 0.5 | 10
16 | 80 | CONCLUIDO | 1.3809 | 72.42 | 68.93 | 114.88 | 1.65 | 36 | 182.45 | 50.28 | 17 | 34 | 35.17 | 22735.98 | 829.23 | 751.82 | 156.35 | 105.29 | 21604.54 | 0.67 | 0.89 | 12.25 | 1.29 | 0.5 | 10
17 | 80 | CONCLUIDO | 1.3839 | 72.26 | 68.84 | 121.48 | 1.74 | 34 | 183.95 | 50.28 | 18 | 32 | 35.67 | 22921.24 | 826.8 | 751.82 | 153.7 | 105.29 | 20292.3 | 0.69 | 0.89 | 12.23 | 1.2 | 0.5 | 10
18 | 80 | CONCLUIDO | 1.3848 | 72.21 | 68.82 | 125.13 | 1.82 | 33 | 185.46 | 50.28 | 19 | 31 | 36.18 | 23107.19 | 825.33 | 751.82 | 153 | 105.29 | 19944.65 | 0.69 | 0.89 | 12.23 | 1.18 | 0.5 | 10
19 | 80 | CONCLUIDO | 1.3871 | 72.09 | 68.77 | 133.11 | 1.9 | 31 | 186.97 | 50.28 | 20 | 29 | 36.69 | 23293.82 | 824.18 | 751.82 | 151.1 | 105.29 | 19004.83 | 0.7 | 0.89 | 12.24 | 1.13 | 0.5 | 10
20 | 80 | CONCLUIDO | 1.3896 | 71.96 | 68.7 | 142.14 | 1.98 | 29 | 188.49 | 50.28 | 21 | 27 | 37.21 | 23481.16 | 821.04 | 751.86 | 148.84 | 105.29 | 17885.29 | 0.71 | 0.89 | 12.23 | 1.06 | 0.5 | 10
21 | 80 | CONCLUIDO | 1.3915 | 71.87 | 68.64 | 147.08 | 2.05 | 28 | 190.01 | 50.28 | 22 | 26 | 37.74 | 23669.2 | 821.46 | 751.83 | 146.79 | 105.29 | 16866.45 | 0.72 | 0.89 | 12.23 | 1 | 0.5 | 10
22 | 80 | CONCLUIDO | 1.3924 | 71.82 | 68.62 | 152.5 | 2.13 | 27 | 191.55 | 50.28 | 23 | 25 | 38.27 | 23857.96 | 818.84 | 751.82 | 146.27 | 105.29 | 16610.59 | 0.72 | 0.89 | 12.23 | 0.98 | 0.5 | 10
23 | 80 | CONCLUIDO | 1.3941 | 71.73 | 68.57 | 158.23 | 2.21 | 26 | 193.08 | 50.28 | 24 | 24 | 38.8 | 24047.45 | 817.5 | 751.83 | 144.76 | 105.29 | 15860.39 | 0.73 | 0.9 | 12.22 | 0.93 | 0.5 | 10
24 | 80 | CONCLUIDO | 1.3953 | 71.67 | 68.54 | 164.5 | 2.28 | 25 | 194.62 | 50.28 | 25 | 23 | 39.34 | 24237.67 | 817.11 | 751.85 | 143.63 | 105.29 | 15302.78 | 0.73 | 0.9 | 12.22 | 0.9 | 0.5 | 10
25 | 80 | CONCLUIDO | 1.397 | 71.58 | 68.48 | 171.21 | 2.35 | 24 | 196.17 | 50.28 | 26 | 22 | 39.89 | 24428.62 | 813.59 | 751.84 | 141.53 | 105.29 | 14256.68 | 0.74 | 0.9 | 12.22 | 0.85 | 0.5 | 10
26 | 80 | CONCLUIDO | 1.3984 | 71.51 | 68.45 | 178.56 | 2.42 | 23 | 197.73 | 50.28 | 27 | 21 | 40.45 | 24620.33 | 811.37 | 751.84 | 140.7 | 105.29 | 13847.47 | 0.75 | 0.9 | 12.21 | 0.81 | 0.5 | 10
27 | 80 | CONCLUIDO | 1.3995 | 71.46 | 68.42 | 186.61 | 2.49 | 22 | 199.29 | 50.28 | 28 | 20 | 41.01 | 24812.8 | 811.21 | 751.84 | 139.54 | 105.29 | 13272.32 | 0.75 | 0.9 | 12.22 | 0.78 | 0.5 | 10
28 | 80 | CONCLUIDO | 1.4011 | 71.37 | 68.37 | 195.34 | 2.56 | 21 | 200.85 | 50.28 | 29 | 19 | 41.57 | 25006.03 | 809.16 | 751.84 | 137.61 | 105.29 | 12311.07 | 0.77 | 0.9 | 12.22 | 0.73 | 0.5 | 10
29 | 80 | CONCLUIDO | 1.4007 | 71.39 | 68.39 | 195.41 | 2.63 | 21 | 202.43 | 50.28 | 30 | 19 | 42.15 | 25200.04 | 808.38 | 751.89 | 138.48 | 105.29 | 12747.48 | 0.76 | 0.9 | 12.22 | 0.75 | 0.5 | 10
30 | 80 | CONCLUIDO | 1.4021 | 71.32 | 68.35 | 205.05 | 2.7 | 20 | 204.01 | 50.28 | 31 | 18 | 42.73 | 25394.96 | 809.17 | 751.81 | 137.17 | 105.29 | 12098.96 | 0.77 | 0.9 | 12.22 | 0.71 | 0.5 | 10
31 | 80 | CONCLUIDO | 1.4037 | 71.24 | 68.3 | 215.69 | 2.76 | 19 | 205.59 | 50.28 | 32 | 17 | 43.31 | 25590.57 | 804.72 | 751.81 | 135.73 | 105.29 | 11380.95 | 0.78 | 0.9 | 12.21 | 0.66 | 0.5 | 10
32 | 80 | CONCLUIDO | 1.4037 | 71.24 | 68.3 | 215.69 | 2.83 | 19 | 207.19 | 50.28 | 33 | 17 | 43.91 | 25786.97 | 805.93 | 751.82 | 135.71 | 105.29 | 11373.43 | 0.78 | 0.9 | 12.21 | 0.66 | 0.5 | 10
33 | 80 | CONCLUIDO | 1.4049 | 71.18 | 68.27 | 227.58 | 2.89 | 18 | 208.78 | 50.28 | 34 | 16 | 44.5 | 25984.2 | 804.33 | 751.81 | 134.53 | 105.29 | 10786.31 | 0.78 | 0.9 | 12.22 | 0.64 | 0.5 | 10
34 | 80 | CONCLUIDO | 1.4053 | 71.16 | 68.25 | 227.51 | 2.96 | 18 | 210.39 | 50.28 | 35 | 16 | 45.11 | 26182.25 | 804.22 | 751.81 | 133.98 | 105.29 | 10509.42 | 0.79 | 0.9 | 12.21 | 0.61 | 0.5 | 10
35 | 80 | CONCLUIDO | 1.4058 | 71.13 | 68.26 | 240.92 | 3.02 | 17 | 212 | 50.28 | 36 | 15 | 45.72 | 26381.14 | 800.92 | 751.83 | 134.13 | 105.29 | 10594.19 | 0.78 | 0.9 | 12.21 | 0.62 | 0.5 | 10
36 | 80 | CONCLUIDO | 1.4064 | 71.1 | 68.23 | 240.81 | 3.08 | 17 | 213.62 | 50.28 | 37 | 15 | 46.34 | 26580.87 | 803.34 | 751.82 | 133.45 | 105.29 | 10250.24 | 0.79 | 0.9 | 12.2 | 0.59 | 0.5 | 10
37 | 80 | CONCLUIDO | 1.4065 | 71.1 | 68.23 | 240.8 | 3.14 | 17 | 215.25 | 50.28 | 38 | 15 | 46.97 | 26781.46 | 798.55 | 751.83 | 133.23 | 105.29 | 10143.89 | 0.79 | 0.9 | 12.21 | 0.59 | 0.5 | 10
38 | 80 | CONCLUIDO | 1.4079 | 71.03 | 68.19 | 255.71 | 3.2 | 16 | 216.88 | 50.28 | 39 | 14 | 47.6 | 26982.93 | 800.53 | 751.81 | 131.82 | 105.29 | 9443.57 | 0.8 | 0.9 | 12.21 | 0.55 | 0.5 | 10
39 | 80 | CONCLUIDO | 1.4078 | 71.03 | 68.19 | 255.72 | 3.25 | 16 | 218.52 | 50.28 | 40 | 14 | 48.24 | 27185.27 | 799.6 | 751.81 | 132.09 | 105.29 | 9574.32 | 0.8 | 0.9 | 12.2 | 0.55 | 0.5 | 10

## RESULTADOS_5
Unnamed: 0 | Volume de calda [L] | STATUS | Capacidade operacional [ha/h] | Tempo de missao [h] | Tempo util [h] | Tempo por voo [min] | Autonomia Projetada [h] | N° Voos | MTOW [kg] | Massa Estrutura [kg] | Combustível [kg] | Abastecimentos | Massa gerador | Potência gerador [W] | Combustível consumido [L] | Calda cons [L] | Distância percorrida [km] | Distância Pulverizando [km] | RTL ACUMULADO[m] | EOC [km/km] | EOC [h/h] | Tempo de manobra [h] | Tempo rtl_rtw [h] | V pulv [m/s] | V desloc [m/s]
0 | 35 | CONCLUIDO | 1.0319 | 96.91 | 86.53 | 10.53 | 0.22 | 493 | 80.84 | 35.1 | 1 | 491 | 9.74 | 10204.21 | 680.29 | 752.29 | 743.64 | 105.29 | 312965.17 | 0.14 | 0.71 | 13 | 18.87 | 0.5 | 10
1 | 35 | CONCLUIDO | 1.2322 | 81.16 | 75.59 | 21.29 | 0.43 | 213 | 82.04 | 35.1 | 2 | 211 | 9.94 | 10352.53 | 589.15 | 752.08 | 378.9 | 105.29 | 131998.09 | 0.28 | 0.81 | 12.52 | 7.95 | 0.5 | 10
2 | 35 | CONCLUIDO | 1.2995 | 76.95 | 72.72 | 32.08 | 0.63 | 136 | 83.25 | 35.1 | 3 | 134 | 10.15 | 10501.19 | 561.58 | 751.91 | 282.9 | 105.29 | 84379.95 | 0.37 | 0.84 | 12.41 | 5.08 | 0.5 | 10
3 | 35 | CONCLUIDO | 1.3348 | 74.92 | 71.32 | 43.22 | 0.83 | 99 | 84.46 | 35.1 | 4 | 97 | 10.36 | 10650.22 | 545.5 | 751.89 | 236.31 | 105.29 | 61270.88 | 0.45 | 0.86 | 12.34 | 3.68 | 0.5 | 10
4 | 35 | CONCLUIDO | 1.3559 | 73.75 | 70.52 | 54.25 | 1.02 | 78 | 85.67 | 35.1 | 5 | 76 | 10.57 | 10799.59 | 533.94 | 751.88 | 208.97 | 105.29 | 47708.48 | 0.5 | 0.87 | 12.32 | 2.88 | 0.5 | 10
5 | 35 | CONCLUIDO | 1.3703 | 72.98 | 69.98 | 65.61 | 1.21 | 64 | 86.88 | 35.1 | 6 | 62 | 10.78 | 10949.33 | 524.23 | 751.84 | 191.92 | 105.29 | 39253.05 | 0.55 | 0.88 | 12.28 | 2.34 | 0.5 | 10
6 | 35 | CONCLUIDO | 1.3805 | 72.44 | 69.61 | 77.35 | 1.39 | 54 | 88.1 | 35.1 | 7 | 52 | 11 | 11099.43 | 515.48 | 751.85 | 179.55 | 105.29 | 33118.89 | 0.59 | 0.88 | 12.26 | 1.97 | 0.5 | 10
7 | 35 | CONCLUIDO | 1.3876 | 72.07 | 69.36 | 88.55 | 1.57 | 47 | 89.32 | 35.1 | 8 | 45 | 11.22 | 11249.89 | 508.17 | 751.85 | 170.78 | 105.29 | 28764.35 | 0.62 | 0.88 | 12.26 | 1.72 | 0.5 | 10
8 | 35 | CONCLUIDO | 1.3943 | 71.72 | 69.12 | 101.16 | 1.75 | 41 | 90.54 | 35.1 | 9 | 39 | 11.44 | 11400.71 | 501.62 | 751.84 | 162.9 | 105.29 | 24855.65 | 0.65 | 0.89 | 12.25 | 1.49 | 0.5 | 10
9 | 35 | CONCLUIDO | 1.3984 | 71.51 | 68.98 | 111.86 | 1.91 | 37 | 91.77 | 35.1 | 10 | 35 | 11.67 | 11551.91 | 493.23 | 751.86 | 158.35 | 105.29 | 22601.53 | 0.66 | 0.89 | 12.24 | 1.34 | 0.5 | 10
10 | 35 | CONCLUIDO | 1.4029 | 71.28 | 68.82 | 125.12 | 2.08 | 33 | 93 | 35.1 | 11 | 31 | 11.9 | 11703.47 | 487.8 | 751.86 | 153.03 | 105.29 | 19962.59 | 0.69 | 0.89 | 12.23 | 1.18 | 0.5 | 10
11 | 35 | CONCLUIDO | 1.4061 | 71.12 | 68.71 | 137.42 | 2.24 | 30 | 94.23 | 35.1 | 12 | 28 | 12.13 | 11855.41 | 479.75 | 751.81 | 149.32 | 105.29 | 18124.28 | 0.71 | 0.89 | 12.23 | 1.07 | 0.5 | 10
12 | 35 | CONCLUIDO | 1.4081 | 71.02 | 68.64 | 147.1 | 2.39 | 28 | 95.46 | 35.1 | 13 | 26 | 12.36 | 12007.73 | 472.95 | 751.83 | 147.07 | 105.29 | 17005.91 | 0.72 | 0.89 | 12.23 | 1.01 | 0.5 | 10
13 | 35 | CONCLUIDO | 1.4114 | 70.85 | 68.53 | 164.47 | 2.55 | 25 | 96.7 | 35.1 | 14 | 22 | 12.6 | 12160.43 | 465.15 | 751.87 | 143.02 | 105.29 | 14994.71 | 0.74 | 0.9 | 12.22 | 0.89 | 0.5 | 10
14 | 35 | CONCLUIDO | 1.4123 | 70.81 | 68.5 | 171.25 | 2.69 | 24 | 97.94 | 35.1 | 15 | 12 | 12.84 | 12313.51 | 461.04 | 751.81 | 141.94 | 105.29 | 14463.1 | 0.74 | 0.9 | 12.23 | 0.86 | 0.5 | 10
15 | 35 | CONCLUIDO | 1.4131 | 70.77 | 68.48 | 178.64 | 2.84 | 23 | 99.19 | 35.1 | 16 | 6 | 13.09 | 12466.97 | 462.67 | 751.9 | 140.99 | 105.29 | 13990.93 | 0.75 | 0.9 | 12.23 | 0.84 | 0.5 | 10
16 | 35 | CONCLUIDO | 1.4128 | 70.78 | 68.5 | 178.68 | 2.98 | 23 | 100.43 | 35.1 | 17 | 0 | 13.33 | 12620.82 | 466.02 | 751.89 | 141.22 | 105.29 | 14106.6 | 0.75 | 0.9 | 12.24 | 0.86 | 0.5 | 10

## RESULTADOS_8
Unnamed: 0 | Volume de calda [L] | STATUS | Capacidade operacional [ha/h] | Tempo de missao [h] | Tempo util [h] | Tempo por voo [min] | Autonomia Projetada [h] | N° Voos | MTOW [kg] | Massa Estrutura [kg] | Combustível [kg] | Abastecimentos | Massa gerador | Potência gerador [W] | Combustível consumido [L] | Calda cons [L] | Distância percorrida [km] | Distância Pulverizando [km] | RTL ACUMULADO[m] | EOC [km/km] | EOC [h/h] | Tempo de manobra [h] | Tempo rtl_rtw [h] | V pulv [m/s] | V desloc [m/s]
0 | 50 | CONCLUIDO | 0.9205 | 108.64 | 92.38 | 8.66 | 0.16 | 640 | 107.41 | 41.65 | 1 | 638 | 14.77 | 13481.73 | 881.3 | 752.19 | 939.67 | 105.29 | 410247.21 | 0.11 | 0.66 | 13.25 | 24.72 | 0.5 | 10
1 | 50 | CONCLUIDO | 1.1672 | 85.68 | 77.71 | 17.46 | 0.32 | 267 | 108.68 | 41.65 | 2 | 265 | 15.03 | 13638.32 | 738.22 | 752.01 | 448.95 | 105.29 | 166750.93 | 0.23 | 0.79 | 12.63 | 10.06 | 0.5 | 10
2 | 50 | CONCLUIDO | 1.254 | 79.74 | 73.95 | 26.25 | 0.48 | 169 | 109.96 | 41.65 | 3 | 167 | 15.31 | 13795.21 | 698.94 | 751.89 | 323.7 | 105.29 | 104618.4 | 0.33 | 0.83 | 12.47 | 6.31 | 0.5 | 10
3 | 50 | CONCLUIDO | 1.2994 | 76.96 | 72.19 | 35.21 | 0.63 | 123 | 111.23 | 41.65 | 4 | 121 | 15.58 | 13952.52 | 678.65 | 751.87 | 265.68 | 105.29 | 75837.13 | 0.4 | 0.85 | 12.37 | 4.55 | 0.5 | 10
4 | 50 | CONCLUIDO | 1.3257 | 75.43 | 71.24 | 44.07 | 0.78 | 97 | 112.51 | 41.65 | 5 | 95 | 15.86 | 14110.24 | 666.22 | 751.91 | 232.94 | 105.29 | 59599 | 0.45 | 0.86 | 12.36 | 3.6 | 0.5 | 10
5 | 50 | CONCLUIDO | 1.3438 | 74.42 | 70.6 | 52.95 | 0.93 | 80 | 113.79 | 41.65 | 6 | 78 | 16.14 | 14268.39 | 657.02 | 751.87 | 212.23 | 105.29 | 49325.37 | 0.5 | 0.87 | 12.31 | 2.96 | 0.5 | 10
6 | 50 | CONCLUIDO | 1.3564 | 73.72 | 70.18 | 61.92 | 1.07 | 68 | 115.08 | 41.65 | 7 | 66 | 16.43 | 14426.96 | 649.56 | 751.87 | 197.98 | 105.29 | 42263.55 | 0.53 | 0.87 | 12.3 | 2.54 | 0.5 | 10
7 | 50 | CONCLUIDO | 1.3673 | 73.13 | 69.79 | 70.97 | 1.21 | 59 | 116.37 | 41.65 | 8 | 57 | 16.72 | 14585.96 | 642.09 | 751.86 | 185.09 | 105.29 | 35863.06 | 0.57 | 0.88 | 12.28 | 2.15 | 0.5 | 10
8 | 50 | CONCLUIDO | 1.3752 | 72.72 | 69.53 | 80.22 | 1.35 | 52 | 117.66 | 41.65 | 9 | 50 | 17.01 | 14745.39 | 635.91 | 751.87 | 176.23 | 105.29 | 31464.73 | 0.6 | 0.88 | 12.27 | 1.89 | 0.5 | 10
9 | 50 | CONCLUIDO | 1.3805 | 72.44 | 69.36 | 88.54 | 1.48 | 47 | 118.96 | 41.65 | 10 | 45 | 17.31 | 14905.25 | 630.95 | 751.83 | 170.5 | 105.29 | 28627.57 | 0.62 | 0.89 | 12.27 | 1.72 | 0.5 | 10
10 | 50 | CONCLUIDO | 1.3864 | 72.13 | 69.16 | 98.8 | 1.61 | 42 | 120.26 | 41.65 | 11 | 40 | 17.61 | 15065.56 | 626.08 | 751.82 | 164.29 | 105.29 | 25549.05 | 0.64 | 0.89 | 12.25 | 1.52 | 0.5 | 10
11 | 50 | CONCLUIDO | 1.3911 | 71.88 | 69 | 108.95 | 1.74 | 38 | 121.56 | 41.65 | 12 | 36 | 17.91 | 15226.31 | 620.18 | 751.83 | 159.08 | 105.29 | 22959.7 | 0.66 | 0.89 | 12.24 | 1.36 | 0.5 | 10
12 | 50 | CONCLUIDO | 1.3941 | 71.73 | 68.92 | 118.15 | 1.87 | 35 | 122.87 | 41.65 | 13 | 33 | 18.22 | 15387.5 | 616.18 | 751.84 | 156.1 | 105.29 | 21488.8 | 0.67 | 0.89 | 12.24 | 1.28 | 0.5 | 10
13 | 50 | CONCLUIDO | 1.3967 | 71.6 | 68.83 | 125.14 | 1.99 | 33 | 124.18 | 41.65 | 14 | 31 | 18.53 | 15549.15 | 612.31 | 751.86 | 152.96 | 105.29 | 19927.04 | 0.69 | 0.89 | 12.24 | 1.19 | 0.5 | 10
14 | 50 | CONCLUIDO | 1.4002 | 71.42 | 68.72 | 137.43 | 2.11 | 30 | 125.49 | 41.65 | 15 | 28 | 18.84 | 15711.24 | 607.81 | 751.84 | 149.53 | 105.29 | 18228.18 | 0.7 | 0.89 | 12.23 | 1.08 | 0.5 | 10
15 | 50 | CONCLUIDO | 1.4026 | 71.3 | 68.64 | 147.08 | 2.23 | 28 | 126.81 | 41.65 | 16 | 26 | 19.16 | 15873.8 | 602.77 | 751.85 | 146.57 | 105.29 | 16754.32 | 0.72 | 0.89 | 12.23 | 1 | 0.5 | 10
16 | 50 | CONCLUIDO | 1.4039 | 71.23 | 68.59 | 152.43 | 2.34 | 27 | 128.13 | 41.65 | 17 | 25 | 19.48 | 16036.82 | 597.93 | 751.83 | 145.39 | 105.29 | 16169.59 | 0.72 | 0.89 | 12.22 | 0.96 | 0.5 | 10
17 | 50 | CONCLUIDO | 1.4063 | 71.11 | 68.51 | 164.44 | 2.46 | 25 | 129.46 | 41.65 | 18 | 23 | 19.81 | 16200.3 | 594.92 | 751.82 | 142.87 | 105.29 | 14919.58 | 0.74 | 0.9 | 12.22 | 0.88 | 0.5 | 10
18 | 50 | CONCLUIDO | 1.407 | 71.07 | 68.5 | 171.26 | 2.57 | 24 | 130.79 | 41.65 | 19 | 22 | 20.14 | 16364.25 | 590.07 | 751.86 | 142.18 | 105.29 | 14580.93 | 0.74 | 0.9 | 12.22 | 0.86 | 0.5 | 10
19 | 50 | CONCLUIDO | 1.4097 | 70.94 | 68.41 | 186.58 | 2.67 | 22 | 132.12 | 41.65 | 20 | 20 | 20.47 | 16528.68 | 585.75 | 751.81 | 139.02 | 105.29 | 13011.07 | 0.76 | 0.9 | 12.22 | 0.77 | 0.5 | 10
20 | 50 | CONCLUIDO | 1.411 | 70.87 | 68.37 | 195.35 | 2.78 | 21 | 133.46 | 41.65 | 21 | 19 | 20.81 | 16693.59 | 582.14 | 751.81 | 137.72 | 105.29 | 12367.86 | 0.76 | 0.9 | 12.22 | 0.73 | 0.5 | 10
21 | 50 | CONCLUIDO | 1.4123 | 70.81 | 68.33 | 204.98 | 2.88 | 20 | 134.8 | 41.65 | 22 | 18 | 21.15 | 16859.1 | 579.14 | 751.82 | 136.54 | 105.29 | 11782.59 | 0.77 | 0.9 | 12.21 | 0.69 | 0.5 | 10
22 | 50 | CONCLUIDO | 1.4133 | 70.76 | 68.3 | 215.69 | 2.99 | 19 | 136.14 | 41.65 | 23 | 17 | 21.49 | 17024.98 | 574.2 | 751.82 | 135.37 | 105.29 | 11201.87 | 0.78 | 0.9 | 12.22 | 0.66 | 0.5 | 10
23 | 50 | CONCLUIDO | 1.4142 | 70.71 | 68.28 | 227.59 | 3.09 | 18 | 137.49 | 41.65 | 24 | 16 | 21.84 | 17191.35 | 569.69 | 751.83 | 134.79 | 105.29 | 10918.7 | 0.78 | 0.9 | 12.21 | 0.64 | 0.5 | 10
24 | 50 | CONCLUIDO | 1.414 | 70.72 | 68.29 | 227.62 | 3.18 | 18 | 138.85 | 41.65 | 25 | 13 | 22.2 | 17358.22 | 565.01 | 751.83 | 134.91 | 105.29 | 10978.83 | 0.78 | 0.9 | 12.22 | 0.65 | 0.5 | 10
25 | 50 | CONCLUIDO | 1.4154 | 70.65 | 68.24 | 240.84 | 3.28 | 17 | 140.2 | 41.65 | 26 | 9 | 22.55 | 17525.59 | 565.67 | 751.82 | 133.21 | 105.29 | 10131.74 | 0.79 | 0.9 | 12.22 | 0.6 | 0.5 | 10
26 | 50 | CONCLUIDO | 1.4152 | 70.66 | 68.25 | 240.88 | 3.37 | 17 | 141.56 | 41.65 | 27 | 7 | 22.91 | 17693.46 | 567.77 | 751.83 | 133.41 | 105.29 | 10233.25 | 0.79 | 0.9 | 12.22 | 0.61 | 0.5 | 10
27 | 50 | CONCLUIDO | 1.415 | 70.67 | 68.26 | 240.9 | 3.47 | 17 | 142.93 | 41.65 | 28 | 3 | 23.28 | 17861.84 | 567.26 | 751.83 | 133.63 | 105.29 | 10342.52 | 0.79 | 0.9 | 12.22 | 0.62 | 0.5 | 10
28 | 50 | CONCLUIDO | 1.4149 | 70.68 | 68.26 | 240.93 | 3.56 | 17 | 144.3 | 41.65 | 29 | 0 | 23.65 | 18030.73 | 570.31 | 751.86 | 133.65 | 105.29 | 10349.5 | 0.79 | 0.9 | 12.23 | 0.62 | 0.5 | 10

## RESULTADOS_3
Unnamed: 0 | Volume de calda [L] | STATUS | Capacidade operacional [ha/h] | Tempo de missao [h] | Tempo util [h] | Tempo por voo [min] | Autonomia Projetada [h] | N° Voos | MTOW [kg] | Massa Estrutura [kg] | Combustível [kg] | Abastecimentos | Massa gerador | Potência gerador [W] | Combustível consumido [L] | Calda cons [L] | Distância percorrida [km] | Distância Pulverizando [km] | RTL ACUMULADO[m] | EOC [km/km] | EOC [h/h] | Tempo de manobra [h] | Tempo rtl_rtw [h] | V pulv [m/s] | V desloc [m/s]
0 | 25 | CONCLUIDO | 1.1169 | 89.53 | 82.36 | 12.77 | 0.28 | 387 | 61.76 | 28.92 | 1 | 385 | 6.84 | 7851.41 | 535.1 | 751.99 | 604.1 | 105.29 | 243728.38 | 0.17 | 0.75 | 12.84 | 14.71 | 0.5 | 10
1 | 25 | CONCLUIDO | 1.2789 | 78.19 | 74.02 | 25.97 | 0.55 | 171 | 62.92 | 28.92 | 2 | 169 | 7 | 7994.37 | 473.46 | 751.95 | 326.41 | 105.29 | 105962.11 | 0.32 | 0.83 | 12.46 | 6.38 | 0.5 | 10
2 | 25 | CONCLUIDO | 1.3333 | 75 | 71.69 | 39.46 | 0.81 | 109 | 64.08 | 28.92 | 3 | 107 | 7.16 | 8137.65 | 450.94 | 751.87 | 248.41 | 105.29 | 67270.65 | 0.42 | 0.86 | 12.37 | 4.05 | 0.5 | 10
3 | 25 | CONCLUIDO | 1.3617 | 73.44 | 70.54 | 53.58 | 1.07 | 79 | 65.25 | 28.92 | 4 | 77 | 7.33 | 8281.25 | 435.5 | 751.88 | 210.42 | 105.29 | 48429.11 | 0.5 | 0.87 | 12.31 | 2.9 | 0.5 | 10
4 | 25 | CONCLUIDO | 1.3775 | 72.6 | 69.94 | 67.68 | 1.31 | 62 | 66.42 | 28.92 | 5 | 60 | 7.49 | 8425.16 | 424.21 | 751.89 | 189.85 | 105.29 | 38224.93 | 0.55 | 0.88 | 12.29 | 2.3 | 0.5 | 10
5 | 25 | CONCLUIDO | 1.3891 | 71.99 | 69.48 | 81.75 | 1.55 | 51 | 67.59 | 28.92 | 6 | 49 | 7.66 | 8569.4 | 413.5 | 751.85 | 174.75 | 105.29 | 30732.84 | 0.6 | 0.88 | 12.27 | 1.84 | 0.5 | 10
6 | 25 | CONCLUIDO | 1.3971 | 71.58 | 69.18 | 96.54 | 1.78 | 43 | 68.76 | 28.92 | 7 | 41 | 7.83 | 8713.95 | 401.91 | 751.83 | 165.13 | 105.29 | 25964.17 | 0.64 | 0.89 | 12.24 | 1.54 | 0.5 | 10
7 | 25 | CONCLUIDO | 1.4027 | 71.29 | 68.98 | 111.86 | 2 | 37 | 69.93 | 28.92 | 8 | 35 | 8.01 | 8858.84 | 391.74 | 751.86 | 158.19 | 105.29 | 22519.77 | 0.67 | 0.89 | 12.24 | 1.34 | 0.5 | 10
8 | 25 | CONCLUIDO | 1.4064 | 71.1 | 68.85 | 125.18 | 2.21 | 33 | 71.11 | 28.92 | 9 | 16 | 8.19 | 9004.04 | 385.57 | 751.83 | 153.24 | 105.29 | 20064.62 | 0.69 | 0.89 | 12.25 | 1.21 | 0.5 | 10
9 | 25 | CONCLUIDO | 1.4065 | 71.1 | 68.86 | 129.11 | 2.42 | 32 | 72.29 | 28.92 | 10 | 0 | 8.37 | 9149.58 | 386.11 | 751.87 | 152.68 | 105.29 | 19793.32 | 0.69 | 0.89 | 12.28 | 1.22 | 0.5 | 10

## RESULTADOS_15
Unnamed: 0 | Volume de calda [L] | STATUS | Capacidade operacional [ha/h] | Tempo de missao [h] | Tempo util [h] | Tempo por voo [min] | Autonomia Projetada [h] | N° Voos | MTOW [kg] | Massa Estrutura [kg] | Combustível [kg] | Abastecimentos | Massa gerador | Potência gerador [W] | Combustível consumido [L] | Calda cons [L] | Distância percorrida [km] | Distância Pulverizando [km] | RTL ACUMULADO[m] | EOC [km/km] | EOC [h/h] | Tempo de manobra [h] | Tempo rtl_rtw [h] | V pulv [m/s] | V desloc [m/s]
0 | 85 | CONCLUIDO | 0.6982 | 143.22 | 107.06 | 6.44 | 0.11 | 997 | 167.88 | 51.39 | 1 | 995 | 30.49 | 20939.59 | 1367.31 | 752.48 | 1433.15 | 105.29 | 655201.06 | 0.07 | 0.57 | 13.81 | 39.39 | 0.5 | 10
1 | 85 | CONCLUIDO | 1.0283 | 97.25 | 82.03 | 12.99 | 0.21 | 379 | 169.33 | 51.39 | 2 | 377 | 30.94 | 21118.46 | 1046.86 | 752.13 | 593.6 | 105.29 | 238514.32 | 0.18 | 0.75 | 12.8 | 14.38 | 0.5 | 10
2 | 85 | CONCLUIDO | 1.1525 | 86.76 | 76.43 | 19.51 | 0.31 | 235 | 170.79 | 51.39 | 3 | 233 | 31.4 | 21297.94 | 974.07 | 752.05 | 406.53 | 105.29 | 145702.56 | 0.26 | 0.8 | 12.56 | 8.78 | 0.5 | 10
3 | 85 | CONCLUIDO | 1.2178 | 82.12 | 73.98 | 26.11 | 0.41 | 170 | 172.25 | 51.39 | 4 | 168 | 31.86 | 21478.05 | 941.62 | 751.92 | 325.16 | 105.29 | 105339.53 | 0.32 | 0.83 | 12.46 | 6.34 | 0.5 | 10
4 | 85 | CONCLUIDO | 1.2574 | 79.53 | 72.61 | 32.51 | 0.51 | 134 | 173.71 | 51.39 | 5 | 132 | 32.32 | 21658.78 | 922.78 | 751.87 | 279.75 | 105.29 | 82817.09 | 0.38 | 0.85 | 12.39 | 4.97 | 0.5 | 10
5 | 85 | CONCLUIDO | 1.2852 | 77.81 | 71.71 | 39.11 | 0.61 | 110 | 175.18 | 51.39 | 6 | 108 | 32.79 | 21840.16 | 910.12 | 751.92 | 249.12 | 105.29 | 67622.45 | 0.42 | 0.86 | 12.36 | 4.07 | 0.5 | 10
6 | 85 | CONCLUIDO | 1.3042 | 76.68 | 71.12 | 45.39 | 0.7 | 94 | 176.66 | 51.39 | 7 | 92 | 33.27 | 22022.17 | 901.63 | 751.92 | 228.86 | 105.29 | 57569.87 | 0.46 | 0.86 | 12.35 | 3.47 | 0.5 | 10
7 | 85 | CONCLUIDO | 1.3191 | 75.81 | 70.66 | 51.7 | 0.8 | 82 | 178.14 | 51.39 | 8 | 80 | 33.75 | 22204.83 | 894.44 | 751.88 | 214.19 | 105.29 | 50294.51 | 0.49 | 0.87 | 12.31 | 3.02 | 0.5 | 10
8 | 85 | CONCLUIDO | 1.3315 | 75.1 | 70.29 | 58.57 | 0.89 | 72 | 179.63 | 51.39 | 9 | 70 | 34.24 | 22388.15 | 888.27 | 751.86 | 201.6 | 105.29 | 44050.48 | 0.52 | 0.87 | 12.31 | 2.65 | 0.5 | 10
9 | 85 | CONCLUIDO | 1.3404 | 74.6 | 70.03 | 64.64 | 0.98 | 65 | 181.12 | 51.39 | 10 | 63 | 34.73 | 22572.13 | 884.87 | 751.83 | 192.99 | 105.29 | 39782.66 | 0.55 | 0.88 | 12.29 | 2.39 | 0.5 | 10
10 | 85 | CONCLUIDO | 1.3485 | 74.16 | 69.79 | 70.97 | 1.07 | 59 | 182.62 | 51.39 | 11 | 57 | 35.22 | 22756.91 | 879.69 | 751.85 | 185.15 | 105.29 | 35890.37 | 0.57 | 0.88 | 12.27 | 2.15 | 0.5 | 10
11 | 85 | CONCLUIDO | 1.3548 | 73.81 | 69.61 | 77.34 | 1.16 | 54 | 184.12 | 51.39 | 12 | 52 | 35.73 | 22942.24 | 876.8 | 751.88 | 179.08 | 105.29 | 32880.31 | 0.59 | 0.88 | 12.27 | 1.97 | 0.5 | 10
12 | 85 | CONCLUIDO | 1.3597 | 73.55 | 69.48 | 83.38 | 1.24 | 50 | 185.63 | 51.39 | 13 | 48 | 36.24 | 23128.27 | 873.72 | 751.82 | 175.25 | 105.29 | 30986.88 | 0.6 | 0.88 | 12.26 | 1.84 | 0.5 | 10
13 | 85 | CONCLUIDO | 1.3654 | 73.24 | 69.31 | 90.4 | 1.33 | 46 | 187.14 | 51.39 | 14 | 44 | 36.75 | 23314.98 | 870.05 | 751.83 | 169.08 | 105.29 | 27921.43 | 0.62 | 0.89 | 12.26 | 1.67 | 0.5 | 10
14 | 85 | CONCLUIDO | 1.3692 | 73.03 | 69.2 | 96.56 | 1.41 | 43 | 188.66 | 51.39 | 15 | 41 | 37.27 | 23502.4 | 867.82 | 751.84 | 165.67 | 105.29 | 26233.72 | 0.64 | 0.89 | 12.25 | 1.56 | 0.5 | 10
15 | 85 | CONCLUIDO | 1.3732 | 72.82 | 69.09 | 103.64 | 1.49 | 40 | 190.19 | 51.39 | 16 | 38 | 37.79 | 23690.52 | 866.05 | 751.84 | 161.91 | 105.29 | 24364.55 | 0.65 | 0.89 | 12.25 | 1.46 | 0.5 | 10
16 | 85 | CONCLUIDO | 1.3759 | 72.68 | 69.02 | 108.98 | 1.57 | 38 | 191.72 | 51.39 | 17 | 36 | 38.33 | 23879.37 | 864.22 | 751.87 | 159.62 | 105.29 | 23232.46 | 0.66 | 0.89 | 12.24 | 1.38 | 0.5 | 10
17 | 85 | CONCLUIDO | 1.3789 | 72.52 | 68.93 | 114.88 | 1.65 | 36 | 193.26 | 51.39 | 18 | 34 | 38.86 | 24068.93 | 861.36 | 751.82 | 156.53 | 105.29 | 21696.41 | 0.67 | 0.89 | 12.24 | 1.29 | 0.5 | 10
18 | 85 | CONCLUIDO | 1.3808 | 72.42 | 68.9 | 121.58 | 1.73 | 34 | 194.8 | 51.39 | 19 | 32 | 39.41 | 24259.23 | 860.6 | 751.84 | 155.11 | 105.29 | 20998.25 | 0.68 | 0.89 | 12.24 | 1.26 | 0.5 | 10
19 | 85 | CONCLUIDO | 1.3842 | 72.24 | 68.79 | 128.97 | 1.81 | 32 | 196.35 | 51.39 | 20 | 30 | 39.96 | 24450.27 | 857.85 | 751.85 | 151.67 | 105.29 | 19288.43 | 0.69 | 0.89 | 12.24 | 1.15 | 0.5 | 10
20 | 85 | CONCLUIDO | 1.3854 | 72.18 | 68.76 | 133.08 | 1.88 | 31 | 197.9 | 51.39 | 21 | 29 | 40.51 | 24642.07 | 856.91 | 751.85 | 150.98 | 105.29 | 18948.36 | 0.7 | 0.89 | 12.23 | 1.12 | 0.5 | 10
21 | 85 | CONCLUIDO | 1.3883 | 72.03 | 68.68 | 142.09 | 1.96 | 29 | 199.46 | 51.39 | 22 | 27 | 41.07 | 24834.62 | 855.31 | 751.85 | 148.18 | 105.29 | 17554.96 | 0.71 | 0.89 | 12.23 | 1.04 | 0.5 | 10
22 | 85 | CONCLUIDO | 1.3893 | 71.98 | 68.66 | 147.13 | 2.03 | 28 | 201.03 | 51.39 | 23 | 26 | 41.64 | 25027.94 | 855.44 | 751.82 | 147.48 | 105.29 | 17209.89 | 0.71 | 0.89 | 12.23 | 1.02 | 0.5 | 10
23 | 85 | CONCLUIDO | 1.3908 | 71.9 | 68.61 | 152.47 | 2.1 | 27 | 202.61 | 51.39 | 24 | 25 | 42.21 | 25222.04 | 852.88 | 751.88 | 145.84 | 105.29 | 16398.46 | 0.72 | 0.89 | 12.23 | 0.97 | 0.5 | 10
24 | 85 | CONCLUIDO | 1.3922 | 71.83 | 68.57 | 158.25 | 2.17 | 26 | 204.19 | 51.39 | 25 | 24 | 42.79 | 25417.05 | 852.47 | 751.82 | 144.65 | 105.29 | 15804.56 | 0.73 | 0.9 | 12.23 | 0.94 | 0.5 | 10
25 | 85 | CONCLUIDO | 1.3937 | 71.75 | 68.53 | 164.47 | 2.24 | 25 | 205.77 | 51.39 | 26 | 23 | 43.38 | 25612.75 | 851.49 | 751.82 | 143.26 | 105.29 | 15119.03 | 0.73 | 0.9 | 12.22 | 0.89 | 0.5 | 10
26 | 85 | CONCLUIDO | 1.395 | 71.69 | 68.5 | 171.25 | 2.31 | 24 | 207.37 | 51.39 | 27 | 22 | 43.97 | 25809.25 | 849.27 | 751.82 | 142.29 | 105.29 | 14639.16 | 0.74 | 0.9 | 12.22 | 0.86 | 0.5 | 10
27 | 85 | CONCLUIDO | 1.3964 | 71.61 | 68.46 | 178.59 | 2.38 | 23 | 208.97 | 51.39 | 28 | 21 | 44.57 | 26006.56 | 846.65 | 751.85 | 140.79 | 105.29 | 13891.58 | 0.75 | 0.9 | 12.22 | 0.82 | 0.5 | 10
28 | 85 | CONCLUIDO | 1.3979 | 71.54 | 68.42 | 186.59 | 2.45 | 22 | 210.57 | 51.39 | 29 | 20 | 45.18 | 26204.71 | 845.72 | 751.84 | 139.36 | 105.29 | 13181.24 | 0.76 | 0.9 | 12.22 | 0.78 | 0.5 | 10
29 | 85 | CONCLUIDO | 1.3979 | 71.53 | 68.42 | 186.59 | 2.51 | 22 | 212.19 | 51.39 | 30 | 20 | 45.79 | 26403.69 | 846.2 | 751.82 | 139.6 | 105.29 | 13300.66 | 0.75 | 0.9 | 12.21 | 0.78 | 0.5 | 10
30 | 85 | CONCLUIDO | 1.399 | 71.48 | 68.39 | 195.41 | 2.58 | 21 | 213.81 | 51.39 | 31 | 19 | 46.41 | 26603.52 | 845.13 | 751.82 | 138.64 | 105.29 | 12824.95 | 0.76 | 0.9 | 12.22 | 0.76 | 0.5 | 10
31 | 85 | CONCLUIDO | 1.4007 | 71.39 | 68.34 | 205.03 | 2.64 | 20 | 215.43 | 51.39 | 32 | 18 | 47.04 | 26804.21 | 844.75 | 751.82 | 136.99 | 105.29 | 12008.85 | 0.77 | 0.9 | 12.21 | 0.7 | 0.5 | 10
32 | 85 | CONCLUIDO | 1.4004 | 71.41 | 68.36 | 205.07 | 2.7 | 20 | 217.07 | 51.39 | 33 | 18 | 47.68 | 27005.77 | 844.67 | 751.81 | 137.43 | 105.29 | 12228.84 | 0.77 | 0.9 | 12.22 | 0.72 | 0.5 | 10
33 | 85 | CONCLUIDO | 1.4022 | 71.32 | 68.3 | 215.68 | 2.76 | 19 | 218.71 | 51.39 | 34 | 17 | 48.32 | 27208.22 | 842.25 | 751.81 | 135.68 | 105.29 | 11355.22 | 0.78 | 0.9 | 12.21 | 0.66 | 0.5 | 10
34 | 85 | CONCLUIDO | 1.4023 | 71.31 | 68.3 | 215.67 | 2.82 | 19 | 220.36 | 51.39 | 35 | 17 | 48.97 | 27411.55 | 840.85 | 751.81 | 135.55 | 105.29 | 11293.35 | 0.78 | 0.9 | 12.21 | 0.66 | 0.5 | 10
35 | 85 | CONCLUIDO | 1.4038 | 71.24 | 68.25 | 227.51 | 2.88 | 18 | 222.01 | 51.39 | 36 | 16 | 49.62 | 27615.8 | 842.78 | 751.82 | 134.02 | 105.29 | 10533.07 | 0.79 | 0.9 | 12.21 | 0.61 | 0.5 | 10
36 | 85 | CONCLUIDO | 1.4033 | 71.26 | 68.28 | 227.59 | 2.94 | 18 | 223.68 | 51.39 | 37 | 16 | 50.29 | 27821.09 | 839.65 | 751.81 | 134.87 | 105.29 | 10955.71 | 0.78 | 0.9 | 12.21 | 0.64 | 0.5 | 10
37 | 85 | CONCLUIDO | 1.4051 | 71.17 | 68.22 | 240.78 | 3 | 17 | 225.35 | 51.39 | 38 | 15 | 50.96 | 28027.19 | 839.87 | 751.84 | 133.06 | 105.29 | 10056.19 | 0.79 | 0.9 | 12.21 | 0.58 | 0.5 | 10
38 | 85 | CONCLUIDO | 1.405 | 71.18 | 68.23 | 240.8 | 3.05 | 17 | 227.03 | 51.39 | 39 | 15 | 51.64 | 28234.24 | 841.11 | 751.83 | 133.34 | 105.29 | 10196.74 | 0.79 | 0.9 | 12.2 | 0.59 | 0.5 | 10
39 | 85 | CONCLUIDO | 1.4065 | 71.1 | 68.18 | 255.68 | 3.11 | 16 | 228.71 | 51.39 | 40 | 14 | 52.32 | 28442.24 | 836.96 | 751.82 | 131.56 | 105.29 | 9313.02 | 0.8 | 0.9 | 12.21 | 0.54 | 0.5 | 10

## RESULTADOS_2
Unnamed: 0 | Volume de calda [L] | STATUS | Capacidade operacional [ha/h] | Tempo de missao [h] | Tempo util [h] | Tempo por voo [min] | Autonomia Projetada [h] | N° Voos | MTOW [kg] | Massa Estrutura [kg] | Combustível [kg] | Abastecimentos | Massa gerador | Potência gerador [W] | Combustível consumido [L] | Calda cons [L] | Distância percorrida [km] | Distância Pulverizando [km] | RTL ACUMULADO[m] | EOC [km/km] | EOC [h/h] | Tempo de manobra [h] | Tempo rtl_rtw [h] | V pulv [m/s] | V desloc [m/s]
0 | 20 | CONCLUIDO | 1.1654 | 85.8 | 80.05 | 14.64 | 0.34 | 328 | 51.33 | 24.83 | 1 | 326 | 5.51 | 6564.78 | 453.55 | 752 | 527.37 | 105.29 | 205655.69 | 0.2 | 0.77 | 12.72 | 12.4 | 0.5 | 10
1 | 20 | CONCLUIDO | 1.3047 | 76.65 | 73.1 | 29.84 | 0.66 | 147 | 52.47 | 24.83 | 2 | 145 | 5.64 | 6705.1 | 404.88 | 751.9 | 295.76 | 105.29 | 90754.89 | 0.36 | 0.84 | 12.42 | 5.46 | 0.5 | 10
2 | 20 | CONCLUIDO | 1.3516 | 73.98 | 71.1 | 45.87 | 0.97 | 93 | 53.61 | 24.83 | 3 | 91 | 5.78 | 6845.59 | 383.97 | 751.86 | 228.06 | 105.29 | 57177.56 | 0.46 | 0.86 | 12.35 | 3.46 | 0.5 | 10
3 | 20 | CONCLUIDO | 1.3767 | 72.64 | 70.07 | 62.75 | 1.27 | 67 | 54.75 | 24.83 | 4 | 65 | 5.92 | 6986.39 | 367.4 | 751.87 | 194.53 | 105.29 | 40544.2 | 0.54 | 0.88 | 12.29 | 2.43 | 0.5 | 10
4 | 20 | CONCLUIDO | 1.3902 | 71.93 | 69.55 | 80.25 | 1.55 | 52 | 55.89 | 24.83 | 5 | 50 | 6.07 | 7127.49 | 354.08 | 751.86 | 176.79 | 105.29 | 31744.82 | 0.6 | 0.88 | 12.27 | 1.91 | 0.5 | 10
5 | 20 | CONCLUIDO | 1.4 | 71.43 | 69.17 | 98.81 | 1.82 | 42 | 57.04 | 24.83 | 6 | 33 | 6.21 | 7268.89 | 341.47 | 751.84 | 163.87 | 105.29 | 25338.41 | 0.64 | 0.89 | 12.27 | 1.53 | 0.5 | 10
6 | 20 | CONCLUIDO | 1.4022 | 71.32 | 69.09 | 106.3 | 2.09 | 39 | 58.19 | 24.83 | 7 | 3 | 6.36 | 7410.59 | 341.18 | 751.93 | 160.11 | 105.29 | 23473.92 | 0.66 | 0.89 | 12.3 | 1.45 | 0.5 | 10
7 | 20 | CONCLUIDO | 1.4024 | 71.31 | 69.08 | 106.28 | 2.34 | 39 | 59.34 | 24.83 | 8 | 0 | 6.52 | 7552.59 | 346.01 | 751.92 | 159.96 | 105.29 | 23395.67 | 0.66 | 0.89 | 12.29 | 1.44 | 0.5 | 10

## RESULTADOS_11
Unnamed: 0 | Volume de calda [L] | STATUS | Capacidade operacional [ha/h] | Tempo de missao [h] | Tempo util [h] | Tempo por voo [min] | Autonomia Projetada [h] | N° Voos | MTOW [kg] | Massa Estrutura [kg] | Combustível [kg] | Abastecimentos | Massa gerador | Potência gerador [W] | Combustível consumido [L] | Calda cons [L] | Distância percorrida [km] | Distância Pulverizando [km] | RTL ACUMULADO[m] | EOC [km/km] | EOC [h/h] | Tempo de manobra [h] | Tempo rtl_rtw [h] | V pulv [m/s] | V desloc [m/s]
0 | 65 | CONCLUIDO | 0.8203 | 121.91 | 98.33 | 7.51 | 0.13 | 786 | 133.21 | 46.47 | 1 | 784 | 20.75 | 16663.42 | 1081.35 | 752.49 | 1139 | 105.29 | 509181.86 | 0.09 | 0.62 | 13.48 | 30.66 | 0.5 | 10
1 | 65 | CONCLUIDO | 1.1066 | 90.37 | 79.59 | 15.11 | 0.26 | 316 | 134.55 | 46.47 | 2 | 314 | 21.09 | 16828.84 | 873.24 | 752.05 | 512.09 | 105.29 | 198078.14 | 0.21 | 0.77 | 12.7 | 11.94 | 0.5 | 10
2 | 65 | CONCLUIDO | 1.2102 | 82.63 | 75.06 | 22.75 | 0.39 | 198 | 135.9 | 46.47 | 3 | 196 | 21.43 | 16994.64 | 821.25 | 751.96 | 360.74 | 105.29 | 122991.89 | 0.29 | 0.82 | 12.51 | 7.42 | 0.5 | 10
3 | 65 | CONCLUIDO | 1.2635 | 79.14 | 73.04 | 30.43 | 0.52 | 144 | 137.25 | 46.47 | 4 | 142 | 21.78 | 17160.92 | 796.78 | 751.93 | 293.14 | 105.29 | 89461.57 | 0.36 | 0.84 | 12.43 | 5.4 | 0.5 | 10
4 | 65 | CONCLUIDO | 1.2977 | 77.06 | 71.8 | 38.13 | 0.64 | 113 | 138.6 | 46.47 | 5 | 111 | 22.13 | 17327.69 | 780.98 | 751.9 | 252.79 | 105.29 | 69444.25 | 0.42 | 0.85 | 12.35 | 4.16 | 0.5 | 10
5 | 65 | CONCLUIDO | 1.3196 | 75.78 | 71.07 | 45.85 | 0.76 | 93 | 139.95 | 46.47 | 6 | 91 | 22.49 | 17494.97 | 770.26 | 751.86 | 227.81 | 105.29 | 57051.34 | 0.46 | 0.86 | 12.34 | 3.43 | 0.5 | 10
6 | 65 | CONCLUIDO | 1.3355 | 74.88 | 70.55 | 53.58 | 0.88 | 79 | 141.31 | 46.47 | 7 | 77 | 22.85 | 17662.75 | 762.23 | 751.82 | 210.53 | 105.29 | 48479.81 | 0.5 | 0.87 | 12.31 | 2.91 | 0.5 | 10
7 | 65 | CONCLUIDO | 1.3467 | 74.26 | 70.2 | 61.04 | 0.99 | 69 | 142.68 | 46.47 | 8 | 67 | 23.21 | 17831.04 | 756.44 | 751.86 | 199.2 | 105.29 | 42864.47 | 0.53 | 0.87 | 12.28 | 2.56 | 0.5 | 10
8 | 65 | CONCLUIDO | 1.3575 | 73.67 | 69.83 | 68.68 | 1.11 | 61 | 144.05 | 46.47 | 9 | 59 | 23.58 | 17999.83 | 749.49 | 751.9 | 186.21 | 105.29 | 36413.41 | 0.57 | 0.88 | 12.28 | 2.19 | 0.5 | 10
9 | 65 | CONCLUIDO | 1.3637 | 73.33 | 69.65 | 75.98 | 1.22 | 55 | 145.42 | 46.47 | 10 | 53 | 23.95 | 18169.15 | 746.75 | 751.85 | 180.68 | 105.29 | 33677.48 | 0.58 | 0.88 | 12.27 | 2.01 | 0.5 | 10
10 | 65 | CONCLUIDO | 1.3692 | 73.04 | 69.5 | 83.39 | 1.33 | 50 | 146.8 | 46.47 | 11 | 48 | 24.33 | 18338.99 | 742.21 | 751.83 | 175.23 | 105.29 | 30976.72 | 0.6 | 0.88 | 12.27 | 1.86 | 0.5 | 10
11 | 65 | CONCLUIDO | 1.376 | 72.68 | 69.27 | 92.36 | 1.43 | 45 | 148.18 | 46.47 | 12 | 43 | 24.71 | 18509.36 | 736.54 | 751.84 | 167.85 | 105.29 | 27311.95 | 0.63 | 0.89 | 12.26 | 1.63 | 0.5 | 10
12 | 65 | CONCLUIDO | 1.38 | 72.46 | 69.14 | 98.77 | 1.54 | 42 | 149.56 | 46.47 | 13 | 40 | 25.1 | 18680.25 | 733.85 | 751.82 | 163.47 | 105.29 | 25138.1 | 0.64 | 0.89 | 12.25 | 1.5 | 0.5 | 10
13 | 65 | CONCLUIDO | 1.3832 | 72.3 | 69.06 | 106.24 | 1.64 | 39 | 150.95 | 46.47 | 14 | 37 | 25.49 | 18851.69 | 731.23 | 751.81 | 160.66 | 105.29 | 23744.68 | 0.66 | 0.89 | 12.25 | 1.42 | 0.5 | 10
14 | 65 | CONCLUIDO | 1.3872 | 72.09 | 68.93 | 114.88 | 1.74 | 36 | 152.35 | 46.47 | 15 | 34 | 25.88 | 19023.66 | 727.86 | 751.83 | 156.3 | 105.29 | 21581.29 | 0.67 | 0.89 | 12.24 | 1.29 | 0.5 | 10
15 | 65 | CONCLUIDO | 1.3892 | 71.99 | 68.88 | 121.55 | 1.84 | 34 | 153.75 | 46.47 | 16 | 32 | 26.28 | 19196.18 | 724.24 | 751.82 | 154.89 | 105.29 | 20888.25 | 0.68 | 0.89 | 12.24 | 1.24 | 0.5 | 10
16 | 65 | CONCLUIDO | 1.3914 | 71.87 | 68.82 | 129.04 | 1.94 | 32 | 155.15 | 46.47 | 17 | 30 | 26.68 | 19369.26 | 721.95 | 751.86 | 152.87 | 105.29 | 19884.32 | 0.69 | 0.89 | 12.24 | 1.18 | 0.5 | 10
17 | 65 | CONCLUIDO | 1.3946 | 71.71 | 68.71 | 137.42 | 2.04 | 30 | 156.56 | 46.47 | 18 | 28 | 27.09 | 19542.89 | 718.2 | 751.81 | 149.14 | 105.29 | 18034.01 | 0.71 | 0.89 | 12.23 | 1.07 | 0.5 | 10
18 | 65 | CONCLUIDO | 1.3972 | 71.57 | 68.63 | 147.07 | 2.13 | 28 | 157.97 | 46.47 | 19 | 26 | 27.5 | 19717.08 | 715 | 751.84 | 146.55 | 105.29 | 16744.87 | 0.72 | 0.89 | 12.23 | 0.99 | 0.5 | 10
19 | 65 | CONCLUIDO | 1.398 | 71.53 | 68.61 | 152.48 | 2.22 | 27 | 159.39 | 46.47 | 20 | 25 | 27.92 | 19891.97 | 713.11 | 751.84 | 146 | 105.29 | 16476.41 | 0.72 | 0.89 | 12.23 | 0.98 | 0.5 | 10
20 | 65 | CONCLUIDO | 1.3992 | 71.47 | 68.58 | 158.27 | 2.31 | 26 | 160.81 | 46.47 | 21 | 24 | 28.34 | 20067.32 | 710.72 | 751.82 | 145.04 | 105.29 | 16003.31 | 0.73 | 0.9 | 12.22 | 0.95 | 0.5 | 10
21 | 65 | CONCLUIDO | 1.4024 | 71.31 | 68.47 | 171.18 | 2.4 | 24 | 162.24 | 46.47 | 22 | 22 | 28.77 | 20243.25 | 707.3 | 751.84 | 141.38 | 105.29 | 14183.7 | 0.74 | 0.9 | 12.22 | 0.83 | 0.5 | 10
22 | 65 | CONCLUIDO | 1.4034 | 71.25 | 68.45 | 178.56 | 2.49 | 23 | 163.67 | 46.47 | 23 | 21 | 29.2 | 20419.76 | 702.98 | 751.83 | 140.47 | 105.29 | 13733.97 | 0.75 | 0.9 | 12.22 | 0.81 | 0.5 | 10
23 | 65 | CONCLUIDO | 1.4047 | 71.19 | 68.41 | 186.58 | 2.58 | 22 | 165.1 | 46.47 | 24 | 20 | 29.64 | 20596.86 | 701.43 | 751.81 | 139.09 | 105.29 | 13046.96 | 0.76 | 0.9 | 12.22 | 0.77 | 0.5 | 10
24 | 65 | CONCLUIDO | 1.4046 | 71.2 | 68.42 | 186.59 | 2.66 | 22 | 166.54 | 46.47 | 25 | 20 | 30.08 | 20774.56 | 699.93 | 751.82 | 139.46 | 105.29 | 13233.69 | 0.75 | 0.9 | 12.22 | 0.78 | 0.5 | 10
25 | 65 | CONCLUIDO | 1.4059 | 71.13 | 68.38 | 195.36 | 2.74 | 21 | 167.99 | 46.47 | 26 | 19 | 30.52 | 20952.87 | 696.67 | 751.84 | 138.2 | 105.29 | 12607 | 0.76 | 0.9 | 12.21 | 0.74 | 0.5 | 10
26 | 65 | CONCLUIDO | 1.4071 | 71.07 | 68.34 | 205.03 | 2.82 | 20 | 169.44 | 46.47 | 27 | 18 | 30.97 | 21131.78 | 695.9 | 751.83 | 136.92 | 105.29 | 11970.28 | 0.77 | 0.9 | 12.22 | 0.71 | 0.5 | 10
27 | 65 | CONCLUIDO | 1.4083 | 71.01 | 68.31 | 215.71 | 2.9 | 19 | 170.9 | 46.47 | 28 | 17 | 31.43 | 21311.32 | 692.44 | 751.82 | 135.88 | 105.29 | 11457.04 | 0.77 | 0.9 | 12.21 | 0.67 | 0.5 | 10
28 | 65 | CONCLUIDO | 1.4096 | 70.94 | 68.27 | 227.58 | 2.98 | 18 | 172.36 | 46.47 | 29 | 16 | 31.89 | 21491.47 | 689.09 | 751.83 | 134.59 | 105.29 | 10815.17 | 0.78 | 0.9 | 12.21 | 0.63 | 0.5 | 10
29 | 65 | CONCLUIDO | 1.41 | 70.92 | 68.25 | 227.5 | 3.06 | 18 | 173.82 | 46.47 | 30 | 16 | 32.36 | 21672.25 | 689.99 | 751.82 | 133.96 | 105.29 | 10500.01 | 0.79 | 0.9 | 12.21 | 0.61 | 0.5 | 10
30 | 65 | CONCLUIDO | 1.4109 | 70.88 | 68.23 | 240.83 | 3.14 | 17 | 175.29 | 46.47 | 31 | 15 | 32.83 | 21853.67 | 685.89 | 751.81 | 133.22 | 105.29 | 10137.69 | 0.79 | 0.9 | 12.21 | 0.6 | 0.5 | 10
31 | 65 | CONCLUIDO | 1.4108 | 70.88 | 68.24 | 240.83 | 3.21 | 17 | 176.77 | 46.47 | 32 | 15 | 33.3 | 22035.73 | 685.5 | 751.82 | 133.29 | 105.29 | 10169.84 | 0.79 | 0.9 | 12.21 | 0.6 | 0.5 | 10
32 | 65 | CONCLUIDO | 1.4124 | 70.8 | 68.18 | 255.69 | 3.28 | 16 | 178.25 | 46.47 | 33 | 14 | 33.79 | 22218.44 | 681.28 | 751.81 | 131.81 | 105.29 | 9438.43 | 0.8 | 0.9 | 12.2 | 0.55 | 0.5 | 10
33 | 65 | CONCLUIDO | 1.4122 | 70.81 | 68.19 | 255.72 | 3.36 | 16 | 179.74 | 46.47 | 34 | 14 | 34.27 | 22401.81 | 680.31 | 751.83 | 132.11 | 105.29 | 9584.64 | 0.8 | 0.9 | 12.2 | 0.55 | 0.5 | 10
34 | 65 | CONCLUIDO | 1.4136 | 70.74 | 68.15 | 272.61 | 3.43 | 15 | 181.23 | 46.47 | 35 | 13 | 34.76 | 22585.84 | 676.81 | 751.82 | 130.59 | 105.29 | 8830.02 | 0.81 | 0.9 | 12.21 | 0.52 | 0.5 | 10
35 | 65 | CONCLUIDO | 1.4136 | 70.74 | 68.16 | 272.62 | 3.5 | 15 | 182.73 | 46.47 | 36 | 13 | 35.26 | 22770.67 | 678.51 | 751.81 | 130.71 | 105.29 | 8891.22 | 0.81 | 0.9 | 12.21 | 0.52 | 0.5 | 10
36 | 65 | CONCLUIDO | 1.4151 | 70.67 | 68.11 | 291.88 | 3.56 | 14 | 184.23 | 46.47 | 37 | 12 | 35.77 | 22956.06 | 671.18 | 751.81 | 129.06 | 105.29 | 8069.7 | 0.82 | 0.9 | 12.21 | 0.47 | 0.5 | 10
37 | 65 | CONCLUIDO | 1.415 | 70.67 | 68.11 | 291.89 | 3.63 | 14 | 185.74 | 46.47 | 38 | 12 | 36.27 | 23142.13 | 671.54 | 751.81 | 129.16 | 105.29 | 8123.68 | 0.82 | 0.9 | 12.2 | 0.47 | 0.5 | 10
38 | 65 | CONCLUIDO | 1.4149 | 70.67 | 68.11 | 291.91 | 3.7 | 14 | 187.26 | 46.47 | 39 | 10 | 36.79 | 23328.9 | 670.36 | 751.81 | 129.14 | 105.29 | 8113.9 | 0.82 | 0.9 | 12.21 | 0.48 | 0.5 | 10
39 | 65 | CONCLUIDO | 1.4162 | 70.61 | 68.08 | 314.21 | 3.76 | 13 | 188.78 | 46.47 | 40 | 6 | 37.31 | 23516.37 | 664.69 | 751.87 | 127.93 | 105.29 | 7512.97 | 0.82 | 0.9 | 12.21 | 0.44 | 0.5 | 10

## RESULTADOS_13
Unnamed: 0 | Volume de calda [L] | STATUS | Capacidade operacional [ha/h] | Tempo de missao [h] | Tempo util [h] | Tempo por voo [min] | Autonomia Projetada [h] | N° Voos | MTOW [kg] | Massa Estrutura [kg] | Combustível [kg] | Abastecimentos | Massa gerador | Potência gerador [W] | Combustível consumido [L] | Calda cons [L] | Distância percorrida [km] | Distância Pulverizando [km] | RTL ACUMULADO[m] | EOC [km/km] | EOC [h/h] | Tempo de manobra [h] | Tempo rtl_rtw [h] | V pulv [m/s] | V desloc [m/s]
0 | 75 | CONCLUIDO | 0.7581 | 131.91 | 102.5 | 6.93 | 0.12 | 888 | 150.44 | 49.1 | 1 | 886 | 25.34 | 18787.76 | 1219.84 | 752.54 | 1279.34 | 105.29 | 578842.7 | 0.08 | 0.6 | 13.64 | 34.83 | 0.5 | 10
1 | 75 | CONCLUIDO | 1.0677 | 93.66 | 80.78 | 13.97 | 0.23 | 347 | 151.83 | 49.1 | 2 | 345 | 25.73 | 18959.54 | 959.97 | 752.15 | 551.7 | 105.29 | 217726.91 | 0.19 | 0.76 | 12.76 | 13.13 | 0.5 | 10
2 | 75 | CONCLUIDO | 1.1808 | 84.69 | 75.78 | 20.95 | 0.35 | 217 | 153.23 | 49.1 | 3 | 215 | 26.13 | 19131.85 | 898.77 | 751.97 | 384.29 | 105.29 | 134671.45 | 0.27 | 0.81 | 12.56 | 8.14 | 0.5 | 10
3 | 75 | CONCLUIDO | 1.2404 | 80.62 | 73.51 | 27.92 | 0.46 | 158 | 154.63 | 49.1 | 4 | 156 | 26.53 | 19304.72 | 870.14 | 751.97 | 309.76 | 105.29 | 97701.81 | 0.34 | 0.84 | 12.42 | 5.87 | 0.5 | 10
4 | 75 | CONCLUIDO | 1.2768 | 78.32 | 72.25 | 34.96 | 0.57 | 124 | 156.03 | 49.1 | 5 | 122 | 26.94 | 19478.15 | 853.61 | 751.95 | 267.03 | 105.29 | 76507.96 | 0.39 | 0.85 | 12.39 | 4.61 | 0.5 | 10
5 | 75 | CONCLUIDO | 1.302 | 76.8 | 71.41 | 42.01 | 0.67 | 102 | 157.44 | 49.1 | 6 | 100 | 27.35 | 19652.13 | 841.5 | 751.89 | 238.92 | 105.29 | 62560.94 | 0.44 | 0.86 | 12.36 | 3.77 | 0.5 | 10
6 | 75 | CONCLUIDO | 1.3193 | 75.8 | 70.86 | 48.87 | 0.78 | 87 | 158.86 | 49.1 | 7 | 85 | 27.77 | 19826.68 | 833.58 | 751.9 | 220.69 | 105.29 | 53519.64 | 0.48 | 0.87 | 12.33 | 3.22 | 0.5 | 10
7 | 75 | CONCLUIDO | 1.3346 | 74.93 | 70.36 | 56.29 | 0.88 | 75 | 160.28 | 49.1 | 8 | 73 | 28.19 | 20001.93 | 825.77 | 751.87 | 204.02 | 105.29 | 45249.06 | 0.52 | 0.87 | 12.31 | 2.72 | 0.5 | 10
8 | 75 | CONCLUIDO | 1.3433 | 74.44 | 70.12 | 62.79 | 0.99 | 67 | 161.71 | 49.1 | 9 | 65 | 28.61 | 20177.64 | 820.75 | 751.84 | 195.91 | 105.29 | 41232.64 | 0.54 | 0.88 | 12.3 | 2.48 | 0.5 | 10
9 | 75 | CONCLUIDO | 1.3521 | 73.96 | 69.85 | 69.85 | 1.09 | 60 | 163.13 | 49.1 | 10 | 58 | 29.04 | 20353.94 | 816.1 | 751.86 | 186.97 | 105.29 | 36797.27 | 0.56 | 0.88 | 12.29 | 2.21 | 0.5 | 10
10 | 75 | CONCLUIDO | 1.36 | 73.53 | 69.6 | 77.34 | 1.18 | 54 | 164.57 | 49.1 | 11 | 52 | 29.47 | 20530.82 | 811.43 | 751.83 | 178.89 | 105.29 | 32787.08 | 0.59 | 0.88 | 12.27 | 1.96 | 0.5 | 10
11 | 75 | CONCLUIDO | 1.3645 | 73.29 | 69.48 | 83.38 | 1.28 | 50 | 166.01 | 49.1 | 12 | 48 | 29.91 | 20708.3 | 808.9 | 751.89 | 175.24 | 105.29 | 30979.52 | 0.6 | 0.88 | 12.26 | 1.84 | 0.5 | 10
12 | 75 | CONCLUIDO | 1.3696 | 73.02 | 69.33 | 90.43 | 1.38 | 46 | 167.45 | 49.1 | 13 | 44 | 30.36 | 20886.38 | 805.41 | 751.86 | 169.62 | 105.29 | 28189.37 | 0.62 | 0.89 | 12.27 | 1.69 | 0.5 | 10
13 | 75 | CONCLUIDO | 1.3753 | 72.71 | 69.15 | 98.79 | 1.47 | 42 | 168.9 | 49.1 | 14 | 40 | 30.81 | 21065.06 | 801.47 | 751.83 | 163.89 | 105.29 | 25347.4 | 0.64 | 0.89 | 12.25 | 1.51 | 0.5 | 10
14 | 75 | CONCLUIDO | 1.3779 | 72.58 | 69.08 | 103.61 | 1.56 | 40 | 170.35 | 49.1 | 15 | 38 | 31.26 | 21244.37 | 799.43 | 751.87 | 161.2 | 105.29 | 24011.88 | 0.65 | 0.89 | 12.25 | 1.44 | 0.5 | 10
15 | 75 | CONCLUIDO | 1.3817 | 72.37 | 68.97 | 111.84 | 1.65 | 37 | 171.81 | 49.1 | 16 | 35 | 31.72 | 21424.29 | 796.6 | 751.83 | 157.85 | 105.29 | 22350.74 | 0.67 | 0.89 | 12.24 | 1.33 | 0.5 | 10
16 | 75 | CONCLUIDO | 1.3842 | 72.24 | 68.9 | 118.11 | 1.74 | 35 | 173.28 | 49.1 | 17 | 33 | 32.18 | 21604.83 | 795.42 | 751.83 | 155.56 | 105.29 | 21216.06 | 0.68 | 0.89 | 12.23 | 1.26 | 0.5 | 10
17 | 75 | CONCLUIDO | 1.3864 | 72.13 | 68.84 | 125.17 | 1.83 | 33 | 174.75 | 49.1 | 18 | 31 | 32.65 | 21786.02 | 793.21 | 751.83 | 153.67 | 105.29 | 20284.16 | 0.69 | 0.89 | 12.23 | 1.2 | 0.5 | 10
18 | 75 | CONCLUIDO | 1.3897 | 71.96 | 68.73 | 133.04 | 1.91 | 31 | 176.22 | 49.1 | 19 | 29 | 33.13 | 21967.84 | 789 | 751.85 | 149.75 | 105.29 | 18329.82 | 0.7 | 0.89 | 12.24 | 1.1 | 0.5 | 10
19 | 75 | CONCLUIDO | 1.3904 | 71.92 | 68.73 | 137.45 | 2 | 30 | 177.7 | 49.1 | 20 | 28 | 33.61 | 22150.3 | 787.39 | 751.83 | 149.81 | 105.29 | 18366.44 | 0.7 | 0.89 | 12.23 | 1.09 | 0.5 | 10
20 | 75 | CONCLUIDO | 1.3932 | 71.78 | 68.65 | 147.1 | 2.08 | 28 | 179.18 | 49.1 | 21 | 26 | 34.09 | 22333.43 | 786.75 | 751.84 | 146.87 | 105.29 | 16905.77 | 0.72 | 0.89 | 12.23 | 1.01 | 0.5 | 10
21 | 75 | CONCLUIDO | 1.3945 | 71.71 | 68.61 | 152.46 | 2.16 | 27 | 180.67 | 49.1 | 22 | 25 | 34.58 | 22517.21 | 783.93 | 751.83 | 146.08 | 105.29 | 16517.48 | 0.72 | 0.89 | 12.22 | 0.97 | 0.5 | 10
22 | 75 | CONCLUIDO | 1.3959 | 71.64 | 68.57 | 158.23 | 2.24 | 26 | 182.17 | 49.1 | 23 | 24 | 35.08 | 22701.78 | 781.97 | 751.81 | 144.73 | 105.29 | 15844.86 | 0.73 | 0.9 | 12.22 | 0.93 | 0.5 | 10
23 | 75 | CONCLUIDO | 1.397 | 71.58 | 68.54 | 164.5 | 2.32 | 25 | 183.67 | 49.1 | 24 | 23 | 35.58 | 22886.92 | 781.58 | 751.82 | 143.48 | 105.29 | 15226.46 | 0.73 | 0.9 | 12.23 | 0.9 | 0.5 | 10
24 | 75 | CONCLUIDO | 1.3985 | 71.5 | 68.49 | 171.23 | 2.4 | 24 | 185.18 | 49.1 | 25 | 22 | 36.08 | 23072.73 | 776.93 | 751.82 | 142.08 | 105.29 | 14533.42 | 0.74 | 0.9 | 12.22 | 0.86 | 0.5 | 10
25 | 75 | CONCLUIDO | 1.3996 | 71.45 | 68.47 | 178.61 | 2.47 | 23 | 186.69 | 49.1 | 26 | 21 | 36.6 | 23259.24 | 776.57 | 751.82 | 141.03 | 105.29 | 14011.36 | 0.75 | 0.9 | 12.22 | 0.83 | 0.5 | 10
26 | 75 | CONCLUIDO | 1.4014 | 71.36 | 68.41 | 186.57 | 2.55 | 22 | 188.21 | 49.1 | 27 | 20 | 37.11 | 23446.45 | 774.7 | 751.83 | 139.28 | 105.29 | 13144.26 | 0.76 | 0.9 | 12.22 | 0.77 | 0.5 | 10
27 | 75 | CONCLUIDO | 1.4027 | 71.29 | 68.37 | 195.35 | 2.62 | 21 | 189.73 | 49.1 | 28 | 19 | 37.64 | 23634.36 | 773.02 | 751.82 | 138.06 | 105.29 | 12537.84 | 0.76 | 0.9 | 12.21 | 0.73 | 0.5 | 10
28 | 75 | CONCLUIDO | 1.4027 | 71.29 | 68.37 | 195.36 | 2.69 | 21 | 191.26 | 49.1 | 29 | 19 | 38.17 | 23822.99 | 771.08 | 751.85 | 138.16 | 105.29 | 12584.7 | 0.76 | 0.9 | 12.21 | 0.74 | 0.5 | 10
29 | 75 | CONCLUIDO | 1.4039 | 71.23 | 68.34 | 205.03 | 2.76 | 20 | 192.8 | 49.1 | 30 | 18 | 38.7 | 24012.34 | 771.1 | 751.81 | 136.95 | 105.29 | 11988.66 | 0.77 | 0.9 | 12.21 | 0.7 | 0.5 | 10
30 | 75 | CONCLUIDO | 1.4053 | 71.16 | 68.3 | 215.7 | 2.83 | 19 | 194.34 | 49.1 | 31 | 17 | 39.24 | 24202.42 | 768.23 | 751.81 | 135.71 | 105.29 | 11372.05 | 0.78 | 0.9 | 12.21 | 0.67 | 0.5 | 10
31 | 75 | CONCLUIDO | 1.4054 | 71.16 | 68.3 | 215.68 | 2.9 | 19 | 195.89 | 49.1 | 32 | 17 | 39.79 | 24393.24 | 766.25 | 751.81 | 135.53 | 105.29 | 11282.79 | 0.78 | 0.9 | 12.21 | 0.66 | 0.5 | 10
32 | 75 | CONCLUIDO | 1.4063 | 71.11 | 68.28 | 227.6 | 2.97 | 18 | 197.44 | 49.1 | 33 | 16 | 40.34 | 24584.81 | 767.47 | 751.84 | 134.9 | 105.29 | 10970.23 | 0.78 | 0.9 | 12.21 | 0.64 | 0.5 | 10
33 | 75 | CONCLUIDO | 1.406 | 71.13 | 68.3 | 227.66 | 3.03 | 18 | 199 | 49.1 | 34 | 16 | 40.9 | 24777.13 | 761.94 | 751.81 | 135.73 | 105.29 | 11389.15 | 0.78 | 0.9 | 12.21 | 0.66 | 0.5 | 10
34 | 75 | CONCLUIDO | 1.4079 | 71.03 | 68.23 | 240.82 | 3.1 | 17 | 200.56 | 49.1 | 35 | 15 | 41.47 | 24970.22 | 765.26 | 751.81 | 133.21 | 105.29 | 10130.99 | 0.79 | 0.9 | 12.21 | 0.59 | 0.5 | 10
35 | 75 | CONCLUIDO | 1.4079 | 71.03 | 68.23 | 240.83 | 3.16 | 17 | 202.14 | 49.1 | 36 | 15 | 42.04 | 25164.09 | 761.59 | 751.81 | 133.46 | 105.29 | 10257.29 | 0.79 | 0.9 | 12.21 | 0.6 | 0.5 | 10
36 | 75 | CONCLUIDO | 1.4095 | 70.95 | 68.18 | 255.68 | 3.23 | 16 | 203.71 | 49.1 | 37 | 14 | 42.62 | 25358.87 | 761.12 | 751.82 | 131.74 | 105.29 | 9402.47 | 0.8 | 0.9 | 12.2 | 0.54 | 0.5 | 10
37 | 75 | CONCLUIDO | 1.4091 | 70.96 | 68.2 | 255.75 | 3.29 | 16 | 205.3 | 49.1 | 38 | 14 | 43.2 | 25554.32 | 760.01 | 751.85 | 132.15 | 105.29 | 9608.84 | 0.8 | 0.9 | 12.21 | 0.56 | 0.5 | 10
38 | 75 | CONCLUIDO | 1.4108 | 70.88 | 68.15 | 272.59 | 3.35 | 15 | 206.89 | 49.1 | 39 | 13 | 43.8 | 25750.58 | 757.08 | 751.81 | 130.45 | 105.29 | 8763.36 | 0.81 | 0.9 | 12.21 | 0.51 | 0.5 | 10
39 | 75 | CONCLUIDO | 1.4104 | 70.9 | 68.16 | 272.66 | 3.41 | 15 | 208.49 | 49.1 | 40 | 13 | 44.39 | 25947.65 | 758.34 | 751.83 | 131 | 105.29 | 9037.44 | 0.8 | 0.9 | 12.21 | 0.53 | 0.5 | 10

## RESULTADOS_17
Unnamed: 0 | Volume de calda [L] | STATUS | Capacidade operacional [ha/h] | Tempo de missao [h] | Tempo util [h] | Tempo por voo [min] | Autonomia Projetada [h] | N° Voos | MTOW [kg] | Massa Estrutura [kg] | Combustível [kg] | Abastecimentos | Massa gerador | Potência gerador [W] | Combustível consumido [L] | Calda cons [L] | Distância percorrida [km] | Distância Pulverizando [km] | RTL ACUMULADO[m] | EOC [km/km] | EOC [h/h] | Tempo de manobra [h] | Tempo rtl_rtw [h] | V pulv [m/s] | V desloc [m/s]
0 | 95 | CONCLUIDO | 0.6416 | 155.87 | 111.97 | 6.04 | 0.1 | 1113 | 185.69 | 53.44 | 1 | 1111 | 36.26 | 23136.14 | 1525.07 | 752.68 | 1596.87 | 105.29 | 736483.51 | 0.07 | 0.55 | 14.04 | 44.29 | 0.5 | 10
1 | 95 | CONCLUIDO | 0.9902 | 100.98 | 83.26 | 12.18 | 0.19 | 410 | 187.21 | 53.44 | 2 | 408 | 36.77 | 23322.88 | 1133.64 | 752.11 | 634.96 | 105.29 | 259041.85 | 0.17 | 0.74 | 12.85 | 15.6 | 0.5 | 10
2 | 95 | CONCLUIDO | 1.1233 | 89.02 | 77.14 | 18.29 | 0.28 | 253 | 188.73 | 53.44 | 3 | 251 | 37.29 | 23510.33 | 1049.61 | 752 | 429.67 | 105.29 | 157181.11 | 0.25 | 0.8 | 12.61 | 9.49 | 0.5 | 10
3 | 95 | CONCLUIDO | 1.1938 | 83.77 | 74.48 | 24.42 | 0.37 | 183 | 190.25 | 53.44 | 4 | 181 | 37.82 | 23698.48 | 1012.64 | 751.99 | 342.15 | 105.29 | 113770.73 | 0.31 | 0.82 | 12.47 | 6.84 | 0.5 | 10
4 | 95 | CONCLUIDO | 1.2372 | 80.83 | 73 | 30.42 | 0.46 | 144 | 191.78 | 53.44 | 5 | 142 | 38.35 | 23887.36 | 991.63 | 751.91 | 291.55 | 105.29 | 88665.37 | 0.36 | 0.84 | 12.44 | 5.36 | 0.5 | 10
5 | 95 | CONCLUIDO | 1.2673 | 78.91 | 72.04 | 36.63 | 0.55 | 118 | 193.32 | 53.44 | 6 | 116 | 38.89 | 24076.95 | 977.84 | 751.84 | 260.24 | 105.29 | 73142.96 | 0.4 | 0.85 | 12.38 | 4.4 | 0.5 | 10
6 | 95 | CONCLUIDO | 1.2886 | 77.61 | 71.38 | 42.4 | 0.64 | 101 | 194.86 | 53.44 | 7 | 99 | 39.43 | 24267.28 | 968.24 | 751.92 | 237.76 | 105.29 | 61984.47 | 0.44 | 0.86 | 12.35 | 3.74 | 0.5 | 10
7 | 95 | CONCLUIDO | 1.3064 | 76.55 | 70.84 | 48.86 | 0.72 | 87 | 196.41 | 53.44 | 8 | 85 | 39.98 | 24458.36 | 959.75 | 751.9 | 219.87 | 105.29 | 53113.71 | 0.48 | 0.87 | 12.33 | 3.2 | 0.5 | 10
8 | 95 | CONCLUIDO | 1.3189 | 75.82 | 70.49 | 54.93 | 0.81 | 77 | 197.97 | 53.44 | 9 | 75 | 40.53 | 24650.18 | 954.46 | 751.91 | 208.1 | 105.29 | 47278.58 | 0.51 | 0.87 | 12.32 | 2.85 | 0.5 | 10
9 | 95 | CONCLUIDO | 1.3275 | 75.33 | 70.25 | 60.22 | 0.89 | 70 | 199.53 | 53.44 | 10 | 68 | 41.1 | 24842.77 | 950.42 | 751.83 | 200.56 | 105.29 | 43544.14 | 0.52 | 0.87 | 12.3 | 2.61 | 0.5 | 10
10 | 95 | CONCLUIDO | 1.3379 | 74.75 | 69.93 | 66.6 | 0.97 | 63 | 201.1 | 53.44 | 11 | 61 | 41.66 | 25036.12 | 945.41 | 751.91 | 190.24 | 105.29 | 38418.44 | 0.55 | 0.88 | 12.28 | 2.29 | 0.5 | 10
11 | 95 | CONCLUIDO | 1.344 | 74.4 | 69.78 | 72.18 | 1.05 | 58 | 202.67 | 53.44 | 12 | 56 | 42.24 | 25230.25 | 942.59 | 751.88 | 184.82 | 105.29 | 35731.12 | 0.57 | 0.88 | 12.27 | 2.14 | 0.5 | 10
12 | 95 | CONCLUIDO | 1.3514 | 74 | 69.56 | 78.74 | 1.13 | 53 | 204.25 | 53.44 | 13 | 51 | 42.82 | 25425.3 | 939.01 | 751.84 | 177.1 | 105.29 | 31897.69 | 0.59 | 0.88 | 12.28 | 1.92 | 0.5 | 10
13 | 95 | CONCLUIDO | 1.3558 | 73.76 | 69.46 | 85.06 | 1.21 | 49 | 205.84 | 53.44 | 14 | 47 | 43.4 | 25621.03 | 937.3 | 751.83 | 174.42 | 105.29 | 30576.52 | 0.6 | 0.88 | 12.26 | 1.82 | 0.5 | 10
14 | 95 | CONCLUIDO | 1.3607 | 73.49 | 69.31 | 90.41 | 1.28 | 46 | 207.43 | 53.44 | 15 | 44 | 44 | 25817.56 | 934.46 | 751.83 | 169.43 | 105.29 | 28094.96 | 0.62 | 0.89 | 12.25 | 1.67 | 0.5 | 10
15 | 95 | CONCLUIDO | 1.3652 | 73.25 | 69.18 | 96.53 | 1.36 | 43 | 209.03 | 53.44 | 16 | 41 | 44.6 | 26014.91 | 932.25 | 751.85 | 164.85 | 105.29 | 25821.77 | 0.64 | 0.89 | 12.25 | 1.54 | 0.5 | 10
16 | 95 | CONCLUIDO | 1.3673 | 73.13 | 69.14 | 101.18 | 1.43 | 41 | 210.64 | 53.44 | 17 | 39 | 45.21 | 26213.09 | 931.4 | 751.84 | 163.4 | 105.29 | 25106.84 | 0.64 | 0.89 | 12.25 | 1.5 | 0.5 | 10
17 | 95 | CONCLUIDO | 1.3722 | 72.87 | 68.99 | 108.93 | 1.51 | 38 | 212.25 | 53.44 | 18 | 36 | 45.82 | 26412.11 | 928.7 | 751.83 | 158.62 | 105.29 | 22732.73 | 0.66 | 0.89 | 12.24 | 1.35 | 0.5 | 10
18 | 95 | CONCLUIDO | 1.3749 | 72.73 | 68.92 | 114.87 | 1.58 | 36 | 213.87 | 53.44 | 19 | 34 | 46.44 | 26611.98 | 927.42 | 751.86 | 156.45 | 105.29 | 21654.36 | 0.67 | 0.89 | 12.24 | 1.28 | 0.5 | 10
19 | 95 | CONCLUIDO | 1.3756 | 72.69 | 68.92 | 118.15 | 1.65 | 35 | 215.5 | 53.44 | 20 | 33 | 47.07 | 26812.71 | 926.92 | 751.82 | 156.28 | 105.29 | 21577.83 | 0.67 | 0.89 | 12.24 | 1.28 | 0.5 | 10
20 | 95 | CONCLUIDO | 1.379 | 72.52 | 68.82 | 125.13 | 1.72 | 33 | 217.14 | 53.44 | 21 | 31 | 47.7 | 27014.3 | 926.34 | 751.84 | 152.93 | 105.29 | 19909.63 | 0.69 | 0.89 | 12.23 | 1.18 | 0.5 | 10
21 | 95 | CONCLUIDO | 1.3805 | 72.44 | 68.78 | 128.96 | 1.79 | 32 | 218.78 | 53.44 | 22 | 30 | 48.34 | 27216.79 | 923.98 | 751.81 | 151.67 | 105.29 | 19287.38 | 0.69 | 0.89 | 12.23 | 1.14 | 0.5 | 10
22 | 95 | CONCLUIDO | 1.3832 | 72.3 | 68.71 | 137.42 | 1.85 | 30 | 220.43 | 53.44 | 23 | 28 | 48.99 | 27420.16 | 922.78 | 751.84 | 149.17 | 105.29 | 18047.81 | 0.71 | 0.89 | 12.23 | 1.07 | 0.5 | 10
23 | 95 | CONCLUIDO | 1.3846 | 72.22 | 68.68 | 142.09 | 1.92 | 29 | 222.08 | 53.44 | 24 | 27 | 49.65 | 27624.44 | 922.69 | 751.83 | 148.08 | 105.29 | 17505.65 | 0.71 | 0.89 | 12.23 | 1.04 | 0.5 | 10
24 | 95 | CONCLUIDO | 1.3862 | 72.14 | 68.63 | 147.06 | 1.99 | 28 | 223.75 | 53.44 | 25 | 26 | 50.31 | 27829.77 | 921.84 | 751.84 | 146.5 | 105.29 | 16719.66 | 0.72 | 0.89 | 12.22 | 0.99 | 0.5 | 10
25 | 95 | CONCLUIDO | 1.3873 | 72.08 | 68.61 | 152.47 | 2.05 | 27 | 225.42 | 53.44 | 26 | 25 | 50.98 | 28035.92 | 921.29 | 751.82 | 145.86 | 105.29 | 16408.78 | 0.72 | 0.89 | 12.23 | 0.97 | 0.5 | 10
26 | 95 | CONCLUIDO | 1.3889 | 72 | 68.56 | 158.22 | 2.11 | 26 | 227.1 | 53.44 | 27 | 24 | 51.66 | 28243 | 921.31 | 751.84 | 144.41 | 105.29 | 15686.35 | 0.73 | 0.9 | 12.22 | 0.92 | 0.5 | 10
27 | 95 | CONCLUIDO | 1.3901 | 71.93 | 68.54 | 164.49 | 2.18 | 25 | 228.79 | 53.44 | 28 | 23 | 52.35 | 28451.04 | 920.64 | 751.85 | 143.36 | 105.29 | 15165.46 | 0.73 | 0.9 | 12.22 | 0.9 | 0.5 | 10
28 | 95 | CONCLUIDO | 1.3914 | 71.87 | 68.51 | 171.27 | 2.24 | 24 | 230.48 | 53.44 | 29 | 22 | 53.05 | 28660.06 | 919.32 | 751.86 | 142.42 | 105.29 | 14699.72 | 0.74 | 0.9 | 12.22 | 0.87 | 0.5 | 10
29 | 95 | CONCLUIDO | 1.3934 | 71.77 | 68.44 | 178.54 | 2.3 | 23 | 232.18 | 53.44 | 30 | 21 | 53.75 | 28870.05 | 916.75 | 751.83 | 140.34 | 105.29 | 13668.59 | 0.75 | 0.9 | 12.22 | 0.8 | 0.5 | 10
30 | 95 | CONCLUIDO | 1.3931 | 71.78 | 68.46 | 178.59 | 2.36 | 23 | 233.89 | 53.44 | 31 | 21 | 54.46 | 29081.05 | 919.2 | 751.82 | 141.06 | 105.29 | 14025.36 | 0.75 | 0.9 | 12.21 | 0.82 | 0.5 | 10
31 | 95 | CONCLUIDO | 1.3946 | 71.7 | 68.42 | 186.59 | 2.41 | 22 | 235.61 | 53.44 | 32 | 20 | 55.18 | 29293.06 | 917.81 | 751.83 | 139.42 | 105.29 | 13213.96 | 0.76 | 0.9 | 12.22 | 0.78 | 0.5 | 10
32 | 95 | CONCLUIDO | 1.3966 | 71.6 | 68.35 | 195.3 | 2.47 | 21 | 237.34 | 53.44 | 33 | 19 | 55.91 | 29506.09 | 916.12 | 751.81 | 137.31 | 105.29 | 12162.78 | 0.77 | 0.9 | 12.21 | 0.72 | 0.5 | 10
33 | 95 | CONCLUIDO | 1.3959 | 71.64 | 68.39 | 195.4 | 2.53 | 21 | 239.08 | 53.44 | 34 | 19 | 56.64 | 29720.17 | 917.34 | 751.81 | 138.53 | 105.29 | 12773.02 | 0.76 | 0.9 | 12.22 | 0.75 | 0.5 | 10
34 | 95 | CONCLUIDO | 1.3976 | 71.55 | 68.34 | 205.01 | 2.58 | 20 | 240.82 | 53.44 | 35 | 18 | 57.39 | 29935.43 | 917.45 | 751.83 | 136.85 | 105.29 | 11937.65 | 0.77 | 0.9 | 12.21 | 0.7 | 0.5 | 10
35 | 95 | CONCLUIDO | 1.397 | 71.58 | 68.37 | 205.1 | 2.64 | 20 | 242.57 | 53.44 | 36 | 18 | 58.14 | 30151.65 | 918.12 | 751.82 | 137.67 | 105.29 | 12347.03 | 0.76 | 0.9 | 12.22 | 0.73 | 0.5 | 10
36 | 95 | CONCLUIDO | 1.399 | 71.48 | 68.3 | 215.7 | 2.69 | 19 | 244.34 | 53.44 | 37 | 17 | 58.9 | 30368.96 | 916.67 | 751.82 | 135.7 | 105.29 | 11368.65 | 0.78 | 0.9 | 12.21 | 0.67 | 0.5 | 10
37 | 95 | CONCLUIDO | 1.399 | 71.48 | 68.3 | 215.7 | 2.75 | 19 | 246.11 | 53.44 | 38 | 17 | 59.67 | 30587.38 | 917.05 | 751.81 | 135.64 | 105.29 | 11337.33 | 0.78 | 0.9 | 12.21 | 0.67 | 0.5 | 10
38 | 95 | CONCLUIDO | 1.4003 | 71.41 | 68.27 | 227.58 | 2.8 | 18 | 247.89 | 53.44 | 39 | 16 | 60.45 | 30806.92 | 917.33 | 751.82 | 134.59 | 105.29 | 10815.57 | 0.78 | 0.9 | 12.21 | 0.64 | 0.5 | 10
39 | 95 | CONCLUIDO | 1.4007 | 71.39 | 68.25 | 227.51 | 2.85 | 18 | 249.68 | 53.44 | 40 | 16 | 61.24 | 31027.6 | 917.78 | 751.83 | 134.16 | 105.29 | 10603.34 | 0.78 | 0.9 | 12.2 | 0.61 | 0.5 | 10

## RESULTADOS_9
Unnamed: 0 | Volume de calda [L] | STATUS | Capacidade operacional [ha/h] | Tempo de missao [h] | Tempo util [h] | Tempo por voo [min] | Autonomia Projetada [h] | N° Voos | MTOW [kg] | Massa Estrutura [kg] | Combustível [kg] | Abastecimentos | Massa gerador | Potência gerador [W] | Combustível consumido [L] | Calda cons [L] | Distância percorrida [km] | Distância Pulverizando [km] | RTL ACUMULADO[m] | EOC [km/km] | EOC [h/h] | Tempo de manobra [h] | Tempo rtl_rtw [h] | V pulv [m/s] | V desloc [m/s]
0 | 55 | CONCLUIDO | 0.8862 | 112.84 | 94.32 | 8.23 | 0.15 | 688 | 116.05 | 43.4 | 1 | 686 | 16.65 | 14546.17 | 947.28 | 752.52 | 1004.81 | 105.29 | 442578.07 | 0.1 | 0.65 | 13.32 | 26.65 | 0.5 | 10
1 | 55 | CONCLUIDO | 1.1474 | 87.15 | 78.31 | 16.6 | 0.3 | 283 | 117.34 | 43.4 | 2 | 281 | 16.94 | 14705.49 | 783.66 | 752.05 | 469.7 | 105.29 | 177044.73 | 0.22 | 0.78 | 12.64 | 10.66 | 0.5 | 10
2 | 55 | CONCLUIDO | 1.239 | 80.71 | 74.35 | 24.92 | 0.45 | 179 | 118.63 | 43.4 | 3 | 177 | 17.23 | 14865.24 | 741.1 | 751.9 | 337.01 | 105.29 | 111223.88 | 0.31 | 0.83 | 12.48 | 6.7 | 0.5 | 10
3 | 55 | CONCLUIDO | 1.2876 | 77.66 | 72.47 | 33.45 | 0.59 | 130 | 119.93 | 43.4 | 4 | 128 | 17.53 | 15025.44 | 718.95 | 751.91 | 274.72 | 105.29 | 80319.52 | 0.38 | 0.85 | 12.39 | 4.83 | 0.5 | 10
4 | 55 | CONCLUIDO | 1.316 | 75.99 | 71.44 | 41.62 | 0.73 | 103 | 121.23 | 43.4 | 5 | 101 | 17.83 | 15186.08 | 705.8 | 751.85 | 240.4 | 105.29 | 63298.75 | 0.44 | 0.86 | 12.35 | 3.8 | 0.5 | 10
5 | 55 | CONCLUIDO | 1.3352 | 74.89 | 70.78 | 49.96 | 0.86 | 85 | 122.54 | 43.4 | 6 | 83 | 18.14 | 15347.16 | 696 | 751.83 | 217.91 | 105.29 | 52141.14 | 0.48 | 0.87 | 12.33 | 3.14 | 0.5 | 10
6 | 55 | CONCLUIDO | 1.3498 | 74.09 | 70.28 | 58.57 | 1 | 72 | 123.85 | 43.4 | 7 | 70 | 18.45 | 15508.69 | 688.45 | 751.96 | 201.65 | 105.29 | 44079.23 | 0.52 | 0.87 | 12.29 | 2.64 | 0.5 | 10
7 | 55 | CONCLUIDO | 1.3589 | 73.59 | 70 | 66.67 | 1.13 | 63 | 125.16 | 43.4 | 8 | 61 | 18.76 | 15670.68 | 682.88 | 751.82 | 191.98 | 105.29 | 39286.33 | 0.55 | 0.88 | 12.29 | 2.36 | 0.5 | 10
8 | 55 | CONCLUIDO | 1.3692 | 73.04 | 69.64 | 75.97 | 1.26 | 55 | 126.48 | 43.4 | 9 | 53 | 19.08 | 15833.12 | 676.14 | 751.82 | 180.33 | 105.29 | 33499.91 | 0.58 | 0.88 | 12.27 | 2 | 0.5 | 10
9 | 55 | CONCLUIDO | 1.374 | 72.78 | 69.5 | 83.4 | 1.38 | 50 | 127.8 | 43.4 | 10 | 48 | 19.4 | 15996.02 | 671.77 | 751.84 | 175.63 | 105.29 | 31174.67 | 0.6 | 0.88 | 12.27 | 1.86 | 0.5 | 10
10 | 55 | CONCLUIDO | 1.3806 | 72.43 | 69.27 | 92.36 | 1.5 | 45 | 129.13 | 43.4 | 11 | 43 | 19.73 | 16159.39 | 665.78 | 751.83 | 167.91 | 105.29 | 27343.8 | 0.63 | 0.89 | 12.25 | 1.63 | 0.5 | 10
11 | 55 | CONCLUIDO | 1.3853 | 72.19 | 69.12 | 101.16 | 1.63 | 41 | 130.45 | 43.4 | 12 | 39 | 20.05 | 16323.22 | 662.35 | 751.81 | 162.77 | 105.29 | 24792.31 | 0.65 | 0.89 | 12.25 | 1.49 | 0.5 | 10
12 | 55 | CONCLUIDO | 1.3883 | 72.03 | 69.04 | 109.01 | 1.74 | 38 | 131.79 | 43.4 | 13 | 36 | 20.39 | 16487.53 | 658.2 | 751.83 | 160.13 | 105.29 | 23485.22 | 0.66 | 0.89 | 12.25 | 1.4 | 0.5 | 10
13 | 55 | CONCLUIDO | 1.3923 | 71.83 | 68.91 | 118.12 | 1.86 | 35 | 133.12 | 43.4 | 14 | 33 | 20.72 | 16652.31 | 654.65 | 751.83 | 155.5 | 105.29 | 21185.48 | 0.68 | 0.89 | 12.24 | 1.27 | 0.5 | 10
14 | 55 | CONCLUIDO | 1.3962 | 71.62 | 68.78 | 128.95 | 1.97 | 32 | 134.46 | 43.4 | 15 | 30 | 21.06 | 16817.7 | 648.83 | 751.81 | 151.43 | 105.29 | 19164.35 | 0.7 | 0.89 | 12.23 | 1.14 | 0.5 | 10
15 | 55 | CONCLUIDO | 1.3985 | 71.51 | 68.71 | 137.41 | 2.08 | 30 | 135.81 | 43.4 | 16 | 28 | 21.41 | 16983.46 | 646.09 | 751.84 | 148.85 | 105.29 | 17887.81 | 0.71 | 0.89 | 12.24 | 1.07 | 0.5 | 10
16 | 55 | CONCLUIDO | 1.4009 | 71.38 | 68.63 | 147.06 | 2.19 | 28 | 137.15 | 43.4 | 17 | 26 | 21.75 | 17149.71 | 641.07 | 751.81 | 146.6 | 105.29 | 16771.5 | 0.72 | 0.89 | 12.22 | 0.99 | 0.5 | 10
17 | 55 | CONCLUIDO | 1.4018 | 71.34 | 68.61 | 152.46 | 2.3 | 27 | 138.51 | 43.4 | 18 | 25 | 22.11 | 17316.45 | 638.69 | 751.83 | 145.9 | 105.29 | 16428.15 | 0.72 | 0.89 | 12.22 | 0.97 | 0.5 | 10
18 | 55 | CONCLUIDO | 1.4038 | 71.24 | 68.56 | 164.53 | 2.4 | 25 | 139.86 | 43.4 | 19 | 23 | 22.46 | 17483.7 | 634.53 | 751.82 | 144.28 | 105.29 | 15628.96 | 0.73 | 0.9 | 12.22 | 0.92 | 0.5 | 10
19 | 55 | CONCLUIDO | 1.4054 | 71.15 | 68.5 | 171.24 | 2.5 | 24 | 141.22 | 43.4 | 20 | 22 | 22.82 | 17651.44 | 631.29 | 751.86 | 142.22 | 105.29 | 14603.98 | 0.74 | 0.9 | 12.22 | 0.86 | 0.5 | 10
20 | 55 | CONCLUIDO | 1.4065 | 71.1 | 68.46 | 178.6 | 2.61 | 23 | 142.59 | 43.4 | 21 | 21 | 23.19 | 17819.69 | 627.82 | 751.84 | 141.06 | 105.29 | 14026.25 | 0.75 | 0.9 | 12.22 | 0.82 | 0.5 | 10
21 | 55 | CONCLUIDO | 1.408 | 71.02 | 68.41 | 186.59 | 2.7 | 22 | 143.96 | 43.4 | 22 | 20 | 23.56 | 17988.46 | 624.71 | 751.81 | 139.27 | 105.29 | 13137.52 | 0.76 | 0.9 | 12.22 | 0.78 | 0.5 | 10
22 | 55 | CONCLUIDO | 1.4088 | 70.98 | 68.4 | 195.42 | 2.8 | 21 | 145.33 | 43.4 | 23 | 19 | 23.93 | 18157.74 | 620.62 | 751.82 | 138.53 | 105.29 | 12773.82 | 0.76 | 0.9 | 12.22 | 0.76 | 0.5 | 10
23 | 55 | CONCLUIDO | 1.4104 | 70.9 | 68.34 | 205.02 | 2.89 | 20 | 146.7 | 43.4 | 24 | 18 | 24.3 | 18327.54 | 617.83 | 751.85 | 136.97 | 105.29 | 11996.17 | 0.77 | 0.9 | 12.21 | 0.7 | 0.5 | 10
24 | 55 | CONCLUIDO | 1.4115 | 70.85 | 68.31 | 215.71 | 2.99 | 19 | 148.09 | 43.4 | 25 | 17 | 24.69 | 18497.87 | 614.12 | 751.82 | 135.75 | 105.29 | 11390.59 | 0.78 | 0.9 | 12.21 | 0.67 | 0.5 | 10
25 | 55 | CONCLUIDO | 1.4128 | 70.78 | 68.27 | 227.56 | 3.08 | 18 | 149.47 | 43.4 | 26 | 16 | 25.07 | 18668.73 | 611.58 | 751.83 | 134.31 | 105.29 | 10678.52 | 0.78 | 0.9 | 12.21 | 0.63 | 0.5 | 10
26 | 55 | CONCLUIDO | 1.4135 | 70.75 | 68.26 | 240.91 | 3.17 | 17 | 150.86 | 43.4 | 27 | 15 | 25.46 | 18840.13 | 603.82 | 751.83 | 134.03 | 105.29 | 10542.04 | 0.79 | 0.9 | 12.21 | 0.62 | 0.5 | 10
27 | 55 | CONCLUIDO | 1.4141 | 70.72 | 68.23 | 240.8 | 3.26 | 17 | 152.25 | 43.4 | 28 | 14 | 25.85 | 19012.07 | 605.61 | 751.81 | 133.15 | 105.29 | 10100.78 | 0.79 | 0.9 | 12.21 | 0.59 | 0.5 | 10
28 | 55 | CONCLUIDO | 1.4152 | 70.66 | 68.19 | 255.73 | 3.34 | 16 | 153.65 | 43.4 | 29 | 14 | 26.25 | 19184.56 | 599.64 | 751.82 | 131.85 | 105.29 | 9455.1 | 0.8 | 0.9 | 12.21 | 0.56 | 0.5 | 10
29 | 55 | CONCLUIDO | 1.4151 | 70.67 | 68.2 | 255.75 | 3.43 | 16 | 155.06 | 43.4 | 30 | 10 | 26.66 | 19357.59 | 598.54 | 751.83 | 132.06 | 105.29 | 9563.67 | 0.8 | 0.9 | 12.21 | 0.56 | 0.5 | 10
30 | 55 | CONCLUIDO | 1.4163 | 70.61 | 68.16 | 272.66 | 3.51 | 15 | 156.46 | 43.4 | 31 | 6 | 27.06 | 19531.19 | 596.57 | 751.84 | 130.73 | 105.29 | 8901.72 | 0.81 | 0.9 | 12.21 | 0.53 | 0.5 | 10
31 | 55 | CONCLUIDO | 1.4164 | 70.6 | 68.16 | 272.64 | 3.59 | 15 | 157.88 | 43.4 | 32 | 3 | 27.48 | 19705.34 | 599.31 | 751.83 | 130.43 | 105.29 | 8753.47 | 0.81 | 0.9 | 12.22 | 0.52 | 0.5 | 10
32 | 55 | CONCLUIDO | 1.4162 | 70.61 | 68.17 | 272.68 | 3.67 | 15 | 159.29 | 43.4 | 33 | 0 | 27.89 | 19880.19 | 603.93 | 751.82 | 130.63 | 105.29 | 8853.72 | 0.81 | 0.9 | 12.22 | 0.53 | 0.5 | 10

## resultados
Unnamed: 0 | Volume de calda [L] | STATUS | Capacidade operacional [ha/h] | Tempo de missao [h] | Tempo util [h] | Tempo por voo [min] | Autonomia Projetada [h] | N° Voos | MTOW [kg] | Massa Estrutura [kg] | Combustível [kg] | Abastecimentos | Massa gerador | Potência gerador [W] | Combustível consumido [L] | Calda cons [L] | Distância percorrida [km] | Distância Pulverizando [km] | RTL ACUMULADO[m] | EOC [km/km] | EOC [h/h] | Tempo de manobra [h] | Tempo rtl_rtw [h] | V pulv [m/s] | V desloc [m/s]
0 | 100 | CONCLUIDO | 0.614 | 162.87 | 114.62 | 5.85 | 0.09 | 1176 | 194.77 | 54.38 | 1 | 1174 | 39.4 | 24256.19 | 1609.14 | 752.66 | 1687.57 | 105.29 | 781518.34 | 0.06 | 0.54 | 14.09 | 46.94 | 0.5 | 10
1 | 100 | CONCLUIDO | 0.9714 | 102.94 | 83.86 | 11.81 | 0.18 | 426 | 196.32 | 54.38 | 2 | 424 | 39.95 | 24447.22 | 1177.26 | 752.17 | 655.23 | 105.29 | 269096.68 | 0.16 | 0.73 | 12.87 | 16.2 | 0.5 | 10
2 | 100 | CONCLUIDO | 1.1088 | 90.19 | 77.48 | 17.74 | 0.27 | 262 | 197.88 | 54.38 | 3 | 260 | 40.5 | 24639 | 1087.23 | 752.04 | 442.27 | 105.29 | 163438.98 | 0.24 | 0.79 | 12.6 | 9.84 | 0.5 | 10
3 | 100 | CONCLUIDO | 1.1813 | 84.65 | 74.74 | 23.6 | 0.36 | 190 | 199.44 | 54.38 | 4 | 188 | 41.06 | 24831.54 | 1048.23 | 751.99 | 350.48 | 105.29 | 117902.94 | 0.3 | 0.82 | 12.49 | 7.1 | 0.5 | 10
4 | 100 | CONCLUIDO | 1.227 | 81.5 | 73.19 | 29.47 | 0.44 | 149 | 201.01 | 54.38 | 5 | 147 | 41.63 | 25024.84 | 1025.68 | 751.9 | 298.36 | 105.29 | 92048.49 | 0.35 | 0.84 | 12.43 | 5.55 | 0.5 | 10
5 | 100 | CONCLUIDO | 1.2593 | 79.41 | 72.15 | 35.48 | 0.53 | 122 | 202.58 | 54.38 | 6 | 120 | 42.2 | 25218.93 | 1010.54 | 751.86 | 264.01 | 105.29 | 75004.76 | 0.4 | 0.85 | 12.37 | 4.5 | 0.5 | 10
6 | 100 | CONCLUIDO | 1.2816 | 78.03 | 71.47 | 41.23 | 0.61 | 104 | 204.16 | 54.38 | 7 | 102 | 42.78 | 25413.94 | 1000.45 | 751.88 | 241.31 | 105.29 | 63745.01 | 0.44 | 0.86 | 12.35 | 3.83 | 0.5 | 10
7 | 100 | CONCLUIDO | 1.2992 | 76.97 | 70.95 | 47.3 | 0.69 | 90 | 205.75 | 54.38 | 8 | 88 | 43.37 | 25609.61 | 992.64 | 751.94 | 224.07 | 105.29 | 55198.4 | 0.47 | 0.87 | 12.32 | 3.31 | 0.5 | 10
8 | 100 | CONCLUIDO | 1.3119 | 76.22 | 70.6 | 52.95 | 0.77 | 80 | 207.34 | 54.38 | 9 | 78 | 43.96 | 25806.1 | 987.45 | 751.88 | 212.17 | 105.29 | 49297.4 | 0.5 | 0.87 | 12.31 | 2.95 | 0.5 | 10
9 | 100 | CONCLUIDO | 1.3229 | 75.59 | 70.28 | 58.56 | 0.85 | 72 | 208.94 | 54.38 | 10 | 70 | 44.56 | 26003.41 | 982.39 | 751.86 | 201.64 | 105.29 | 44071.58 | 0.52 | 0.87 | 12.29 | 2.64 | 0.5 | 10
10 | 100 | CONCLUIDO | 1.3319 | 75.08 | 70.04 | 64.65 | 0.93 | 65 | 210.55 | 54.38 | 11 | 63 | 45.17 | 26201.54 | 978.7 | 751.92 | 192.83 | 105.29 | 39703.61 | 0.55 | 0.88 | 12.3 | 2.4 | 0.5 | 10
11 | 100 | CONCLUIDO | 1.3386 | 74.71 | 69.86 | 69.86 | 1 | 60 | 212.16 | 54.38 | 12 | 58 | 45.78 | 26400.51 | 975.38 | 751.89 | 186.98 | 105.29 | 36803.6 | 0.56 | 0.88 | 12.29 | 2.22 | 0.5 | 10
12 | 100 | CONCLUIDO | 1.3456 | 74.31 | 69.66 | 75.99 | 1.08 | 55 | 213.78 | 54.38 | 13 | 53 | 46.4 | 26600.32 | 973.08 | 751.84 | 180.91 | 105.29 | 33792.53 | 0.58 | 0.88 | 12.27 | 2.02 | 0.5 | 10
13 | 100 | CONCLUIDO | 1.3516 | 73.99 | 69.49 | 81.75 | 1.15 | 51 | 215.41 | 54.38 | 14 | 49 | 47.03 | 26801 | 969.47 | 751.86 | 175.13 | 105.29 | 30922.76 | 0.6 | 0.88 | 12.27 | 1.85 | 0.5 | 10
14 | 100 | CONCLUIDO | 1.3554 | 73.78 | 69.4 | 86.74 | 1.23 | 48 | 217.04 | 54.38 | 15 | 46 | 47.66 | 27002.55 | 968.06 | 751.84 | 172.01 | 105.29 | 29375.86 | 0.61 | 0.88 | 12.26 | 1.76 | 0.5 | 10
15 | 100 | CONCLUIDO | 1.3593 | 73.57 | 69.3 | 92.4 | 1.3 | 45 | 218.68 | 54.38 | 16 | 43 | 48.31 | 27204.98 | 965.65 | 751.85 | 168.76 | 105.29 | 27766.83 | 0.62 | 0.89 | 12.26 | 1.66 | 0.5 | 10
16 | 100 | CONCLUIDO | 1.3643 | 73.3 | 69.15 | 98.78 | 1.37 | 42 | 220.33 | 54.38 | 17 | 40 | 48.95 | 27408.3 | 963.66 | 751.84 | 163.74 | 105.29 | 25270.06 | 0.64 | 0.89 | 12.25 | 1.51 | 0.5 | 10
17 | 100 | CONCLUIDO | 1.367 | 73.15 | 69.08 | 103.62 | 1.44 | 40 | 221.99 | 54.38 | 18 | 38 | 49.61 | 27612.53 | 962.64 | 751.89 | 161.58 | 105.29 | 24201.37 | 0.65 | 0.89 | 12.24 | 1.44 | 0.5 | 10
18 | 100 | CONCLUIDO | 1.3693 | 73.03 | 69.03 | 109 | 1.51 | 38 | 223.65 | 54.38 | 19 | 36 | 50.27 | 27817.81 | 961.94 | 751.82 | 160.07 | 105.29 | 23456.06 | 0.66 | 0.89 | 12.24 | 1.39 | 0.5 | 10
19 | 100 | CONCLUIDO | 1.3726 | 72.85 | 68.94 | 114.89 | 1.58 | 36 | 225.32 | 54.38 | 20 | 34 | 50.95 | 28023.89 | 960.07 | 751.84 | 156.67 | 105.29 | 21768.45 | 0.67 | 0.89 | 12.24 | 1.3 | 0.5 | 10
20 | 100 | CONCLUIDO | 1.3753 | 72.71 | 68.87 | 121.54 | 1.64 | 34 | 227 | 54.38 | 21 | 32 | 51.62 | 28230.92 | 959.51 | 751.82 | 154.48 | 105.29 | 20681.92 | 0.68 | 0.89 | 12.24 | 1.24 | 0.5 | 10
21 | 100 | CONCLUIDO | 1.377 | 72.62 | 68.82 | 125.13 | 1.71 | 33 | 228.69 | 54.38 | 22 | 31 | 52.31 | 28438.91 | 958.45 | 751.85 | 152.85 | 105.29 | 19872.42 | 0.69 | 0.89 | 12.24 | 1.18 | 0.5 | 10
22 | 100 | CONCLUIDO | 1.3801 | 72.46 | 68.73 | 133.03 | 1.77 | 31 | 230.38 | 54.38 | 23 | 29 | 53 | 28647.87 | 956.52 | 751.84 | 149.71 | 105.29 | 18314.25 | 0.7 | 0.89 | 12.24 | 1.09 | 0.5 | 10
23 | 100 | CONCLUIDO | 1.3815 | 72.38 | 68.7 | 137.4 | 1.84 | 30 | 232.08 | 54.38 | 24 | 28 | 53.71 | 28857.81 | 956.39 | 751.82 | 149 | 105.29 | 17960.55 | 0.71 | 0.89 | 12.23 | 1.06 | 0.5 | 10
24 | 100 | CONCLUIDO | 1.3827 | 72.32 | 68.68 | 142.1 | 1.9 | 29 | 233.79 | 54.38 | 25 | 27 | 54.42 | 29068.74 | 957.08 | 751.82 | 148.3 | 105.29 | 17615.95 | 0.71 | 0.89 | 12.23 | 1.04 | 0.5 | 10
25 | 100 | CONCLUIDO | 1.3842 | 72.24 | 68.64 | 147.08 | 1.96 | 28 | 235.51 | 54.38 | 26 | 26 | 55.14 | 29280.69 | 956.33 | 751.83 | 146.87 | 105.29 | 16906.91 | 0.72 | 0.89 | 12.22 | 1 | 0.5 | 10
26 | 100 | CONCLUIDO | 1.3854 | 72.18 | 68.61 | 152.47 | 2.02 | 27 | 237.24 | 54.38 | 27 | 25 | 55.86 | 29493.67 | 955.36 | 751.81 | 145.93 | 105.29 | 16443.34 | 0.72 | 0.89 | 12.22 | 0.97 | 0.5 | 10
27 | 100 | CONCLUIDO | 1.387 | 72.1 | 68.57 | 158.24 | 2.08 | 26 | 238.97 | 54.38 | 28 | 24 | 56.6 | 29707.68 | 955.75 | 751.82 | 144.42 | 105.29 | 15692.27 | 0.73 | 0.9 | 12.23 | 0.93 | 0.5 | 10
28 | 100 | CONCLUIDO | 1.3884 | 72.03 | 68.54 | 164.49 | 2.14 | 25 | 240.72 | 54.38 | 29 | 23 | 57.34 | 29922.88 | 954.96 | 751.82 | 143.56 | 105.29 | 15268.51 | 0.73 | 0.9 | 12.22 | 0.9 | 0.5 | 10
29 | 100 | CONCLUIDO | 1.3899 | 71.95 | 68.5 | 171.25 | 2.2 | 24 | 242.47 | 54.38 | 30 | 22 | 58.1 | 30139.04 | 954.55 | 751.82 | 142.23 | 105.29 | 14605.03 | 0.74 | 0.9 | 12.22 | 0.86 | 0.5 | 10
30 | 100 | CONCLUIDO | 1.3914 | 71.87 | 68.46 | 178.58 | 2.26 | 23 | 244.23 | 54.38 | 31 | 21 | 58.86 | 30356.28 | 952.19 | 751.82 | 140.63 | 105.29 | 13811.79 | 0.75 | 0.9 | 12.22 | 0.82 | 0.5 | 10
31 | 100 | CONCLUIDO | 1.3914 | 71.87 | 68.46 | 178.59 | 2.31 | 23 | 246 | 54.38 | 32 | 21 | 59.63 | 30574.64 | 954.16 | 751.82 | 141.02 | 105.29 | 14005.16 | 0.75 | 0.9 | 12.21 | 0.82 | 0.5 | 10
32 | 100 | CONCLUIDO | 1.3932 | 71.78 | 68.4 | 186.56 | 2.37 | 22 | 247.78 | 54.38 | 33 | 20 | 60.41 | 30794.11 | 953.39 | 751.82 | 139.08 | 105.29 | 13041.84 | 0.76 | 0.9 | 12.22 | 0.77 | 0.5 | 10
33 | 100 | CONCLUIDO | 1.3928 | 71.8 | 68.42 | 186.61 | 2.42 | 22 | 249.57 | 54.38 | 34 | 20 | 61.2 | 31014.73 | 953.99 | 751.85 | 139.54 | 105.29 | 13271.19 | 0.75 | 0.9 | 12.22 | 0.79 | 0.5 | 10
34 | 100 | CONCLUIDO | 1.3941 | 71.73 | 68.4 | 195.42 | 2.48 | 21 | 251.37 | 54.38 | 35 | 19 | 61.99 | 31236.5 | 954.03 | 751.82 | 138.65 | 105.29 | 12832.81 | 0.76 | 0.9 | 12.22 | 0.76 | 0.5 | 10
35 | 100 | CONCLUIDO | 1.396 | 71.63 | 68.34 | 205.01 | 2.53 | 20 | 253.18 | 54.38 | 36 | 18 | 62.8 | 31459.45 | 953.48 | 751.82 | 137.01 | 105.29 | 12015.19 | 0.77 | 0.9 | 12.21 | 0.7 | 0.5 | 10
36 | 100 | CONCLUIDO | 1.3961 | 71.63 | 68.33 | 205 | 2.58 | 20 | 255 | 54.38 | 37 | 18 | 63.62 | 31683.59 | 954.49 | 751.81 | 136.63 | 105.29 | 11828.95 | 0.77 | 0.9 | 12.21 | 0.7 | 0.5 | 10
37 | 100 | CONCLUIDO | 1.3974 | 71.56 | 68.31 | 215.71 | 2.63 | 19 | 256.82 | 54.38 | 38 | 17 | 64.45 | 31909.08 | 953.2 | 751.81 | 135.93 | 105.29 | 11480.77 | 0.77 | 0.9 | 12.21 | 0.67 | 0.5 | 10
38 | 100 | CONCLUIDO | 1.3975 | 71.56 | 68.3 | 215.69 | 2.68 | 19 | 258.66 | 54.38 | 39 | 17 | 65.28 | 32135.68 | 954.94 | 751.83 | 135.75 | 105.29 | 11392.1 | 0.78 | 0.9 | 12.21 | 0.66 | 0.5 | 10
39 | 100 | CONCLUIDO | 1.3975 | 71.56 | 68.3 | 215.69 | 2.73 | 19 | 260.51 | 54.38 | 40 | 17 | 66.13 | 32363.54 | 953.81 | 751.84 | 135.58 | 105.29 | 11308.78 | 0.78 | 0.9 | 12.21 | 0.66 | 0.5 | 10
0 | 40 | CONCLUIDO | 0.9926 | 100.74 | 88.55 | 9.78 | 0.2 | 543 | 89.87 | 37.55 | 1 | 541 | 11.32 | 11317.98 | 748.84 | 752.28 | 810.29 | 105.29 | 346040.13 | 0.13 | 0.69 | 13.11 | 20.89 | 0.5 | 10
1 | 40 | CONCLUIDO | 1.209 | 82.72 | 76.39 | 19.76 | 0.39 | 232 | 91.1 | 37.55 | 2 | 230 | 11.54 | 11468.97 | 641.7 | 752.05 | 404.7 | 105.29 | 144800.29 | 0.26 | 0.8 | 12.58 | 8.75 | 0.5 | 10
2 | 40 | CONCLUIDO | 1.2849 | 77.83 | 73.11 | 29.84 | 0.57 | 147 | 92.32 | 37.55 | 3 | 145 | 11.77 | 11620.34 | 609.61 | 751.9 | 295.66 | 105.29 | 90704.58 | 0.36 | 0.84 | 12.43 | 5.47 | 0.5 | 10
3 | 40 | CONCLUIDO | 1.3226 | 75.61 | 71.63 | 39.79 | 0.75 | 108 | 93.55 | 37.55 | 4 | 106 | 12 | 11772.07 | 592.66 | 751.93 | 246.71 | 105.29 | 66429.21 | 0.43 | 0.86 | 12.35 | 3.99 | 0.5 | 10
4 | 40 | CONCLUIDO | 1.3457 | 74.31 | 70.77 | 49.95 | 0.93 | 85 | 94.79 | 37.55 | 5 | 83 | 12.23 | 11924.18 | 580.69 | 751.86 | 217.7 | 105.29 | 52037.67 | 0.48 | 0.87 | 12.32 | 3.13 | 0.5 | 10
5 | 40 | CONCLUIDO | 1.3605 | 73.5 | 70.24 | 60.21 | 1.1 | 70 | 96.02 | 37.55 | 6 | 68 | 12.47 | 12076.67 | 571.9 | 751.85 | 200.27 | 105.29 | 43394.86 | 0.53 | 0.87 | 12.29 | 2.6 | 0.5 | 10
6 | 40 | CONCLUIDO | 1.3728 | 72.85 | 69.79 | 70.97 | 1.27 | 59 | 97.26 | 37.55 | 7 | 57 | 12.71 | 12229.54 | 563.13 | 751.83 | 184.89 | 105.29 | 35763.99 | 0.57 | 0.88 | 12.29 | 2.15 | 0.5 | 10
7 | 40 | CONCLUIDO | 1.3809 | 72.42 | 69.51 | 81.78 | 1.43 | 51 | 98.5 | 37.55 | 8 | 49 | 12.95 | 12382.79 | 556.53 | 751.84 | 176 | 105.29 | 31355.18 | 0.6 | 0.88 | 12.26 | 1.87 | 0.5 | 10
8 | 40 | CONCLUIDO | 1.3872 | 72.09 | 69.3 | 92.4 | 1.59 | 45 | 99.75 | 37.55 | 9 | 43 | 13.2 | 12536.43 | 549.12 | 751.82 | 168.71 | 105.29 | 27742.19 | 0.62 | 0.89 | 12.26 | 1.66 | 0.5 | 10
9 | 40 | CONCLUIDO | 1.393 | 71.79 | 69.09 | 103.64 | 1.74 | 40 | 101 | 37.55 | 10 | 38 | 13.45 | 12690.46 | 543.47 | 751.81 | 162.2 | 105.29 | 24509.66 | 0.65 | 0.89 | 12.24 | 1.46 | 0.5 | 10
10 | 40 | CONCLUIDO | 1.3979 | 71.54 | 68.92 | 114.86 | 1.89 | 36 | 102.25 | 37.55 | 11 | 34 | 13.7 | 12844.88 | 537.07 | 751.82 | 156.17 | 105.29 | 21516.66 | 0.67 | 0.89 | 12.24 | 1.28 | 0.5 | 10
11 | 40 | CONCLUIDO | 1.4007 | 71.39 | 68.83 | 125.15 | 2.04 | 33 | 103.51 | 37.55 | 12 | 31 | 13.95 | 12999.7 | 532.25 | 751.84 | 153.11 | 105.29 | 20000.1 | 0.69 | 0.89 | 12.24 | 1.19 | 0.5 | 10
12 | 40 | CONCLUIDO | 1.4043 | 71.21 | 68.7 | 137.41 | 2.18 | 30 | 104.76 | 37.55 | 13 | 28 | 14.21 | 13154.91 | 525.81 | 751.84 | 149.16 | 105.29 | 18043.27 | 0.71 | 0.89 | 12.22 | 1.06 | 0.5 | 10
13 | 40 | CONCLUIDO | 1.406 | 71.13 | 68.66 | 147.12 | 2.33 | 28 | 106.03 | 37.55 | 14 | 26 | 14.47 | 13310.53 | 521.13 | 751.82 | 147.23 | 105.29 | 17086.7 | 0.72 | 0.89 | 12.23 | 1.02 | 0.5 | 10
14 | 40 | CONCLUIDO | 1.4086 | 70.99 | 68.56 | 158.22 | 2.46 | 26 | 107.29 | 37.55 | 15 | 24 | 14.74 | 13466.55 | 514.94 | 751.85 | 144.03 | 105.29 | 15496.69 | 0.73 | 0.9 | 12.23 | 0.92 | 0.5 | 10
15 | 40 | CONCLUIDO | 1.4105 | 70.9 | 68.5 | 171.25 | 2.6 | 24 | 108.56 | 37.55 | 16 | 22 | 15.01 | 13623.1 | 507.64 | 751.81 | 142.31 | 105.29 | 14647.53 | 0.74 | 0.9 | 12.22 | 0.86 | 0.5 | 10
16 | 40 | CONCLUIDO | 1.4117 | 70.83 | 68.46 | 178.59 | 2.73 | 23 | 109.83 | 37.55 | 17 | 21 | 15.28 | 13779.95 | 503.98 | 751.82 | 140.81 | 105.29 | 13900.2 | 0.75 | 0.9 | 12.22 | 0.82 | 0.5 | 10
17 | 40 | CONCLUIDO | 1.4143 | 70.71 | 68.37 | 195.34 | 2.86 | 21 | 111.11 | 37.55 | 18 | 15 | 15.55 | 13937.22 | 496.39 | 751.81 | 137.58 | 105.29 | 12295.73 | 0.77 | 0.9 | 12.22 | 0.73 | 0.5 | 10
18 | 40 | CONCLUIDO | 1.4136 | 70.74 | 68.4 | 195.44 | 2.98 | 21 | 112.39 | 37.55 | 19 | 7 | 15.83 | 14094.9 | 494.58 | 751.86 | 138.3 | 105.29 | 12654.39 | 0.76 | 0.9 | 12.23 | 0.76 | 0.5 | 10
19 | 40 | CONCLUIDO | 1.415 | 70.67 | 68.35 | 205.05 | 3.1 | 20 | 113.67 | 37.55 | 20 | 2 | 16.12 | 14253 | 500.41 | 751.86 | 136.66 | 105.29 | 11842.08 | 0.77 | 0.9 | 12.23 | 0.71 | 0.5 | 10
20 | 40 | CONCLUIDO | 1.4151 | 70.67 | 68.35 | 205.05 | 3.22 | 20 | 114.95 | 37.55 | 21 | 0 | 16.4 | 14411.53 | 504.71 | 751.87 | 136.39 | 105.29 | 11705.36 | 0.77 | 0.9 | 12.24 | 0.71 | 0.5 | 10
0 | 30 | CONCLUIDO | 1.0727 | 93.22 | 84.5 | 11.47 | 0.24 | 442 | 71.52 | 32.27 | 1 | 440 | 8.25 | 9054.6 | 609.82 | 752.12 | 676.41 | 105.29 | 279604.86 | 0.16 | 0.73 | 12.91 | 16.85 | 0.5 | 10
1 | 30 | CONCLUIDO | 1.2541 | 79.74 | 74.89 | 23.28 | 0.48 | 193 | 72.7 | 32.27 | 2 | 191 | 8.43 | 9200.25 | 534.46 | 751.96 | 354.5 | 105.29 | 119896.31 | 0.3 | 0.82 | 12.53 | 7.25 | 0.5 | 10
2 | 30 | CONCLUIDO | 1.3164 | 75.96 | 72.21 | 35.22 | 0.71 | 123 | 73.88 | 32.27 | 3 | 121 | 8.61 | 9346.23 | 508.75 | 751.87 | 265.64 | 105.29 | 75818.38 | 0.4 | 0.85 | 12.38 | 4.57 | 0.5 | 10
3 | 30 | CONCLUIDO | 1.3473 | 74.22 | 70.98 | 47.32 | 0.93 | 90 | 75.07 | 32.27 | 4 | 88 | 8.8 | 9492.55 | 493.87 | 751.83 | 224.99 | 105.29 | 55654.75 | 0.47 | 0.86 | 12.32 | 3.34 | 0.5 | 10
4 | 30 | CONCLUIDO | 1.3673 | 73.14 | 70.21 | 60.18 | 1.15 | 70 | 76.26 | 32.27 | 5 | 68 | 8.99 | 9639.2 | 481.43 | 751.84 | 198.82 | 105.29 | 42673.83 | 0.53 | 0.87 | 12.3 | 2.57 | 0.5 | 10
5 | 30 | CONCLUIDO | 1.3794 | 72.5 | 69.75 | 72.16 | 1.36 | 58 | 77.45 | 32.27 | 6 | 56 | 9.18 | 9786.19 | 472.01 | 751.83 | 184.12 | 105.29 | 35383.99 | 0.57 | 0.88 | 12.27 | 2.11 | 0.5 | 10
6 | 30 | CONCLUIDO | 1.3884 | 72.03 | 69.42 | 85 | 1.56 | 49 | 78.65 | 32.27 | 7 | 47 | 9.38 | 9933.52 | 462.9 | 751.82 | 172.96 | 105.29 | 29844.36 | 0.61 | 0.88 | 12.26 | 1.78 | 0.5 | 10
7 | 30 | CONCLUIDO | 1.3957 | 71.65 | 69.15 | 98.79 | 1.75 | 42 | 79.84 | 32.27 | 8 | 40 | 9.57 | 10081.19 | 454.59 | 751.83 | 163.81 | 105.29 | 25306.23 | 0.64 | 0.89 | 12.25 | 1.51 | 0.5 | 10
8 | 30 | CONCLUIDO | 1.4006 | 71.4 | 68.98 | 111.86 | 1.94 | 37 | 81.04 | 32.27 | 9 | 35 | 9.77 | 10229.34 | 445.11 | 751.82 | 158.26 | 105.29 | 22554.58 | 0.67 | 0.89 | 12.24 | 1.34 | 0.5 | 10
9 | 30 | CONCLUIDO | 1.4048 | 71.18 | 68.83 | 125.14 | 2.13 | 33 | 82.25 | 32.27 | 10 | 31 | 9.98 | 10377.72 | 437.64 | 751.86 | 153.01 | 105.29 | 19952.26 | 0.69 | 0.89 | 12.24 | 1.19 | 0.5 | 10
10 | 30 | CONCLUIDO | 1.4085 | 71 | 68.7 | 142.14 | 2.31 | 29 | 83.45 | 32.27 | 11 | 26 | 10.18 | 10526.45 | 429.32 | 751.81 | 149.09 | 105.29 | 18011.67 | 0.71 | 0.89 | 12.23 | 1.06 | 0.5 | 10
11 | 30 | CONCLUIDO | 1.4109 | 70.88 | 68.61 | 152.47 | 2.48 | 27 | 84.66 | 32.27 | 12 | 9 | 10.39 | 10675.53 | 424.26 | 751.85 | 144.88 | 105.29 | 15915.54 | 0.73 | 0.89 | 12.26 | 0.97 | 0.5 | 10
12 | 30 | CONCLUIDO | 1.4105 | 70.9 | 68.63 | 152.51 | 2.65 | 27 | 85.87 | 32.27 | 13 | 3 | 10.6 | 10824.97 | 426.98 | 751.89 | 145.55 | 105.29 | 16250.98 | 0.72 | 0.89 | 12.25 | 0.99 | 0.5 | 10
13 | 30 | CONCLUIDO | 1.4106 | 70.89 | 68.63 | 152.51 | 2.82 | 27 | 87.09 | 32.27 | 14 | 0 | 10.82 | 10974.76 | 431.35 | 751.87 | 145.2 | 105.29 | 16077.33 | 0.73 | 0.89 | 12.26 | 0.99 | 0.5 | 10
0 | 15 | CONCLUIDO | 1.2182 | 82.09 | 77.49 | 17.81 | 0.43 | 261 | 39.78 | 19.54 | 1 | 259 | 4.24 | 5140 | 360.27 | 751.99 | 441.09 | 105.29 | 162852.48 | 0.24 | 0.79 | 12.64 | 9.84 | 0.5 | 10
1 | 15 | CONCLUIDO | 1.3335 | 74.99 | 71.99 | 36.92 | 0.84 | 117 | 40.89 | 19.54 | 2 | 115 | 4.35 | 5277.26 | 321.68 | 751.9 | 258.39 | 105.29 | 72222.33 | 0.41 | 0.85 | 12.38 | 4.35 | 0.5 | 10
2 | 15 | CONCLUIDO | 1.3733 | 72.82 | 70.31 | 57.79 | 1.22 | 73 | 42.01 | 19.54 | 3 | 71 | 4.46 | 5414.79 | 300.17 | 751.89 | 202.46 | 105.29 | 44475.44 | 0.52 | 0.87 | 12.3 | 2.67 | 0.5 | 10
3 | 15 | CONCLUIDO | 1.3895 | 71.97 | 69.67 | 77.41 | 1.59 | 54 | 43.13 | 19.54 | 4 | 25 | 4.58 | 5552.61 | 284.64 | 751.9 | 180.12 | 105.29 | 33401.07 | 0.58 | 0.88 | 12.31 | 2.03 | 0.5 | 10
4 | 15 | CONCLUIDO | 1.3914 | 71.87 | 69.59 | 80.3 | 1.94 | 52 | 44.24 | 19.54 | 5 | 0 | 4.7 | 5690.71 | 288.1 | 751.92 | 176.41 | 105.29 | 31558.87 | 0.6 | 0.88 | 12.33 | 1.95 | 0.5 | 10
0 | 70 | CONCLUIDO | 0.7885 | 126.82 | 100.41 | 7.2 | 0.12 | 837 | 141.81 | 47.83 | 1 | 835 | 22.98 | 17723.39 | 1150.09 | 752.5 | 1208.89 | 105.29 | 543872.31 | 0.09 | 0.61 | 13.56 | 32.74 | 0.5 | 10
1 | 70 | CONCLUIDO | 1.0867 | 92.02 | 80.2 | 14.49 | 0.25 | 332 | 143.17 | 47.83 | 2 | 330 | 23.34 | 17891.86 | 916.92 | 752 | 532.36 | 105.29 | 208129.92 | 0.2 | 0.77 | 12.73 | 12.55 | 0.5 | 10
2 | 70 | CONCLUIDO | 1.1964 | 83.58 | 75.38 | 21.85 | 0.37 | 207 | 144.54 | 47.83 | 3 | 205 | 23.71 | 18060.85 | 859.74 | 751.98 | 371.86 | 105.29 | 128508.43 | 0.28 | 0.81 | 12.51 | 7.73 | 0.5 | 10
3 | 70 | CONCLUIDO | 1.2526 | 79.83 | 73.24 | 29.1 | 0.49 | 151 | 145.92 | 47.83 | 4 | 149 | 24.09 | 18230.35 | 833.49 | 751.93 | 300.44 | 105.29 | 93078.34 | 0.35 | 0.84 | 12.42 | 5.6 | 0.5 | 10
4 | 70 | CONCLUIDO | 1.2868 | 77.72 | 72.05 | 36.33 | 0.6 | 119 | 147.3 | 47.83 | 5 | 117 | 24.47 | 18400.38 | 817.76 | 751.87 | 260.38 | 105.29 | 73207.25 | 0.4 | 0.85 | 12.38 | 4.41 | 0.5 | 10
5 | 70 | CONCLUIDO | 1.3098 | 76.35 | 71.29 | 43.65 | 0.71 | 98 | 148.68 | 47.83 | 6 | 96 | 24.85 | 18570.94 | 807.16 | 751.91 | 234.89 | 105.29 | 60566.08 | 0.45 | 0.86 | 12.35 | 3.65 | 0.5 | 10
6 | 70 | CONCLUIDO | 1.3274 | 75.34 | 70.71 | 51.12 | 0.83 | 83 | 150.07 | 47.83 | 7 | 81 | 25.24 | 18742.03 | 798.51 | 751.9 | 215.85 | 105.29 | 51124.22 | 0.49 | 0.87 | 12.32 | 3.07 | 0.5 | 10
7 | 70 | CONCLUIDO | 1.3405 | 74.6 | 70.29 | 58.57 | 0.94 | 72 | 151.46 | 47.83 | 8 | 70 | 25.63 | 18913.66 | 791.63 | 751.89 | 201.5 | 105.29 | 43999.63 | 0.52 | 0.87 | 12.31 | 2.65 | 0.5 | 10
8 | 70 | CONCLUIDO | 1.3502 | 74.06 | 69.98 | 65.61 | 1.04 | 64 | 152.85 | 47.83 | 9 | 62 | 26.03 | 19085.83 | 786.2 | 751.88 | 191.93 | 105.29 | 39258.99 | 0.55 | 0.88 | 12.28 | 2.34 | 0.5 | 10
9 | 70 | CONCLUIDO | 1.3584 | 73.61 | 69.74 | 73.41 | 1.15 | 57 | 154.25 | 47.83 | 10 | 55 | 26.43 | 19258.55 | 781.44 | 751.82 | 183.74 | 105.29 | 35196.07 | 0.57 | 0.88 | 12.27 | 2.1 | 0.5 | 10
10 | 70 | CONCLUIDO | 1.3651 | 73.26 | 69.53 | 80.22 | 1.25 | 52 | 155.66 | 47.83 | 11 | 50 | 26.83 | 19431.82 | 776.93 | 751.83 | 176.25 | 105.29 | 31477.19 | 0.6 | 0.88 | 12.27 | 1.89 | 0.5 | 10
11 | 70 | CONCLUIDO | 1.3697 | 73.01 | 69.39 | 86.74 | 1.35 | 48 | 157.07 | 47.83 | 12 | 46 | 27.24 | 19605.66 | 774.04 | 751.83 | 171.79 | 105.29 | 29268.92 | 0.61 | 0.88 | 12.27 | 1.76 | 0.5 | 10
12 | 70 | CONCLUIDO | 1.3746 | 72.75 | 69.25 | 94.43 | 1.45 | 44 | 158.48 | 47.83 | 13 | 42 | 27.65 | 19780.06 | 770.82 | 751.85 | 167.09 | 105.29 | 26934.36 | 0.63 | 0.89 | 12.26 | 1.61 | 0.5 | 10
13 | 70 | CONCLUIDO | 1.3783 | 72.55 | 69.14 | 101.18 | 1.55 | 41 | 159.9 | 47.83 | 14 | 39 | 28.07 | 19955.16 | 767.24 | 751.82 | 163.4 | 105.29 | 25107.51 | 0.64 | 0.89 | 12.25 | 1.5 | 0.5 | 10
14 | 70 | CONCLUIDO | 1.3818 | 72.37 | 69.04 | 109.01 | 1.65 | 38 | 161.32 | 47.83 | 15 | 36 | 28.5 | 20130.71 | 764.79 | 751.83 | 160.17 | 105.29 | 23507.54 | 0.66 | 0.89 | 12.25 | 1.4 | 0.5 | 10
15 | 70 | CONCLUIDO | 1.386 | 72.15 | 68.91 | 118.13 | 1.74 | 35 | 162.75 | 47.83 | 16 | 33 | 28.92 | 20306.85 | 760.09 | 751.81 | 155.9 | 105.29 | 21389.28 | 0.68 | 0.89 | 12.24 | 1.27 | 0.5 | 10
16 | 70 | CONCLUIDO | 1.3884 | 72.03 | 68.84 | 125.17 | 1.83 | 33 | 164.19 | 47.83 | 17 | 31 | 29.36 | 20483.57 | 757.88 | 751.82 | 153.58 | 105.29 | 20235.27 | 0.69 | 0.89 | 12.24 | 1.21 | 0.5 | 10
17 | 70 | CONCLUIDO | 1.3916 | 71.86 | 68.73 | 133.03 | 1.93 | 31 | 165.62 | 47.83 | 18 | 29 | 29.8 | 20660.89 | 754.52 | 751.86 | 149.96 | 105.29 | 18434.88 | 0.7 | 0.89 | 12.23 | 1.09 | 0.5 | 10
18 | 70 | CONCLUIDO | 1.3923 | 71.82 | 68.73 | 137.46 | 2.02 | 30 | 167.07 | 47.83 | 19 | 28 | 30.24 | 20838.81 | 753.33 | 751.82 | 149.97 | 105.29 | 18445.78 | 0.7 | 0.89 | 12.23 | 1.09 | 0.5 | 10
19 | 70 | CONCLUIDO | 1.3953 | 71.67 | 68.63 | 147.06 | 2.1 | 28 | 168.51 | 47.83 | 20 | 26 | 30.69 | 21017.33 | 750.63 | 751.84 | 146.59 | 105.29 | 16766.44 | 0.72 | 0.89 | 12.22 | 0.99 | 0.5 | 10
20 | 70 | CONCLUIDO | 1.3963 | 71.62 | 68.61 | 152.46 | 2.19 | 27 | 169.97 | 47.83 | 21 | 25 | 31.14 | 21196.47 | 748.77 | 751.81 | 145.89 | 105.29 | 16420.04 | 0.72 | 0.89 | 12.22 | 0.97 | 0.5 | 10
21 | 70 | CONCLUIDO | 1.3976 | 71.55 | 68.57 | 158.24 | 2.28 | 26 | 171.42 | 47.83 | 22 | 24 | 31.6 | 21376.23 | 746.98 | 751.85 | 144.66 | 105.29 | 15811.37 | 0.73 | 0.9 | 12.22 | 0.93 | 0.5 | 10
22 | 70 | CONCLUIDO | 1.3989 | 71.48 | 68.53 | 164.48 | 2.36 | 25 | 172.89 | 47.83 | 23 | 23 | 32.06 | 21556.61 | 745.63 | 751.84 | 143.3 | 105.29 | 15138.56 | 0.73 | 0.9 | 12.22 | 0.9 | 0.5 | 10
23 | 70 | CONCLUIDO | 1.4003 | 71.41 | 68.49 | 171.23 | 2.44 | 24 | 174.35 | 47.83 | 24 | 22 | 32.53 | 21737.62 | 740.87 | 751.84 | 142.09 | 105.29 | 14535.22 | 0.74 | 0.9 | 12.22 | 0.85 | 0.5 | 10
24 | 70 | CONCLUIDO | 1.4014 | 71.36 | 68.46 | 178.6 | 2.52 | 23 | 175.83 | 47.83 | 25 | 21 | 33 | 21919.27 | 741.18 | 751.86 | 141.02 | 105.29 | 14007.71 | 0.75 | 0.9 | 12.22 | 0.83 | 0.5 | 10
25 | 70 | CONCLUIDO | 1.4031 | 71.27 | 68.41 | 186.57 | 2.6 | 22 | 177.3 | 47.83 | 26 | 20 | 33.48 | 22101.56 | 738.28 | 751.86 | 139.2 | 105.29 | 13104.13 | 0.76 | 0.9 | 12.21 | 0.77 | 0.5 | 10
26 | 70 | CONCLUIDO | 1.404 | 71.23 | 68.39 | 195.41 | 2.68 | 21 | 178.79 | 47.83 | 27 | 19 | 33.96 | 22284.51 | 735.87 | 751.82 | 138.75 | 105.29 | 12882.04 | 0.76 | 0.9 | 12.21 | 0.75 | 0.5 | 10
27 | 70 | CONCLUIDO | 1.4056 | 71.14 | 68.34 | 205.01 | 2.75 | 20 | 180.28 | 47.83 | 28 | 18 | 34.45 | 22468.11 | 734.4 | 751.82 | 136.81 | 105.29 | 11916.56 | 0.77 | 0.9 | 12.21 | 0.7 | 0.5 | 10
28 | 70 | CONCLUIDO | 1.4052 | 71.17 | 68.36 | 205.08 | 2.83 | 20 | 181.77 | 47.83 | 29 | 18 | 34.94 | 22652.51 | 731.2 | 751.82 | 137.46 | 105.29 | 12242.83 | 0.77 | 0.9 | 12.22 | 0.72 | 0.5 | 10
29 | 70 | CONCLUIDO | 1.4068 | 71.08 | 68.3 | 215.7 | 2.9 | 19 | 183.27 | 47.83 | 30 | 17 | 35.44 | 22837.46 | 730.82 | 751.83 | 135.58 | 105.29 | 11308.66 | 0.78 | 0.9 | 12.21 | 0.67 | 0.5 | 10
30 | 70 | CONCLUIDO | 1.4082 | 71.01 | 68.27 | 227.55 | 2.98 | 18 | 184.78 | 47.83 | 31 | 16 | 35.95 | 23023.09 | 728.87 | 751.83 | 134.39 | 105.29 | 10715.43 | 0.78 | 0.9 | 12.21 | 0.63 | 0.5 | 10
31 | 70 | CONCLUIDO | 1.4078 | 71.03 | 68.28 | 227.61 | 3.05 | 18 | 186.29 | 47.83 | 32 | 16 | 36.46 | 23209.42 | 725.24 | 751.82 | 135.02 | 105.29 | 11031.4 | 0.78 | 0.9 | 12.21 | 0.65 | 0.5 | 10
32 | 70 | CONCLUIDO | 1.4095 | 70.95 | 68.23 | 240.8 | 3.12 | 17 | 187.8 | 47.83 | 33 | 15 | 36.98 | 23396.44 | 725.27 | 751.81 | 133.19 | 105.29 | 10122.62 | 0.79 | 0.9 | 12.21 | 0.59 | 0.5 | 10
33 | 70 | CONCLUIDO | 1.4093 | 70.96 | 68.24 | 240.85 | 3.19 | 17 | 189.33 | 47.83 | 34 | 15 | 37.5 | 23584.16 | 724.16 | 751.81 | 133.62 | 105.29 | 10337.49 | 0.79 | 0.9 | 12.21 | 0.6 | 0.5 | 10
34 | 70 | CONCLUIDO | 1.4109 | 70.88 | 68.19 | 255.7 | 3.25 | 16 | 190.85 | 47.83 | 35 | 14 | 38.03 | 23772.6 | 721.35 | 751.85 | 131.79 | 105.29 | 9429.27 | 0.8 | 0.9 | 12.21 | 0.55 | 0.5 | 10
35 | 70 | CONCLUIDO | 1.4108 | 70.88 | 68.19 | 255.72 | 3.32 | 16 | 192.39 | 47.83 | 36 | 14 | 38.56 | 23961.75 | 720.3 | 751.81 | 132.13 | 105.29 | 9594.73 | 0.8 | 0.9 | 12.2 | 0.56 | 0.5 | 10
36 | 70 | CONCLUIDO | 1.4124 | 70.8 | 68.14 | 272.57 | 3.39 | 15 | 193.93 | 47.83 | 37 | 13 | 39.1 | 24151.64 | 717.79 | 751.81 | 130.39 | 105.29 | 8730.74 | 0.81 | 0.9 | 12.2 | 0.5 | 0.5 | 10
37 | 70 | CONCLUIDO | 1.412 | 70.82 | 68.16 | 272.63 | 3.45 | 15 | 195.47 | 47.83 | 38 | 13 | 39.64 | 24342.26 | 717.61 | 751.82 | 130.88 | 105.29 | 8974.96 | 0.8 | 0.9 | 12.2 | 0.52 | 0.5 | 10
38 | 70 | CONCLUIDO | 1.4121 | 70.82 | 68.16 | 272.62 | 3.51 | 15 | 197.02 | 47.83 | 39 | 13 | 40.2 | 24533.63 | 714.92 | 751.81 | 130.79 | 105.29 | 8930.01 | 0.81 | 0.9 | 12.2 | 0.52 | 0.5 | 10
39 | 70 | CONCLUIDO | 1.4134 | 70.75 | 68.12 | 291.94 | 3.58 | 14 | 198.58 | 47.83 | 40 | 12 | 40.75 | 24725.75 | 713.88 | 751.82 | 129.33 | 105.29 | 8205 | 0.81 | 0.9 | 12.21 | 0.48 | 0.5 | 10
0 | 90 | CONCLUIDO | 0.6693 | 149.41 | 109.52 | 6.23 | 0.1 | 1054 | 176.73 | 52.44 | 1 | 1052 | 33.29 | 22031.19 | 1445.42 | 752.67 | 1513.08 | 105.29 | 694883.39 | 0.07 | 0.56 | 13.97 | 41.84 | 0.5 | 10
1 | 90 | CONCLUIDO | 1.0085 | 99.16 | 82.69 | 12.56 | 0.2 | 395 | 178.21 | 52.44 | 2 | 393 | 33.77 | 22213.89 | 1090.82 | 752.02 | 614.73 | 105.29 | 249003.43 | 0.17 | 0.74 | 12.86 | 15.04 | 0.5 | 10
2 | 90 | CONCLUIDO | 1.1379 | 87.88 | 76.79 | 18.88 | 0.3 | 244 | 179.7 | 52.44 | 3 | 242 | 34.26 | 22397.24 | 1011.92 | 751.97 | 418.99 | 105.29 | 151888.05 | 0.25 | 0.8 | 12.57 | 9.14 | 0.5 | 10
3 | 90 | CONCLUIDO | 1.2053 | 82.97 | 74.26 | 25.17 | 0.39 | 177 | 181.19 | 52.44 | 4 | 175 | 34.75 | 22581.25 | 977.55 | 751.89 | 334.32 | 105.29 | 109889.14 | 0.31 | 0.83 | 12.46 | 6.61 | 0.5 | 10
4 | 90 | CONCLUIDO | 1.247 | 80.19 | 72.83 | 31.44 | 0.49 | 139 | 182.69 | 52.44 | 5 | 137 | 35.25 | 22766.06 | 957.65 | 751.89 | 286 | 105.29 | 85915.43 | 0.37 | 0.84 | 12.43 | 5.19 | 0.5 | 10
5 | 90 | CONCLUIDO | 1.2766 | 78.34 | 71.86 | 37.82 | 0.58 | 114 | 184.19 | 52.44 | 6 | 112 | 35.75 | 22951.43 | 943.92 | 751.9 | 253.79 | 105.29 | 69938.47 | 0.41 | 0.85 | 12.38 | 4.22 | 0.5 | 10
6 | 90 | CONCLUIDO | 1.2975 | 77.07 | 71.2 | 44.04 | 0.67 | 97 | 185.7 | 52.44 | 7 | 95 | 36.26 | 23137.49 | 934.16 | 751.91 | 232.39 | 105.29 | 59323.11 | 0.45 | 0.86 | 12.33 | 3.56 | 0.5 | 10
7 | 90 | CONCLUIDO | 1.312 | 76.22 | 70.78 | 49.96 | 0.76 | 85 | 187.22 | 52.44 | 8 | 83 | 36.78 | 23324.24 | 927.46 | 751.91 | 218.09 | 105.29 | 52231.5 | 0.48 | 0.87 | 12.32 | 3.14 | 0.5 | 10
8 | 90 | CONCLUIDO | 1.3249 | 75.48 | 70.39 | 56.31 | 0.85 | 75 | 188.74 | 52.44 | 9 | 73 | 37.3 | 23511.69 | 921.65 | 751.85 | 205.25 | 105.29 | 45862.8 | 0.51 | 0.87 | 12.3 | 2.75 | 0.5 | 10
9 | 90 | CONCLUIDO | 1.3354 | 74.89 | 70.08 | 62.76 | 0.93 | 67 | 190.26 | 52.44 | 10 | 65 | 37.82 | 23699.85 | 916.33 | 751.86 | 194.86 | 105.29 | 40705.79 | 0.54 | 0.88 | 12.29 | 2.44 | 0.5 | 10
10 | 90 | CONCLUIDO | 1.3432 | 74.45 | 69.86 | 68.71 | 1.02 | 61 | 191.79 | 52.44 | 11 | 59 | 38.35 | 23888.73 | 912.5 | 751.84 | 187.77 | 105.29 | 37193.78 | 0.56 | 0.88 | 12.27 | 2.22 | 0.5 | 10
11 | 90 | CONCLUIDO | 1.3491 | 74.12 | 69.71 | 74.69 | 1.1 | 56 | 193.33 | 52.44 | 12 | 54 | 38.89 | 24078.33 | 910.33 | 751.85 | 182.28 | 105.29 | 34471.27 | 0.58 | 0.88 | 12.28 | 2.07 | 0.5 | 10
12 | 90 | CONCLUIDO | 1.3563 | 73.73 | 69.49 | 81.76 | 1.18 | 51 | 194.88 | 52.44 | 13 | 49 | 39.43 | 24268.67 | 906.23 | 751.85 | 175.32 | 105.29 | 31016.51 | 0.6 | 0.88 | 12.27 | 1.85 | 0.5 | 10
13 | 90 | CONCLUIDO | 1.3601 | 73.52 | 69.4 | 86.75 | 1.27 | 48 | 196.42 | 52.44 | 14 | 46 | 39.98 | 24459.75 | 904.59 | 751.84 | 172.31 | 105.29 | 29526.78 | 0.61 | 0.88 | 12.26 | 1.76 | 0.5 | 10
14 | 90 | CONCLUIDO | 1.3659 | 73.21 | 69.23 | 94.4 | 1.35 | 44 | 197.98 | 52.44 | 15 | 42 | 40.54 | 24651.58 | 900.45 | 751.88 | 166.4 | 105.29 | 26589.95 | 0.63 | 0.89 | 12.25 | 1.59 | 0.5 | 10
15 | 90 | CONCLUIDO | 1.3683 | 73.09 | 69.17 | 98.82 | 1.42 | 42 | 199.54 | 52.44 | 16 | 40 | 41.1 | 24844.17 | 900.06 | 751.81 | 164.75 | 105.29 | 25779.21 | 0.64 | 0.89 | 12.25 | 1.53 | 0.5 | 10
16 | 90 | CONCLUIDO | 1.3722 | 72.87 | 69.07 | 106.26 | 1.5 | 39 | 201.11 | 52.44 | 17 | 37 | 41.67 | 25037.53 | 898.25 | 751.83 | 160.99 | 105.29 | 23913 | 0.65 | 0.89 | 12.25 | 1.43 | 0.5 | 10
17 | 90 | CONCLUIDO | 1.3754 | 72.71 | 68.97 | 111.84 | 1.58 | 37 | 202.68 | 52.44 | 18 | 35 | 42.24 | 25231.66 | 895.69 | 751.83 | 158.03 | 105.29 | 22439.56 | 0.67 | 0.89 | 12.24 | 1.33 | 0.5 | 10
18 | 90 | CONCLUIDO | 1.3779 | 72.58 | 68.91 | 118.13 | 1.65 | 35 | 204.26 | 52.44 | 19 | 33 | 42.82 | 25426.72 | 895.09 | 751.85 | 156.05 | 105.29 | 21462.85 | 0.67 | 0.89 | 12.23 | 1.27 | 0.5 | 10
19 | 90 | CONCLUIDO | 1.3806 | 72.43 | 68.84 | 125.16 | 1.73 | 33 | 205.85 | 52.44 | 20 | 31 | 43.41 | 25622.45 | 891.98 | 751.84 | 153.46 | 105.29 | 20178.88 | 0.69 | 0.89 | 12.24 | 1.2 | 0.5 | 10
20 | 90 | CONCLUIDO | 1.3817 | 72.37 | 68.81 | 129.03 | 1.8 | 32 | 207.45 | 52.44 | 21 | 30 | 44 | 25818.99 | 891.9 | 751.85 | 152.75 | 105.29 | 19826.24 | 0.69 | 0.89 | 12.23 | 1.18 | 0.5 | 10
21 | 90 | CONCLUIDO | 1.3849 | 72.21 | 68.72 | 137.44 | 1.87 | 30 | 209.05 | 52.44 | 22 | 28 | 44.6 | 26016.35 | 889.96 | 751.82 | 149.59 | 105.29 | 18257.8 | 0.7 | 0.89 | 12.23 | 1.08 | 0.5 | 10
22 | 90 | CONCLUIDO | 1.3863 | 72.13 | 68.68 | 142.1 | 1.94 | 29 | 210.65 | 52.44 | 23 | 27 | 45.21 | 26214.54 | 889.53 | 751.85 | 148.2 | 105.29 | 17567.44 | 0.71 | 0.89 | 12.23 | 1.04 | 0.5 | 10
23 | 90 | CONCLUIDO | 1.3879 | 72.05 | 68.64 | 147.08 | 2.01 | 28 | 212.27 | 52.44 | 24 | 26 | 45.82 | 26413.56 | 888.47 | 751.83 | 146.66 | 105.29 | 16802.29 | 0.72 | 0.89 | 12.23 | 1 | 0.5 | 10
24 | 90 | CONCLUIDO | 1.3891 | 71.99 | 68.61 | 152.46 | 2.08 | 27 | 213.89 | 52.44 | 25 | 25 | 46.44 | 26613.43 | 886.96 | 751.84 | 145.87 | 105.29 | 16413.35 | 0.72 | 0.89 | 12.22 | 0.97 | 0.5 | 10
25 | 90 | CONCLUIDO | 1.3906 | 71.91 | 68.57 | 158.23 | 2.14 | 26 | 215.51 | 52.44 | 26 | 24 | 47.07 | 26814.17 | 886.88 | 751.81 | 144.4 | 105.29 | 15679.98 | 0.73 | 0.9 | 12.23 | 0.93 | 0.5 | 10
26 | 90 | CONCLUIDO | 1.3919 | 71.85 | 68.54 | 164.49 | 2.21 | 25 | 217.15 | 52.44 | 27 | 23 | 47.71 | 27015.77 | 886.32 | 751.86 | 143.19 | 105.29 | 15082.41 | 0.74 | 0.9 | 12.23 | 0.9 | 0.5 | 10
27 | 90 | CONCLUIDO | 1.3929 | 71.79 | 68.52 | 171.29 | 2.27 | 24 | 218.79 | 52.44 | 28 | 22 | 48.35 | 27218.26 | 884.54 | 751.81 | 142.61 | 105.29 | 14799.28 | 0.74 | 0.9 | 12.23 | 0.88 | 0.5 | 10
28 | 90 | CONCLUIDO | 1.3947 | 71.7 | 68.46 | 178.59 | 2.34 | 23 | 220.44 | 52.44 | 29 | 21 | 49 | 27421.64 | 881.7 | 751.81 | 140.92 | 105.29 | 13958.82 | 0.75 | 0.9 | 12.22 | 0.82 | 0.5 | 10
29 | 90 | CONCLUIDO | 1.3948 | 71.7 | 68.46 | 178.59 | 2.4 | 23 | 222.1 | 52.44 | 30 | 21 | 49.65 | 27625.93 | 883.14 | 751.81 | 140.81 | 105.29 | 13899.92 | 0.75 | 0.9 | 12.22 | 0.82 | 0.5 | 10
30 | 90 | CONCLUIDO | 1.3963 | 71.62 | 68.42 | 186.59 | 2.46 | 22 | 223.76 | 52.44 | 31 | 20 | 50.32 | 27831.27 | 881.95 | 751.83 | 139.48 | 105.29 | 13241.48 | 0.75 | 0.9 | 12.21 | 0.78 | 0.5 | 10
31 | 90 | CONCLUIDO | 1.398 | 71.53 | 68.37 | 195.33 | 2.52 | 21 | 225.43 | 52.44 | 32 | 19 | 50.99 | 28037.42 | 881.38 | 751.82 | 137.86 | 105.29 | 12437.07 | 0.76 | 0.9 | 12.21 | 0.73 | 0.5 | 10
32 | 90 | CONCLUIDO | 1.3977 | 71.55 | 68.38 | 195.37 | 2.58 | 21 | 227.11 | 52.44 | 33 | 19 | 51.67 | 28244.51 | 879.62 | 751.82 | 138.28 | 105.29 | 12649.09 | 0.76 | 0.9 | 12.21 | 0.74 | 0.5 | 10
33 | 90 | CONCLUIDO | 1.3989 | 71.49 | 68.35 | 205.06 | 2.64 | 20 | 228.8 | 52.44 | 34 | 18 | 52.36 | 28452.56 | 880.97 | 751.82 | 137.26 | 105.29 | 12144.19 | 0.77 | 0.9 | 12.22 | 0.72 | 0.5 | 10
34 | 90 | CONCLUIDO | 1.4005 | 71.4 | 68.31 | 215.71 | 2.7 | 19 | 230.49 | 52.44 | 35 | 17 | 53.05 | 28661.58 | 878.7 | 751.82 | 135.86 | 105.29 | 11444.33 | 0.78 | 0.9 | 12.21 | 0.67 | 0.5 | 10
35 | 90 | CONCLUIDO | 1.4006 | 71.4 | 68.3 | 215.69 | 2.76 | 19 | 232.2 | 52.44 | 36 | 17 | 53.75 | 28871.58 | 879.99 | 751.87 | 135.56 | 105.29 | 11295.84 | 0.78 | 0.9 | 12.21 | 0.66 | 0.5 | 10
36 | 90 | CONCLUIDO | 1.4019 | 71.33 | 68.27 | 227.58 | 2.81 | 18 | 233.91 | 52.44 | 37 | 16 | 54.46 | 29082.59 | 878.01 | 751.82 | 134.77 | 105.29 | 10904.73 | 0.78 | 0.9 | 12.21 | 0.64 | 0.5 | 10
37 | 90 | CONCLUIDO | 1.4017 | 71.34 | 68.28 | 227.6 | 2.87 | 18 | 235.63 | 52.44 | 38 | 16 | 55.18 | 29294.6 | 880.18 | 751.83 | 134.87 | 105.29 | 10957.99 | 0.78 | 0.9 | 12.21 | 0.64 | 0.5 | 10
38 | 90 | CONCLUIDO | 1.4015 | 71.35 | 68.29 | 227.63 | 2.92 | 18 | 237.35 | 52.44 | 39 | 16 | 55.91 | 29507.65 | 876.6 | 751.82 | 135.13 | 105.29 | 11085.87 | 0.78 | 0.9 | 12.21 | 0.65 | 0.5 | 10
39 | 90 | CONCLUIDO | 1.4035 | 71.25 | 68.23 | 240.8 | 2.98 | 17 | 239.09 | 52.44 | 40 | 15 | 56.65 | 29721.73 | 878.79 | 751.82 | 133.24 | 105.29 | 10144.65 | 0.79 | 0.9 | 12.2 | 0.59 | 0.5 | 10
0 | 10 | CONCLUIDO | 1.2867 | 77.72 | 74.14 | 25.56 | 0.64 | 174 | 26.11 | 12.1 | 1 | 172 | 3.01 | 3454.41 | 240.3 | 751.94 | 330.2 | 105.29 | 107841.55 | 0.32 | 0.83 | 12.47 | 6.5 | 0.5 | 10
1 | 10 | CONCLUIDO | 1.3673 | 73.14 | 70.61 | 53.63 | 1.23 | 79 | 27.2 | 12.1 | 2 | 31 | 3.1 | 3588.35 | 208.08 | 752.04 | 210.5 | 105.29 | 48468.47 | 0.5 | 0.87 | 12.37 | 2.97 | 0.5 | 10
2 | 10 | CONCLUIDO | 1.3691 | 73.04 | 70.54 | 54.97 | 1.78 | 77 | 28.29 | 12.1 | 3 | 0 | 3.19 | 3722.55 | 213.6 | 751.97 | 206.3 | 105.29 | 46377.99 | 0.51 | 0.87 | 12.42 | 2.9 | 0.5 | 10
0 | 45 | CONCLUIDO | 0.9565 | 104.55 | 90.41 | 9.18 | 0.18 | 591 | 98.71 | 39.72 | 1 | 589 | 12.99 | 12407.75 | 814.94 | 752.15 | 873.63 | 105.29 | 377469.82 | 0.12 | 0.68 | 13.17 | 22.76 | 0.5 | 10
1 | 45 | CONCLUIDO | 1.1875 | 84.21 | 77.08 | 18.5 | 0.35 | 250 | 99.95 | 39.72 | 2 | 248 | 13.24 | 12561.45 | 690.99 | 751.99 | 428.29 | 105.29 | 156508.13 | 0.25 | 0.8 | 12.6 | 9.44 | 0.5 | 10
2 | 45 | CONCLUIDO | 1.2694 | 78.78 | 73.54 | 27.93 | 0.52 | 158 | 101.2 | 39.72 | 3 | 156 | 13.49 | 12715.54 | 655.24 | 751.93 | 309.67 | 105.29 | 97658.46 | 0.34 | 0.83 | 12.46 | 5.9 | 0.5 | 10
3 | 45 | CONCLUIDO | 1.3104 | 76.32 | 71.94 | 37.21 | 0.69 | 116 | 102.45 | 39.72 | 4 | 114 | 13.74 | 12870.03 | 637.17 | 751.87 | 257.17 | 105.29 | 71616.53 | 0.41 | 0.85 | 12.37 | 4.3 | 0.5 | 10
4 | 45 | CONCLUIDO | 1.3358 | 74.86 | 71 | 46.82 | 0.85 | 91 | 103.71 | 39.72 | 5 | 89 | 14 | 13024.91 | 624.61 | 751.85 | 225.07 | 105.29 | 55691.39 | 0.47 | 0.86 | 12.35 | 3.36 | 0.5 | 10
5 | 45 | CONCLUIDO | 1.3528 | 73.92 | 70.39 | 56.31 | 1.01 | 75 | 104.97 | 39.72 | 6 | 73 | 14.25 | 13180.19 | 615.34 | 751.9 | 205.17 | 105.29 | 45822.98 | 0.51 | 0.87 | 12.3 | 2.75 | 0.5 | 10
6 | 45 | CONCLUIDO | 1.3644 | 73.29 | 69.99 | 65.62 | 1.16 | 64 | 106.23 | 39.72 | 7 | 62 | 14.52 | 13335.87 | 607.96 | 751.86 | 191.84 | 105.29 | 39213.79 | 0.55 | 0.88 | 12.29 | 2.35 | 0.5 | 10
7 | 45 | CONCLUIDO | 1.3743 | 72.76 | 69.64 | 75.98 | 1.31 | 55 | 107.5 | 39.72 | 8 | 53 | 14.78 | 13491.96 | 600.94 | 751.86 | 180.36 | 105.29 | 33514.3 | 0.58 | 0.88 | 12.27 | 2 | 0.5 | 10
8 | 45 | CONCLUIDO | 1.3809 | 72.42 | 69.42 | 85.01 | 1.46 | 49 | 108.77 | 39.72 | 9 | 47 | 15.05 | 13648.58 | 594.54 | 751.85 | 172.97 | 105.29 | 29851.45 | 0.61 | 0.88 | 12.26 | 1.78 | 0.5 | 10
9 | 45 | CONCLUIDO | 1.3862 | 72.14 | 69.25 | 94.43 | 1.6 | 44 | 110.04 | 39.72 | 10 | 42 | 15.32 | 13805.5 | 589.43 | 751.87 | 167.07 | 105.29 | 26927.32 | 0.63 | 0.89 | 12.26 | 1.61 | 0.5 | 10
10 | 45 | CONCLUIDO | 1.392 | 71.84 | 69.05 | 106.23 | 1.74 | 39 | 111.32 | 39.72 | 11 | 37 | 15.6 | 13962.83 | 583.37 | 751.86 | 160.49 | 105.29 | 23659.91 | 0.66 | 0.89 | 12.25 | 1.41 | 0.5 | 10
11 | 45 | CONCLUIDO | 1.3955 | 71.66 | 68.93 | 114.89 | 1.88 | 36 | 112.59 | 39.72 | 12 | 34 | 15.88 | 14120.58 | 577.37 | 751.83 | 156.82 | 105.29 | 21841.3 | 0.67 | 0.89 | 12.23 | 1.29 | 0.5 | 10
12 | 45 | CONCLUIDO | 1.3989 | 71.49 | 68.82 | 125.13 | 2.01 | 33 | 113.88 | 39.72 | 13 | 31 | 16.16 | 14278.75 | 574.37 | 751.84 | 152.89 | 105.29 | 19893.63 | 0.69 | 0.89 | 12.23 | 1.18 | 0.5 | 10
13 | 45 | CONCLUIDO | 1.4008 | 71.39 | 68.76 | 133.09 | 2.14 | 31 | 115.16 | 39.72 | 14 | 29 | 16.45 | 14437.35 | 568.3 | 751.82 | 150.99 | 105.29 | 18951.08 | 0.7 | 0.89 | 12.23 | 1.12 | 0.5 | 10
14 | 45 | CONCLUIDO | 1.4046 | 71.19 | 68.63 | 147.06 | 2.27 | 28 | 116.45 | 39.72 | 15 | 26 | 16.74 | 14596.38 | 562.98 | 751.83 | 146.64 | 105.29 | 16789.62 | 0.72 | 0.89 | 12.22 | 0.99 | 0.5 | 10
15 | 45 | CONCLUIDO | 1.4067 | 71.09 | 68.57 | 158.23 | 2.4 | 26 | 117.75 | 39.72 | 16 | 24 | 17.03 | 14755.84 | 557.45 | 751.85 | 144.43 | 105.29 | 15698.43 | 0.73 | 0.9 | 12.22 | 0.93 | 0.5 | 10
16 | 45 | CONCLUIDO | 1.4078 | 71.03 | 68.53 | 164.48 | 2.52 | 25 | 119.04 | 39.72 | 17 | 23 | 17.33 | 14915.73 | 554.98 | 751.84 | 143.37 | 105.29 | 15171.03 | 0.73 | 0.9 | 12.22 | 0.89 | 0.5 | 10
17 | 45 | CONCLUIDO | 1.41 | 70.92 | 68.46 | 178.59 | 2.64 | 23 | 120.34 | 39.72 | 18 | 21 | 17.63 | 15076.07 | 546.14 | 751.82 | 140.81 | 105.29 | 13903.91 | 0.75 | 0.9 | 12.22 | 0.82 | 0.5 | 10
18 | 45 | CONCLUIDO | 1.4115 | 70.85 | 68.41 | 186.56 | 2.76 | 22 | 121.65 | 39.72 | 19 | 20 | 17.93 | 15236.84 | 543.1 | 751.83 | 139.22 | 105.29 | 13113.62 | 0.76 | 0.9 | 12.21 | 0.77 | 0.5 | 10
19 | 45 | CONCLUIDO | 1.4126 | 70.79 | 68.37 | 195.34 | 2.87 | 21 | 122.95 | 39.72 | 20 | 19 | 18.24 | 15398.07 | 536.61 | 751.84 | 137.9 | 105.29 | 12456.15 | 0.76 | 0.9 | 12.21 | 0.73 | 0.5 | 10
20 | 45 | CONCLUIDO | 1.413 | 70.77 | 68.37 | 205.11 | 2.98 | 20 | 124.26 | 39.72 | 21 | 17 | 18.55 | 15559.74 | 533.13 | 751.85 | 137.63 | 105.29 | 12327.89 | 0.77 | 0.9 | 12.22 | 0.73 | 0.5 | 10
21 | 45 | CONCLUIDO | 1.4149 | 70.68 | 68.3 | 215.68 | 3.09 | 19 | 125.58 | 39.72 | 22 | 9 | 18.86 | 15721.87 | 530.88 | 751.81 | 135.23 | 105.29 | 11130.86 | 0.78 | 0.9 | 12.22 | 0.66 | 0.5 | 10
22 | 45 | CONCLUIDO | 1.4156 | 70.64 | 68.28 | 227.61 | 3.2 | 18 | 126.9 | 39.72 | 23 | 6 | 19.18 | 15884.46 | 531.29 | 751.85 | 134.48 | 105.29 | 10760.81 | 0.78 | 0.9 | 12.22 | 0.64 | 0.5 | 10
23 | 45 | CONCLUIDO | 1.4158 | 70.63 | 68.27 | 227.57 | 3.31 | 18 | 128.22 | 39.72 | 24 | 1 | 19.5 | 16047.51 | 535.75 | 751.82 | 133.97 | 105.29 | 10508.33 | 0.79 | 0.9 | 12.23 | 0.63 | 0.5 | 10
24 | 45 | CONCLUIDO | 1.4159 | 70.63 | 68.27 | 227.57 | 3.41 | 18 | 129.54 | 39.72 | 25 | 0 | 19.83 | 16211.02 | 540.77 | 751.81 | 133.8 | 105.29 | 10421.59 | 0.79 | 0.9 | 12.23 | 0.63 | 0.5 | 10
0 | 60 | CONCLUIDO | 0.8528 | 117.27 | 96.3 | 7.84 | 0.14 | 737 | 124.63 | 45 | 1 | 735 | 18.64 | 15605.44 | 1013.81 | 752.42 | 1071.53 | 105.29 | 475692.1 | 0.1 | 0.64 | 13.39 | 28.64 | 0.5 | 10
1 | 60 | CONCLUIDO | 1.1264 | 88.78 | 78.98 | 15.8 | 0.28 | 300 | 125.95 | 45 | 2 | 298 | 18.95 | 15767.7 | 829.1 | 752.07 | 491.45 | 105.29 | 187836.64 | 0.21 | 0.78 | 12.68 | 11.33 | 0.5 | 10
2 | 60 | CONCLUIDO | 1.2254 | 81.61 | 74.67 | 23.83 | 0.42 | 188 | 127.27 | 45 | 3 | 186 | 19.27 | 15930.42 | 781.11 | 751.99 | 347.93 | 105.29 | 116635.03 | 0.3 | 0.82 | 12.48 | 7.02 | 0.5 | 10
3 | 60 | CONCLUIDO | 1.2761 | 78.36 | 72.73 | 31.85 | 0.55 | 137 | 128.59 | 45 | 4 | 135 | 19.59 | 16093.6 | 757.8 | 751.92 | 282.88 | 105.29 | 84367.24 | 0.37 | 0.84 | 12.41 | 5.08 | 0.5 | 10
4 | 60 | CONCLUIDO | 1.3065 | 76.54 | 71.65 | 39.8 | 0.68 | 108 | 129.92 | 45 | 5 | 106 | 19.92 | 16257.24 | 744.03 | 751.86 | 247.03 | 105.29 | 66584.54 | 0.43 | 0.86 | 12.36 | 4 | 0.5 | 10
5 | 60 | CONCLUIDO | 1.3274 | 75.34 | 70.93 | 47.82 | 0.81 | 89 | 131.25 | 45 | 6 | 87 | 20.25 | 16421.36 | 733.8 | 751.87 | 222.9 | 105.29 | 54615.09 | 0.47 | 0.87 | 12.33 | 3.29 | 0.5 | 10
6 | 60 | CONCLUIDO | 1.3427 | 74.48 | 70.4 | 55.58 | 0.93 | 76 | 132.58 | 45 | 7 | 74 | 20.59 | 16585.95 | 725.75 | 751.85 | 205.65 | 105.29 | 46058.83 | 0.51 | 0.87 | 12.3 | 2.76 | 0.5 | 10
7 | 60 | CONCLUIDO | 1.3538 | 73.86 | 70.05 | 63.68 | 1.06 | 66 | 133.92 | 45 | 8 | 64 | 20.93 | 16751.02 | 719.67 | 751.87 | 193.95 | 105.29 | 40256.91 | 0.54 | 0.88 | 12.28 | 2.4 | 0.5 | 10
8 | 60 | CONCLUIDO | 1.3624 | 73.4 | 69.79 | 72.19 | 1.18 | 58 | 135.27 | 45 | 9 | 56 | 21.27 | 16916.71 | 714.38 | 751.83 | 184.9 | 105.29 | 35772.05 | 0.57 | 0.88 | 12.28 | 2.15 | 0.5 | 10
9 | 60 | CONCLUIDO | 1.3698 | 73 | 69.54 | 80.24 | 1.29 | 52 | 136.61 | 45 | 10 | 50 | 21.61 | 17082.76 | 708.91 | 751.86 | 176.78 | 105.29 | 31742.72 | 0.6 | 0.88 | 12.27 | 1.9 | 0.5 | 10
10 | 60 | CONCLUIDO | 1.3761 | 72.67 | 69.33 | 88.51 | 1.41 | 47 | 137.96 | 45 | 11 | 45 | 21.96 | 17249.3 | 704.48 | 751.87 | 169.7 | 105.29 | 28228.43 | 0.62 | 0.89 | 12.26 | 1.69 | 0.5 | 10
11 | 60 | CONCLUIDO | 1.3808 | 72.42 | 69.19 | 96.55 | 1.52 | 43 | 139.32 | 45 | 12 | 41 | 22.32 | 17416.34 | 700.07 | 751.88 | 165.01 | 105.29 | 25901.6 | 0.64 | 0.89 | 12.26 | 1.55 | 0.5 | 10
12 | 60 | CONCLUIDO | 1.3845 | 72.23 | 69.07 | 103.61 | 1.63 | 40 | 140.67 | 45 | 13 | 38 | 22.68 | 17583.88 | 696.59 | 751.84 | 161.39 | 105.29 | 24108.12 | 0.65 | 0.89 | 12.24 | 1.43 | 0.5 | 10
13 | 60 | CONCLUIDO | 1.3877 | 72.06 | 68.98 | 111.86 | 1.74 | 37 | 142.04 | 45 | 14 | 35 | 23.04 | 17751.93 | 692.43 | 751.81 | 158.27 | 105.29 | 22562.38 | 0.67 | 0.89 | 12.24 | 1.34 | 0.5 | 10
14 | 60 | CONCLUIDO | 1.3919 | 71.85 | 68.84 | 121.49 | 1.85 | 34 | 143.4 | 45 | 15 | 32 | 23.41 | 17920.49 | 689.1 | 751.85 | 153.63 | 105.29 | 20255.43 | 0.69 | 0.89 | 12.24 | 1.21 | 0.5 | 10
15 | 60 | CONCLUIDO | 1.394 | 71.74 | 68.79 | 128.98 | 1.96 | 32 | 144.77 | 45 | 16 | 30 | 23.78 | 18089.56 | 685.74 | 751.85 | 151.86 | 105.29 | 19381.32 | 0.69 | 0.89 | 12.23 | 1.15 | 0.5 | 10
16 | 60 | CONCLUIDO | 1.3966 | 71.6 | 68.71 | 137.41 | 2.06 | 30 | 146.15 | 45 | 17 | 28 | 24.15 | 18259.16 | 682 | 751.85 | 148.92 | 105.29 | 17923.67 | 0.71 | 0.89 | 12.23 | 1.07 | 0.5 | 10
17 | 60 | CONCLUIDO | 1.3989 | 71.48 | 68.64 | 147.08 | 2.16 | 28 | 147.53 | 45 | 18 | 26 | 24.53 | 18429.27 | 678.43 | 751.81 | 146.58 | 105.29 | 16760.8 | 0.72 | 0.89 | 12.23 | 1 | 0.5 | 10
18 | 60 | CONCLUIDO | 1.3997 | 71.44 | 68.62 | 152.49 | 2.26 | 27 | 148.91 | 45 | 19 | 25 | 24.92 | 18599.92 | 676.84 | 751.82 | 146.23 | 105.29 | 16590.53 | 0.72 | 0.89 | 12.23 | 0.98 | 0.5 | 10
19 | 60 | CONCLUIDO | 1.4008 | 71.39 | 68.59 | 158.29 | 2.36 | 26 | 150.3 | 45 | 20 | 24 | 25.3 | 18771.1 | 672.94 | 751.82 | 145.31 | 105.29 | 16135.61 | 0.72 | 0.89 | 12.23 | 0.95 | 0.5 | 10
20 | 60 | CONCLUIDO | 1.4042 | 71.21 | 68.47 | 171.17 | 2.45 | 24 | 151.69 | 45 | 21 | 22 | 25.7 | 18942.82 | 670.4 | 751.83 | 141.28 | 105.29 | 14131.19 | 0.75 | 0.9 | 12.21 | 0.83 | 0.5 | 10
21 | 60 | CONCLUIDO | 1.4049 | 71.18 | 68.46 | 178.59 | 2.54 | 23 | 153.09 | 45 | 22 | 21 | 26.09 | 19115.09 | 665.67 | 751.82 | 140.71 | 105.29 | 13849.4 | 0.75 | 0.9 | 12.22 | 0.82 | 0.5 | 10
22 | 60 | CONCLUIDO | 1.4065 | 71.1 | 68.4 | 186.55 | 2.64 | 22 | 154.49 | 45 | 23 | 20 | 26.49 | 19287.9 | 663.73 | 751.82 | 138.95 | 105.29 | 12978.3 | 0.76 | 0.9 | 12.21 | 0.76 | 0.5 | 10
23 | 60 | CONCLUIDO | 1.4076 | 71.04 | 68.37 | 195.35 | 2.73 | 21 | 155.9 | 45 | 24 | 19 | 26.9 | 19461.27 | 661.43 | 751.81 | 137.93 | 105.29 | 12473.92 | 0.76 | 0.9 | 12.22 | 0.73 | 0.5 | 10
24 | 60 | CONCLUIDO | 1.4088 | 70.98 | 68.34 | 205.01 | 2.81 | 20 | 157.31 | 45 | 25 | 18 | 27.31 | 19635.2 | 658.82 | 751.83 | 136.76 | 105.29 | 11893.21 | 0.77 | 0.9 | 12.21 | 0.7 | 0.5 | 10
25 | 60 | CONCLUIDO | 1.4102 | 70.91 | 68.3 | 215.67 | 2.9 | 19 | 158.72 | 45 | 26 | 17 | 27.72 | 19809.69 | 653.92 | 751.84 | 135.58 | 105.29 | 11307.74 | 0.78 | 0.9 | 12.21 | 0.66 | 0.5 | 10
26 | 60 | CONCLUIDO | 1.41 | 70.92 | 68.31 | 215.7 | 2.99 | 19 | 160.14 | 45 | 27 | 17 | 28.14 | 19984.89 | 653.43 | 751.82 | 135.66 | 105.29 | 11346.13 | 0.78 | 0.9 | 12.21 | 0.67 | 0.5 | 10
27 | 60 | CONCLUIDO | 1.411 | 70.87 | 68.28 | 227.59 | 3.07 | 18 | 161.57 | 45 | 28 | 16 | 28.57 | 20160.55 | 651.81 | 751.81 | 134.94 | 105.29 | 10991.24 | 0.78 | 0.9 | 12.21 | 0.64 | 0.5 | 10
28 | 60 | CONCLUIDO | 1.412 | 70.82 | 68.26 | 240.9 | 3.15 | 17 | 163 | 45 | 29 | 15 | 29 | 20336.78 | 645.5 | 751.82 | 134.09 | 105.29 | 10572.58 | 0.79 | 0.9 | 12.21 | 0.62 | 0.5 | 10
29 | 60 | CONCLUIDO | 1.4127 | 70.79 | 68.22 | 240.78 | 3.23 | 17 | 164.43 | 45 | 30 | 15 | 29.43 | 20513.61 | 645.3 | 751.84 | 132.9 | 105.29 | 9978.5 | 0.79 | 0.9 | 12.21 | 0.58 | 0.5 | 10
30 | 60 | CONCLUIDO | 1.4138 | 70.73 | 68.19 | 255.71 | 3.31 | 16 | 165.87 | 45 | 31 | 14 | 29.87 | 20691.03 | 640.96 | 751.81 | 131.84 | 105.29 | 9450.56 | 0.8 | 0.9 | 12.21 | 0.55 | 0.5 | 10
31 | 60 | CONCLUIDO | 1.4136 | 70.74 | 68.2 | 255.75 | 3.39 | 16 | 167.31 | 45 | 32 | 14 | 30.31 | 20869.05 | 639.4 | 751.82 | 132.1 | 105.29 | 9581.74 | 0.8 | 0.9 | 12.21 | 0.56 | 0.5 | 10
32 | 60 | CONCLUIDO | 1.415 | 70.67 | 68.15 | 272.62 | 3.47 | 15 | 168.76 | 45 | 33 | 13 | 30.76 | 21047.68 | 635.51 | 751.82 | 130.61 | 105.29 | 8839.55 | 0.81 | 0.9 | 12.21 | 0.52 | 0.5 | 10
33 | 60 | CONCLUIDO | 1.4152 | 70.66 | 68.15 | 272.58 | 3.54 | 15 | 170.21 | 45 | 34 | 11 | 31.22 | 21226.92 | 637.71 | 751.82 | 130.38 | 105.29 | 8725.64 | 0.81 | 0.9 | 12.21 | 0.51 | 0.5 | 10
34 | 60 | CONCLUIDO | 1.4163 | 70.61 | 68.12 | 291.92 | 3.61 | 14 | 171.67 | 45 | 35 | 7 | 31.67 | 21406.78 | 631.72 | 751.82 | 129.15 | 105.29 | 8114.4 | 0.82 | 0.9 | 12.21 | 0.48 | 0.5 | 10
35 | 60 | CONCLUIDO | 1.4163 | 70.61 | 68.12 | 291.93 | 3.69 | 14 | 173.13 | 45 | 36 | 5 | 32.14 | 21587.26 | 634.52 | 751.83 | 129.21 | 105.29 | 8146.43 | 0.81 | 0.9 | 12.21 | 0.48 | 0.5 | 10
36 | 60 | CONCLUIDO | 1.4161 | 70.62 | 68.13 | 291.97 | 3.76 | 14 | 174.6 | 45 | 37 | 3 | 32.61 | 21768.38 | 638.43 | 751.85 | 129.25 | 105.29 | 8166.98 | 0.81 | 0.9 | 12.22 | 0.49 | 0.5 | 10
37 | 60 | CONCLUIDO | 1.4161 | 70.62 | 68.13 | 291.97 | 3.83 | 14 | 176.08 | 45 | 38 | 1 | 33.08 | 21950.14 | 642.6 | 751.86 | 129.23 | 105.29 | 8158.02 | 0.81 | 0.9 | 12.22 | 0.49 | 0.5 | 10
38 | 60 | CONCLUIDO | 1.4161 | 70.62 | 68.13 | 291.97 | 3.9 | 14 | 177.56 | 45 | 39 | 1 | 33.56 | 22132.55 | 646.02 | 751.84 | 129.19 | 105.29 | 8134.91 | 0.82 | 0.9 | 12.22 | 0.49 | 0.5 | 10
39 | 60 | CONCLUIDO | 1.4161 | 70.62 | 68.13 | 291.98 | 3.96 | 14 | 179.04 | 45 | 40 | 0 | 34.04 | 22315.6 | 650.75 | 751.88 | 129.23 | 105.29 | 8155.76 | 0.81 | 0.9 | 12.22 | 0.49 | 0.5 | 10
0 | 80 | CONCLUIDO | 0.728 | 137.37 | 104.72 | 6.68 | 0.11 | 941 | 159.12 | 50.28 | 1 | 939 | 27.84 | 19859.16 | 1292.22 | 752.42 | 1353.54 | 105.29 | 615677.83 | 0.08 | 0.59 | 13.74 | 37.06 | 0.5 | 10
1 | 80 | CONCLUIDO | 1.0481 | 95.41 | 81.39 | 13.45 | 0.22 | 363 | 160.54 | 50.28 | 2 | 361 | 28.26 | 20034.4 | 1003.27 | 752.12 | 571.71 | 105.29 | 227652.09 | 0.18 | 0.75 | 12.79 | 13.74 | 0.5 | 10
2 | 80 | CONCLUIDO | 1.1666 | 85.72 | 76.11 | 20.21 | 0.33 | 226 | 161.97 | 50.28 | 3 | 224 | 28.69 | 20210.21 | 936.79 | 751.96 | 396.22 | 105.29 | 140590.63 | 0.27 | 0.81 | 12.55 | 8.47 | 0.5 | 10
3 | 80 | CONCLUIDO | 1.2296 | 81.33 | 73.72 | 26.97 | 0.43 | 164 | 163.4 | 50.28 | 4 | 162 | 29.12 | 20386.62 | 905.74 | 751.86 | 316.36 | 105.29 | 100971.16 | 0.33 | 0.83 | 12.45 | 6.08 | 0.5 | 10
4 | 80 | CONCLUIDO | 1.2672 | 78.92 | 72.43 | 33.69 | 0.54 | 129 | 164.83 | 50.28 | 5 | 127 | 29.55 | 20563.61 | 888.48 | 751.92 | 273.6 | 105.29 | 79766.82 | 0.38 | 0.85 | 12.38 | 4.79 | 0.5 | 10
5 | 80 | CONCLUIDO | 1.2939 | 77.29 | 71.55 | 40.5 | 0.64 | 106 | 166.27 | 50.28 | 6 | 104 | 29.99 | 20741.2 | 876.16 | 751.88 | 243.54 | 105.29 | 64852.09 | 0.43 | 0.86 | 12.36 | 3.9 | 0.5 | 10
6 | 80 | CONCLUIDO | 1.3128 | 76.17 | 70.95 | 47.3 | 0.74 | 90 | 167.72 | 50.28 | 7 | 88 | 30.44 | 20919.39 | 867.31 | 751.89 | 223.86 | 105.29 | 55092.86 | 0.47 | 0.87 | 12.32 | 3.31 | 0.5 | 10
7 | 80 | CONCLUIDO | 1.3274 | 75.34 | 70.5 | 54.23 | 0.84 | 78 | 169.17 | 50.28 | 8 | 76 | 30.89 | 21098.19 | 859.88 | 751.88 | 208.51 | 105.29 | 47478.27 | 0.5 | 0.87 | 12.31 | 2.86 | 0.5 | 10
8 | 80 | CONCLUIDO | 1.3364 | 74.83 | 70.25 | 60.21 | 0.94 | 70 | 170.62 | 50.28 | 9 | 68 | 31.34 | 21277.6 | 855.67 | 751.9 | 200.45 | 105.29 | 43488.98 | 0.53 | 0.87 | 12.29 | 2.6 | 0.5 | 10
9 | 80 | CONCLUIDO | 1.3465 | 74.27 | 69.94 | 67.69 | 1.03 | 62 | 172.08 | 50.28 | 10 | 60 | 31.8 | 21457.64 | 850.69 | 751.82 | 190.56 | 105.29 | 38582.76 | 0.55 | 0.88 | 12.28 | 2.31 | 0.5 | 10
10 | 80 | CONCLUIDO | 1.3534 | 73.89 | 69.73 | 73.4 | 1.12 | 57 | 173.55 | 50.28 | 11 | 55 | 32.27 | 21638.31 | 846.85 | 751.91 | 183.29 | 105.29 | 34969.85 | 0.57 | 0.88 | 12.27 | 2.09 | 0.5 | 10
11 | 80 | CONCLUIDO | 1.3602 | 73.52 | 69.52 | 80.21 | 1.22 | 52 | 175.02 | 50.28 | 12 | 50 | 32.74 | 21819.6 | 842.47 | 751.83 | 176.21 | 105.29 | 31458.75 | 0.6 | 0.88 | 12.26 | 1.88 | 0.5 | 10
12 | 80 | CONCLUIDO | 1.3647 | 73.27 | 69.4 | 86.75 | 1.31 | 48 | 176.49 | 50.28 | 13 | 46 | 33.21 | 22001.54 | 840.24 | 751.84 | 172.26 | 105.29 | 29500.78 | 0.61 | 0.88 | 12.26 | 1.76 | 0.5 | 10
13 | 80 | CONCLUIDO | 1.3701 | 72.99 | 69.24 | 94.42 | 1.4 | 44 | 177.97 | 50.28 | 14 | 42 | 33.69 | 22184.13 | 836.83 | 751.88 | 166.79 | 105.29 | 26789.1 | 0.63 | 0.89 | 12.26 | 1.6 | 0.5 | 10
14 | 80 | CONCLUIDO | 1.3743 | 72.76 | 69.12 | 101.15 | 1.48 | 41 | 179.46 | 50.28 | 15 | 39 | 34.18 | 22367.38 | 834.52 | 751.83 | 162.77 | 105.29 | 24793.49 | 0.65 | 0.89 | 12.25 | 1.48 | 0.5 | 10
15 | 80 | CONCLUIDO | 1.377 | 72.62 | 69.04 | 106.22 | 1.57 | 39 | 180.95 | 50.28 | 16 | 37 | 34.67 | 22551.28 | 831.75 | 751.82 | 160.41 | 105.29 | 23621.59 | 0.66 | 0.89 | 12.24 | 1.4 | 0.5 | 10
16 | 80 | CONCLUIDO | 1.3809 | 72.42 | 68.93 | 114.88 | 1.65 | 36 | 182.45 | 50.28 | 17 | 34 | 35.17 | 22735.98 | 829.23 | 751.82 | 156.35 | 105.29 | 21604.54 | 0.67 | 0.89 | 12.25 | 1.29 | 0.5 | 10
17 | 80 | CONCLUIDO | 1.3839 | 72.26 | 68.84 | 121.48 | 1.74 | 34 | 183.95 | 50.28 | 18 | 32 | 35.67 | 22921.24 | 826.8 | 751.82 | 153.7 | 105.29 | 20292.3 | 0.69 | 0.89 | 12.23 | 1.2 | 0.5 | 10
18 | 80 | CONCLUIDO | 1.3848 | 72.21 | 68.82 | 125.13 | 1.82 | 33 | 185.46 | 50.28 | 19 | 31 | 36.18 | 23107.19 | 825.33 | 751.82 | 153 | 105.29 | 19944.65 | 0.69 | 0.89 | 12.23 | 1.18 | 0.5 | 10
19 | 80 | CONCLUIDO | 1.3871 | 72.09 | 68.77 | 133.11 | 1.9 | 31 | 186.97 | 50.28 | 20 | 29 | 36.69 | 23293.82 | 824.18 | 751.82 | 151.1 | 105.29 | 19004.83 | 0.7 | 0.89 | 12.24 | 1.13 | 0.5 | 10
20 | 80 | CONCLUIDO | 1.3896 | 71.96 | 68.7 | 142.14 | 1.98 | 29 | 188.49 | 50.28 | 21 | 27 | 37.21 | 23481.16 | 821.04 | 751.86 | 148.84 | 105.29 | 17885.29 | 0.71 | 0.89 | 12.23 | 1.06 | 0.5 | 10
21 | 80 | CONCLUIDO | 1.3915 | 71.87 | 68.64 | 147.08 | 2.05 | 28 | 190.01 | 50.28 | 22 | 26 | 37.74 | 23669.2 | 821.46 | 751.83 | 146.79 | 105.29 | 16866.45 | 0.72 | 0.89 | 12.23 | 1 | 0.5 | 10
22 | 80 | CONCLUIDO | 1.3924 | 71.82 | 68.62 | 152.5 | 2.13 | 27 | 191.55 | 50.28 | 23 | 25 | 38.27 | 23857.96 | 818.84 | 751.82 | 146.27 | 105.29 | 16610.59 | 0.72 | 0.89 | 12.23 | 0.98 | 0.5 | 10
23 | 80 | CONCLUIDO | 1.3941 | 71.73 | 68.57 | 158.23 | 2.21 | 26 | 193.08 | 50.28 | 24 | 24 | 38.8 | 24047.45 | 817.5 | 751.83 | 144.76 | 105.29 | 15860.39 | 0.73 | 0.9 | 12.22 | 0.93 | 0.5 | 10
24 | 80 | CONCLUIDO | 1.3953 | 71.67 | 68.54 | 164.5 | 2.28 | 25 | 194.62 | 50.28 | 25 | 23 | 39.34 | 24237.67 | 817.11 | 751.85 | 143.63 | 105.29 | 15302.78 | 0.73 | 0.9 | 12.22 | 0.9 | 0.5 | 10
25 | 80 | CONCLUIDO | 1.397 | 71.58 | 68.48 | 171.21 | 2.35 | 24 | 196.17 | 50.28 | 26 | 22 | 39.89 | 24428.62 | 813.59 | 751.84 | 141.53 | 105.29 | 14256.68 | 0.74 | 0.9 | 12.22 | 0.85 | 0.5 | 10
26 | 80 | CONCLUIDO | 1.3984 | 71.51 | 68.45 | 178.56 | 2.42 | 23 | 197.73 | 50.28 | 27 | 21 | 40.45 | 24620.33 | 811.37 | 751.84 | 140.7 | 105.29 | 13847.47 | 0.75 | 0.9 | 12.21 | 0.81 | 0.5 | 10
27 | 80 | CONCLUIDO | 1.3995 | 71.46 | 68.42 | 186.61 | 2.49 | 22 | 199.29 | 50.28 | 28 | 20 | 41.01 | 24812.8 | 811.21 | 751.84 | 139.54 | 105.29 | 13272.32 | 0.75 | 0.9 | 12.22 | 0.78 | 0.5 | 10
28 | 80 | CONCLUIDO | 1.4011 | 71.37 | 68.37 | 195.34 | 2.56 | 21 | 200.85 | 50.28 | 29 | 19 | 41.57 | 25006.03 | 809.16 | 751.84 | 137.61 | 105.29 | 12311.07 | 0.77 | 0.9 | 12.22 | 0.73 | 0.5 | 10
29 | 80 | CONCLUIDO | 1.4007 | 71.39 | 68.39 | 195.41 | 2.63 | 21 | 202.43 | 50.28 | 30 | 19 | 42.15 | 25200.04 | 808.38 | 751.89 | 138.48 | 105.29 | 12747.48 | 0.76 | 0.9 | 12.22 | 0.75 | 0.5 | 10
30 | 80 | CONCLUIDO | 1.4021 | 71.32 | 68.35 | 205.05 | 2.7 | 20 | 204.01 | 50.28 | 31 | 18 | 42.73 | 25394.96 | 809.17 | 751.81 | 137.17 | 105.29 | 12098.96 | 0.77 | 0.9 | 12.22 | 0.71 | 0.5 | 10
31 | 80 | CONCLUIDO | 1.4037 | 71.24 | 68.3 | 215.69 | 2.76 | 19 | 205.59 | 50.28 | 32 | 17 | 43.31 | 25590.57 | 804.72 | 751.81 | 135.73 | 105.29 | 11380.95 | 0.78 | 0.9 | 12.21 | 0.66 | 0.5 | 10
32 | 80 | CONCLUIDO | 1.4037 | 71.24 | 68.3 | 215.69 | 2.83 | 19 | 207.19 | 50.28 | 33 | 17 | 43.91 | 25786.97 | 805.93 | 751.82 | 135.71 | 105.29 | 11373.43 | 0.78 | 0.9 | 12.21 | 0.66 | 0.5 | 10
33 | 80 | CONCLUIDO | 1.4049 | 71.18 | 68.27 | 227.58 | 2.89 | 18 | 208.78 | 50.28 | 34 | 16 | 44.5 | 25984.2 | 804.33 | 751.81 | 134.53 | 105.29 | 10786.31 | 0.78 | 0.9 | 12.22 | 0.64 | 0.5 | 10
34 | 80 | CONCLUIDO | 1.4053 | 71.16 | 68.25 | 227.51 | 2.96 | 18 | 210.39 | 50.28 | 35 | 16 | 45.11 | 26182.25 | 804.22 | 751.81 | 133.98 | 105.29 | 10509.42 | 0.79 | 0.9 | 12.21 | 0.61 | 0.5 | 10
35 | 80 | CONCLUIDO | 1.4058 | 71.13 | 68.26 | 240.92 | 3.02 | 17 | 212 | 50.28 | 36 | 15 | 45.72 | 26381.14 | 800.92 | 751.83 | 134.13 | 105.29 | 10594.19 | 0.78 | 0.9 | 12.21 | 0.62 | 0.5 | 10
36 | 80 | CONCLUIDO | 1.4064 | 71.1 | 68.23 | 240.81 | 3.08 | 17 | 213.62 | 50.28 | 37 | 15 | 46.34 | 26580.87 | 803.34 | 751.82 | 133.45 | 105.29 | 10250.24 | 0.79 | 0.9 | 12.2 | 0.59 | 0.5 | 10
37 | 80 | CONCLUIDO | 1.4065 | 71.1 | 68.23 | 240.8 | 3.14 | 17 | 215.25 | 50.28 | 38 | 15 | 46.97 | 26781.46 | 798.55 | 751.83 | 133.23 | 105.29 | 10143.89 | 0.79 | 0.9 | 12.21 | 0.59 | 0.5 | 10
38 | 80 | CONCLUIDO | 1.4079 | 71.03 | 68.19 | 255.71 | 3.2 | 16 | 216.88 | 50.28 | 39 | 14 | 47.6 | 26982.93 | 800.53 | 751.81 | 131.82 | 105.29 | 9443.57 | 0.8 | 0.9 | 12.21 | 0.55 | 0.5 | 10
39 | 80 | CONCLUIDO | 1.4078 | 71.03 | 68.19 | 255.72 | 3.25 | 16 | 218.52 | 50.28 | 40 | 14 | 48.24 | 27185.27 | 799.6 | 751.81 | 132.09 | 105.29 | 9574.32 | 0.8 | 0.9 | 12.2 | 0.55 | 0.5 | 10
0 | 35 | CONCLUIDO | 1.0319 | 96.91 | 86.53 | 10.53 | 0.22 | 493 | 80.84 | 35.1 | 1 | 491 | 9.74 | 10204.21 | 680.29 | 752.29 | 743.64 | 105.29 | 312965.17 | 0.14 | 0.71 | 13 | 18.87 | 0.5 | 10
1 | 35 | CONCLUIDO | 1.2322 | 81.16 | 75.59 | 21.29 | 0.43 | 213 | 82.04 | 35.1 | 2 | 211 | 9.94 | 10352.53 | 589.15 | 752.08 | 378.9 | 105.29 | 131998.09 | 0.28 | 0.81 | 12.52 | 7.95 | 0.5 | 10
2 | 35 | CONCLUIDO | 1.2995 | 76.95 | 72.72 | 32.08 | 0.63 | 136 | 83.25 | 35.1 | 3 | 134 | 10.15 | 10501.19 | 561.58 | 751.91 | 282.9 | 105.29 | 84379.95 | 0.37 | 0.84 | 12.41 | 5.08 | 0.5 | 10
3 | 35 | CONCLUIDO | 1.3348 | 74.92 | 71.32 | 43.22 | 0.83 | 99 | 84.46 | 35.1 | 4 | 97 | 10.36 | 10650.22 | 545.5 | 751.89 | 236.31 | 105.29 | 61270.88 | 0.45 | 0.86 | 12.34 | 3.68 | 0.5 | 10
4 | 35 | CONCLUIDO | 1.3559 | 73.75 | 70.52 | 54.25 | 1.02 | 78 | 85.67 | 35.1 | 5 | 76 | 10.57 | 10799.59 | 533.94 | 751.88 | 208.97 | 105.29 | 47708.48 | 0.5 | 0.87 | 12.32 | 2.88 | 0.5 | 10
5 | 35 | CONCLUIDO | 1.3703 | 72.98 | 69.98 | 65.61 | 1.21 | 64 | 86.88 | 35.1 | 6 | 62 | 10.78 | 10949.33 | 524.23 | 751.84 | 191.92 | 105.29 | 39253.05 | 0.55 | 0.88 | 12.28 | 2.34 | 0.5 | 10
6 | 35 | CONCLUIDO | 1.3805 | 72.44 | 69.61 | 77.35 | 1.39 | 54 | 88.1 | 35.1 | 7 | 52 | 11 | 11099.43 | 515.48 | 751.85 | 179.55 | 105.29 | 33118.89 | 0.59 | 0.88 | 12.26 | 1.97 | 0.5 | 10
7 | 35 | CONCLUIDO | 1.3876 | 72.07 | 69.36 | 88.55 | 1.57 | 47 | 89.32 | 35.1 | 8 | 45 | 11.22 | 11249.89 | 508.17 | 751.85 | 170.78 | 105.29 | 28764.35 | 0.62 | 0.88 | 12.26 | 1.72 | 0.5 | 10
8 | 35 | CONCLUIDO | 1.3943 | 71.72 | 69.12 | 101.16 | 1.75 | 41 | 90.54 | 35.1 | 9 | 39 | 11.44 | 11400.71 | 501.62 | 751.84 | 162.9 | 105.29 | 24855.65 | 0.65 | 0.89 | 12.25 | 1.49 | 0.5 | 10
9 | 35 | CONCLUIDO | 1.3984 | 71.51 | 68.98 | 111.86 | 1.91 | 37 | 91.77 | 35.1 | 10 | 35 | 11.67 | 11551.91 | 493.23 | 751.86 | 158.35 | 105.29 | 22601.53 | 0.66 | 0.89 | 12.24 | 1.34 | 0.5 | 10
10 | 35 | CONCLUIDO | 1.4029 | 71.28 | 68.82 | 125.12 | 2.08 | 33 | 93 | 35.1 | 11 | 31 | 11.9 | 11703.47 | 487.8 | 751.86 | 153.03 | 105.29 | 19962.59 | 0.69 | 0.89 | 12.23 | 1.18 | 0.5 | 10
11 | 35 | CONCLUIDO | 1.4061 | 71.12 | 68.71 | 137.42 | 2.24 | 30 | 94.23 | 35.1 | 12 | 28 | 12.13 | 11855.41 | 479.75 | 751.81 | 149.32 | 105.29 | 18124.28 | 0.71 | 0.89 | 12.23 | 1.07 | 0.5 | 10
12 | 35 | CONCLUIDO | 1.4081 | 71.02 | 68.64 | 147.1 | 2.39 | 28 | 95.46 | 35.1 | 13 | 26 | 12.36 | 12007.73 | 472.95 | 751.83 | 147.07 | 105.29 | 17005.91 | 0.72 | 0.89 | 12.23 | 1.01 | 0.5 | 10
13 | 35 | CONCLUIDO | 1.4114 | 70.85 | 68.53 | 164.47 | 2.55 | 25 | 96.7 | 35.1 | 14 | 22 | 12.6 | 12160.43 | 465.15 | 751.87 | 143.02 | 105.29 | 14994.71 | 0.74 | 0.9 | 12.22 | 0.89 | 0.5 | 10
14 | 35 | CONCLUIDO | 1.4123 | 70.81 | 68.5 | 171.25 | 2.69 | 24 | 97.94 | 35.1 | 15 | 12 | 12.84 | 12313.51 | 461.04 | 751.81 | 141.94 | 105.29 | 14463.1 | 0.74 | 0.9 | 12.23 | 0.86 | 0.5 | 10
15 | 35 | CONCLUIDO | 1.4131 | 70.77 | 68.48 | 178.64 | 2.84 | 23 | 99.19 | 35.1 | 16 | 6 | 13.09 | 12466.97 | 462.67 | 751.9 | 140.99 | 105.29 | 13990.93 | 0.75 | 0.9 | 12.23 | 0.84 | 0.5 | 10
16 | 35 | CONCLUIDO | 1.4128 | 70.78 | 68.5 | 178.68 | 2.98 | 23 | 100.43 | 35.1 | 17 | 0 | 13.33 | 12620.82 | 466.02 | 751.89 | 141.22 | 105.29 | 14106.6 | 0.75 | 0.9 | 12.24 | 0.86 | 0.5 | 10
0 | 50 | CONCLUIDO | 0.9205 | 108.64 | 92.38 | 8.66 | 0.16 | 640 | 107.41 | 41.65 | 1 | 638 | 14.77 | 13481.73 | 881.3 | 752.19 | 939.67 | 105.29 | 410247.21 | 0.11 | 0.66 | 13.25 | 24.72 | 0.5 | 10
1 | 50 | CONCLUIDO | 1.1672 | 85.68 | 77.71 | 17.46 | 0.32 | 267 | 108.68 | 41.65 | 2 | 265 | 15.03 | 13638.32 | 738.22 | 752.01 | 448.95 | 105.29 | 166750.93 | 0.23 | 0.79 | 12.63 | 10.06 | 0.5 | 10
2 | 50 | CONCLUIDO | 1.254 | 79.74 | 73.95 | 26.25 | 0.48 | 169 | 109.96 | 41.65 | 3 | 167 | 15.31 | 13795.21 | 698.94 | 751.89 | 323.7 | 105.29 | 104618.4 | 0.33 | 0.83 | 12.47 | 6.31 | 0.5 | 10
3 | 50 | CONCLUIDO | 1.2994 | 76.96 | 72.19 | 35.21 | 0.63 | 123 | 111.23 | 41.65 | 4 | 121 | 15.58 | 13952.52 | 678.65 | 751.87 | 265.68 | 105.29 | 75837.13 | 0.4 | 0.85 | 12.37 | 4.55 | 0.5 | 10
4 | 50 | CONCLUIDO | 1.3257 | 75.43 | 71.24 | 44.07 | 0.78 | 97 | 112.51 | 41.65 | 5 | 95 | 15.86 | 14110.24 | 666.22 | 751.91 | 232.94 | 105.29 | 59599 | 0.45 | 0.86 | 12.36 | 3.6 | 0.5 | 10
5 | 50 | CONCLUIDO | 1.3438 | 74.42 | 70.6 | 52.95 | 0.93 | 80 | 113.79 | 41.65 | 6 | 78 | 16.14 | 14268.39 | 657.02 | 751.87 | 212.23 | 105.29 | 49325.37 | 0.5 | 0.87 | 12.31 | 2.96 | 0.5 | 10
6 | 50 | CONCLUIDO | 1.3564 | 73.72 | 70.18 | 61.92 | 1.07 | 68 | 115.08 | 41.65 | 7 | 66 | 16.43 | 14426.96 | 649.56 | 751.87 | 197.98 | 105.29 | 42263.55 | 0.53 | 0.87 | 12.3 | 2.54 | 0.5 | 10
7 | 50 | CONCLUIDO | 1.3673 | 73.13 | 69.79 | 70.97 | 1.21 | 59 | 116.37 | 41.65 | 8 | 57 | 16.72 | 14585.96 | 642.09 | 751.86 | 185.09 | 105.29 | 35863.06 | 0.57 | 0.88 | 12.28 | 2.15 | 0.5 | 10
8 | 50 | CONCLUIDO | 1.3752 | 72.72 | 69.53 | 80.22 | 1.35 | 52 | 117.66 | 41.65 | 9 | 50 | 17.01 | 14745.39 | 635.91 | 751.87 | 176.23 | 105.29 | 31464.73 | 0.6 | 0.88 | 12.27 | 1.89 | 0.5 | 10
9 | 50 | CONCLUIDO | 1.3805 | 72.44 | 69.36 | 88.54 | 1.48 | 47 | 118.96 | 41.65 | 10 | 45 | 17.31 | 14905.25 | 630.95 | 751.83 | 170.5 | 105.29 | 28627.57 | 0.62 | 0.89 | 12.27 | 1.72 | 0.5 | 10
10 | 50 | CONCLUIDO | 1.3864 | 72.13 | 69.16 | 98.8 | 1.61 | 42 | 120.26 | 41.65 | 11 | 40 | 17.61 | 15065.56 | 626.08 | 751.82 | 164.29 | 105.29 | 25549.05 | 0.64 | 0.89 | 12.25 | 1.52 | 0.5 | 10
11 | 50 | CONCLUIDO | 1.3911 | 71.88 | 69 | 108.95 | 1.74 | 38 | 121.56 | 41.65 | 12 | 36 | 17.91 | 15226.31 | 620.18 | 751.83 | 159.08 | 105.29 | 22959.7 | 0.66 | 0.89 | 12.24 | 1.36 | 0.5 | 10
12 | 50 | CONCLUIDO | 1.3941 | 71.73 | 68.92 | 118.15 | 1.87 | 35 | 122.87 | 41.65 | 13 | 33 | 18.22 | 15387.5 | 616.18 | 751.84 | 156.1 | 105.29 | 21488.8 | 0.67 | 0.89 | 12.24 | 1.28 | 0.5 | 10
13 | 50 | CONCLUIDO | 1.3967 | 71.6 | 68.83 | 125.14 | 1.99 | 33 | 124.18 | 41.65 | 14 | 31 | 18.53 | 15549.15 | 612.31 | 751.86 | 152.96 | 105.29 | 19927.04 | 0.69 | 0.89 | 12.24 | 1.19 | 0.5 | 10
14 | 50 | CONCLUIDO | 1.4002 | 71.42 | 68.72 | 137.43 | 2.11 | 30 | 125.49 | 41.65 | 15 | 28 | 18.84 | 15711.24 | 607.81 | 751.84 | 149.53 | 105.29 | 18228.18 | 0.7 | 0.89 | 12.23 | 1.08 | 0.5 | 10
15 | 50 | CONCLUIDO | 1.4026 | 71.3 | 68.64 | 147.08 | 2.23 | 28 | 126.81 | 41.65 | 16 | 26 | 19.16 | 15873.8 | 602.77 | 751.85 | 146.57 | 105.29 | 16754.32 | 0.72 | 0.89 | 12.23 | 1 | 0.5 | 10
16 | 50 | CONCLUIDO | 1.4039 | 71.23 | 68.59 | 152.43 | 2.34 | 27 | 128.13 | 41.65 | 17 | 25 | 19.48 | 16036.82 | 597.93 | 751.83 | 145.39 | 105.29 | 16169.59 | 0.72 | 0.89 | 12.22 | 0.96 | 0.5 | 10
17 | 50 | CONCLUIDO | 1.4063 | 71.11 | 68.51 | 164.44 | 2.46 | 25 | 129.46 | 41.65 | 18 | 23 | 19.81 | 16200.3 | 594.92 | 751.82 | 142.87 | 105.29 | 14919.58 | 0.74 | 0.9 | 12.22 | 0.88 | 0.5 | 10
18 | 50 | CONCLUIDO | 1.407 | 71.07 | 68.5 | 171.26 | 2.57 | 24 | 130.79 | 41.65 | 19 | 22 | 20.14 | 16364.25 | 590.07 | 751.86 | 142.18 | 105.29 | 14580.93 | 0.74 | 0.9 | 12.22 | 0.86 | 0.5 | 10
19 | 50 | CONCLUIDO | 1.4097 | 70.94 | 68.41 | 186.58 | 2.67 | 22 | 132.12 | 41.65 | 20 | 20 | 20.47 | 16528.68 | 585.75 | 751.81 | 139.02 | 105.29 | 13011.07 | 0.76 | 0.9 | 12.22 | 0.77 | 0.5 | 10
20 | 50 | CONCLUIDO | 1.411 | 70.87 | 68.37 | 195.35 | 2.78 | 21 | 133.46 | 41.65 | 21 | 19 | 20.81 | 16693.59 | 582.14 | 751.81 | 137.72 | 105.29 | 12367.86 | 0.76 | 0.9 | 12.22 | 0.73 | 0.5 | 10
21 | 50 | CONCLUIDO | 1.4123 | 70.81 | 68.33 | 204.98 | 2.88 | 20 | 134.8 | 41.65 | 22 | 18 | 21.15 | 16859.1 | 579.14 | 751.82 | 136.54 | 105.29 | 11782.59 | 0.77 | 0.9 | 12.21 | 0.69 | 0.5 | 10
22 | 50 | CONCLUIDO | 1.4133 | 70.76 | 68.3 | 215.69 | 2.99 | 19 | 136.14 | 41.65 | 23 | 17 | 21.49 | 17024.98 | 574.2 | 751.82 | 135.37 | 105.29 | 11201.87 | 0.78 | 0.9 | 12.22 | 0.66 | 0.5 | 10
23 | 50 | CONCLUIDO | 1.4142 | 70.71 | 68.28 | 227.59 | 3.09 | 18 | 137.49 | 41.65 | 24 | 16 | 21.84 | 17191.35 | 569.69 | 751.83 | 134.79 | 105.29 | 10918.7 | 0.78 | 0.9 | 12.21 | 0.64 | 0.5 | 10
24 | 50 | CONCLUIDO | 1.414 | 70.72 | 68.29 | 227.62 | 3.18 | 18 | 138.85 | 41.65 | 25 | 13 | 22.2 | 17358.22 | 565.01 | 751.83 | 134.91 | 105.29 | 10978.83 | 0.78 | 0.9 | 12.22 | 0.65 | 0.5 | 10
25 | 50 | CONCLUIDO | 1.4154 | 70.65 | 68.24 | 240.84 | 3.28 | 17 | 140.2 | 41.65 | 26 | 9 | 22.55 | 17525.59 | 565.67 | 751.82 | 133.21 | 105.29 | 10131.74 | 0.79 | 0.9 | 12.22 | 0.6 | 0.5 | 10
26 | 50 | CONCLUIDO | 1.4152 | 70.66 | 68.25 | 240.88 | 3.37 | 17 | 141.56 | 41.65 | 27 | 7 | 22.91 | 17693.46 | 567.77 | 751.83 | 133.41 | 105.29 | 10233.25 | 0.79 | 0.9 | 12.22 | 0.61 | 0.5 | 10
27 | 50 | CONCLUIDO | 1.415 | 70.67 | 68.26 | 240.9 | 3.47 | 17 | 142.93 | 41.65 | 28 | 3 | 23.28 | 17861.84 | 567.26 | 751.83 | 133.63 | 105.29 | 10342.52 | 0.79 | 0.9 | 12.22 | 0.62 | 0.5 | 10
28 | 50 | CONCLUIDO | 1.4149 | 70.68 | 68.26 | 240.93 | 3.56 | 17 | 144.3 | 41.65 | 29 | 0 | 23.65 | 18030.73 | 570.31 | 751.86 | 133.65 | 105.29 | 10349.5 | 0.79 | 0.9 | 12.23 | 0.62 | 0.5 | 10
0 | 25 | CONCLUIDO | 1.1169 | 89.53 | 82.36 | 12.77 | 0.28 | 387 | 61.76 | 28.92 | 1 | 385 | 6.84 | 7851.41 | 535.1 | 751.99 | 604.1 | 105.29 | 243728.38 | 0.17 | 0.75 | 12.84 | 14.71 | 0.5 | 10
1 | 25 | CONCLUIDO | 1.2789 | 78.19 | 74.02 | 25.97 | 0.55 | 171 | 62.92 | 28.92 | 2 | 169 | 7 | 7994.37 | 473.46 | 751.95 | 326.41 | 105.29 | 105962.11 | 0.32 | 0.83 | 12.46 | 6.38 | 0.5 | 10
2 | 25 | CONCLUIDO | 1.3333 | 75 | 71.69 | 39.46 | 0.81 | 109 | 64.08 | 28.92 | 3 | 107 | 7.16 | 8137.65 | 450.94 | 751.87 | 248.41 | 105.29 | 67270.65 | 0.42 | 0.86 | 12.37 | 4.05 | 0.5 | 10
3 | 25 | CONCLUIDO | 1.3617 | 73.44 | 70.54 | 53.58 | 1.07 | 79 | 65.25 | 28.92 | 4 | 77 | 7.33 | 8281.25 | 435.5 | 751.88 | 210.42 | 105.29 | 48429.11 | 0.5 | 0.87 | 12.31 | 2.9 | 0.5 | 10
4 | 25 | CONCLUIDO | 1.3775 | 72.6 | 69.94 | 67.68 | 1.31 | 62 | 66.42 | 28.92 | 5 | 60 | 7.49 | 8425.16 | 424.21 | 751.89 | 189.85 | 105.29 | 38224.93 | 0.55 | 0.88 | 12.29 | 2.3 | 0.5 | 10
5 | 25 | CONCLUIDO | 1.3891 | 71.99 | 69.48 | 81.75 | 1.55 | 51 | 67.59 | 28.92 | 6 | 49 | 7.66 | 8569.4 | 413.5 | 751.85 | 174.75 | 105.29 | 30732.84 | 0.6 | 0.88 | 12.27 | 1.84 | 0.5 | 10
6 | 25 | CONCLUIDO | 1.3971 | 71.58 | 69.18 | 96.54 | 1.78 | 43 | 68.76 | 28.92 | 7 | 41 | 7.83 | 8713.95 | 401.91 | 751.83 | 165.13 | 105.29 | 25964.17 | 0.64 | 0.89 | 12.24 | 1.54 | 0.5 | 10
7 | 25 | CONCLUIDO | 1.4027 | 71.29 | 68.98 | 111.86 | 2 | 37 | 69.93 | 28.92 | 8 | 35 | 8.01 | 8858.84 | 391.74 | 751.86 | 158.19 | 105.29 | 22519.77 | 0.67 | 0.89 | 12.24 | 1.34 | 0.5 | 10
8 | 25 | CONCLUIDO | 1.4064 | 71.1 | 68.85 | 125.18 | 2.21 | 33 | 71.11 | 28.92 | 9 | 16 | 8.19 | 9004.04 | 385.57 | 751.83 | 153.24 | 105.29 | 20064.62 | 0.69 | 0.89 | 12.25 | 1.21 | 0.5 | 10
9 | 25 | CONCLUIDO | 1.4065 | 71.1 | 68.86 | 129.11 | 2.42 | 32 | 72.29 | 28.92 | 10 | 0 | 8.37 | 9149.58 | 386.11 | 751.87 | 152.68 | 105.29 | 19793.32 | 0.69 | 0.89 | 12.28 | 1.22 | 0.5 | 10
0 | 85 | CONCLUIDO | 0.6982 | 143.22 | 107.06 | 6.44 | 0.11 | 997 | 167.88 | 51.39 | 1 | 995 | 30.49 | 20939.59 | 1367.31 | 752.48 | 1433.15 | 105.29 | 655201.06 | 0.07 | 0.57 | 13.81 | 39.39 | 0.5 | 10
1 | 85 | CONCLUIDO | 1.0283 | 97.25 | 82.03 | 12.99 | 0.21 | 379 | 169.33 | 51.39 | 2 | 377 | 30.94 | 21118.46 | 1046.86 | 752.13 | 593.6 | 105.29 | 238514.32 | 0.18 | 0.75 | 12.8 | 14.38 | 0.5 | 10
2 | 85 | CONCLUIDO | 1.1525 | 86.76 | 76.43 | 19.51 | 0.31 | 235 | 170.79 | 51.39 | 3 | 233 | 31.4 | 21297.94 | 974.07 | 752.05 | 406.53 | 105.29 | 145702.56 | 0.26 | 0.8 | 12.56 | 8.78 | 0.5 | 10
3 | 85 | CONCLUIDO | 1.2178 | 82.12 | 73.98 | 26.11 | 0.41 | 170 | 172.25 | 51.39 | 4 | 168 | 31.86 | 21478.05 | 941.62 | 751.92 | 325.16 | 105.29 | 105339.53 | 0.32 | 0.83 | 12.46 | 6.34 | 0.5 | 10
4 | 85 | CONCLUIDO | 1.2574 | 79.53 | 72.61 | 32.51 | 0.51 | 134 | 173.71 | 51.39 | 5 | 132 | 32.32 | 21658.78 | 922.78 | 751.87 | 279.75 | 105.29 | 82817.09 | 0.38 | 0.85 | 12.39 | 4.97 | 0.5 | 10
5 | 85 | CONCLUIDO | 1.2852 | 77.81 | 71.71 | 39.11 | 0.61 | 110 | 175.18 | 51.39 | 6 | 108 | 32.79 | 21840.16 | 910.12 | 751.92 | 249.12 | 105.29 | 67622.45 | 0.42 | 0.86 | 12.36 | 4.07 | 0.5 | 10
6 | 85 | CONCLUIDO | 1.3042 | 76.68 | 71.12 | 45.39 | 0.7 | 94 | 176.66 | 51.39 | 7 | 92 | 33.27 | 22022.17 | 901.63 | 751.92 | 228.86 | 105.29 | 57569.87 | 0.46 | 0.86 | 12.35 | 3.47 | 0.5 | 10
7 | 85 | CONCLUIDO | 1.3191 | 75.81 | 70.66 | 51.7 | 0.8 | 82 | 178.14 | 51.39 | 8 | 80 | 33.75 | 22204.83 | 894.44 | 751.88 | 214.19 | 105.29 | 50294.51 | 0.49 | 0.87 | 12.31 | 3.02 | 0.5 | 10
8 | 85 | CONCLUIDO | 1.3315 | 75.1 | 70.29 | 58.57 | 0.89 | 72 | 179.63 | 51.39 | 9 | 70 | 34.24 | 22388.15 | 888.27 | 751.86 | 201.6 | 105.29 | 44050.48 | 0.52 | 0.87 | 12.31 | 2.65 | 0.5 | 10
9 | 85 | CONCLUIDO | 1.3404 | 74.6 | 70.03 | 64.64 | 0.98 | 65 | 181.12 | 51.39 | 10 | 63 | 34.73 | 22572.13 | 884.87 | 751.83 | 192.99 | 105.29 | 39782.66 | 0.55 | 0.88 | 12.29 | 2.39 | 0.5 | 10
10 | 85 | CONCLUIDO | 1.3485 | 74.16 | 69.79 | 70.97 | 1.07 | 59 | 182.62 | 51.39 | 11 | 57 | 35.22 | 22756.91 | 879.69 | 751.85 | 185.15 | 105.29 | 35890.37 | 0.57 | 0.88 | 12.27 | 2.15 | 0.5 | 10
11 | 85 | CONCLUIDO | 1.3548 | 73.81 | 69.61 | 77.34 | 1.16 | 54 | 184.12 | 51.39 | 12 | 52 | 35.73 | 22942.24 | 876.8 | 751.88 | 179.08 | 105.29 | 32880.31 | 0.59 | 0.88 | 12.27 | 1.97 | 0.5 | 10
12 | 85 | CONCLUIDO | 1.3597 | 73.55 | 69.48 | 83.38 | 1.24 | 50 | 185.63 | 51.39 | 13 | 48 | 36.24 | 23128.27 | 873.72 | 751.82 | 175.25 | 105.29 | 30986.88 | 0.6 | 0.88 | 12.26 | 1.84 | 0.5 | 10
13 | 85 | CONCLUIDO | 1.3654 | 73.24 | 69.31 | 90.4 | 1.33 | 46 | 187.14 | 51.39 | 14 | 44 | 36.75 | 23314.98 | 870.05 | 751.83 | 169.08 | 105.29 | 27921.43 | 0.62 | 0.89 | 12.26 | 1.67 | 0.5 | 10
14 | 85 | CONCLUIDO | 1.3692 | 73.03 | 69.2 | 96.56 | 1.41 | 43 | 188.66 | 51.39 | 15 | 41 | 37.27 | 23502.4 | 867.82 | 751.84 | 165.67 | 105.29 | 26233.72 | 0.64 | 0.89 | 12.25 | 1.56 | 0.5 | 10
15 | 85 | CONCLUIDO | 1.3732 | 72.82 | 69.09 | 103.64 | 1.49 | 40 | 190.19 | 51.39 | 16 | 38 | 37.79 | 23690.52 | 866.05 | 751.84 | 161.91 | 105.29 | 24364.55 | 0.65 | 0.89 | 12.25 | 1.46 | 0.5 | 10
16 | 85 | CONCLUIDO | 1.3759 | 72.68 | 69.02 | 108.98 | 1.57 | 38 | 191.72 | 51.39 | 17 | 36 | 38.33 | 23879.37 | 864.22 | 751.87 | 159.62 | 105.29 | 23232.46 | 0.66 | 0.89 | 12.24 | 1.38 | 0.5 | 10
17 | 85 | CONCLUIDO | 1.3789 | 72.52 | 68.93 | 114.88 | 1.65 | 36 | 193.26 | 51.39 | 18 | 34 | 38.86 | 24068.93 | 861.36 | 751.82 | 156.53 | 105.29 | 21696.41 | 0.67 | 0.89 | 12.24 | 1.29 | 0.5 | 10
18 | 85 | CONCLUIDO | 1.3808 | 72.42 | 68.9 | 121.58 | 1.73 | 34 | 194.8 | 51.39 | 19 | 32 | 39.41 | 24259.23 | 860.6 | 751.84 | 155.11 | 105.29 | 20998.25 | 0.68 | 0.89 | 12.24 | 1.26 | 0.5 | 10
19 | 85 | CONCLUIDO | 1.3842 | 72.24 | 68.79 | 128.97 | 1.81 | 32 | 196.35 | 51.39 | 20 | 30 | 39.96 | 24450.27 | 857.85 | 751.85 | 151.67 | 105.29 | 19288.43 | 0.69 | 0.89 | 12.24 | 1.15 | 0.5 | 10
20 | 85 | CONCLUIDO | 1.3854 | 72.18 | 68.76 | 133.08 | 1.88 | 31 | 197.9 | 51.39 | 21 | 29 | 40.51 | 24642.07 | 856.91 | 751.85 | 150.98 | 105.29 | 18948.36 | 0.7 | 0.89 | 12.23 | 1.12 | 0.5 | 10
21 | 85 | CONCLUIDO | 1.3883 | 72.03 | 68.68 | 142.09 | 1.96 | 29 | 199.46 | 51.39 | 22 | 27 | 41.07 | 24834.62 | 855.31 | 751.85 | 148.18 | 105.29 | 17554.96 | 0.71 | 0.89 | 12.23 | 1.04 | 0.5 | 10
22 | 85 | CONCLUIDO | 1.3893 | 71.98 | 68.66 | 147.13 | 2.03 | 28 | 201.03 | 51.39 | 23 | 26 | 41.64 | 25027.94 | 855.44 | 751.82 | 147.48 | 105.29 | 17209.89 | 0.71 | 0.89 | 12.23 | 1.02 | 0.5 | 10
23 | 85 | CONCLUIDO | 1.3908 | 71.9 | 68.61 | 152.47 | 2.1 | 27 | 202.61 | 51.39 | 24 | 25 | 42.21 | 25222.04 | 852.88 | 751.88 | 145.84 | 105.29 | 16398.46 | 0.72 | 0.89 | 12.23 | 0.97 | 0.5 | 10
24 | 85 | CONCLUIDO | 1.3922 | 71.83 | 68.57 | 158.25 | 2.17 | 26 | 204.19 | 51.39 | 25 | 24 | 42.79 | 25417.05 | 852.47 | 751.82 | 144.65 | 105.29 | 15804.56 | 0.73 | 0.9 | 12.23 | 0.94 | 0.5 | 10
25 | 85 | CONCLUIDO | 1.3937 | 71.75 | 68.53 | 164.47 | 2.24 | 25 | 205.77 | 51.39 | 26 | 23 | 43.38 | 25612.75 | 851.49 | 751.82 | 143.26 | 105.29 | 15119.03 | 0.73 | 0.9 | 12.22 | 0.89 | 0.5 | 10
26 | 85 | CONCLUIDO | 1.395 | 71.69 | 68.5 | 171.25 | 2.31 | 24 | 207.37 | 51.39 | 27 | 22 | 43.97 | 25809.25 | 849.27 | 751.82 | 142.29 | 105.29 | 14639.16 | 0.74 | 0.9 | 12.22 | 0.86 | 0.5 | 10
27 | 85 | CONCLUIDO | 1.3964 | 71.61 | 68.46 | 178.59 | 2.38 | 23 | 208.97 | 51.39 | 28 | 21 | 44.57 | 26006.56 | 846.65 | 751.85 | 140.79 | 105.29 | 13891.58 | 0.75 | 0.9 | 12.22 | 0.82 | 0.5 | 10
28 | 85 | CONCLUIDO | 1.3979 | 71.54 | 68.42 | 186.59 | 2.45 | 22 | 210.57 | 51.39 | 29 | 20 | 45.18 | 26204.71 | 845.72 | 751.84 | 139.36 | 105.29 | 13181.24 | 0.76 | 0.9 | 12.22 | 0.78 | 0.5 | 10
29 | 85 | CONCLUIDO | 1.3979 | 71.53 | 68.42 | 186.59 | 2.51 | 22 | 212.19 | 51.39 | 30 | 20 | 45.79 | 26403.69 | 846.2 | 751.82 | 139.6 | 105.29 | 13300.66 | 0.75 | 0.9 | 12.21 | 0.78 | 0.5 | 10
30 | 85 | CONCLUIDO | 1.399 | 71.48 | 68.39 | 195.41 | 2.58 | 21 | 213.81 | 51.39 | 31 | 19 | 46.41 | 26603.52 | 845.13 | 751.82 | 138.64 | 105.29 | 12824.95 | 0.76 | 0.9 | 12.22 | 0.76 | 0.5 | 10
31 | 85 | CONCLUIDO | 1.4007 | 71.39 | 68.34 | 205.03 | 2.64 | 20 | 215.43 | 51.39 | 32 | 18 | 47.04 | 26804.21 | 844.75 | 751.82 | 136.99 | 105.29 | 12008.85 | 0.77 | 0.9 | 12.21 | 0.7 | 0.5 | 10
32 | 85 | CONCLUIDO | 1.4004 | 71.41 | 68.36 | 205.07 | 2.7 | 20 | 217.07 | 51.39 | 33 | 18 | 47.68 | 27005.77 | 844.67 | 751.81 | 137.43 | 105.29 | 12228.84 | 0.77 | 0.9 | 12.22 | 0.72 | 0.5 | 10
33 | 85 | CONCLUIDO | 1.4022 | 71.32 | 68.3 | 215.68 | 2.76 | 19 | 218.71 | 51.39 | 34 | 17 | 48.32 | 27208.22 | 842.25 | 751.81 | 135.68 | 105.29 | 11355.22 | 0.78 | 0.9 | 12.21 | 0.66 | 0.5 | 10
34 | 85 | CONCLUIDO | 1.4023 | 71.31 | 68.3 | 215.67 | 2.82 | 19 | 220.36 | 51.39 | 35 | 17 | 48.97 | 27411.55 | 840.85 | 751.81 | 135.55 | 105.29 | 11293.35 | 0.78 | 0.9 | 12.21 | 0.66 | 0.5 | 10
35 | 85 | CONCLUIDO | 1.4038 | 71.24 | 68.25 | 227.51 | 2.88 | 18 | 222.01 | 51.39 | 36 | 16 | 49.62 | 27615.8 | 842.78 | 751.82 | 134.02 | 105.29 | 10533.07 | 0.79 | 0.9 | 12.21 | 0.61 | 0.5 | 10
36 | 85 | CONCLUIDO | 1.4033 | 71.26 | 68.28 | 227.59 | 2.94 | 18 | 223.68 | 51.39 | 37 | 16 | 50.29 | 27821.09 | 839.65 | 751.81 | 134.87 | 105.29 | 10955.71 | 0.78 | 0.9 | 12.21 | 0.64 | 0.5 | 10
37 | 85 | CONCLUIDO | 1.4051 | 71.17 | 68.22 | 240.78 | 3 | 17 | 225.35 | 51.39 | 38 | 15 | 50.96 | 28027.19 | 839.87 | 751.84 | 133.06 | 105.29 | 10056.19 | 0.79 | 0.9 | 12.21 | 0.58 | 0.5 | 10
38 | 85 | CONCLUIDO | 1.405 | 71.18 | 68.23 | 240.8 | 3.05 | 17 | 227.03 | 51.39 | 39 | 15 | 51.64 | 28234.24 | 841.11 | 751.83 | 133.34 | 105.29 | 10196.74 | 0.79 | 0.9 | 12.2 | 0.59 | 0.5 | 10
39 | 85 | CONCLUIDO | 1.4065 | 71.1 | 68.18 | 255.68 | 3.11 | 16 | 228.71 | 51.39 | 40 | 14 | 52.32 | 28442.24 | 836.96 | 751.82 | 131.56 | 105.29 | 9313.02 | 0.8 | 0.9 | 12.21 | 0.54 | 0.5 | 10
0 | 20 | CONCLUIDO | 1.1654 | 85.8 | 80.05 | 14.64 | 0.34 | 328 | 51.33 | 24.83 | 1 | 326 | 5.51 | 6564.78 | 453.55 | 752 | 527.37 | 105.29 | 205655.69 | 0.2 | 0.77 | 12.72 | 12.4 | 0.5 | 10
1 | 20 | CONCLUIDO | 1.3047 | 76.65 | 73.1 | 29.84 | 0.66 | 147 | 52.47 | 24.83 | 2 | 145 | 5.64 | 6705.1 | 404.88 | 751.9 | 295.76 | 105.29 | 90754.89 | 0.36 | 0.84 | 12.42 | 5.46 | 0.5 | 10
2 | 20 | CONCLUIDO | 1.3516 | 73.98 | 71.1 | 45.87 | 0.97 | 93 | 53.61 | 24.83 | 3 | 91 | 5.78 | 6845.59 | 383.97 | 751.86 | 228.06 | 105.29 | 57177.56 | 0.46 | 0.86 | 12.35 | 3.46 | 0.5 | 10
3 | 20 | CONCLUIDO | 1.3767 | 72.64 | 70.07 | 62.75 | 1.27 | 67 | 54.75 | 24.83 | 4 | 65 | 5.92 | 6986.39 | 367.4 | 751.87 | 194.53 | 105.29 | 40544.2 | 0.54 | 0.88 | 12.29 | 2.43 | 0.5 | 10
4 | 20 | CONCLUIDO | 1.3902 | 71.93 | 69.55 | 80.25 | 1.55 | 52 | 55.89 | 24.83 | 5 | 50 | 6.07 | 7127.49 | 354.08 | 751.86 | 176.79 | 105.29 | 31744.82 | 0.6 | 0.88 | 12.27 | 1.91 | 0.5 | 10
5 | 20 | CONCLUIDO | 1.4 | 71.43 | 69.17 | 98.81 | 1.82 | 42 | 57.04 | 24.83 | 6 | 33 | 6.21 | 7268.89 | 341.47 | 751.84 | 163.87 | 105.29 | 25338.41 | 0.64 | 0.89 | 12.27 | 1.53 | 0.5 | 10
6 | 20 | CONCLUIDO | 1.4022 | 71.32 | 69.09 | 106.3 | 2.09 | 39 | 58.19 | 24.83 | 7 | 3 | 6.36 | 7410.59 | 341.18 | 751.93 | 160.11 | 105.29 | 23473.92 | 0.66 | 0.89 | 12.3 | 1.45 | 0.5 | 10
7 | 20 | CONCLUIDO | 1.4024 | 71.31 | 69.08 | 106.28 | 2.34 | 39 | 59.34 | 24.83 | 8 | 0 | 6.52 | 7552.59 | 346.01 | 751.92 | 159.96 | 105.29 | 23395.67 | 0.66 | 0.89 | 12.29 | 1.44 | 0.5 | 10
0 | 65 | CONCLUIDO | 0.8203 | 121.91 | 98.33 | 7.51 | 0.13 | 786 | 133.21 | 46.47 | 1 | 784 | 20.75 | 16663.42 | 1081.35 | 752.49 | 1139 | 105.29 | 509181.86 | 0.09 | 0.62 | 13.48 | 30.66 | 0.5 | 10
1 | 65 | CONCLUIDO | 1.1066 | 90.37 | 79.59 | 15.11 | 0.26 | 316 | 134.55 | 46.47 | 2 | 314 | 21.09 | 16828.84 | 873.24 | 752.05 | 512.09 | 105.29 | 198078.14 | 0.21 | 0.77 | 12.7 | 11.94 | 0.5 | 10
2 | 65 | CONCLUIDO | 1.2102 | 82.63 | 75.06 | 22.75 | 0.39 | 198 | 135.9 | 46.47 | 3 | 196 | 21.43 | 16994.64 | 821.25 | 751.96 | 360.74 | 105.29 | 122991.89 | 0.29 | 0.82 | 12.51 | 7.42 | 0.5 | 10
3 | 65 | CONCLUIDO | 1.2635 | 79.14 | 73.04 | 30.43 | 0.52 | 144 | 137.25 | 46.47 | 4 | 142 | 21.78 | 17160.92 | 796.78 | 751.93 | 293.14 | 105.29 | 89461.57 | 0.36 | 0.84 | 12.43 | 5.4 | 0.5 | 10
4 | 65 | CONCLUIDO | 1.2977 | 77.06 | 71.8 | 38.13 | 0.64 | 113 | 138.6 | 46.47 | 5 | 111 | 22.13 | 17327.69 | 780.98 | 751.9 | 252.79 | 105.29 | 69444.25 | 0.42 | 0.85 | 12.35 | 4.16 | 0.5 | 10
5 | 65 | CONCLUIDO | 1.3196 | 75.78 | 71.07 | 45.85 | 0.76 | 93 | 139.95 | 46.47 | 6 | 91 | 22.49 | 17494.97 | 770.26 | 751.86 | 227.81 | 105.29 | 57051.34 | 0.46 | 0.86 | 12.34 | 3.43 | 0.5 | 10
6 | 65 | CONCLUIDO | 1.3355 | 74.88 | 70.55 | 53.58 | 0.88 | 79 | 141.31 | 46.47 | 7 | 77 | 22.85 | 17662.75 | 762.23 | 751.82 | 210.53 | 105.29 | 48479.81 | 0.5 | 0.87 | 12.31 | 2.91 | 0.5 | 10
7 | 65 | CONCLUIDO | 1.3467 | 74.26 | 70.2 | 61.04 | 0.99 | 69 | 142.68 | 46.47 | 8 | 67 | 23.21 | 17831.04 | 756.44 | 751.86 | 199.2 | 105.29 | 42864.47 | 0.53 | 0.87 | 12.28 | 2.56 | 0.5 | 10
8 | 65 | CONCLUIDO | 1.3575 | 73.67 | 69.83 | 68.68 | 1.11 | 61 | 144.05 | 46.47 | 9 | 59 | 23.58 | 17999.83 | 749.49 | 751.9 | 186.21 | 105.29 | 36413.41 | 0.57 | 0.88 | 12.28 | 2.19 | 0.5 | 10
9 | 65 | CONCLUIDO | 1.3637 | 73.33 | 69.65 | 75.98 | 1.22 | 55 | 145.42 | 46.47 | 10 | 53 | 23.95 | 18169.15 | 746.75 | 751.85 | 180.68 | 105.29 | 33677.48 | 0.58 | 0.88 | 12.27 | 2.01 | 0.5 | 10
10 | 65 | CONCLUIDO | 1.3692 | 73.04 | 69.5 | 83.39 | 1.33 | 50 | 146.8 | 46.47 | 11 | 48 | 24.33 | 18338.99 | 742.21 | 751.83 | 175.23 | 105.29 | 30976.72 | 0.6 | 0.88 | 12.27 | 1.86 | 0.5 | 10
11 | 65 | CONCLUIDO | 1.376 | 72.68 | 69.27 | 92.36 | 1.43 | 45 | 148.18 | 46.47 | 12 | 43 | 24.71 | 18509.36 | 736.54 | 751.84 | 167.85 | 105.29 | 27311.95 | 0.63 | 0.89 | 12.26 | 1.63 | 0.5 | 10
12 | 65 | CONCLUIDO | 1.38 | 72.46 | 69.14 | 98.77 | 1.54 | 42 | 149.56 | 46.47 | 13 | 40 | 25.1 | 18680.25 | 733.85 | 751.82 | 163.47 | 105.29 | 25138.1 | 0.64 | 0.89 | 12.25 | 1.5 | 0.5 | 10
13 | 65 | CONCLUIDO | 1.3832 | 72.3 | 69.06 | 106.24 | 1.64 | 39 | 150.95 | 46.47 | 14 | 37 | 25.49 | 18851.69 | 731.23 | 751.81 | 160.66 | 105.29 | 23744.68 | 0.66 | 0.89 | 12.25 | 1.42 | 0.5 | 10
14 | 65 | CONCLUIDO | 1.3872 | 72.09 | 68.93 | 114.88 | 1.74 | 36 | 152.35 | 46.47 | 15 | 34 | 25.88 | 19023.66 | 727.86 | 751.83 | 156.3 | 105.29 | 21581.29 | 0.67 | 0.89 | 12.24 | 1.29 | 0.5 | 10
15 | 65 | CONCLUIDO | 1.3892 | 71.99 | 68.88 | 121.55 | 1.84 | 34 | 153.75 | 46.47 | 16 | 32 | 26.28 | 19196.18 | 724.24 | 751.82 | 154.89 | 105.29 | 20888.25 | 0.68 | 0.89 | 12.24 | 1.24 | 0.5 | 10
16 | 65 | CONCLUIDO | 1.3914 | 71.87 | 68.82 | 129.04 | 1.94 | 32 | 155.15 | 46.47 | 17 | 30 | 26.68 | 19369.26 | 721.95 | 751.86 | 152.87 | 105.29 | 19884.32 | 0.69 | 0.89 | 12.24 | 1.18 | 0.5 | 10
17 | 65 | CONCLUIDO | 1.3946 | 71.71 | 68.71 | 137.42 | 2.04 | 30 | 156.56 | 46.47 | 18 | 28 | 27.09 | 19542.89 | 718.2 | 751.81 | 149.14 | 105.29 | 18034.01 | 0.71 | 0.89 | 12.23 | 1.07 | 0.5 | 10
18 | 65 | CONCLUIDO | 1.3972 | 71.57 | 68.63 | 147.07 | 2.13 | 28 | 157.97 | 46.47 | 19 | 26 | 27.5 | 19717.08 | 715 | 751.84 | 146.55 | 105.29 | 16744.87 | 0.72 | 0.89 | 12.23 | 0.99 | 0.5 | 10
19 | 65 | CONCLUIDO | 1.398 | 71.53 | 68.61 | 152.48 | 2.22 | 27 | 159.39 | 46.47 | 20 | 25 | 27.92 | 19891.97 | 713.11 | 751.84 | 146 | 105.29 | 16476.41 | 0.72 | 0.89 | 12.23 | 0.98 | 0.5 | 10
20 | 65 | CONCLUIDO | 1.3992 | 71.47 | 68.58 | 158.27 | 2.31 | 26 | 160.81 | 46.47 | 21 | 24 | 28.34 | 20067.32 | 710.72 | 751.82 | 145.04 | 105.29 | 16003.31 | 0.73 | 0.9 | 12.22 | 0.95 | 0.5 | 10
21 | 65 | CONCLUIDO | 1.4024 | 71.31 | 68.47 | 171.18 | 2.4 | 24 | 162.24 | 46.47 | 22 | 22 | 28.77 | 20243.25 | 707.3 | 751.84 | 141.38 | 105.29 | 14183.7 | 0.74 | 0.9 | 12.22 | 0.83 | 0.5 | 10
22 | 65 | CONCLUIDO | 1.4034 | 71.25 | 68.45 | 178.56 | 2.49 | 23 | 163.67 | 46.47 | 23 | 21 | 29.2 | 20419.76 | 702.98 | 751.83 | 140.47 | 105.29 | 13733.97 | 0.75 | 0.9 | 12.22 | 0.81 | 0.5 | 10
23 | 65 | CONCLUIDO | 1.4047 | 71.19 | 68.41 | 186.58 | 2.58 | 22 | 165.1 | 46.47 | 24 | 20 | 29.64 | 20596.86 | 701.43 | 751.81 | 139.09 | 105.29 | 13046.96 | 0.76 | 0.9 | 12.22 | 0.77 | 0.5 | 10
24 | 65 | CONCLUIDO | 1.4046 | 71.2 | 68.42 | 186.59 | 2.66 | 22 | 166.54 | 46.47 | 25 | 20 | 30.08 | 20774.56 | 699.93 | 751.82 | 139.46 | 105.29 | 13233.69 | 0.75 | 0.9 | 12.22 | 0.78 | 0.5 | 10
25 | 65 | CONCLUIDO | 1.4059 | 71.13 | 68.38 | 195.36 | 2.74 | 21 | 167.99 | 46.47 | 26 | 19 | 30.52 | 20952.87 | 696.67 | 751.84 | 138.2 | 105.29 | 12607 | 0.76 | 0.9 | 12.21 | 0.74 | 0.5 | 10
26 | 65 | CONCLUIDO | 1.4071 | 71.07 | 68.34 | 205.03 | 2.82 | 20 | 169.44 | 46.47 | 27 | 18 | 30.97 | 21131.78 | 695.9 | 751.83 | 136.92 | 105.29 | 11970.28 | 0.77 | 0.9 | 12.22 | 0.71 | 0.5 | 10
27 | 65 | CONCLUIDO | 1.4083 | 71.01 | 68.31 | 215.71 | 2.9 | 19 | 170.9 | 46.47 | 28 | 17 | 31.43 | 21311.32 | 692.44 | 751.82 | 135.88 | 105.29 | 11457.04 | 0.77 | 0.9 | 12.21 | 0.67 | 0.5 | 10
28 | 65 | CONCLUIDO | 1.4096 | 70.94 | 68.27 | 227.58 | 2.98 | 18 | 172.36 | 46.47 | 29 | 16 | 31.89 | 21491.47 | 689.09 | 751.83 | 134.59 | 105.29 | 10815.17 | 0.78 | 0.9 | 12.21 | 0.63 | 0.5 | 10
29 | 65 | CONCLUIDO | 1.41 | 70.92 | 68.25 | 227.5 | 3.06 | 18 | 173.82 | 46.47 | 30 | 16 | 32.36 | 21672.25 | 689.99 | 751.82 | 133.96 | 105.29 | 10500.01 | 0.79 | 0.9 | 12.21 | 0.61 | 0.5 | 10
30 | 65 | CONCLUIDO | 1.4109 | 70.88 | 68.23 | 240.83 | 3.14 | 17 | 175.29 | 46.47 | 31 | 15 | 32.83 | 21853.67 | 685.89 | 751.81 | 133.22 | 105.29 | 10137.69 | 0.79 | 0.9 | 12.21 | 0.6 | 0.5 | 10
31 | 65 | CONCLUIDO | 1.4108 | 70.88 | 68.24 | 240.83 | 3.21 | 17 | 176.77 | 46.47 | 32 | 15 | 33.3 | 22035.73 | 685.5 | 751.82 | 133.29 | 105.29 | 10169.84 | 0.79 | 0.9 | 12.21 | 0.6 | 0.5 | 10
32 | 65 | CONCLUIDO | 1.4124 | 70.8 | 68.18 | 255.69 | 3.28 | 16 | 178.25 | 46.47 | 33 | 14 | 33.79 | 22218.44 | 681.28 | 751.81 | 131.81 | 105.29 | 9438.43 | 0.8 | 0.9 | 12.2 | 0.55 | 0.5 | 10
33 | 65 | CONCLUIDO | 1.4122 | 70.81 | 68.19 | 255.72 | 3.36 | 16 | 179.74 | 46.47 | 34 | 14 | 34.27 | 22401.81 | 680.31 | 751.83 | 132.11 | 105.29 | 9584.64 | 0.8 | 0.9 | 12.2 | 0.55 | 0.5 | 10
34 | 65 | CONCLUIDO | 1.4136 | 70.74 | 68.15 | 272.61 | 3.43 | 15 | 181.23 | 46.47 | 35 | 13 | 34.76 | 22585.84 | 676.81 | 751.82 | 130.59 | 105.29 | 8830.02 | 0.81 | 0.9 | 12.21 | 0.52 | 0.5 | 10
35 | 65 | CONCLUIDO | 1.4136 | 70.74 | 68.16 | 272.62 | 3.5 | 15 | 182.73 | 46.47 | 36 | 13 | 35.26 | 22770.67 | 678.51 | 751.81 | 130.71 | 105.29 | 8891.22 | 0.81 | 0.9 | 12.21 | 0.52 | 0.5 | 10
36 | 65 | CONCLUIDO | 1.4151 | 70.67 | 68.11 | 291.88 | 3.56 | 14 | 184.23 | 46.47 | 37 | 12 | 35.77 | 22956.06 | 671.18 | 751.81 | 129.06 | 105.29 | 8069.7 | 0.82 | 0.9 | 12.21 | 0.47 | 0.5 | 10
37 | 65 | CONCLUIDO | 1.415 | 70.67 | 68.11 | 291.89 | 3.63 | 14 | 185.74 | 46.47 | 38 | 12 | 36.27 | 23142.13 | 671.54 | 751.81 | 129.16 | 105.29 | 8123.68 | 0.82 | 0.9 | 12.2 | 0.47 | 0.5 | 10
38 | 65 | CONCLUIDO | 1.4149 | 70.67 | 68.11 | 291.91 | 3.7 | 14 | 187.26 | 46.47 | 39 | 10 | 36.79 | 23328.9 | 670.36 | 751.81 | 129.14 | 105.29 | 8113.9 | 0.82 | 0.9 | 12.21 | 0.48 | 0.5 | 10
39 | 65 | CONCLUIDO | 1.4162 | 70.61 | 68.08 | 314.21 | 3.76 | 13 | 188.78 | 46.47 | 40 | 6 | 37.31 | 23516.37 | 664.69 | 751.87 | 127.93 | 105.29 | 7512.97 | 0.82 | 0.9 | 12.21 | 0.44 | 0.5 | 10
0 | 75 | CONCLUIDO | 0.7581 | 131.91 | 102.5 | 6.93 | 0.12 | 888 | 150.44 | 49.1 | 1 | 886 | 25.34 | 18787.76 | 1219.84 | 752.54 | 1279.34 | 105.29 | 578842.7 | 0.08 | 0.6 | 13.64 | 34.83 | 0.5 | 10
1 | 75 | CONCLUIDO | 1.0677 | 93.66 | 80.78 | 13.97 | 0.23 | 347 | 151.83 | 49.1 | 2 | 345 | 25.73 | 18959.54 | 959.97 | 752.15 | 551.7 | 105.29 | 217726.91 | 0.19 | 0.76 | 12.76 | 13.13 | 0.5 | 10
2 | 75 | CONCLUIDO | 1.1808 | 84.69 | 75.78 | 20.95 | 0.35 | 217 | 153.23 | 49.1 | 3 | 215 | 26.13 | 19131.85 | 898.77 | 751.97 | 384.29 | 105.29 | 134671.45 | 0.27 | 0.81 | 12.56 | 8.14 | 0.5 | 10
3 | 75 | CONCLUIDO | 1.2404 | 80.62 | 73.51 | 27.92 | 0.46 | 158 | 154.63 | 49.1 | 4 | 156 | 26.53 | 19304.72 | 870.14 | 751.97 | 309.76 | 105.29 | 97701.81 | 0.34 | 0.84 | 12.42 | 5.87 | 0.5 | 10
4 | 75 | CONCLUIDO | 1.2768 | 78.32 | 72.25 | 34.96 | 0.57 | 124 | 156.03 | 49.1 | 5 | 122 | 26.94 | 19478.15 | 853.61 | 751.95 | 267.03 | 105.29 | 76507.96 | 0.39 | 0.85 | 12.39 | 4.61 | 0.5 | 10
5 | 75 | CONCLUIDO | 1.302 | 76.8 | 71.41 | 42.01 | 0.67 | 102 | 157.44 | 49.1 | 6 | 100 | 27.35 | 19652.13 | 841.5 | 751.89 | 238.92 | 105.29 | 62560.94 | 0.44 | 0.86 | 12.36 | 3.77 | 0.5 | 10
6 | 75 | CONCLUIDO | 1.3193 | 75.8 | 70.86 | 48.87 | 0.78 | 87 | 158.86 | 49.1 | 7 | 85 | 27.77 | 19826.68 | 833.58 | 751.9 | 220.69 | 105.29 | 53519.64 | 0.48 | 0.87 | 12.33 | 3.22 | 0.5 | 10
7 | 75 | CONCLUIDO | 1.3346 | 74.93 | 70.36 | 56.29 | 0.88 | 75 | 160.28 | 49.1 | 8 | 73 | 28.19 | 20001.93 | 825.77 | 751.87 | 204.02 | 105.29 | 45249.06 | 0.52 | 0.87 | 12.31 | 2.72 | 0.5 | 10
8 | 75 | CONCLUIDO | 1.3433 | 74.44 | 70.12 | 62.79 | 0.99 | 67 | 161.71 | 49.1 | 9 | 65 | 28.61 | 20177.64 | 820.75 | 751.84 | 195.91 | 105.29 | 41232.64 | 0.54 | 0.88 | 12.3 | 2.48 | 0.5 | 10
9 | 75 | CONCLUIDO | 1.3521 | 73.96 | 69.85 | 69.85 | 1.09 | 60 | 163.13 | 49.1 | 10 | 58 | 29.04 | 20353.94 | 816.1 | 751.86 | 186.97 | 105.29 | 36797.27 | 0.56 | 0.88 | 12.29 | 2.21 | 0.5 | 10
10 | 75 | CONCLUIDO | 1.36 | 73.53 | 69.6 | 77.34 | 1.18 | 54 | 164.57 | 49.1 | 11 | 52 | 29.47 | 20530.82 | 811.43 | 751.83 | 178.89 | 105.29 | 32787.08 | 0.59 | 0.88 | 12.27 | 1.96 | 0.5 | 10
11 | 75 | CONCLUIDO | 1.3645 | 73.29 | 69.48 | 83.38 | 1.28 | 50 | 166.01 | 49.1 | 12 | 48 | 29.91 | 20708.3 | 808.9 | 751.89 | 175.24 | 105.29 | 30979.52 | 0.6 | 0.88 | 12.26 | 1.84 | 0.5 | 10
12 | 75 | CONCLUIDO | 1.3696 | 73.02 | 69.33 | 90.43 | 1.38 | 46 | 167.45 | 49.1 | 13 | 44 | 30.36 | 20886.38 | 805.41 | 751.86 | 169.62 | 105.29 | 28189.37 | 0.62 | 0.89 | 12.27 | 1.69 | 0.5 | 10
13 | 75 | CONCLUIDO | 1.3753 | 72.71 | 69.15 | 98.79 | 1.47 | 42 | 168.9 | 49.1 | 14 | 40 | 30.81 | 21065.06 | 801.47 | 751.83 | 163.89 | 105.29 | 25347.4 | 0.64 | 0.89 | 12.25 | 1.51 | 0.5 | 10
14 | 75 | CONCLUIDO | 1.3779 | 72.58 | 69.08 | 103.61 | 1.56 | 40 | 170.35 | 49.1 | 15 | 38 | 31.26 | 21244.37 | 799.43 | 751.87 | 161.2 | 105.29 | 24011.88 | 0.65 | 0.89 | 12.25 | 1.44 | 0.5 | 10
15 | 75 | CONCLUIDO | 1.3817 | 72.37 | 68.97 | 111.84 | 1.65 | 37 | 171.81 | 49.1 | 16 | 35 | 31.72 | 21424.29 | 796.6 | 751.83 | 157.85 | 105.29 | 22350.74 | 0.67 | 0.89 | 12.24 | 1.33 | 0.5 | 10
16 | 75 | CONCLUIDO | 1.3842 | 72.24 | 68.9 | 118.11 | 1.74 | 35 | 173.28 | 49.1 | 17 | 33 | 32.18 | 21604.83 | 795.42 | 751.83 | 155.56 | 105.29 | 21216.06 | 0.68 | 0.89 | 12.23 | 1.26 | 0.5 | 10
17 | 75 | CONCLUIDO | 1.3864 | 72.13 | 68.84 | 125.17 | 1.83 | 33 | 174.75 | 49.1 | 18 | 31 | 32.65 | 21786.02 | 793.21 | 751.83 | 153.67 | 105.29 | 20284.16 | 0.69 | 0.89 | 12.23 | 1.2 | 0.5 | 10
18 | 75 | CONCLUIDO | 1.3897 | 71.96 | 68.73 | 133.04 | 1.91 | 31 | 176.22 | 49.1 | 19 | 29 | 33.13 | 21967.84 | 789 | 751.85 | 149.75 | 105.29 | 18329.82 | 0.7 | 0.89 | 12.24 | 1.1 | 0.5 | 10
19 | 75 | CONCLUIDO | 1.3904 | 71.92 | 68.73 | 137.45 | 2 | 30 | 177.7 | 49.1 | 20 | 28 | 33.61 | 22150.3 | 787.39 | 751.83 | 149.81 | 105.29 | 18366.44 | 0.7 | 0.89 | 12.23 | 1.09 | 0.5 | 10
20 | 75 | CONCLUIDO | 1.3932 | 71.78 | 68.65 | 147.1 | 2.08 | 28 | 179.18 | 49.1 | 21 | 26 | 34.09 | 22333.43 | 786.75 | 751.84 | 146.87 | 105.29 | 16905.77 | 0.72 | 0.89 | 12.23 | 1.01 | 0.5 | 10
21 | 75 | CONCLUIDO | 1.3945 | 71.71 | 68.61 | 152.46 | 2.16 | 27 | 180.67 | 49.1 | 22 | 25 | 34.58 | 22517.21 | 783.93 | 751.83 | 146.08 | 105.29 | 16517.48 | 0.72 | 0.89 | 12.22 | 0.97 | 0.5 | 10
22 | 75 | CONCLUIDO | 1.3959 | 71.64 | 68.57 | 158.23 | 2.24 | 26 | 182.17 | 49.1 | 23 | 24 | 35.08 | 22701.78 | 781.97 | 751.81 | 144.73 | 105.29 | 15844.86 | 0.73 | 0.9 | 12.22 | 0.93 | 0.5 | 10
23 | 75 | CONCLUIDO | 1.397 | 71.58 | 68.54 | 164.5 | 2.32 | 25 | 183.67 | 49.1 | 24 | 23 | 35.58 | 22886.92 | 781.58 | 751.82 | 143.48 | 105.29 | 15226.46 | 0.73 | 0.9 | 12.23 | 0.9 | 0.5 | 10
24 | 75 | CONCLUIDO | 1.3985 | 71.5 | 68.49 | 171.23 | 2.4 | 24 | 185.18 | 49.1 | 25 | 22 | 36.08 | 23072.73 | 776.93 | 751.82 | 142.08 | 105.29 | 14533.42 | 0.74 | 0.9 | 12.22 | 0.86 | 0.5 | 10
25 | 75 | CONCLUIDO | 1.3996 | 71.45 | 68.47 | 178.61 | 2.47 | 23 | 186.69 | 49.1 | 26 | 21 | 36.6 | 23259.24 | 776.57 | 751.82 | 141.03 | 105.29 | 14011.36 | 0.75 | 0.9 | 12.22 | 0.83 | 0.5 | 10
26 | 75 | CONCLUIDO | 1.4014 | 71.36 | 68.41 | 186.57 | 2.55 | 22 | 188.21 | 49.1 | 27 | 20 | 37.11 | 23446.45 | 774.7 | 751.83 | 139.28 | 105.29 | 13144.26 | 0.76 | 0.9 | 12.22 | 0.77 | 0.5 | 10
27 | 75 | CONCLUIDO | 1.4027 | 71.29 | 68.37 | 195.35 | 2.62 | 21 | 189.73 | 49.1 | 28 | 19 | 37.64 | 23634.36 | 773.02 | 751.82 | 138.06 | 105.29 | 12537.84 | 0.76 | 0.9 | 12.21 | 0.73 | 0.5 | 10
28 | 75 | CONCLUIDO | 1.4027 | 71.29 | 68.37 | 195.36 | 2.69 | 21 | 191.26 | 49.1 | 29 | 19 | 38.17 | 23822.99 | 771.08 | 751.85 | 138.16 | 105.29 | 12584.7 | 0.76 | 0.9 | 12.21 | 0.74 | 0.5 | 10
29 | 75 | CONCLUIDO | 1.4039 | 71.23 | 68.34 | 205.03 | 2.76 | 20 | 192.8 | 49.1 | 30 | 18 | 38.7 | 24012.34 | 771.1 | 751.81 | 136.95 | 105.29 | 11988.66 | 0.77 | 0.9 | 12.21 | 0.7 | 0.5 | 10
30 | 75 | CONCLUIDO | 1.4053 | 71.16 | 68.3 | 215.7 | 2.83 | 19 | 194.34 | 49.1 | 31 | 17 | 39.24 | 24202.42 | 768.23 | 751.81 | 135.71 | 105.29 | 11372.05 | 0.78 | 0.9 | 12.21 | 0.67 | 0.5 | 10
31 | 75 | CONCLUIDO | 1.4054 | 71.16 | 68.3 | 215.68 | 2.9 | 19 | 195.89 | 49.1 | 32 | 17 | 39.79 | 24393.24 | 766.25 | 751.81 | 135.53 | 105.29 | 11282.79 | 0.78 | 0.9 | 12.21 | 0.66 | 0.5 | 10
32 | 75 | CONCLUIDO | 1.4063 | 71.11 | 68.28 | 227.6 | 2.97 | 18 | 197.44 | 49.1 | 33 | 16 | 40.34 | 24584.81 | 767.47 | 751.84 | 134.9 | 105.29 | 10970.23 | 0.78 | 0.9 | 12.21 | 0.64 | 0.5 | 10
33 | 75 | CONCLUIDO | 1.406 | 71.13 | 68.3 | 227.66 | 3.03 | 18 | 199 | 49.1 | 34 | 16 | 40.9 | 24777.13 | 761.94 | 751.81 | 135.73 | 105.29 | 11389.15 | 0.78 | 0.9 | 12.21 | 0.66 | 0.5 | 10
34 | 75 | CONCLUIDO | 1.4079 | 71.03 | 68.23 | 240.82 | 3.1 | 17 | 200.56 | 49.1 | 35 | 15 | 41.47 | 24970.22 | 765.26 | 751.81 | 133.21 | 105.29 | 10130.99 | 0.79 | 0.9 | 12.21 | 0.59 | 0.5 | 10
35 | 75 | CONCLUIDO | 1.4079 | 71.03 | 68.23 | 240.83 | 3.16 | 17 | 202.14 | 49.1 | 36 | 15 | 42.04 | 25164.09 | 761.59 | 751.81 | 133.46 | 105.29 | 10257.29 | 0.79 | 0.9 | 12.21 | 0.6 | 0.5 | 10
36 | 75 | CONCLUIDO | 1.4095 | 70.95 | 68.18 | 255.68 | 3.23 | 16 | 203.71 | 49.1 | 37 | 14 | 42.62 | 25358.87 | 761.12 | 751.82 | 131.74 | 105.29 | 9402.47 | 0.8 | 0.9 | 12.2 | 0.54 | 0.5 | 10
37 | 75 | CONCLUIDO | 1.4091 | 70.96 | 68.2 | 255.75 | 3.29 | 16 | 205.3 | 49.1 | 38 | 14 | 43.2 | 25554.32 | 760.01 | 751.85 | 132.15 | 105.29 | 9608.84 | 0.8 | 0.9 | 12.21 | 0.56 | 0.5 | 10
38 | 75 | CONCLUIDO | 1.4108 | 70.88 | 68.15 | 272.59 | 3.35 | 15 | 206.89 | 49.1 | 39 | 13 | 43.8 | 25750.58 | 757.08 | 751.81 | 130.45 | 105.29 | 8763.36 | 0.81 | 0.9 | 12.21 | 0.51 | 0.5 | 10
39 | 75 | CONCLUIDO | 1.4104 | 70.9 | 68.16 | 272.66 | 3.41 | 15 | 208.49 | 49.1 | 40 | 13 | 44.39 | 25947.65 | 758.34 | 751.83 | 131 | 105.29 | 9037.44 | 0.8 | 0.9 | 12.21 | 0.53 | 0.5 | 10
0 | 95 | CONCLUIDO | 0.6416 | 155.87 | 111.97 | 6.04 | 0.1 | 1113 | 185.69 | 53.44 | 1 | 1111 | 36.26 | 23136.14 | 1525.07 | 752.68 | 1596.87 | 105.29 | 736483.51 | 0.07 | 0.55 | 14.04 | 44.29 | 0.5 | 10
1 | 95 | CONCLUIDO | 0.9902 | 100.98 | 83.26 | 12.18 | 0.19 | 410 | 187.21 | 53.44 | 2 | 408 | 36.77 | 23322.88 | 1133.64 | 752.11 | 634.96 | 105.29 | 259041.85 | 0.17 | 0.74 | 12.85 | 15.6 | 0.5 | 10
2 | 95 | CONCLUIDO | 1.1233 | 89.02 | 77.14 | 18.29 | 0.28 | 253 | 188.73 | 53.44 | 3 | 251 | 37.29 | 23510.33 | 1049.61 | 752 | 429.67 | 105.29 | 157181.11 | 0.25 | 0.8 | 12.61 | 9.49 | 0.5 | 10
3 | 95 | CONCLUIDO | 1.1938 | 83.77 | 74.48 | 24.42 | 0.37 | 183 | 190.25 | 53.44 | 4 | 181 | 37.82 | 23698.48 | 1012.64 | 751.99 | 342.15 | 105.29 | 113770.73 | 0.31 | 0.82 | 12.47 | 6.84 | 0.5 | 10
4 | 95 | CONCLUIDO | 1.2372 | 80.83 | 73 | 30.42 | 0.46 | 144 | 191.78 | 53.44 | 5 | 142 | 38.35 | 23887.36 | 991.63 | 751.91 | 291.55 | 105.29 | 88665.37 | 0.36 | 0.84 | 12.44 | 5.36 | 0.5 | 10
5 | 95 | CONCLUIDO | 1.2673 | 78.91 | 72.04 | 36.63 | 0.55 | 118 | 193.32 | 53.44 | 6 | 116 | 38.89 | 24076.95 | 977.84 | 751.84 | 260.24 | 105.29 | 73142.96 | 0.4 | 0.85 | 12.38 | 4.4 | 0.5 | 10
6 | 95 | CONCLUIDO | 1.2886 | 77.61 | 71.38 | 42.4 | 0.64 | 101 | 194.86 | 53.44 | 7 | 99 | 39.43 | 24267.28 | 968.24 | 751.92 | 237.76 | 105.29 | 61984.47 | 0.44 | 0.86 | 12.35 | 3.74 | 0.5 | 10
7 | 95 | CONCLUIDO | 1.3064 | 76.55 | 70.84 | 48.86 | 0.72 | 87 | 196.41 | 53.44 | 8 | 85 | 39.98 | 24458.36 | 959.75 | 751.9 | 219.87 | 105.29 | 53113.71 | 0.48 | 0.87 | 12.33 | 3.2 | 0.5 | 10
8 | 95 | CONCLUIDO | 1.3189 | 75.82 | 70.49 | 54.93 | 0.81 | 77 | 197.97 | 53.44 | 9 | 75 | 40.53 | 24650.18 | 954.46 | 751.91 | 208.1 | 105.29 | 47278.58 | 0.51 | 0.87 | 12.32 | 2.85 | 0.5 | 10
9 | 95 | CONCLUIDO | 1.3275 | 75.33 | 70.25 | 60.22 | 0.89 | 70 | 199.53 | 53.44 | 10 | 68 | 41.1 | 24842.77 | 950.42 | 751.83 | 200.56 | 105.29 | 43544.14 | 0.52 | 0.87 | 12.3 | 2.61 | 0.5 | 10
10 | 95 | CONCLUIDO | 1.3379 | 74.75 | 69.93 | 66.6 | 0.97 | 63 | 201.1 | 53.44 | 11 | 61 | 41.66 | 25036.12 | 945.41 | 751.91 | 190.24 | 105.29 | 38418.44 | 0.55 | 0.88 | 12.28 | 2.29 | 0.5 | 10
11 | 95 | CONCLUIDO | 1.344 | 74.4 | 69.78 | 72.18 | 1.05 | 58 | 202.67 | 53.44 | 12 | 56 | 42.24 | 25230.25 | 942.59 | 751.88 | 184.82 | 105.29 | 35731.12 | 0.57 | 0.88 | 12.27 | 2.14 | 0.5 | 10
12 | 95 | CONCLUIDO | 1.3514 | 74 | 69.56 | 78.74 | 1.13 | 53 | 204.25 | 53.44 | 13 | 51 | 42.82 | 25425.3 | 939.01 | 751.84 | 177.1 | 105.29 | 31897.69 | 0.59 | 0.88 | 12.28 | 1.92 | 0.5 | 10
13 | 95 | CONCLUIDO | 1.3558 | 73.76 | 69.46 | 85.06 | 1.21 | 49 | 205.84 | 53.44 | 14 | 47 | 43.4 | 25621.03 | 937.3 | 751.83 | 174.42 | 105.29 | 30576.52 | 0.6 | 0.88 | 12.26 | 1.82 | 0.5 | 10
14 | 95 | CONCLUIDO | 1.3607 | 73.49 | 69.31 | 90.41 | 1.28 | 46 | 207.43 | 53.44 | 15 | 44 | 44 | 25817.56 | 934.46 | 751.83 | 169.43 | 105.29 | 28094.96 | 0.62 | 0.89 | 12.25 | 1.67 | 0.5 | 10
15 | 95 | CONCLUIDO | 1.3652 | 73.25 | 69.18 | 96.53 | 1.36 | 43 | 209.03 | 53.44 | 16 | 41 | 44.6 | 26014.91 | 932.25 | 751.85 | 164.85 | 105.29 | 25821.77 | 0.64 | 0.89 | 12.25 | 1.54 | 0.5 | 10
16 | 95 | CONCLUIDO | 1.3673 | 73.13 | 69.14 | 101.18 | 1.43 | 41 | 210.64 | 53.44 | 17 | 39 | 45.21 | 26213.09 | 931.4 | 751.84 | 163.4 | 105.29 | 25106.84 | 0.64 | 0.89 | 12.25 | 1.5 | 0.5 | 10
17 | 95 | CONCLUIDO | 1.3722 | 72.87 | 68.99 | 108.93 | 1.51 | 38 | 212.25 | 53.44 | 18 | 36 | 45.82 | 26412.11 | 928.7 | 751.83 | 158.62 | 105.29 | 22732.73 | 0.66 | 0.89 | 12.24 | 1.35 | 0.5 | 10
18 | 95 | CONCLUIDO | 1.3749 | 72.73 | 68.92 | 114.87 | 1.58 | 36 | 213.87 | 53.44 | 19 | 34 | 46.44 | 26611.98 | 927.42 | 751.86 | 156.45 | 105.29 | 21654.36 | 0.67 | 0.89 | 12.24 | 1.28 | 0.5 | 10
19 | 95 | CONCLUIDO | 1.3756 | 72.69 | 68.92 | 118.15 | 1.65 | 35 | 215.5 | 53.44 | 20 | 33 | 47.07 | 26812.71 | 926.92 | 751.82 | 156.28 | 105.29 | 21577.83 | 0.67 | 0.89 | 12.24 | 1.28 | 0.5 | 10
20 | 95 | CONCLUIDO | 1.379 | 72.52 | 68.82 | 125.13 | 1.72 | 33 | 217.14 | 53.44 | 21 | 31 | 47.7 | 27014.3 | 926.34 | 751.84 | 152.93 | 105.29 | 19909.63 | 0.69 | 0.89 | 12.23 | 1.18 | 0.5 | 10
21 | 95 | CONCLUIDO | 1.3805 | 72.44 | 68.78 | 128.96 | 1.79 | 32 | 218.78 | 53.44 | 22 | 30 | 48.34 | 27216.79 | 923.98 | 751.81 | 151.67 | 105.29 | 19287.38 | 0.69 | 0.89 | 12.23 | 1.14 | 0.5 | 10
22 | 95 | CONCLUIDO | 1.3832 | 72.3 | 68.71 | 137.42 | 1.85 | 30 | 220.43 | 53.44 | 23 | 28 | 48.99 | 27420.16 | 922.78 | 751.84 | 149.17 | 105.29 | 18047.81 | 0.71 | 0.89 | 12.23 | 1.07 | 0.5 | 10
23 | 95 | CONCLUIDO | 1.3846 | 72.22 | 68.68 | 142.09 | 1.92 | 29 | 222.08 | 53.44 | 24 | 27 | 49.65 | 27624.44 | 922.69 | 751.83 | 148.08 | 105.29 | 17505.65 | 0.71 | 0.89 | 12.23 | 1.04 | 0.5 | 10
24 | 95 | CONCLUIDO | 1.3862 | 72.14 | 68.63 | 147.06 | 1.99 | 28 | 223.75 | 53.44 | 25 | 26 | 50.31 | 27829.77 | 921.84 | 751.84 | 146.5 | 105.29 | 16719.66 | 0.72 | 0.89 | 12.22 | 0.99 | 0.5 | 10
25 | 95 | CONCLUIDO | 1.3873 | 72.08 | 68.61 | 152.47 | 2.05 | 27 | 225.42 | 53.44 | 26 | 25 | 50.98 | 28035.92 | 921.29 | 751.82 | 145.86 | 105.29 | 16408.78 | 0.72 | 0.89 | 12.23 | 0.97 | 0.5 | 10
26 | 95 | CONCLUIDO | 1.3889 | 72 | 68.56 | 158.22 | 2.11 | 26 | 227.1 | 53.44 | 27 | 24 | 51.66 | 28243 | 921.31 | 751.84 | 144.41 | 105.29 | 15686.35 | 0.73 | 0.9 | 12.22 | 0.92 | 0.5 | 10
27 | 95 | CONCLUIDO | 1.3901 | 71.93 | 68.54 | 164.49 | 2.18 | 25 | 228.79 | 53.44 | 28 | 23 | 52.35 | 28451.04 | 920.64 | 751.85 | 143.36 | 105.29 | 15165.46 | 0.73 | 0.9 | 12.22 | 0.9 | 0.5 | 10
28 | 95 | CONCLUIDO | 1.3914 | 71.87 | 68.51 | 171.27 | 2.24 | 24 | 230.48 | 53.44 | 29 | 22 | 53.05 | 28660.06 | 919.32 | 751.86 | 142.42 | 105.29 | 14699.72 | 0.74 | 0.9 | 12.22 | 0.87 | 0.5 | 10
29 | 95 | CONCLUIDO | 1.3934 | 71.77 | 68.44 | 178.54 | 2.3 | 23 | 232.18 | 53.44 | 30 | 21 | 53.75 | 28870.05 | 916.75 | 751.83 | 140.34 | 105.29 | 13668.59 | 0.75 | 0.9 | 12.22 | 0.8 | 0.5 | 10
30 | 95 | CONCLUIDO | 1.3931 | 71.78 | 68.46 | 178.59 | 2.36 | 23 | 233.89 | 53.44 | 31 | 21 | 54.46 | 29081.05 | 919.2 | 751.82 | 141.06 | 105.29 | 14025.36 | 0.75 | 0.9 | 12.21 | 0.82 | 0.5 | 10
31 | 95 | CONCLUIDO | 1.3946 | 71.7 | 68.42 | 186.59 | 2.41 | 22 | 235.61 | 53.44 | 32 | 20 | 55.18 | 29293.06 | 917.81 | 751.83 | 139.42 | 105.29 | 13213.96 | 0.76 | 0.9 | 12.22 | 0.78 | 0.5 | 10
32 | 95 | CONCLUIDO | 1.3966 | 71.6 | 68.35 | 195.3 | 2.47 | 21 | 237.34 | 53.44 | 33 | 19 | 55.91 | 29506.09 | 916.12 | 751.81 | 137.31 | 105.29 | 12162.78 | 0.77 | 0.9 | 12.21 | 0.72 | 0.5 | 10
33 | 95 | CONCLUIDO | 1.3959 | 71.64 | 68.39 | 195.4 | 2.53 | 21 | 239.08 | 53.44 | 34 | 19 | 56.64 | 29720.17 | 917.34 | 751.81 | 138.53 | 105.29 | 12773.02 | 0.76 | 0.9 | 12.22 | 0.75 | 0.5 | 10
34 | 95 | CONCLUIDO | 1.3976 | 71.55 | 68.34 | 205.01 | 2.58 | 20 | 240.82 | 53.44 | 35 | 18 | 57.39 | 29935.43 | 917.45 | 751.83 | 136.85 | 105.29 | 11937.65 | 0.77 | 0.9 | 12.21 | 0.7 | 0.5 | 10
35 | 95 | CONCLUIDO | 1.397 | 71.58 | 68.37 | 205.1 | 2.64 | 20 | 242.57 | 53.44 | 36 | 18 | 58.14 | 30151.65 | 918.12 | 751.82 | 137.67 | 105.29 | 12347.03 | 0.76 | 0.9 | 12.22 | 0.73 | 0.5 | 10
36 | 95 | CONCLUIDO | 1.399 | 71.48 | 68.3 | 215.7 | 2.69 | 19 | 244.34 | 53.44 | 37 | 17 | 58.9 | 30368.96 | 916.67 | 751.82 | 135.7 | 105.29 | 11368.65 | 0.78 | 0.9 | 12.21 | 0.67 | 0.5 | 10
37 | 95 | CONCLUIDO | 1.399 | 71.48 | 68.3 | 215.7 | 2.75 | 19 | 246.11 | 53.44 | 38 | 17 | 59.67 | 30587.38 | 917.05 | 751.81 | 135.64 | 105.29 | 11337.33 | 0.78 | 0.9 | 12.21 | 0.67 | 0.5 | 10
38 | 95 | CONCLUIDO | 1.4003 | 71.41 | 68.27 | 227.58 | 2.8 | 18 | 247.89 | 53.44 | 39 | 16 | 60.45 | 30806.92 | 917.33 | 751.82 | 134.59 | 105.29 | 10815.57 | 0.78 | 0.9 | 12.21 | 0.64 | 0.5 | 10
39 | 95 | CONCLUIDO | 1.4007 | 71.39 | 68.25 | 227.51 | 2.85 | 18 | 249.68 | 53.44 | 40 | 16 | 61.24 | 31027.6 | 917.78 | 751.83 | 134.16 | 105.29 | 10603.34 | 0.78 | 0.9 | 12.2 | 0.61 | 0.5 | 10
0 | 55 | CONCLUIDO | 0.8862 | 112.84 | 94.32 | 8.23 | 0.15 | 688 | 116.05 | 43.4 | 1 | 686 | 16.65 | 14546.17 | 947.28 | 752.52 | 1004.81 | 105.29 | 442578.07 | 0.1 | 0.65 | 13.32 | 26.65 | 0.5 | 10
1 | 55 | CONCLUIDO | 1.1474 | 87.15 | 78.31 | 16.6 | 0.3 | 283 | 117.34 | 43.4 | 2 | 281 | 16.94 | 14705.49 | 783.66 | 752.05 | 469.7 | 105.29 | 177044.73 | 0.22 | 0.78 | 12.64 | 10.66 | 0.5 | 10
2 | 55 | CONCLUIDO | 1.239 | 80.71 | 74.35 | 24.92 | 0.45 | 179 | 118.63 | 43.4 | 3 | 177 | 17.23 | 14865.24 | 741.1 | 751.9 | 337.01 | 105.29 | 111223.88 | 0.31 | 0.83 | 12.48 | 6.7 | 0.5 | 10
3 | 55 | CONCLUIDO | 1.2876 | 77.66 | 72.47 | 33.45 | 0.59 | 130 | 119.93 | 43.4 | 4 | 128 | 17.53 | 15025.44 | 718.95 | 751.91 | 274.72 | 105.29 | 80319.52 | 0.38 | 0.85 | 12.39 | 4.83 | 0.5 | 10
4 | 55 | CONCLUIDO | 1.316 | 75.99 | 71.44 | 41.62 | 0.73 | 103 | 121.23 | 43.4 | 5 | 101 | 17.83 | 15186.08 | 705.8 | 751.85 | 240.4 | 105.29 | 63298.75 | 0.44 | 0.86 | 12.35 | 3.8 | 0.5 | 10
5 | 55 | CONCLUIDO | 1.3352 | 74.89 | 70.78 | 49.96 | 0.86 | 85 | 122.54 | 43.4 | 6 | 83 | 18.14 | 15347.16 | 696 | 751.83 | 217.91 | 105.29 | 52141.14 | 0.48 | 0.87 | 12.33 | 3.14 | 0.5 | 10
6 | 55 | CONCLUIDO | 1.3498 | 74.09 | 70.28 | 58.57 | 1 | 72 | 123.85 | 43.4 | 7 | 70 | 18.45 | 15508.69 | 688.45 | 751.96 | 201.65 | 105.29 | 44079.23 | 0.52 | 0.87 | 12.29 | 2.64 | 0.5 | 10
7 | 55 | CONCLUIDO | 1.3589 | 73.59 | 70 | 66.67 | 1.13 | 63 | 125.16 | 43.4 | 8 | 61 | 18.76 | 15670.68 | 682.88 | 751.82 | 191.98 | 105.29 | 39286.33 | 0.55 | 0.88 | 12.29 | 2.36 | 0.5 | 10
8 | 55 | CONCLUIDO | 1.3692 | 73.04 | 69.64 | 75.97 | 1.26 | 55 | 126.48 | 43.4 | 9 | 53 | 19.08 | 15833.12 | 676.14 | 751.82 | 180.33 | 105.29 | 33499.91 | 0.58 | 0.88 | 12.27 | 2 | 0.5 | 10
9 | 55 | CONCLUIDO | 1.374 | 72.78 | 69.5 | 83.4 | 1.38 | 50 | 127.8 | 43.4 | 10 | 48 | 19.4 | 15996.02 | 671.77 | 751.84 | 175.63 | 105.29 | 31174.67 | 0.6 | 0.88 | 12.27 | 1.86 | 0.5 | 10
10 | 55 | CONCLUIDO | 1.3806 | 72.43 | 69.27 | 92.36 | 1.5 | 45 | 129.13 | 43.4 | 11 | 43 | 19.73 | 16159.39 | 665.78 | 751.83 | 167.91 | 105.29 | 27343.8 | 0.63 | 0.89 | 12.25 | 1.63 | 0.5 | 10
11 | 55 | CONCLUIDO | 1.3853 | 72.19 | 69.12 | 101.16 | 1.63 | 41 | 130.45 | 43.4 | 12 | 39 | 20.05 | 16323.22 | 662.35 | 751.81 | 162.77 | 105.29 | 24792.31 | 0.65 | 0.89 | 12.25 | 1.49 | 0.5 | 10
12 | 55 | CONCLUIDO | 1.3883 | 72.03 | 69.04 | 109.01 | 1.74 | 38 | 131.79 | 43.4 | 13 | 36 | 20.39 | 16487.53 | 658.2 | 751.83 | 160.13 | 105.29 | 23485.22 | 0.66 | 0.89 | 12.25 | 1.4 | 0.5 | 10
13 | 55 | CONCLUIDO | 1.3923 | 71.83 | 68.91 | 118.12 | 1.86 | 35 | 133.12 | 43.4 | 14 | 33 | 20.72 | 16652.31 | 654.65 | 751.83 | 155.5 | 105.29 | 21185.48 | 0.68 | 0.89 | 12.24 | 1.27 | 0.5 | 10
14 | 55 | CONCLUIDO | 1.3962 | 71.62 | 68.78 | 128.95 | 1.97 | 32 | 134.46 | 43.4 | 15 | 30 | 21.06 | 16817.7 | 648.83 | 751.81 | 151.43 | 105.29 | 19164.35 | 0.7 | 0.89 | 12.23 | 1.14 | 0.5 | 10
15 | 55 | CONCLUIDO | 1.3985 | 71.51 | 68.71 | 137.41 | 2.08 | 30 | 135.81 | 43.4 | 16 | 28 | 21.41 | 16983.46 | 646.09 | 751.84 | 148.85 | 105.29 | 17887.81 | 0.71 | 0.89 | 12.24 | 1.07 | 0.5 | 10
16 | 55 | CONCLUIDO | 1.4009 | 71.38 | 68.63 | 147.06 | 2.19 | 28 | 137.15 | 43.4 | 17 | 26 | 21.75 | 17149.71 | 641.07 | 751.81 | 146.6 | 105.29 | 16771.5 | 0.72 | 0.89 | 12.22 | 0.99 | 0.5 | 10
17 | 55 | CONCLUIDO | 1.4018 | 71.34 | 68.61 | 152.46 | 2.3 | 27 | 138.51 | 43.4 | 18 | 25 | 22.11 | 17316.45 | 638.69 | 751.83 | 145.9 | 105.29 | 16428.15 | 0.72 | 0.89 | 12.22 | 0.97 | 0.5 | 10
18 | 55 | CONCLUIDO | 1.4038 | 71.24 | 68.56 | 164.53 | 2.4 | 25 | 139.86 | 43.4 | 19 | 23 | 22.46 | 17483.7 | 634.53 | 751.82 | 144.28 | 105.29 | 15628.96 | 0.73 | 0.9 | 12.22 | 0.92 | 0.5 | 10
19 | 55 | CONCLUIDO | 1.4054 | 71.15 | 68.5 | 171.24 | 2.5 | 24 | 141.22 | 43.4 | 20 | 22 | 22.82 | 17651.44 | 631.29 | 751.86 | 142.22 | 105.29 | 14603.98 | 0.74 | 0.9 | 12.22 | 0.86 | 0.5 | 10
20 | 55 | CONCLUIDO | 1.4065 | 71.1 | 68.46 | 178.6 | 2.61 | 23 | 142.59 | 43.4 | 21 | 21 | 23.19 | 17819.69 | 627.82 | 751.84 | 141.06 | 105.29 | 14026.25 | 0.75 | 0.9 | 12.22 | 0.82 | 0.5 | 10
21 | 55 | CONCLUIDO | 1.408 | 71.02 | 68.41 | 186.59 | 2.7 | 22 | 143.96 | 43.4 | 22 | 20 | 23.56 | 17988.46 | 624.71 | 751.81 | 139.27 | 105.29 | 13137.52 | 0.76 | 0.9 | 12.22 | 0.78 | 0.5 | 10
22 | 55 | CONCLUIDO | 1.4088 | 70.98 | 68.4 | 195.42 | 2.8 | 21 | 145.33 | 43.4 | 23 | 19 | 23.93 | 18157.74 | 620.62 | 751.82 | 138.53 | 105.29 | 12773.82 | 0.76 | 0.9 | 12.22 | 0.76 | 0.5 | 10
23 | 55 | CONCLUIDO | 1.4104 | 70.9 | 68.34 | 205.02 | 2.89 | 20 | 146.7 | 43.4 | 24 | 18 | 24.3 | 18327.54 | 617.83 | 751.85 | 136.97 | 105.29 | 11996.17 | 0.77 | 0.9 | 12.21 | 0.7 | 0.5 | 10
24 | 55 | CONCLUIDO | 1.4115 | 70.85 | 68.31 | 215.71 | 2.99 | 19 | 148.09 | 43.4 | 25 | 17 | 24.69 | 18497.87 | 614.12 | 751.82 | 135.75 | 105.29 | 11390.59 | 0.78 | 0.9 | 12.21 | 0.67 | 0.5 | 10
25 | 55 | CONCLUIDO | 1.4128 | 70.78 | 68.27 | 227.56 | 3.08 | 18 | 149.47 | 43.4 | 26 | 16 | 25.07 | 18668.73 | 611.58 | 751.83 | 134.31 | 105.29 | 10678.52 | 0.78 | 0.9 | 12.21 | 0.63 | 0.5 | 10
26 | 55 | CONCLUIDO | 1.4135 | 70.75 | 68.26 | 240.91 | 3.17 | 17 | 150.86 | 43.4 | 27 | 15 | 25.46 | 18840.13 | 603.82 | 751.83 | 134.03 | 105.29 | 10542.04 | 0.79 | 0.9 | 12.21 | 0.62 | 0.5 | 10
27 | 55 | CONCLUIDO | 1.4141 | 70.72 | 68.23 | 240.8 | 3.26 | 17 | 152.25 | 43.4 | 28 | 14 | 25.85 | 19012.07 | 605.61 | 751.81 | 133.15 | 105.29 | 10100.78 | 0.79 | 0.9 | 12.21 | 0.59 | 0.5 | 10
28 | 55 | CONCLUIDO | 1.4152 | 70.66 | 68.19 | 255.73 | 3.34 | 16 | 153.65 | 43.4 | 29 | 14 | 26.25 | 19184.56 | 599.64 | 751.82 | 131.85 | 105.29 | 9455.1 | 0.8 | 0.9 | 12.21 | 0.56 | 0.5 | 10
29 | 55 | CONCLUIDO | 1.4151 | 70.67 | 68.2 | 255.75 | 3.43 | 16 | 155.06 | 43.4 | 30 | 10 | 26.66 | 19357.59 | 598.54 | 751.83 | 132.06 | 105.29 | 9563.67 | 0.8 | 0.9 | 12.21 | 0.56 | 0.5 | 10
30 | 55 | CONCLUIDO | 1.4163 | 70.61 | 68.16 | 272.66 | 3.51 | 15 | 156.46 | 43.4 | 31 | 6 | 27.06 | 19531.19 | 596.57 | 751.84 | 130.73 | 105.29 | 8901.72 | 0.81 | 0.9 | 12.21 | 0.53 | 0.5 | 10
31 | 55 | CONCLUIDO | 1.4164 | 70.6 | 68.16 | 272.64 | 3.59 | 15 | 157.88 | 43.4 | 32 | 3 | 27.48 | 19705.34 | 599.31 | 751.83 | 130.43 | 105.29 | 8753.47 | 0.81 | 0.9 | 12.22 | 0.52 | 0.5 | 10
32 | 55 | CONCLUIDO | 1.4162 | 70.61 | 68.17 | 272.68 | 3.67 | 15 | 159.29 | 43.4 | 33 | 0 | 27.89 | 19880.19 | 603.93 | 751.82 | 130.63 | 105.29 | 8853.72 | 0.81 | 0.9 | 12.22 | 0.53 | 0.5 | 10

## gráficos
Selecione o eixo X:
Selecione o eixo Y:
Selecione o eixo Z:
Eixo X | Eixo Y | Eixo Z
0 | 0 | 0
0 | 0 | 0
0 | 0 | 0
0 | 0 | 0
0 | 0 | 0
0 | 0 | 0
0 | 0 | 0
0 | 0 | 0
0 | 0 | 0
0 | 0 | 0
0 | 0 | 0
0 | 0 | 0
0 | 0 | 0
0 | 0 | 0
0 | 0 | 0
0 | 0 | 0
0 | 0 | 0
0 | 0 | 0
0 | 0 | 0
0 | 0 | 0
0 | 0 | 0
0 | 0 | 0
0 | 0 | 0
0 | 0 | 0
0 | 0 | 0
0 | 0 | 0
0 | 0 | 0
0 | 0 | 0
0 | 0 | 0
0 | 0 | 0
0 | 0 | 0
0 | 0 | 0
0 | 0 | 0
0 | 0 | 0
0 | 0 | 0
0 | 0 | 0
0 | 0 | 0
0 | 0 | 0
0 | 0 | 0
0 | 0 | 0
0 | 0 | 0
0 | 0 | 0
0 | 0 | 0
0 | 0 | 0
0 | 0 | 0
0 | 0 | 0
0 | 0 | 0
0 | 0 | 0
0 | 0 | 0
0 | 0 | 0
0 | 0 | 0
0 | 0 | 0
0 | 0 | 0
0 | 0 | 0
0 | 0 | 0
0 | 0 | 0
0 | 0 | 0
0 | 0 | 0
0 | 0 | 0
0 | 0 | 0
0 | 0 | 0
0 | 0 | 0
0 | 0 | 0
0 | 0 | 0
0 | 0 | 0
0 | 0 | 0
0 | 0 | 0
0 | 0 | 0
0 | 0 | 0
0 | 0 | 0
0 | 0 | 0
0 | 0 | 0
0 | 0 | 0
0 | 0 | 0
0 | 0 | 0
0 | 0 | 0
0 | 0 | 0
0 | 0 | 0
0 | 0 | 0
0 | 0 | 0
0 | 0 | 0
0 | 0 | 0
0 | 0 | 0
0 | 0 | 0
0 | 0 | 0
0 | 0 | 0
0 | 0 | 0
0 | 0 | 0
0 | 0 | 0
0 | 0 | 0
0 | 0 | 0
0 | 0 | 0
0 | 0 | 0
0 | 0 | 0
0 | 0 | 0
0 | 0 | 0
0 | 0 | 0
0 | 0 | 0
0 | 0 | 0
0 | 0 | 0
0 | 0 | 0
0 | 0 | 0
0 | 0 | 0
0 | 0 | 0
0 | 0 | 0
0 | 0 | 0
0 | 0 | 0
0 | 0 | 0
0 | 0 | 0
0 | 0 | 0
0 | 0 | 0
0 | 0 | 0
0 | 0 | 0
0 | 0 | 0
0 | 0 | 0
0 | 0 | 0
0 | 0 | 0
0 | 0 | 0
0 | 0 | 0
0 | 0 | 0
0 | 0 | 0
0 | 0 | 0
0 | 0 | 0
0 | 0 | 0
0 | 0 | 0
0 | 0 | 0
0 | 0 | 0
0 | 0 | 0
0 | 0 | 0
0 | 0 | 0
0 | 0 | 0
0 | 0 | 0
0 | 0 | 0
0 | 0 | 0
0 | 0 | 0
0 | 0 | 0
0 | 0 | 0
0 | 0 | 0
0 | 0 | 0
0 | 0 | 0
0 | 0 | 0
0 | 0 | 0
0 | 0 | 0
0 | 0 | 0
0 | 0 | 0
0 | 0 | 0
0 | 0 | 0
0 | 0 | 0
0 | 0 | 0
0 | 0 | 0
0 | 0 | 0
0 | 0 | 0
0 | 0 | 0
0 | 0 | 0
0 | 0 | 0
0 | 0 | 0
0 | 0 | 0
0 | 0 | 0
0 | 0 | 0
0 | 0 | 0
0 | 0 | 0
0 | 0 | 0
0 | 0 | 0
0 | 0 | 0
0 | 0 | 0
0 | 0 | 0
0 | 0 | 0
0 | 0 | 0
0 | 0 | 0
0 | 0 | 0
0 | 0 | 0
0 | 0 | 0
0 | 0 | 0
0 | 0 | 0
0 | 0 | 0
0 | 0 | 0
0 | 0 | 0
0 | 0 | 0
0 | 0 | 0
0 | 0 | 0
0 | 0 | 0
0 | 0 | 0
0 | 0 | 0
0 | 0 | 0
0 | 0 | 0
0 | 0 | 0
0 | 0 | 0
0 | 0 | 0
0 | 0 | 0
0 | 0 | 0
0 | 0 | 0
0 | 0 | 0
0 | 0 | 0
0 | 0 | 0
0 | 0 | 0
0 | 0 | 0
0 | 0 | 0
0 | 0 | 0
0 | 0 | 0
0 | 0 | 0
0 | 0 | 0
0 | 0 | 0
0 | 0 | 0
0 | 0 | 0
0 | 0 | 0
0 | 0 | 0
0 | 0 | 0
0 | 0 | 0
0 | 0 | 0
0 | 0 | 0
0 | 0 | 0
0 | 0 | 0
0 | 0 | 0
0 | 0 | 0
0 | 0 | 0
0 | 0 | 0
0 | 0 | 0
0 | 0 | 0
0 | 0 | 0
0 | 0 | 0
0 | 0 | 0
0 | 0 | 0
0 | 0 | 0
0 | 0 | 0
0 | 0 | 0
0 | 0 | 0
0 | 0 | 0
0 | 0 | 0
0 | 0 | 0
0 | 0 | 0
0 | 0 | 0
0 | 0 | 0
0 | 0 | 0
0 | 0 | 0
0 | 0 | 0
0 | 0 | 0
0 | 0 | 0
0 | 0 | 0
0 | 0 | 0
0 | 0 | 0
0 | 0 | 0
0 | 0 | 0
0 | 0 | 0
0 | 0 | 0
0 | 0 | 0
0 | 0 | 0
0 | 0 | 0
0 | 0 | 0
0 | 0 | 0
0 | 0 | 0
0 | 0 | 0
0 | 0 | 0
0 | 0 | 0
0 | 0 | 0
0 | 0 | 0
0 | 0 | 0
0 | 0 | 0
0 | 0 | 0
0 | 0 | 0
0 | 0 | 0
0 | 0 | 0
0 | 0 | 0
0 | 0 | 0
0 | 0 | 0
0 | 0 | 0
0 | 0 | 0
0 | 0 | 0
0 | 0 | 0
0 | 0 | 0
0 | 0 | 0
0 | 0 | 0
0 | 0 | 0
0 | 0 | 0
0 | 0 | 0
0 | 0 | 0
0 | 0 | 0
0 | 0 | 0
0 | 0 | 0
0 | 0 | 0
0 | 0 | 0
0 | 0 | 0
0 | 0 | 0
0 | 0 | 0
0 | 0 | 0
0 | 0 | 0
0 | 0 | 0
0 | 0 | 0
0 | 0 | 0
0 | 0 | 0
0 | 0 | 0
0 | 0 | 0
0 | 0 | 0
0 | 0 | 0
0 | 0 | 0
0 | 0 | 0
0 | 0 | 0
0 | 0 | 0
0 | 0 | 0
0 | 0 | 0
0 | 0 | 0
0 | 0 | 0
0 | 0 | 0
0 | 0 | 0
0 | 0 | 0
0 | 0 | 0
0 | 0 | 0
0 | 0 | 0
0 | 0 | 0
0 | 0 | 0
0 | 0 | 0
0 | 0 | 0
0 | 0 | 0
0 | 0 | 0
0 | 0 | 0
0 | 0 | 0
0 | 0 | 0
0 | 0 | 0
0 | 0 | 0
0 | 0 | 0
0 | 0 | 0
0 | 0 | 0
0 | 0 | 0
0 | 0 | 0
0 | 0 | 0
0 | 0 | 0
0 | 0 | 0
0 | 0 | 0
0 | 0 | 0
0 | 0 | 0
0 | 0 | 0
0 | 0 | 0
0 | 0 | 0
0 | 0 | 0
0 | 0 | 0
0 | 0 | 0
0 | 0 | 0
0 | 0 | 0
0 | 0 | 0
0 | 0 | 0
0 | 0 | 0
0 | 0 | 0
0 | 0 | 0
0 | 0 | 0
0 | 0 | 0
0 | 0 | 0
0 | 0 | 0
0 | 0 | 0
0 | 0 | 0
0 | 0 | 0
0 | 0 | 0
0 | 0 | 0
0 | 0 | 0
0 | 0 | 0
0 | 0 | 0
0 | 0 | 0
0 | 0 | 0
0 | 0 | 0
0 | 0 | 0
0 | 0 | 0
0 | 0 | 0
0 | 0 | 0
0 | 0 | 0
0 | 0 | 0
0 | 0 | 0
0 | 0 | 0
0 | 0 | 0
0 | 0 | 0
0 | 0 | 0
0 | 0 | 0
0 | 0 | 0
0 | 0 | 0
0 | 0 | 0
0 | 0 | 0
0 | 0 | 0
0 | 0 | 0
0 | 0 | 0
0 | 0 | 0
0 | 0 | 0
0 | 0 | 0
0 | 0 | 0
0 | 0 | 0
0 | 0 | 0
0 | 0 | 0
0 | 0 | 0
0 | 0 | 0
0 | 0 | 0
0 | 0 | 0
0 | 0 | 0
0 | 0 | 0
0 | 0 | 0
0 | 0 | 0
0 | 0 | 0
0 | 0 | 0
0 | 0 | 0
0 | 0 | 0
0 | 0 | 0
0 | 0 | 0
0 | 0 | 0
0 | 0 | 0
0 | 0 | 0
0 | 0 | 0
0 | 0 | 0
0 | 0 | 0
0 | 0 | 0
0 | 0 | 0
0 | 0 | 0
0 | 0 | 0
0 | 0 | 0
0 | 0 | 0
0 | 0 | 0
0 | 0 | 0
0 | 0 | 0
0 | 0 | 0
0 | 0 | 0
0 | 0 | 0
0 | 0 | 0
0 | 0 | 0
0 | 0 | 0
0 | 0 | 0
0 | 0 | 0
0 | 0 | 0
0 | 0 | 0
0 | 0 | 0
0 | 0 | 0
0 | 0 | 0
0 | 0 | 0
0 | 0 | 0
0 | 0 | 0
0 | 0 | 0
0 | 0 | 0
0 | 0 | 0
0 | 0 | 0
0 | 0 | 0
0 | 0 | 0
0 | 0 | 0
0 | 0 | 0
0 | 0 | 0
0 | 0 | 0
0 | 0 | 0
0 | 0 | 0
0 | 0 | 0
0 | 0 | 0
0 | 0 | 0
0 | 0 | 0
0 | 0 | 0
0 | 0 | 0
0 | 0 | 0
0 | 0 | 0
0 | 0 | 0
0 | 0 | 0
0 | 0 | 0
0 | 0 | 0
0 | 0 | 0
0 | 0 | 0
0 | 0 | 0
0 | 0 | 0
0 | 0 | 0
0 | 0 | 0
0 | 0 | 0
0 | 0 | 0
0 | 0 | 0
0 | 0 | 0
0 | 0 | 0
0 | 0 | 0
0 | 0 | 0
0 | 0 | 0
0 | 0 | 0
0 | 0 | 0
0 | 0 | 0
0 | 0 | 0
0 | 0 | 0
0 | 0 | 0
0 | 0 | 0
0 | 0 | 0
0 | 0 | 0
0 | 0 | 0
0 | 0 | 0
0 | 0 | 0
0 | 0 | 0
0 | 0 | 0
0 | 0 | 0
0 | 0 | 0
0 | 0 | 0
0 | 0 | 0
0 | 0 | 0
0 | 0 | 0
0 | 0 | 0
0 | 0 | 0
0 | 0 | 0
0 | 0 | 0
0 | 0 | 0
0 | 0 | 0
0 | 0 | 0
0 | 0 | 0
0 | 0 | 0
0 | 0 | 0
0 | 0 | 0
0 | 0 | 0
0 | 0 | 0
0 | 0 | 0
0 | 0 | 0
0 | 0 | 0
0 | 0 | 0
0 | 0 | 0
0 | 0 | 0
0 | 0 | 0
0 | 0 | 0
0 | 0 | 0
0 | 0 | 0
0 | 0 | 0
0 | 0 | 0
0 | 0 | 0
0 | 0 | 0
0 | 0 | 0
0 | 0 | 0
0 | 0 | 0
0 | 0 | 0
0 | 0 | 0
0 | 0 | 0
0 | 0 | 0
0 | 0 | 0
0 | 0 | 0
0 | 0 | 0
0 | 0 | 0
0 | 0 | 0

## hidden (hidden)
Unnamed: 0
Volume de calda [L]
STATUS
Capacidade operacional [ha/h]
Tempo de missao [h]
Tempo util [h]
Tempo por voo [min]
Autonomia Projetada [h]
N° Voos
MTOW [kg]
Massa Estrutura [kg]
Combustível [kg]
Abastecimentos
Massa gerador
Potência gerador [W]
Combustível consumido [L]
Calda cons [L]
Distância percorrida [km]
Distância Pulverizando [km]
RTL ACUMULADO[m]
EOC [km/km]
EOC [h/h]
Tempo de manobra [h]
Tempo rtl_rtw [h]
V pulv [m/s]
V desloc [m/s]