## RESULTADOS_18
Unnamed: 0 | Volume de calda [L] | STATUS | Capacidade operacional [ha/h] | Tempo de missao [h] | Tempo util [h] | Tempo por voo [min] | Autonomia Projetada [h] | N° Voos | MTOW [kg] | Massa Estrutura [kg] | Combustível [kg] | Abastecimentos | Massa gerador | Potência gerador [W] | Combustível consumido [L] | Calda cons [L] | Distância percorrida [km] | Distância Pulverizando [km] | RTL ACUMULADO[m] | EOC [km/km] | EOC [h/h] | Tempo de manobra [h] | Tempo rtl_rtw [h] | V pulv [m/s] | V desloc [m/s]
0 | 100 | CONCLUIDO | 1.1182 | 89.43 | 62.22 | 5.88 | 0.09 | 635 | 194.77 | 54.38 | 1 | 633 | 39.4 | 24256.19 | 868.24 | 790.83 | 921.85 | 58.13 | 421573.68 | 0.06 | 0.46 | 3.69 | 25.35 | 0.5 | 10
1 | 100 | CONCLUIDO | 1.7518 | 57.08 | 45.62 | 11.9 | 0.18 | 230 | 196.32 | 54.38 | 2 | 228 | 39.95 | 24447.22 | 633.81 | 790.62 | 365.69 | 58.13 | 145516.04 | 0.16 | 0.63 | 3 | 8.77 | 0.5 | 10
2 | 100 | CONCLUIDO | 1.9949 | 50.13 | 42.13 | 17.93 | 0.27 | 141 | 197.88 | 54.38 | 3 | 139 | 40.5 | 24639 | 582.74 | 790.66 | 248.43 | 58.13 | 87334.1 | 0.23 | 0.68 | 2.86 | 5.27 | 0.5 | 10
3 | 100 | CONCLUIDO | 2.1223 | 47.12 | 40.64 | 23.9 | 0.36 | 102 | 199.44 | 54.38 | 4 | 100 | 41.06 | 24831.54 | 560.02 | 790.64 | 199.29 | 58.13 | 62957.66 | 0.29 | 0.71 | 2.78 | 3.78 | 0.5 | 10
4 | 100 | CONCLUIDO | 2.2016 | 45.42 | 39.79 | 29.85 | 0.44 | 80 | 201.01 | 54.38 | 5 | 78 | 41.63 | 25024.84 | 546.17 | 790.6 | 171.43 | 58.13 | 49138.87 | 0.34 | 0.73 | 2.74 | 2.94 | 0.5 | 10
5 | 100 | CONCLUIDO | 2.2537 | 44.37 | 39.29 | 35.72 | 0.53 | 66 | 202.58 | 54.38 | 6 | 64 | 42.2 | 25218.93 | 537.21 | 790.62 | 154.06 | 58.13 | 40523.65 | 0.38 | 0.73 | 2.73 | 2.43 | 0.5 | 10
6 | 100 | CONCLUIDO | 2.2933 | 43.61 | 38.91 | 41.69 | 0.61 | 56 | 204.16 | 54.38 | 7 | 54 | 42.78 | 25413.94 | 530.08 | 790.64 | 141.54 | 58.13 | 34312.53 | 0.41 | 0.74 | 2.71 | 2.06 | 0.5 | 10
7 | 100 | CONCLUIDO | 2.3274 | 42.97 | 38.58 | 48.23 | 0.69 | 48 | 205.75 | 54.38 | 8 | 46 | 43.37 | 25609.61 | 523.7 | 790.6 | 130.94 | 58.13 | 29052.65 | 0.44 | 0.75 | 2.69 | 1.73 | 0.5 | 10
8 | 100 | CONCLUIDO | 2.3458 | 42.63 | 38.44 | 53.64 | 0.77 | 43 | 207.34 | 54.38 | 9 | 41 | 43.96 | 25806.1 | 520.26 | 790.6 | 125.92 | 58.13 | 26566.68 | 0.46 | 0.75 | 2.69 | 1.59 | 0.5 | 10
9 | 100 | CONCLUIDO | 2.3684 | 42.22 | 38.23 | 60.36 | 0.85 | 38 | 208.94 | 54.38 | 10 | 36 | 44.56 | 26003.41 | 515.28 | 790.61 | 118.91 | 58.13 | 23089.92 | 0.49 | 0.75 | 2.67 | 1.37 | 0.5 | 10
10 | 100 | CONCLUIDO | 2.382 | 41.98 | 38.1 | 65.32 | 0.93 | 35 | 210.55 | 54.38 | 11 | 33 | 45.17 | 26201.54 | 510.62 | 790.6 | 114.7 | 58.13 | 20998.93 | 0.51 | 0.76 | 2.67 | 1.25 | 0.5 | 10
11 | 100 | CONCLUIDO | 2.3933 | 41.78 | 38.02 | 71.29 | 1 | 32 | 212.16 | 54.38 | 12 | 30 | 45.78 | 26400.51 | 508.58 | 790.6 | 112.16 | 58.13 | 19740.98 | 0.52 | 0.76 | 2.67 | 1.17 | 0.5 | 10
12 | 100 | CONCLUIDO | 2.4059 | 41.56 | 37.92 | 78.45 | 1.08 | 29 | 213.78 | 54.38 | 13 | 27 | 46.4 | 26600.32 | 504.72 | 790.63 | 108.53 | 58.13 | 17941.3 | 0.54 | 0.76 | 2.67 | 1.06 | 0.5 | 10
13 | 100 | CONCLUIDO | 2.4158 | 41.39 | 37.83 | 84.06 | 1.15 | 27 | 215.41 | 54.38 | 14 | 25 | 47.03 | 26801 | 501.85 | 790.6 | 105.65 | 58.13 | 16515.33 | 0.55 | 0.76 | 2.66 | 0.97 | 0.5 | 10
14 | 100 | CONCLUIDO | 2.4247 | 41.24 | 37.75 | 90.61 | 1.23 | 25 | 217.04 | 54.38 | 15 | 23 | 47.66 | 27002.55 | 498.5 | 790.6 | 103.2 | 58.13 | 15299.14 | 0.56 | 0.76 | 2.65 | 0.9 | 0.5 | 10
15 | 100 | CONCLUIDO | 2.4305 | 41.14 | 37.69 | 94.24 | 1.3 | 24 | 218.68 | 54.38 | 16 | 22 | 48.31 | 27204.98 | 495.01 | 790.6 | 101.08 | 58.13 | 14244.83 | 0.58 | 0.77 | 2.65 | 0.84 | 0.5 | 10
16 | 100 | CONCLUIDO | 2.4375 | 41.03 | 37.65 | 102.69 | 1.37 | 22 | 220.33 | 54.38 | 17 | 20 | 48.95 | 27408.3 | 493.57 | 790.6 | 99.71 | 58.13 | 13565.58 | 0.58 | 0.77 | 2.65 | 0.8 | 0.5 | 10
17 | 100 | CONCLUIDO | 2.4429 | 40.94 | 37.6 | 107.43 | 1.44 | 21 | 221.99 | 54.38 | 18 | 19 | 49.61 | 27612.53 | 491.16 | 790.59 | 97.97 | 58.13 | 12700.57 | 0.59 | 0.77 | 2.65 | 0.75 | 0.5 | 10
18 | 100 | CONCLUIDO | 2.448 | 40.85 | 37.56 | 112.67 | 1.51 | 20 | 223.65 | 54.38 | 19 | 18 | 50.27 | 27817.81 | 488.79 | 790.6 | 96.66 | 58.13 | 12050.51 | 0.6 | 0.77 | 2.65 | 0.7 | 0.5 | 10
19 | 100 | CONCLUIDO | 2.4522 | 40.78 | 37.52 | 118.5 | 1.58 | 19 | 225.32 | 54.38 | 20 | 17 | 50.95 | 28023.89 | 486.42 | 790.59 | 95.65 | 58.13 | 11555.04 | 0.61 | 0.77 | 2.64 | 0.67 | 0.5 | 10
20 | 100 | CONCLUIDO | 2.4566 | 40.71 | 37.49 | 124.96 | 1.64 | 18 | 227 | 54.38 | 21 | 16 | 51.62 | 28230.92 | 482.35 | 790.6 | 94.22 | 58.13 | 10841.82 | 0.62 | 0.77 | 2.65 | 0.64 | 0.5 | 10
21 | 100 | CONCLUIDO | 2.4608 | 40.64 | 37.46 | 132.21 | 1.71 | 17 | 228.69 | 54.38 | 22 | 15 | 52.31 | 28438.91 | 482.68 | 790.6 | 93.32 | 58.13 | 10397.54 | 0.62 | 0.77 | 2.64 | 0.61 | 0.5 | 10
22 | 100 | CONCLUIDO | 2.4674 | 40.53 | 37.39 | 140.21 | 1.77 | 16 | 230.38 | 54.38 | 23 | 14 | 53 | 28647.87 | 478.67 | 790.6 | 90.98 | 58.13 | 9231.01 | 0.64 | 0.77 | 2.64 | 0.54 | 0.5 | 10
23 | 100 | CONCLUIDO | 2.4666 | 40.54 | 37.4 | 140.26 | 1.84 | 16 | 232.08 | 54.38 | 24 | 14 | 53.71 | 28857.81 | 476.94 | 790.59 | 91.39 | 58.13 | 9439.41 | 0.64 | 0.77 | 2.64 | 0.55 | 0.5 | 10
24 | 100 | CONCLUIDO | 2.4708 | 40.47 | 37.37 | 149.49 | 1.9 | 15 | 233.79 | 54.38 | 25 | 13 | 54.42 | 29068.74 | 473.18 | 790.59 | 90.45 | 58.13 | 8973.29 | 0.64 | 0.77 | 2.64 | 0.52 | 0.5 | 10
25 | 100 | CONCLUIDO | 2.4761 | 40.39 | 37.33 | 159.97 | 1.96 | 14 | 235.51 | 54.38 | 26 | 12 | 55.14 | 29280.69 | 470.92 | 790.59 | 88.86 | 58.13 | 8182.69 | 0.65 | 0.77 | 2.64 | 0.47 | 0.5 | 10
26 | 100 | CONCLUIDO | 2.4758 | 40.39 | 37.33 | 159.99 | 2.02 | 14 | 237.24 | 54.38 | 27 | 12 | 55.86 | 29493.67 | 469.86 | 790.61 | 89.02 | 58.13 | 8261.9 | 0.65 | 0.77 | 2.64 | 0.48 | 0.5 | 10
27 | 100 | CONCLUIDO | 2.4808 | 40.31 | 37.29 | 172.1 | 2.08 | 13 | 238.97 | 54.38 | 28 | 11 | 56.6 | 29707.68 | 466.29 | 790.6 | 87.32 | 58.13 | 7420.21 | 0.67 | 0.77 | 2.64 | 0.43 | 0.5 | 10
28 | 100 | CONCLUIDO | 2.4801 | 40.32 | 37.3 | 172.15 | 2.14 | 13 | 240.72 | 54.38 | 29 | 11 | 57.34 | 29922.88 | 466.92 | 790.59 | 88.03 | 58.13 | 7775.02 | 0.66 | 0.77 | 2.63 | 0.45 | 0.5 | 10
29 | 100 | CONCLUIDO | 2.4797 | 40.33 | 37.3 | 172.18 | 2.2 | 13 | 242.47 | 54.38 | 30 | 11 | 58.1 | 30139.04 | 462.69 | 790.59 | 87.94 | 58.13 | 7728.13 | 0.66 | 0.77 | 2.64 | 0.45 | 0.5 | 10
30 | 100 | CONCLUIDO | 2.4846 | 40.25 | 37.27 | 186.33 | 2.26 | 12 | 244.23 | 54.38 | 31 | 10 | 58.86 | 30356.28 | 463.32 | 790.6 | 86.69 | 58.13 | 7108.24 | 0.67 | 0.77 | 2.64 | 0.41 | 0.5 | 10
31 | 100 | CONCLUIDO | 2.4847 | 40.25 | 37.26 | 186.32 | 2.31 | 12 | 246 | 54.38 | 32 | 10 | 59.63 | 30574.64 | 458.67 | 790.6 | 86.71 | 58.13 | 7119.75 | 0.67 | 0.77 | 2.64 | 0.41 | 0.5 | 10
32 | 100 | CONCLUIDO | 2.4892 | 40.17 | 37.23 | 203.07 | 2.37 | 11 | 247.78 | 54.38 | 33 | 9 | 60.41 | 30794.11 | 455.83 | 790.59 | 85.66 | 58.13 | 6595.8 | 0.68 | 0.77 | 2.63 | 0.38 | 0.5 | 10
33 | 100 | CONCLUIDO | 2.4903 | 40.16 | 37.21 | 202.97 | 2.42 | 11 | 249.57 | 54.38 | 34 | 9 | 61.2 | 31014.73 | 455.24 | 790.6 | 85.09 | 58.13 | 6310.66 | 0.68 | 0.78 | 2.63 | 0.36 | 0.5 | 10
34 | 100 | CONCLUIDO | 2.4899 | 40.16 | 37.22 | 203 | 2.48 | 11 | 251.37 | 54.38 | 35 | 9 | 61.99 | 31236.5 | 452.91 | 790.59 | 85.3 | 58.13 | 6420.4 | 0.68 | 0.78 | 2.63 | 0.36 | 0.5 | 10
35 | 100 | CONCLUIDO | 2.4943 | 40.09 | 37.19 | 223.12 | 2.53 | 10 | 253.18 | 54.38 | 36 | 8 | 62.8 | 31459.45 | 447.65 | 790.59 | 84.21 | 58.13 | 5878.12 | 0.69 | 0.78 | 2.63 | 0.33 | 0.5 | 10
36 | 100 | CONCLUIDO | 2.4937 | 40.1 | 37.2 | 223.18 | 2.58 | 10 | 255 | 54.38 | 37 | 7 | 63.62 | 31683.59 | 449.49 | 790.59 | 84.31 | 58.13 | 5927.95 | 0.69 | 0.78 | 2.64 | 0.34 | 0.5 | 10
37 | 100 | CONCLUIDO | 2.4945 | 40.09 | 37.18 | 223.1 | 2.63 | 10 | 256.82 | 54.38 | 38 | 6 | 64.45 | 31909.08 | 446.99 | 790.59 | 83.94 | 58.13 | 5743.68 | 0.69 | 0.78 | 2.64 | 0.33 | 0.5 | 10
38 | 100 | CONCLUIDO | 2.4941 | 40.1 | 37.19 | 223.14 | 2.68 | 10 | 258.66 | 54.38 | 39 | 4 | 65.28 | 32135.68 | 447.98 | 790.61 | 84.14 | 58.13 | 5844.36 | 0.69 | 0.78 | 2.64 | 0.34 | 0.5 | 10
39 | 100 | CONCLUIDO | 2.494 | 40.1 | 37.19 | 223.14 | 2.73 | 10 | 260.51 | 54.38 | 40 | 3 | 66.13 | 32363.54 | 449.35 | 790.61 | 84.18 | 58.13 | 5863.78 | 0.69 | 0.78 | 2.63 | 0.34 | 0.5 | 10

## RESULTADOS_6
Unnamed: 0 | Volume de calda [L] | STATUS | Capacidade operacional [ha/h] | Tempo de missao [h] | Tempo util [h] | Tempo por voo [min] | Autonomia Projetada [h] | N° Voos | MTOW [kg] | Massa Estrutura [kg] | Combustível [kg] | Abastecimentos | Massa gerador | Potência gerador [W] | Combustível consumido [L] | Calda cons [L] | Distância percorrida [km] | Distância Pulverizando [km] | RTL ACUMULADO[m] | EOC [km/km] | EOC [h/h] | Tempo de manobra [h] | Tempo rtl_rtw [h] | V pulv [m/s] | V desloc [m/s]
0 | 40 | CONCLUIDO | 1.8065 | 55.36 | 47.94 | 9.92 | 0.2 | 290 | 89.87 | 37.55 | 1 | 288 | 11.32 | 11317.98 | 399.29 | 790.65 | 443.27 | 58.13 | 184005.71 | 0.13 | 0.6 | 3.09 | 11.08 | 0.5 | 10
1 | 40 | CONCLUIDO | 2.1892 | 45.68 | 41.42 | 20.2 | 0.39 | 123 | 91.1 | 37.55 | 2 | 121 | 11.54 | 11468.97 | 338.11 | 790.65 | 225.07 | 58.13 | 75740.95 | 0.26 | 0.7 | 2.82 | 4.56 | 0.5 | 10
2 | 40 | CONCLUIDO | 2.3214 | 43.08 | 39.68 | 30.92 | 0.57 | 77 | 92.32 | 37.55 | 3 | 75 | 11.77 | 11620.34 | 317.43 | 790.61 | 167.08 | 58.13 | 46975.49 | 0.35 | 0.73 | 2.75 | 2.83 | 0.5 | 10
3 | 40 | CONCLUIDO | 2.3849 | 41.93 | 38.93 | 41.71 | 0.75 | 56 | 93.55 | 37.55 | 4 | 54 | 12 | 11772.07 | 304.83 | 790.6 | 142.26 | 58.13 | 34673.43 | 0.41 | 0.74 | 2.71 | 2.08 | 0.5 | 10
4 | 40 | CONCLUIDO | 2.4255 | 41.23 | 38.46 | 52.44 | 0.93 | 44 | 94.79 | 37.55 | 5 | 42 | 12.23 | 11924.18 | 293.74 | 790.63 | 126.48 | 58.13 | 26840.94 | 0.46 | 0.75 | 2.69 | 1.6 | 0.5 | 10
5 | 40 | CONCLUIDO | 2.4559 | 40.72 | 38.12 | 65.34 | 1.1 | 35 | 96.02 | 37.55 | 6 | 33 | 12.47 | 12076.67 | 283.01 | 790.6 | 115.07 | 58.13 | 21180.88 | 0.51 | 0.76 | 2.68 | 1.26 | 0.5 | 10
6 | 40 | CONCLUIDO | 2.4729 | 40.44 | 37.93 | 75.86 | 1.27 | 30 | 97.26 | 37.55 | 7 | 28 | 12.71 | 12229.54 | 275.01 | 790.61 | 109.08 | 58.13 | 18214.78 | 0.53 | 0.76 | 2.66 | 1.08 | 0.5 | 10
7 | 40 | CONCLUIDO | 2.4904 | 40.15 | 37.74 | 90.58 | 1.43 | 25 | 98.5 | 37.55 | 8 | 21 | 12.95 | 12382.79 | 265.14 | 790.6 | 102.74 | 58.13 | 15066.86 | 0.57 | 0.76 | 2.65 | 0.89 | 0.5 | 10
8 | 40 | CONCLUIDO | 2.4961 | 40.06 | 37.69 | 98.32 | 1.59 | 23 | 99.75 | 37.55 | 9 | 13 | 13.2 | 12536.43 | 261.12 | 790.66 | 100.33 | 58.13 | 13873.83 | 0.58 | 0.77 | 2.67 | 0.83 | 0.5 | 10
9 | 40 | CONCLUIDO | 2.5031 | 39.95 | 37.61 | 107.47 | 1.74 | 21 | 101 | 37.55 | 10 | 3 | 13.45 | 12690.46 | 258.02 | 790.59 | 97.67 | 58.13 | 12554.31 | 0.6 | 0.77 | 2.67 | 0.76 | 0.5 | 10
10 | 40 | CONCLUIDO | 2.5031 | 39.95 | 37.61 | 107.47 | 1.89 | 21 | 102.25 | 37.55 | 11 | 0 | 13.7 | 12844.88 | 260.29 | 790.59 | 97.49 | 58.13 | 12465.28 | 0.6 | 0.77 | 2.68 | 0.76 | 0.5 | 10

## RESULTADOS_4
Unnamed: 0 | Volume de calda [L] | STATUS | Capacidade operacional [ha/h] | Tempo de missao [h] | Tempo util [h] | Tempo por voo [min] | Autonomia Projetada [h] | N° Voos | MTOW [kg] | Massa Estrutura [kg] | Combustível [kg] | Abastecimentos | Massa gerador | Potência gerador [W] | Combustível consumido [L] | Calda cons [L] | Distância percorrida [km] | Distância Pulverizando [km] | RTL ACUMULADO[m] | EOC [km/km] | EOC [h/h] | Tempo de manobra [h] | Tempo rtl_rtw [h] | V pulv [m/s] | V desloc [m/s]
0 | 30 | CONCLUIDO | 1.9497 | 51.29 | 45.79 | 11.69 | 0.24 | 235 | 71.52 | 32.27 | 1 | 233 | 8.25 | 9054.6 | 323.67 | 790.64 | 371.48 | 58.13 | 148385.56 | 0.16 | 0.63 | 3 | 8.93 | 0.5 | 10
1 | 30 | CONCLUIDO | 2.2715 | 44.02 | 40.61 | 24.12 | 0.48 | 101 | 72.7 | 32.27 | 2 | 99 | 8.43 | 9200.25 | 278.45 | 790.67 | 198.53 | 58.13 | 62580.79 | 0.29 | 0.71 | 2.77 | 3.75 | 0.5 | 10
2 | 30 | CONCLUIDO | 2.3771 | 42.07 | 39.23 | 36.78 | 0.71 | 64 | 73.88 | 32.27 | 3 | 62 | 8.61 | 9346.23 | 260.65 | 790.59 | 152.48 | 58.13 | 39741.13 | 0.38 | 0.74 | 2.72 | 2.38 | 0.5 | 10
3 | 30 | CONCLUIDO | 2.4359 | 41.05 | 38.51 | 51.34 | 0.93 | 45 | 75.07 | 32.27 | 4 | 43 | 8.8 | 9492.55 | 245.51 | 790.59 | 127.92 | 58.13 | 27560.45 | 0.45 | 0.75 | 2.7 | 1.65 | 0.5 | 10
4 | 30 | CONCLUIDO | 2.4691 | 40.5 | 38.11 | 65.34 | 1.15 | 35 | 76.26 | 32.27 | 5 | 32 | 8.99 | 9639.2 | 232.29 | 790.65 | 114.73 | 58.13 | 21012.65 | 0.51 | 0.76 | 2.68 | 1.26 | 0.5 | 10
5 | 30 | CONCLUIDO | 2.4866 | 40.22 | 37.92 | 78.46 | 1.36 | 29 | 77.45 | 32.27 | 6 | 12 | 9.18 | 9786.19 | 223.29 | 790.62 | 108.08 | 58.13 | 17715.79 | 0.54 | 0.76 | 2.68 | 1.07 | 0.5 | 10
6 | 30 | CONCLUIDO | 2.4905 | 40.15 | 37.87 | 81.16 | 1.56 | 28 | 78.65 | 32.27 | 7 | 1 | 9.38 | 9933.52 | 223.64 | 790.66 | 106 | 58.13 | 16680.96 | 0.55 | 0.76 | 2.69 | 1.02 | 0.5 | 10
7 | 30 | CONCLUIDO | 2.4904 | 40.15 | 37.87 | 81.16 | 1.75 | 28 | 79.84 | 32.27 | 8 | 0 | 9.57 | 10081.19 | 226.79 | 790.65 | 106 | 58.13 | 16682.85 | 0.55 | 0.76 | 2.69 | 1.02 | 0.5 | 10

## RESULTADOS_1
Unnamed: 0 | Volume de calda [L] | STATUS | Capacidade operacional [ha/h] | Tempo de missao [h] | Tempo util [h] | Tempo por voo [min] | Autonomia Projetada [h] | N° Voos | MTOW [kg] | Massa Estrutura [kg] | Combustível [kg] | Abastecimentos | Massa gerador | Potência gerador [W] | Combustível consumido [L] | Calda cons [L] | Distância percorrida [km] | Distância Pulverizando [km] | RTL ACUMULADO[m] | EOC [km/km] | EOC [h/h] | Tempo de manobra [h] | Tempo rtl_rtw [h] | V pulv [m/s] | V desloc [m/s]
0 | 15 | CONCLUIDO | 2.2163 | 45.12 | 41.92 | 18.63 | 0.43 | 135 | 39.78 | 19.54 | 1 | 133 | 4.24 | 5140 | 185.38 | 790.62 | 242.37 | 58.13 | 84332.97 | 0.24 | 0.69 | 2.83 | 5.07 | 0.5 | 10
1 | 15 | CONCLUIDO | 2.4128 | 41.45 | 39.08 | 39.08 | 0.84 | 60 | 40.89 | 19.54 | 2 | 35 | 4.35 | 5277.26 | 156.81 | 790.66 | 146.3 | 58.13 | 36673.53 | 0.4 | 0.74 | 2.74 | 2.22 | 0.5 | 10
2 | 15 | CONCLUIDO | 2.4291 | 41.17 | 38.87 | 43.19 | 1.22 | 54 | 42.01 | 19.54 | 3 | 0 | 4.46 | 5414.79 | 155.43 | 790.66 | 137.51 | 58.13 | 32307.03 | 0.42 | 0.74 | 2.78 | 2.01 | 0.5 | 10

## RESULTADOS_12
Unnamed: 0 | Volume de calda [L] | STATUS | Capacidade operacional [ha/h] | Tempo de missao [h] | Tempo util [h] | Tempo por voo [min] | Autonomia Projetada [h] | N° Voos | MTOW [kg] | Massa Estrutura [kg] | Combustível [kg] | Abastecimentos | Massa gerador | Potência gerador [W] | Combustível consumido [L] | Calda cons [L] | Distância percorrida [km] | Distância Pulverizando [km] | RTL ACUMULADO[m] | EOC [km/km] | EOC [h/h] | Tempo de manobra [h] | Tempo rtl_rtw [h] | V pulv [m/s] | V desloc [m/s]
0 | 70 | CONCLUIDO | 1.4341 | 69.73 | 54.47 | 7.25 | 0.12 | 451 | 141.81 | 47.83 | 1 | 449 | 22.98 | 17723.39 | 618.39 | 790.76 | 662.43 | 58.13 | 292781.34 | 0.09 | 0.53 | 3.36 | 17.61 | 0.5 | 10
1 | 70 | CONCLUIDO | 1.9637 | 50.92 | 43.55 | 14.68 | 0.25 | 178 | 143.17 | 47.83 | 2 | 176 | 23.34 | 17891.86 | 490.14 | 790.73 | 297.3 | 58.13 | 111582.13 | 0.2 | 0.66 | 2.89 | 6.7 | 0.5 | 10
2 | 70 | CONCLUIDO | 2.1539 | 46.43 | 40.99 | 22.16 | 0.37 | 111 | 144.54 | 47.83 | 3 | 109 | 23.71 | 18060.85 | 457.91 | 790.6 | 210.71 | 58.13 | 68621.49 | 0.28 | 0.7 | 2.81 | 4.14 | 0.5 | 10
3 | 70 | CONCLUIDO | 2.2501 | 44.44 | 39.87 | 29.54 | 0.49 | 81 | 145.92 | 47.83 | 4 | 79 | 24.09 | 18230.35 | 441.85 | 790.62 | 174 | 58.13 | 50419.24 | 0.33 | 0.72 | 2.74 | 3.02 | 0.5 | 10
4 | 70 | CONCLUIDO | 2.3141 | 43.21 | 39.16 | 37.3 | 0.6 | 63 | 147.3 | 47.83 | 5 | 61 | 24.47 | 18400.38 | 429.89 | 790.59 | 150.31 | 58.13 | 38662.25 | 0.39 | 0.74 | 2.71 | 2.31 | 0.5 | 10
5 | 70 | CONCLUIDO | 2.3534 | 42.49 | 38.76 | 44.73 | 0.71 | 52 | 148.68 | 47.83 | 6 | 50 | 24.85 | 18570.94 | 422.51 | 790.61 | 136.3 | 58.13 | 31713.88 | 0.43 | 0.74 | 2.71 | 1.91 | 0.5 | 10
6 | 70 | CONCLUIDO | 2.3838 | 41.95 | 38.45 | 52.43 | 0.83 | 44 | 150.07 | 47.83 | 7 | 42 | 25.24 | 18742.03 | 414.89 | 790.61 | 126.31 | 58.13 | 26759.39 | 0.46 | 0.75 | 2.69 | 1.6 | 0.5 | 10
7 | 70 | CONCLUIDO | 2.407 | 41.55 | 38.22 | 60.35 | 0.94 | 38 | 151.46 | 47.83 | 8 | 36 | 25.63 | 18913.66 | 410.1 | 790.6 | 118.77 | 58.13 | 23016.04 | 0.49 | 0.75 | 2.67 | 1.37 | 0.5 | 10
8 | 70 | CONCLUIDO | 2.422 | 41.29 | 38.08 | 67.2 | 1.04 | 34 | 152.85 | 47.83 | 9 | 32 | 26.03 | 19085.83 | 402.94 | 790.59 | 113.91 | 58.13 | 20607.16 | 0.51 | 0.76 | 2.67 | 1.22 | 0.5 | 10
9 | 70 | CONCLUIDO | 2.4371 | 41.03 | 37.94 | 75.88 | 1.15 | 30 | 154.25 | 47.83 | 10 | 28 | 26.43 | 19258.55 | 398.39 | 790.59 | 109.11 | 58.13 | 18226.45 | 0.53 | 0.76 | 2.67 | 1.08 | 0.5 | 10
10 | 70 | CONCLUIDO | 2.4498 | 40.82 | 37.81 | 84.03 | 1.25 | 27 | 155.66 | 47.83 | 11 | 25 | 26.83 | 19431.82 | 393.75 | 790.59 | 105.15 | 58.13 | 16264.01 | 0.55 | 0.76 | 2.66 | 0.96 | 0.5 | 10
11 | 70 | CONCLUIDO | 2.4562 | 40.71 | 37.76 | 90.63 | 1.35 | 25 | 157.07 | 47.83 | 12 | 23 | 27.24 | 19605.66 | 389.17 | 790.61 | 103.17 | 58.13 | 15281.95 | 0.56 | 0.76 | 2.66 | 0.91 | 0.5 | 10
12 | 70 | CONCLUIDO | 2.4651 | 40.57 | 37.67 | 98.28 | 1.45 | 23 | 158.48 | 47.83 | 13 | 21 | 27.65 | 19780.06 | 385.17 | 790.6 | 100.56 | 58.13 | 13987.01 | 0.58 | 0.77 | 2.65 | 0.82 | 0.5 | 10
13 | 70 | CONCLUIDO | 2.4717 | 40.46 | 37.62 | 107.5 | 1.55 | 21 | 159.9 | 47.83 | 14 | 19 | 28.07 | 19955.16 | 380.02 | 790.6 | 98.77 | 58.13 | 13101.33 | 0.59 | 0.77 | 2.65 | 0.77 | 0.5 | 10
14 | 70 | CONCLUIDO | 2.4818 | 40.29 | 37.52 | 118.47 | 1.65 | 19 | 161.32 | 47.83 | 15 | 17 | 28.5 | 20130.71 | 373.28 | 790.59 | 95.3 | 58.13 | 11377.89 | 0.61 | 0.77 | 2.64 | 0.66 | 0.5 | 10
15 | 70 | CONCLUIDO | 2.4854 | 40.23 | 37.49 | 124.95 | 1.74 | 18 | 162.75 | 47.83 | 16 | 16 | 28.92 | 20306.85 | 368.92 | 790.59 | 94.03 | 58.13 | 10750.19 | 0.62 | 0.77 | 2.65 | 0.63 | 0.5 | 10
16 | 70 | CONCLUIDO | 2.4897 | 40.17 | 37.45 | 132.16 | 1.83 | 17 | 164.19 | 47.83 | 17 | 15 | 29.36 | 20483.57 | 365.26 | 790.62 | 92.83 | 58.13 | 10150.54 | 0.63 | 0.77 | 2.64 | 0.59 | 0.5 | 10
17 | 70 | CONCLUIDO | 2.4944 | 40.09 | 37.4 | 140.24 | 1.93 | 16 | 165.62 | 47.83 | 18 | 14 | 29.8 | 20660.89 | 361.57 | 790.6 | 91.34 | 58.13 | 9412.31 | 0.64 | 0.77 | 2.64 | 0.54 | 0.5 | 10
18 | 70 | CONCLUIDO | 2.4981 | 40.03 | 37.37 | 149.48 | 2.02 | 15 | 167.07 | 47.83 | 19 | 13 | 30.24 | 20838.81 | 356.69 | 790.6 | 90.23 | 58.13 | 8865.04 | 0.64 | 0.77 | 2.64 | 0.52 | 0.5 | 10
19 | 70 | CONCLUIDO | 2.5021 | 39.97 | 37.33 | 160 | 2.1 | 14 | 168.51 | 47.83 | 20 | 9 | 30.69 | 21017.33 | 351.07 | 790.6 | 88.81 | 58.13 | 8156.09 | 0.65 | 0.77 | 2.65 | 0.48 | 0.5 | 10
20 | 70 | CONCLUIDO | 2.5063 | 39.9 | 37.3 | 172.13 | 2.19 | 13 | 169.97 | 47.83 | 21 | 5 | 31.14 | 21196.47 | 346.62 | 790.59 | 87.58 | 58.13 | 7546.25 | 0.66 | 0.77 | 2.64 | 0.44 | 0.5 | 10
21 | 70 | CONCLUIDO | 2.5058 | 39.91 | 37.3 | 172.17 | 2.28 | 13 | 171.42 | 47.83 | 22 | 5 | 31.6 | 21376.23 | 348.9 | 790.59 | 87.81 | 58.13 | 7661.39 | 0.66 | 0.77 | 2.64 | 0.45 | 0.5 | 10
22 | 70 | CONCLUIDO | 2.5056 | 39.91 | 37.31 | 172.18 | 2.36 | 13 | 172.89 | 47.83 | 23 | 2 | 32.06 | 21556.61 | 349.91 | 790.59 | 87.77 | 58.13 | 7642.6 | 0.66 | 0.77 | 2.65 | 0.45 | 0.5 | 10
23 | 70 | CONCLUIDO | 2.5058 | 39.91 | 37.3 | 172.17 | 2.44 | 13 | 174.35 | 47.83 | 24 | 1 | 32.53 | 21737.62 | 351.02 | 790.6 | 87.75 | 58.13 | 7634.91 | 0.66 | 0.77 | 2.65 | 0.45 | 0.5 | 10
24 | 70 | CONCLUIDO | 2.5053 | 39.92 | 37.31 | 172.21 | 2.52 | 13 | 175.83 | 47.83 | 25 | 0 | 33 | 21919.27 | 353.75 | 790.6 | 87.88 | 58.13 | 7697.67 | 0.66 | 0.77 | 2.65 | 0.46 | 0.5 | 10

## RESULTADOS_16
Unnamed: 0 | Volume de calda [L] | STATUS | Capacidade operacional [ha/h] | Tempo de missao [h] | Tempo util [h] | Tempo por voo [min] | Autonomia Projetada [h] | N° Voos | MTOW [kg] | Massa Estrutura [kg] | Combustível [kg] | Abastecimentos | Massa gerador | Potência gerador [W] | Combustível consumido [L] | Calda cons [L] | Distância percorrida [km] | Distância Pulverizando [km] | RTL ACUMULADO[m] | EOC [km/km] | EOC [h/h] | Tempo de manobra [h] | Tempo rtl_rtw [h] | V pulv [m/s] | V desloc [m/s]
0 | 90 | CONCLUIDO | 1.2187 | 82.06 | 59.41 | 6.26 | 0.1 | 569 | 176.73 | 52.44 | 1 | 567 | 33.29 | 22031.19 | 778.73 | 790.7 | 827.59 | 58.13 | 374771.38 | 0.07 | 0.49 | 3.57 | 22.55 | 0.5 | 10
1 | 90 | CONCLUIDO | 1.8236 | 54.84 | 44.88 | 12.7 | 0.2 | 212 | 178.21 | 52.44 | 2 | 210 | 33.77 | 22213.89 | 584.99 | 790.64 | 340.89 | 58.13 | 133206.41 | 0.17 | 0.64 | 2.96 | 8.02 | 0.5 | 10
2 | 90 | CONCLUIDO | 2.0482 | 48.82 | 41.75 | 19.12 | 0.3 | 131 | 179.7 | 52.44 | 3 | 129 | 34.26 | 22397.24 | 541.23 | 790.61 | 236.38 | 58.13 | 81359.39 | 0.25 | 0.69 | 2.83 | 4.89 | 0.5 | 10
3 | 90 | CONCLUIDO | 2.1654 | 46.18 | 40.38 | 25.5 | 0.39 | 95 | 181.19 | 52.44 | 4 | 93 | 34.75 | 22581.25 | 520.95 | 790.63 | 190.85 | 58.13 | 58773.39 | 0.3 | 0.71 | 2.77 | 3.53 | 0.5 | 10
4 | 90 | CONCLUIDO | 2.2407 | 44.63 | 39.58 | 32.09 | 0.49 | 74 | 182.69 | 52.44 | 5 | 72 | 35.25 | 22766.06 | 508.09 | 790.61 | 163.55 | 58.13 | 45228.6 | 0.36 | 0.73 | 2.75 | 2.72 | 0.5 | 10
5 | 90 | CONCLUIDO | 2.291 | 43.65 | 39.06 | 38.42 | 0.58 | 61 | 184.19 | 52.44 | 6 | 59 | 35.75 | 22951.43 | 499.08 | 790.62 | 146.74 | 58.13 | 36889.36 | 0.4 | 0.74 | 2.71 | 2.2 | 0.5 | 10
6 | 90 | CONCLUIDO | 2.3239 | 43.03 | 38.76 | 44.72 | 0.67 | 52 | 185.7 | 52.44 | 7 | 50 | 36.26 | 23137.49 | 493.07 | 790.61 | 136.29 | 58.13 | 31707.6 | 0.43 | 0.74 | 2.71 | 1.91 | 0.5 | 10
7 | 90 | CONCLUIDO | 2.3516 | 42.52 | 38.5 | 51.34 | 0.76 | 45 | 187.22 | 52.44 | 8 | 43 | 36.78 | 23324.24 | 486.98 | 790.6 | 127.94 | 58.13 | 27567.98 | 0.45 | 0.75 | 2.69 | 1.65 | 0.5 | 10
8 | 90 | CONCLUIDO | 2.3713 | 42.17 | 38.33 | 57.49 | 0.85 | 40 | 188.74 | 52.44 | 9 | 38 | 37.3 | 23511.69 | 482.15 | 790.59 | 121.9 | 58.13 | 24571.38 | 0.48 | 0.75 | 2.69 | 1.48 | 0.5 | 10
9 | 90 | CONCLUIDO | 2.3899 | 41.84 | 38.14 | 63.57 | 0.93 | 36 | 190.26 | 52.44 | 10 | 34 | 37.82 | 23699.85 | 477.6 | 790.59 | 116.11 | 58.13 | 21696.36 | 0.5 | 0.76 | 2.67 | 1.29 | 0.5 | 10
10 | 90 | CONCLUIDO | 2.4056 | 41.57 | 38.01 | 71.27 | 1.02 | 32 | 191.79 | 52.44 | 11 | 30 | 38.35 | 23888.73 | 473.83 | 790.6 | 111.64 | 58.13 | 19481.31 | 0.52 | 0.76 | 2.67 | 1.16 | 0.5 | 10
11 | 90 | CONCLUIDO | 2.4135 | 41.43 | 37.95 | 75.89 | 1.1 | 30 | 193.33 | 52.44 | 12 | 28 | 38.89 | 24078.33 | 470.41 | 790.61 | 109.37 | 58.13 | 18359.08 | 0.53 | 0.76 | 2.67 | 1.09 | 0.5 | 10
12 | 90 | CONCLUIDO | 2.4264 | 41.21 | 37.83 | 84.07 | 1.18 | 27 | 194.88 | 52.44 | 13 | 25 | 39.43 | 24268.67 | 466.69 | 790.61 | 105.89 | 58.13 | 16633.04 | 0.55 | 0.76 | 2.66 | 0.98 | 0.5 | 10
13 | 90 | CONCLUIDO | 2.4355 | 41.06 | 37.75 | 90.6 | 1.27 | 25 | 196.42 | 52.44 | 14 | 23 | 39.98 | 24459.75 | 462.85 | 790.6 | 102.79 | 58.13 | 15090.78 | 0.57 | 0.76 | 2.66 | 0.9 | 0.5 | 10
14 | 90 | CONCLUIDO | 2.4447 | 40.91 | 37.67 | 98.26 | 1.35 | 23 | 197.98 | 52.44 | 15 | 21 | 40.54 | 24651.58 | 458.83 | 790.59 | 99.88 | 58.13 | 13649.6 | 0.58 | 0.77 | 2.66 | 0.81 | 0.5 | 10
15 | 90 | CONCLUIDO | 2.4493 | 40.83 | 37.63 | 102.62 | 1.42 | 22 | 199.54 | 52.44 | 16 | 20 | 41.1 | 24844.17 | 456.36 | 790.59 | 98.84 | 58.13 | 13134.39 | 0.59 | 0.77 | 2.65 | 0.77 | 0.5 | 10
16 | 90 | CONCLUIDO | 2.4525 | 40.78 | 37.61 | 107.45 | 1.5 | 21 | 201.11 | 52.44 | 17 | 19 | 41.67 | 25037.53 | 452.99 | 790.59 | 98.24 | 58.13 | 12839.35 | 0.59 | 0.77 | 2.65 | 0.75 | 0.5 | 10
17 | 90 | CONCLUIDO | 2.4617 | 40.62 | 37.53 | 118.5 | 1.58 | 19 | 202.68 | 52.44 | 18 | 17 | 42.24 | 25231.66 | 449.67 | 790.6 | 95.52 | 58.13 | 11489.13 | 0.61 | 0.77 | 2.65 | 0.67 | 0.5 | 10
18 | 90 | CONCLUIDO | 2.4668 | 40.54 | 37.48 | 124.92 | 1.65 | 18 | 204.26 | 52.44 | 19 | 16 | 42.82 | 25426.72 | 446.79 | 790.62 | 94 | 58.13 | 10731.59 | 0.62 | 0.77 | 2.64 | 0.62 | 0.5 | 10
19 | 90 | CONCLUIDO | 2.4701 | 40.48 | 37.46 | 132.21 | 1.73 | 17 | 205.85 | 52.44 | 20 | 15 | 43.41 | 25622.45 | 444.12 | 790.59 | 93.32 | 58.13 | 10397.69 | 0.62 | 0.77 | 2.64 | 0.6 | 0.5 | 10
20 | 90 | CONCLUIDO | 2.4752 | 40.4 | 37.41 | 140.29 | 1.8 | 16 | 207.45 | 52.44 | 21 | 14 | 44 | 25818.99 | 440.19 | 790.59 | 91.55 | 58.13 | 9520.23 | 0.63 | 0.77 | 2.64 | 0.56 | 0.5 | 10
21 | 90 | CONCLUIDO | 2.4753 | 40.4 | 37.41 | 140.28 | 1.87 | 16 | 209.05 | 52.44 | 22 | 14 | 44.6 | 26016.35 | 438.48 | 790.62 | 91.62 | 58.13 | 9553.19 | 0.63 | 0.77 | 2.64 | 0.56 | 0.5 | 10
22 | 90 | CONCLUIDO | 2.4797 | 40.33 | 37.37 | 149.49 | 1.94 | 15 | 210.65 | 52.44 | 23 | 13 | 45.21 | 26214.54 | 435.05 | 790.6 | 90.43 | 58.13 | 8961.98 | 0.64 | 0.77 | 2.64 | 0.52 | 0.5 | 10
23 | 90 | CONCLUIDO | 2.4844 | 40.25 | 37.33 | 160 | 2.01 | 14 | 212.27 | 52.44 | 24 | 12 | 45.82 | 26413.56 | 431.57 | 790.6 | 89.16 | 58.13 | 8332.94 | 0.65 | 0.77 | 2.63 | 0.48 | 0.5 | 10
24 | 90 | CONCLUIDO | 2.4847 | 40.25 | 37.33 | 159.98 | 2.08 | 14 | 213.89 | 52.44 | 25 | 12 | 46.44 | 26613.43 | 429.56 | 790.59 | 88.87 | 58.13 | 8188.91 | 0.65 | 0.77 | 2.64 | 0.47 | 0.5 | 10
25 | 90 | CONCLUIDO | 2.4889 | 40.18 | 37.3 | 172.13 | 2.14 | 13 | 215.51 | 52.44 | 26 | 11 | 47.07 | 26814.17 | 428.13 | 790.59 | 87.88 | 58.13 | 7696.54 | 0.66 | 0.77 | 2.64 | 0.44 | 0.5 | 10
26 | 90 | CONCLUIDO | 2.4872 | 40.21 | 37.32 | 172.26 | 2.21 | 13 | 217.15 | 52.44 | 27 | 11 | 47.71 | 27015.77 | 424.88 | 790.6 | 88.82 | 58.13 | 8166.68 | 0.65 | 0.77 | 2.64 | 0.47 | 0.5 | 10
27 | 90 | CONCLUIDO | 2.4937 | 40.1 | 37.25 | 186.27 | 2.27 | 12 | 218.79 | 52.44 | 28 | 10 | 48.35 | 27218.26 | 422.97 | 790.6 | 86.35 | 58.13 | 6940.25 | 0.67 | 0.77 | 2.64 | 0.4 | 0.5 | 10
28 | 90 | CONCLUIDO | 2.4933 | 40.11 | 37.26 | 186.3 | 2.34 | 12 | 220.44 | 52.44 | 29 | 10 | 49 | 27421.64 | 416.36 | 790.59 | 86.63 | 58.13 | 7080.44 | 0.67 | 0.77 | 2.63 | 0.41 | 0.5 | 10
29 | 90 | CONCLUIDO | 2.4968 | 40.05 | 37.24 | 203.12 | 2.4 | 11 | 222.1 | 52.44 | 30 | 9 | 49.65 | 27625.93 | 414.51 | 790.59 | 85.89 | 58.13 | 6711.45 | 0.68 | 0.77 | 2.64 | 0.39 | 0.5 | 10
30 | 90 | CONCLUIDO | 2.4976 | 40.04 | 37.23 | 203.05 | 2.46 | 11 | 223.76 | 52.44 | 31 | 7 | 50.32 | 27831.27 | 413.61 | 790.63 | 85.36 | 58.13 | 6446.94 | 0.68 | 0.78 | 2.64 | 0.37 | 0.5 | 10
31 | 90 | CONCLUIDO | 2.4972 | 40.05 | 37.23 | 203.09 | 2.52 | 11 | 225.43 | 52.44 | 32 | 6 | 50.99 | 28037.42 | 411.13 | 790.59 | 85.7 | 58.13 | 6616.81 | 0.68 | 0.77 | 2.64 | 0.38 | 0.5 | 10
32 | 90 | CONCLUIDO | 2.4969 | 40.05 | 37.24 | 203.11 | 2.58 | 11 | 227.11 | 52.44 | 33 | 3 | 51.67 | 28244.51 | 410.65 | 790.59 | 85.74 | 58.13 | 6639.43 | 0.68 | 0.77 | 2.64 | 0.38 | 0.5 | 10
33 | 90 | CONCLUIDO | 2.5024 | 39.96 | 37.19 | 223.11 | 2.64 | 10 | 228.8 | 52.44 | 34 | 2 | 52.36 | 28452.56 | 409.21 | 790.6 | 83.95 | 58.13 | 5749.68 | 0.69 | 0.78 | 2.64 | 0.33 | 0.5 | 10
34 | 90 | CONCLUIDO | 2.5014 | 39.98 | 37.2 | 223.21 | 2.7 | 10 | 230.49 | 52.44 | 35 | 2 | 53.05 | 28661.58 | 412.5 | 790.59 | 84.47 | 58.13 | 6010.4 | 0.69 | 0.78 | 2.64 | 0.35 | 0.5 | 10
35 | 90 | CONCLUIDO | 2.5026 | 39.96 | 37.18 | 223.09 | 2.76 | 10 | 232.2 | 52.44 | 36 | 1 | 53.75 | 28871.58 | 413.77 | 790.6 | 83.7 | 58.13 | 5622.06 | 0.69 | 0.78 | 2.64 | 0.33 | 0.5 | 10
36 | 90 | CONCLUIDO | 2.5027 | 39.96 | 37.18 | 223.08 | 2.81 | 10 | 233.91 | 52.44 | 37 | 0 | 54.46 | 29082.59 | 416.44 | 790.6 | 83.67 | 58.13 | 5605.53 | 0.69 | 0.78 | 2.64 | 0.33 | 0.5 | 10

## RESULTADOS_0
Unnamed: 0 | Volume de calda [L] | STATUS | Capacidade operacional [ha/h] | Tempo de missao [h] | Tempo util [h] | Tempo por voo [min] | Autonomia Projetada [h] | N° Voos | MTOW [kg] | Massa Estrutura [kg] | Combustível [kg] | Abastecimentos | Massa gerador | Potência gerador [W] | Combustível consumido [L] | Calda cons [L] | Distância percorrida [km] | Distância Pulverizando [km] | RTL ACUMULADO[m] | EOC [km/km] | EOC [h/h] | Tempo de manobra [h] | Tempo rtl_rtw [h] | V pulv [m/s] | V desloc [m/s]
0 | 10 | CONCLUIDO | 2.336 | 42.81 | 40.17 | 27.08 | 0.64 | 89 | 26.11 | 12.1 | 1 | 51 | 3.01 | 3454.41 | 117.03 | 790.68 | 182.03 | 58.13 | 54391.91 | 0.32 | 0.72 | 2.81 | 3.32 | 0.5 | 10
1 | 10 | CONCLUIDO | 2.3588 | 42.4 | 39.86 | 29.89 | 1.23 | 80 | 27.2 | 12.1 | 2 | 0 | 3.1 | 3588.35 | 118.02 | 790.64 | 169.92 | 58.13 | 48384.44 | 0.34 | 0.72 | 2.84 | 3 | 0.5 | 10

## RESULTADOS_7
Unnamed: 0 | Volume de calda [L] | STATUS | Capacidade operacional [ha/h] | Tempo de missao [h] | Tempo util [h] | Tempo por voo [min] | Autonomia Projetada [h] | N° Voos | MTOW [kg] | Massa Estrutura [kg] | Combustível [kg] | Abastecimentos | Massa gerador | Potência gerador [W] | Combustível consumido [L] | Calda cons [L] | Distância percorrida [km] | Distância Pulverizando [km] | RTL ACUMULADO[m] | EOC [km/km] | EOC [h/h] | Tempo de manobra [h] | Tempo rtl_rtw [h] | V pulv [m/s] | V desloc [m/s]
0 | 45 | CONCLUIDO | 1.7376 | 57.55 | 49.05 | 9.28 | 0.18 | 317 | 98.71 | 39.72 | 1 | 315 | 12.99 | 12407.75 | 436.04 | 790.64 | 480.37 | 58.13 | 202424.77 | 0.12 | 0.59 | 3.15 | 12.19 | 0.5 | 10
1 | 45 | CONCLUIDO | 2.1466 | 46.59 | 41.86 | 18.89 | 0.35 | 133 | 99.95 | 39.72 | 2 | 131 | 13.24 | 12561.45 | 366.2 | 790.66 | 240.44 | 58.13 | 83379.81 | 0.24 | 0.69 | 2.83 | 5.01 | 0.5 | 10
2 | 45 | CONCLUIDO | 2.2961 | 43.55 | 39.86 | 28.81 | 0.52 | 83 | 101.2 | 39.72 | 3 | 81 | 13.49 | 12715.54 | 342.73 | 790.63 | 173.84 | 58.13 | 50329.41 | 0.33 | 0.72 | 2.73 | 3 | 0.5 | 10
3 | 45 | CONCLUIDO | 2.3609 | 42.36 | 39.12 | 38.47 | 0.69 | 61 | 102.45 | 39.72 | 4 | 59 | 13.74 | 12870.03 | 330.23 | 790.61 | 148.62 | 58.13 | 37827.05 | 0.39 | 0.74 | 2.71 | 2.26 | 0.5 | 10
4 | 45 | CONCLUIDO | 2.4086 | 41.52 | 38.56 | 49.23 | 0.85 | 47 | 103.71 | 39.72 | 5 | 45 | 14 | 13024.91 | 319.7 | 790.6 | 129.84 | 58.13 | 28507.2 | 0.45 | 0.75 | 2.7 | 1.71 | 0.5 | 10
5 | 45 | CONCLUIDO | 2.4354 | 41.06 | 38.27 | 58.88 | 1.01 | 39 | 104.97 | 39.72 | 6 | 37 | 14.25 | 13180.19 | 311.48 | 790.61 | 120.22 | 58.13 | 23735.69 | 0.48 | 0.75 | 2.68 | 1.42 | 0.5 | 10
6 | 45 | CONCLUIDO | 2.4558 | 40.72 | 38.05 | 69.19 | 1.16 | 33 | 106.23 | 39.72 | 7 | 31 | 14.52 | 13335.87 | 303.6 | 790.6 | 113.25 | 58.13 | 20282.23 | 0.51 | 0.76 | 2.66 | 1.2 | 0.5 | 10
7 | 45 | CONCLUIDO | 2.474 | 40.42 | 37.86 | 81.12 | 1.31 | 28 | 107.5 | 39.72 | 8 | 26 | 14.78 | 13491.96 | 293.91 | 790.6 | 106.71 | 58.13 | 17038.93 | 0.54 | 0.76 | 2.66 | 1 | 0.5 | 10
8 | 45 | CONCLUIDO | 2.4879 | 40.2 | 37.71 | 94.28 | 1.46 | 24 | 108.77 | 39.72 | 9 | 22 | 15.05 | 13648.58 | 286.47 | 790.59 | 101.84 | 58.13 | 14621.25 | 0.57 | 0.77 | 2.65 | 0.86 | 0.5 | 10
9 | 45 | CONCLUIDO | 2.4994 | 40.01 | 37.59 | 107.4 | 1.6 | 21 | 110.04 | 39.72 | 10 | 15 | 15.32 | 13805.5 | 276.97 | 790.63 | 97.44 | 58.13 | 12437.29 | 0.6 | 0.77 | 2.65 | 0.74 | 0.5 | 10
10 | 45 | CONCLUIDO | 2.5014 | 39.98 | 37.58 | 112.74 | 1.74 | 20 | 111.32 | 39.72 | 11 | 7 | 15.6 | 13962.83 | 274.52 | 790.6 | 96.63 | 58.13 | 12037.16 | 0.6 | 0.77 | 2.67 | 0.72 | 0.5 | 10
11 | 45 | CONCLUIDO | 2.5057 | 39.91 | 37.53 | 118.52 | 1.88 | 19 | 112.59 | 39.72 | 12 | 2 | 15.88 | 14120.58 | 272.33 | 790.63 | 94.9 | 58.13 | 11179.01 | 0.61 | 0.77 | 2.67 | 0.68 | 0.5 | 10
12 | 45 | CONCLUIDO | 2.5061 | 39.9 | 37.52 | 118.5 | 2.01 | 19 | 113.88 | 39.72 | 13 | 0 | 16.16 | 14278.75 | 275.68 | 790.63 | 94.84 | 58.13 | 11146.51 | 0.61 | 0.77 | 2.66 | 0.67 | 0.5 | 10

## RESULTADOS_10
Unnamed: 0 | Volume de calda [L] | STATUS | Capacidade operacional [ha/h] | Tempo de missao [h] | Tempo util [h] | Tempo por voo [min] | Autonomia Projetada [h] | N° Voos | MTOW [kg] | Massa Estrutura [kg] | Combustível [kg] | Abastecimentos | Massa gerador | Potência gerador [W] | Combustível consumido [L] | Calda cons [L] | Distância percorrida [km] | Distância Pulverizando [km] | RTL ACUMULADO[m] | EOC [km/km] | EOC [h/h] | Tempo de manobra [h] | Tempo rtl_rtw [h] | V pulv [m/s] | V desloc [m/s]
0 | 60 | CONCLUIDO | 1.5502 | 64.51 | 52.26 | 7.92 | 0.14 | 396 | 124.63 | 45 | 1 | 394 | 18.64 | 15605.44 | 544.48 | 790.71 | 587.22 | 58.13 | 255451.67 | 0.1 | 0.55 | 3.3 | 15.4 | 0.5 | 10
1 | 60 | CONCLUIDO | 2.0343 | 49.16 | 42.91 | 15.99 | 0.28 | 161 | 125.95 | 45 | 2 | 159 | 18.95 | 15767.7 | 442.29 | 790.64 | 275.12 | 58.13 | 100579.78 | 0.21 | 0.67 | 2.88 | 6.05 | 0.5 | 10
2 | 60 | CONCLUIDO | 2.2054 | 45.34 | 40.63 | 24.14 | 0.42 | 101 | 127.27 | 45 | 3 | 99 | 19.27 | 15930.42 | 414.18 | 790.63 | 198.49 | 58.13 | 62564.75 | 0.29 | 0.71 | 2.8 | 3.77 | 0.5 | 10
3 | 60 | CONCLUIDO | 2.2978 | 43.52 | 39.52 | 32.48 | 0.55 | 73 | 128.59 | 45 | 4 | 71 | 19.59 | 16093.6 | 398.56 | 790.61 | 162.25 | 58.13 | 44582.02 | 0.36 | 0.73 | 2.73 | 2.67 | 0.5 | 10
4 | 60 | CONCLUIDO | 2.352 | 42.52 | 38.93 | 40.98 | 0.68 | 57 | 129.92 | 45 | 5 | 55 | 19.92 | 16257.24 | 387.87 | 790.63 | 142.49 | 58.13 | 34781.79 | 0.41 | 0.74 | 2.7 | 2.07 | 0.5 | 10
5 | 60 | CONCLUIDO | 2.3851 | 41.93 | 38.59 | 49.27 | 0.81 | 47 | 131.25 | 45 | 6 | 45 | 20.25 | 16421.36 | 380.58 | 790.59 | 131.15 | 58.13 | 29164.85 | 0.44 | 0.75 | 2.69 | 1.74 | 0.5 | 10
6 | 60 | CONCLUIDO | 2.4118 | 41.46 | 38.31 | 57.46 | 0.93 | 40 | 132.58 | 45 | 7 | 38 | 20.59 | 16585.95 | 373.38 | 790.6 | 121.61 | 58.13 | 24429.67 | 0.48 | 0.75 | 2.68 | 1.45 | 0.5 | 10
7 | 60 | CONCLUIDO | 2.4339 | 41.09 | 38.09 | 67.21 | 1.06 | 34 | 133.92 | 45 | 8 | 32 | 20.93 | 16751.02 | 367.06 | 790.61 | 114.14 | 58.13 | 20723.97 | 0.51 | 0.76 | 2.67 | 1.23 | 0.5 | 10
8 | 60 | CONCLUIDO | 2.4495 | 40.82 | 37.93 | 75.85 | 1.18 | 30 | 135.27 | 45 | 9 | 28 | 21.27 | 16916.71 | 360.25 | 790.61 | 108.92 | 58.13 | 18133.6 | 0.53 | 0.76 | 2.66 | 1.07 | 0.5 | 10
9 | 60 | CONCLUIDO | 2.4609 | 40.64 | 37.81 | 84.03 | 1.29 | 27 | 136.61 | 45 | 10 | 25 | 21.61 | 17082.76 | 353.93 | 790.6 | 105.15 | 58.13 | 16262.45 | 0.55 | 0.76 | 2.66 | 0.96 | 0.5 | 10
10 | 60 | CONCLUIDO | 2.4716 | 40.46 | 37.71 | 94.29 | 1.41 | 24 | 137.96 | 45 | 11 | 22 | 21.96 | 17249.3 | 349.65 | 790.61 | 101.82 | 58.13 | 14610.58 | 0.57 | 0.77 | 2.65 | 0.86 | 0.5 | 10
11 | 60 | CONCLUIDO | 2.4801 | 40.32 | 37.63 | 102.62 | 1.52 | 22 | 139.32 | 45 | 12 | 20 | 22.32 | 17416.34 | 343.25 | 790.64 | 98.7 | 58.13 | 13064.14 | 0.59 | 0.77 | 2.65 | 0.77 | 0.5 | 10
12 | 60 | CONCLUIDO | 2.4872 | 40.21 | 37.56 | 112.69 | 1.63 | 20 | 140.67 | 45 | 13 | 18 | 22.68 | 17583.88 | 337.88 | 790.59 | 96.77 | 58.13 | 12110.16 | 0.6 | 0.77 | 2.65 | 0.71 | 0.5 | 10
13 | 60 | CONCLUIDO | 2.4955 | 40.07 | 37.48 | 124.93 | 1.74 | 18 | 142.04 | 45 | 14 | 16 | 23.04 | 17751.93 | 330.39 | 790.6 | 93.96 | 58.13 | 10714.4 | 0.62 | 0.77 | 2.64 | 0.63 | 0.5 | 10
14 | 60 | CONCLUIDO | 2.4989 | 40.02 | 37.45 | 132.18 | 1.85 | 17 | 143.4 | 45 | 15 | 15 | 23.41 | 17920.49 | 325.7 | 790.59 | 92.99 | 58.13 | 10232.21 | 0.63 | 0.77 | 2.64 | 0.6 | 0.5 | 10
15 | 60 | CONCLUIDO | 2.5026 | 39.96 | 37.42 | 140.32 | 1.96 | 16 | 144.77 | 45 | 16 | 11 | 23.78 | 18089.56 | 324.53 | 790.59 | 91.83 | 58.13 | 9657.51 | 0.63 | 0.77 | 2.64 | 0.56 | 0.5 | 10
16 | 60 | CONCLUIDO | 2.5069 | 39.89 | 37.37 | 149.5 | 2.06 | 15 | 146.15 | 45 | 17 | 5 | 24.15 | 18259.16 | 318.66 | 790.6 | 90.15 | 58.13 | 8822.68 | 0.64 | 0.77 | 2.65 | 0.52 | 0.5 | 10
17 | 60 | CONCLUIDO | 2.5065 | 39.9 | 37.38 | 149.52 | 2.16 | 15 | 147.53 | 45 | 18 | 3 | 24.53 | 18429.27 | 319.16 | 790.6 | 90.26 | 58.13 | 8877.14 | 0.64 | 0.77 | 2.65 | 0.53 | 0.5 | 10
18 | 60 | CONCLUIDO | 2.506 | 39.9 | 37.39 | 149.55 | 2.26 | 15 | 148.91 | 45 | 19 | 1 | 24.92 | 18599.92 | 319.61 | 790.6 | 90.6 | 58.13 | 9046.96 | 0.64 | 0.77 | 2.65 | 0.53 | 0.5 | 10
19 | 60 | CONCLUIDO | 2.5064 | 39.9 | 37.38 | 149.53 | 2.36 | 15 | 150.3 | 45 | 20 | 0 | 25.3 | 18771.1 | 322.15 | 790.6 | 90.12 | 58.13 | 8807.09 | 0.65 | 0.77 | 2.66 | 0.53 | 0.5 | 10

## RESULTADOS_14
Unnamed: 0 | Volume de calda [L] | STATUS | Capacidade operacional [ha/h] | Tempo de missao [h] | Tempo util [h] | Tempo por voo [min] | Autonomia Projetada [h] | N° Voos | MTOW [kg] | Massa Estrutura [kg] | Combustível [kg] | Abastecimentos | Massa gerador | Potência gerador [W] | Combustível consumido [L] | Calda cons [L] | Distância percorrida [km] | Distância Pulverizando [km] | RTL ACUMULADO[m] | EOC [km/km] | EOC [h/h] | Tempo de manobra [h] | Tempo rtl_rtw [h] | V pulv [m/s] | V desloc [m/s]
0 | 80 | CONCLUIDO | 1.3257 | 75.43 | 56.77 | 6.72 | 0.11 | 507 | 159.12 | 50.28 | 1 | 505 | 27.84 | 19859.16 | 695.01 | 790.74 | 740.37 | 58.13 | 331471.39 | 0.08 | 0.51 | 3.42 | 19.91 | 0.5 | 10
1 | 80 | CONCLUIDO | 1.8937 | 52.81 | 44.2 | 13.6 | 0.22 | 195 | 160.54 | 50.28 | 2 | 193 | 28.26 | 20034.4 | 537.58 | 790.62 | 317.95 | 58.13 | 121821.81 | 0.18 | 0.65 | 2.95 | 7.34 | 0.5 | 10
2 | 80 | CONCLUIDO | 2.1027 | 47.56 | 41.33 | 20.5 | 0.33 | 121 | 161.97 | 50.28 | 3 | 119 | 28.69 | 20210.21 | 499.41 | 790.64 | 222.37 | 58.13 | 74405 | 0.26 | 0.7 | 2.82 | 4.48 | 0.5 | 10
3 | 80 | CONCLUIDO | 2.2084 | 45.28 | 40.12 | 27.36 | 0.43 | 88 | 163.4 | 50.28 | 4 | 86 | 29.12 | 20386.62 | 481.75 | 790.64 | 181.86 | 58.13 | 54310.97 | 0.32 | 0.72 | 2.77 | 3.27 | 0.5 | 10
4 | 80 | CONCLUIDO | 2.2748 | 43.96 | 39.41 | 34.27 | 0.54 | 69 | 164.83 | 50.28 | 5 | 67 | 29.55 | 20563.61 | 470.17 | 790.64 | 158.51 | 58.13 | 42734.65 | 0.37 | 0.73 | 2.73 | 2.56 | 0.5 | 10
5 | 80 | CONCLUIDO | 2.3211 | 43.08 | 38.92 | 40.97 | 0.64 | 57 | 166.27 | 50.28 | 6 | 55 | 29.99 | 20741.2 | 461.13 | 790.62 | 142.22 | 58.13 | 34645.67 | 0.41 | 0.74 | 2.7 | 2.07 | 0.5 | 10
6 | 80 | CONCLUIDO | 2.3539 | 42.48 | 38.61 | 48.26 | 0.74 | 48 | 167.72 | 50.28 | 7 | 46 | 30.44 | 20919.39 | 454.08 | 790.65 | 131.84 | 58.13 | 29505.09 | 0.44 | 0.75 | 2.69 | 1.76 | 0.5 | 10
7 | 80 | CONCLUIDO | 2.3772 | 42.07 | 38.39 | 54.84 | 0.84 | 42 | 169.17 | 50.28 | 8 | 40 | 30.89 | 21098.19 | 449.48 | 790.6 | 124.29 | 58.13 | 25758.25 | 0.47 | 0.75 | 2.68 | 1.53 | 0.5 | 10
8 | 80 | CONCLUIDO | 2.3991 | 41.68 | 38.17 | 61.89 | 0.94 | 37 | 170.62 | 50.28 | 9 | 35 | 31.34 | 21277.6 | 443.4 | 790.6 | 117.05 | 58.13 | 22162.28 | 0.5 | 0.76 | 2.67 | 1.31 | 0.5 | 10
9 | 80 | CONCLUIDO | 2.4133 | 41.44 | 38.05 | 69.18 | 1.03 | 33 | 172.08 | 50.28 | 10 | 31 | 31.8 | 21457.64 | 439.35 | 790.6 | 112.84 | 58.13 | 20079.57 | 0.52 | 0.76 | 2.67 | 1.2 | 0.5 | 10
10 | 80 | CONCLUIDO | 2.4257 | 41.23 | 37.93 | 75.87 | 1.12 | 30 | 173.55 | 50.28 | 11 | 28 | 32.27 | 21638.31 | 434.79 | 790.61 | 109.36 | 58.13 | 18354.19 | 0.53 | 0.76 | 2.66 | 1.08 | 0.5 | 10
11 | 80 | CONCLUIDO | 2.4372 | 41.03 | 37.84 | 84.08 | 1.22 | 27 | 175.02 | 50.28 | 12 | 25 | 32.74 | 21819.6 | 431.02 | 790.59 | 105.95 | 58.13 | 16663.39 | 0.55 | 0.76 | 2.66 | 0.98 | 0.5 | 10
12 | 80 | CONCLUIDO | 2.4465 | 40.88 | 37.74 | 90.59 | 1.31 | 25 | 176.49 | 50.28 | 13 | 23 | 33.21 | 22001.54 | 427.54 | 790.6 | 102.73 | 58.13 | 15063.45 | 0.57 | 0.76 | 2.66 | 0.89 | 0.5 | 10
13 | 80 | CONCLUIDO | 2.455 | 40.73 | 37.67 | 98.26 | 1.4 | 23 | 177.97 | 50.28 | 14 | 21 | 33.69 | 22184.13 | 423.06 | 790.59 | 100.48 | 58.13 | 13949.94 | 0.58 | 0.77 | 2.65 | 0.81 | 0.5 | 10
14 | 80 | CONCLUIDO | 2.464 | 40.58 | 37.58 | 107.38 | 1.48 | 21 | 179.46 | 50.28 | 15 | 19 | 34.18 | 22367.38 | 417.25 | 790.6 | 97.19 | 58.13 | 12310.63 | 0.6 | 0.77 | 2.65 | 0.73 | 0.5 | 10
15 | 80 | CONCLUIDO | 2.4668 | 40.54 | 37.57 | 112.71 | 1.57 | 20 | 180.95 | 50.28 | 16 | 18 | 34.67 | 22551.28 | 415.33 | 790.59 | 97.03 | 58.13 | 12237.14 | 0.6 | 0.77 | 2.65 | 0.72 | 0.5 | 10
16 | 80 | CONCLUIDO | 2.4711 | 40.47 | 37.53 | 118.52 | 1.65 | 19 | 182.45 | 50.28 | 17 | 17 | 35.17 | 22735.98 | 411.38 | 790.59 | 95.43 | 58.13 | 11443.44 | 0.61 | 0.77 | 2.65 | 0.68 | 0.5 | 10
17 | 80 | CONCLUIDO | 2.4756 | 40.39 | 37.49 | 124.97 | 1.74 | 18 | 183.95 | 50.28 | 18 | 16 | 35.67 | 22921.24 | 407.43 | 790.61 | 94.46 | 58.13 | 10964.45 | 0.62 | 0.77 | 2.64 | 0.64 | 0.5 | 10
18 | 80 | CONCLUIDO | 2.4803 | 40.32 | 37.45 | 132.16 | 1.82 | 17 | 185.46 | 50.28 | 19 | 15 | 36.18 | 23107.19 | 404.14 | 790.59 | 92.83 | 58.13 | 10153 | 0.63 | 0.77 | 2.64 | 0.59 | 0.5 | 10
19 | 80 | CONCLUIDO | 2.4843 | 40.25 | 37.41 | 140.3 | 1.9 | 16 | 186.97 | 50.28 | 20 | 14 | 36.69 | 23293.82 | 400.68 | 790.6 | 91.59 | 58.13 | 9538.45 | 0.63 | 0.77 | 2.65 | 0.56 | 0.5 | 10
20 | 80 | CONCLUIDO | 2.4886 | 40.18 | 37.38 | 149.5 | 1.98 | 15 | 188.49 | 50.28 | 21 | 13 | 37.21 | 23481.16 | 396.99 | 790.59 | 90.53 | 58.13 | 9011.82 | 0.64 | 0.77 | 2.64 | 0.52 | 0.5 | 10
21 | 80 | CONCLUIDO | 2.4937 | 40.1 | 37.33 | 159.97 | 2.05 | 14 | 190.01 | 50.28 | 22 | 12 | 37.74 | 23669.2 | 391.12 | 790.59 | 88.92 | 58.13 | 8213.55 | 0.65 | 0.77 | 2.63 | 0.47 | 0.5 | 10
22 | 80 | CONCLUIDO | 2.4981 | 40.03 | 37.29 | 172.09 | 2.13 | 13 | 191.55 | 50.28 | 23 | 11 | 38.27 | 23857.96 | 385.88 | 790.59 | 87.45 | 58.13 | 7483.95 | 0.66 | 0.77 | 2.64 | 0.43 | 0.5 | 10
23 | 80 | CONCLUIDO | 2.4968 | 40.05 | 37.31 | 172.19 | 2.21 | 13 | 193.08 | 50.28 | 24 | 11 | 38.8 | 24047.45 | 386.65 | 790.59 | 88.34 | 58.13 | 7926.37 | 0.66 | 0.77 | 2.64 | 0.45 | 0.5 | 10
24 | 80 | CONCLUIDO | 2.5022 | 39.96 | 37.25 | 186.27 | 2.28 | 12 | 194.62 | 50.28 | 25 | 8 | 39.34 | 24237.67 | 380.86 | 790.6 | 86.13 | 58.13 | 6828.29 | 0.67 | 0.77 | 2.64 | 0.4 | 0.5 | 10
25 | 80 | CONCLUIDO | 2.5014 | 39.98 | 37.27 | 186.33 | 2.35 | 12 | 196.17 | 50.28 | 26 | 6 | 39.89 | 24428.62 | 381.99 | 790.6 | 86.67 | 58.13 | 7097.32 | 0.67 | 0.77 | 2.64 | 0.41 | 0.5 | 10
26 | 80 | CONCLUIDO | 2.5021 | 39.97 | 37.26 | 186.28 | 2.42 | 12 | 197.73 | 50.28 | 27 | 4 | 40.45 | 24620.33 | 378.77 | 790.59 | 86.14 | 58.13 | 6832.19 | 0.67 | 0.77 | 2.64 | 0.4 | 0.5 | 10
27 | 80 | CONCLUIDO | 2.5009 | 39.99 | 37.27 | 186.37 | 2.49 | 12 | 199.29 | 50.28 | 28 | 4 | 41.01 | 24812.8 | 379.14 | 790.62 | 86.82 | 58.13 | 7173.62 | 0.67 | 0.77 | 2.64 | 0.42 | 0.5 | 10
28 | 80 | CONCLUIDO | 2.5055 | 39.91 | 37.23 | 203.09 | 2.56 | 11 | 200.85 | 50.28 | 29 | 2 | 41.57 | 25006.03 | 379.93 | 790.59 | 85.45 | 58.13 | 6494.22 | 0.68 | 0.77 | 2.64 | 0.38 | 0.5 | 10
29 | 80 | CONCLUIDO | 2.5057 | 39.91 | 37.23 | 203.07 | 2.63 | 11 | 202.43 | 50.28 | 30 | 0 | 42.15 | 25200.04 | 382.27 | 790.59 | 85.28 | 58.13 | 6407.75 | 0.68 | 0.77 | 2.64 | 0.38 | 0.5 | 10

## RESULTADOS_5
Unnamed: 0 | Volume de calda [L] | STATUS | Capacidade operacional [ha/h] | Tempo de missao [h] | Tempo util [h] | Tempo por voo [min] | Autonomia Projetada [h] | N° Voos | MTOW [kg] | Massa Estrutura [kg] | Combustível [kg] | Abastecimentos | Massa gerador | Potência gerador [W] | Combustível consumido [L] | Calda cons [L] | Distância percorrida [km] | Distância Pulverizando [km] | RTL ACUMULADO[m] | EOC [km/km] | EOC [h/h] | Tempo de manobra [h] | Tempo rtl_rtw [h] | V pulv [m/s] | V desloc [m/s]
0 | 35 | CONCLUIDO | 1.8759 | 53.31 | 46.89 | 10.7 | 0.22 | 263 | 80.84 | 35.1 | 1 | 261 | 9.74 | 10204.21 | 362.15 | 790.67 | 408.02 | 58.13 | 166518.2 | 0.14 | 0.62 | 3.05 | 10.03 | 0.5 | 10
1 | 35 | CONCLUIDO | 2.2268 | 44.91 | 41.07 | 21.81 | 0.43 | 113 | 82.04 | 35.1 | 2 | 111 | 9.94 | 10352.53 | 309.93 | 790.65 | 213.63 | 58.13 | 70074.31 | 0.27 | 0.7 | 2.8 | 4.21 | 0.5 | 10
2 | 35 | CONCLUIDO | 2.3478 | 42.59 | 39.48 | 33.36 | 0.63 | 71 | 83.25 | 35.1 | 3 | 69 | 10.15 | 10501.19 | 290.12 | 790.61 | 160.5 | 58.13 | 43717.23 | 0.36 | 0.73 | 2.74 | 2.62 | 0.5 | 10
3 | 35 | CONCLUIDO | 2.4104 | 41.49 | 38.72 | 45.55 | 0.83 | 51 | 84.46 | 35.1 | 4 | 49 | 10.36 | 10650.22 | 276.55 | 790.61 | 135.44 | 58.13 | 31285.56 | 0.43 | 0.75 | 2.69 | 1.86 | 0.5 | 10
4 | 35 | CONCLUIDO | 2.4461 | 40.88 | 38.3 | 57.45 | 1.02 | 40 | 85.67 | 35.1 | 5 | 38 | 10.57 | 10799.59 | 265.78 | 790.6 | 121.54 | 58.13 | 24391.88 | 0.48 | 0.75 | 2.67 | 1.45 | 0.5 | 10
5 | 35 | CONCLUIDO | 2.4729 | 40.44 | 38 | 71.24 | 1.21 | 32 | 86.88 | 35.1 | 6 | 30 | 10.78 | 10949.33 | 255.66 | 790.59 | 111.3 | 58.13 | 19314.93 | 0.52 | 0.76 | 2.66 | 1.14 | 0.5 | 10
6 | 35 | CONCLUIDO | 2.4873 | 40.2 | 37.85 | 84.11 | 1.39 | 27 | 88.1 | 35.1 | 7 | 18 | 11 | 11099.43 | 246.27 | 790.63 | 105.85 | 58.13 | 16614.01 | 0.55 | 0.76 | 2.67 | 0.99 | 0.5 | 10
7 | 35 | CONCLUIDO | 2.4985 | 40.02 | 37.72 | 94.3 | 1.57 | 24 | 89.32 | 35.1 | 8 | 6 | 11.22 | 11249.89 | 239.85 | 790.6 | 101.26 | 58.13 | 14335.17 | 0.57 | 0.76 | 2.67 | 0.86 | 0.5 | 10
8 | 35 | CONCLUIDO | 2.4977 | 40.04 | 37.73 | 94.33 | 1.75 | 24 | 90.54 | 35.1 | 9 | 0 | 11.44 | 11400.71 | 242.93 | 790.62 | 101.28 | 58.13 | 14342.29 | 0.57 | 0.76 | 2.69 | 0.88 | 0.5 | 10

## RESULTADOS_8
Unnamed: 0 | Volume de calda [L] | STATUS | Capacidade operacional [ha/h] | Tempo de missao [h] | Tempo util [h] | Tempo por voo [min] | Autonomia Projetada [h] | N° Voos | MTOW [kg] | Massa Estrutura [kg] | Combustível [kg] | Abastecimentos | Massa gerador | Potência gerador [W] | Combustível consumido [L] | Calda cons [L] | Distância percorrida [km] | Distância Pulverizando [km] | RTL ACUMULADO[m] | EOC [km/km] | EOC [h/h] | Tempo de manobra [h] | Tempo rtl_rtw [h] | V pulv [m/s] | V desloc [m/s]
0 | 50 | CONCLUIDO | 1.6737 | 59.75 | 50.09 | 8.76 | 0.16 | 343 | 107.41 | 41.65 | 1 | 341 | 14.77 | 13481.73 | 471.96 | 790.84 | 515.22 | 58.13 | 219718.97 | 0.11 | 0.58 | 3.18 | 13.23 | 0.5 | 10
1 | 50 | CONCLUIDO | 2.1111 | 47.37 | 42.18 | 17.82 | 0.32 | 142 | 108.68 | 41.65 | 2 | 140 | 15.03 | 13638.32 | 391.97 | 790.63 | 250.77 | 58.13 | 88495.78 | 0.23 | 0.68 | 2.85 | 5.32 | 0.5 | 10
2 | 50 | CONCLUIDO | 2.2645 | 44.16 | 40.15 | 27.06 | 0.48 | 89 | 109.96 | 41.65 | 3 | 87 | 15.31 | 13795.21 | 367.64 | 790.6 | 182.62 | 58.13 | 54687.64 | 0.32 | 0.72 | 2.77 | 3.29 | 0.5 | 10
3 | 50 | CONCLUIDO | 2.34 | 42.74 | 39.25 | 36.23 | 0.63 | 65 | 111.23 | 41.65 | 4 | 63 | 15.58 | 13952.52 | 354.73 | 790.62 | 153.43 | 58.13 | 40214.54 | 0.38 | 0.74 | 2.71 | 2.4 | 0.5 | 10
4 | 50 | CONCLUIDO | 2.3862 | 41.91 | 38.74 | 45.57 | 0.78 | 51 | 112.51 | 41.65 | 5 | 49 | 15.86 | 14110.24 | 343.95 | 790.6 | 135.92 | 58.13 | 31526.33 | 0.43 | 0.74 | 2.7 | 1.88 | 0.5 | 10
5 | 50 | CONCLUIDO | 2.4166 | 41.38 | 38.41 | 54.87 | 0.93 | 42 | 113.79 | 41.65 | 6 | 40 | 16.14 | 14268.39 | 336.17 | 790.59 | 124.79 | 58.13 | 26005.85 | 0.47 | 0.75 | 2.69 | 1.56 | 0.5 | 10
6 | 50 | CONCLUIDO | 2.4431 | 40.93 | 38.12 | 65.34 | 1.07 | 35 | 115.08 | 41.65 | 7 | 33 | 16.43 | 14426.96 | 327.39 | 790.6 | 115.06 | 58.13 | 21177.97 | 0.51 | 0.76 | 2.68 | 1.26 | 0.5 | 10
7 | 50 | CONCLUIDO | 2.4615 | 40.63 | 37.92 | 75.85 | 1.21 | 30 | 116.37 | 41.65 | 8 | 28 | 16.72 | 14585.96 | 319.96 | 790.59 | 108.75 | 58.13 | 18049.12 | 0.53 | 0.76 | 2.66 | 1.07 | 0.5 | 10
8 | 50 | CONCLUIDO | 2.476 | 40.39 | 37.77 | 87.17 | 1.35 | 26 | 117.66 | 41.65 | 9 | 24 | 17.01 | 14745.39 | 312.96 | 790.6 | 103.75 | 58.13 | 15568.82 | 0.56 | 0.76 | 2.66 | 0.92 | 0.5 | 10
9 | 50 | CONCLUIDO | 2.4867 | 40.21 | 37.67 | 98.26 | 1.48 | 23 | 118.96 | 41.65 | 10 | 21 | 17.31 | 14905.25 | 305.45 | 790.6 | 100.18 | 58.13 | 13800.27 | 0.58 | 0.77 | 2.65 | 0.81 | 0.5 | 10
10 | 50 | CONCLUIDO | 2.4925 | 40.12 | 37.62 | 107.48 | 1.61 | 21 | 120.26 | 41.65 | 11 | 18 | 17.61 | 15065.56 | 298.46 | 790.59 | 98.62 | 58.13 | 13030.48 | 0.59 | 0.77 | 2.65 | 0.76 | 0.5 | 10
11 | 50 | CONCLUIDO | 2.5011 | 39.98 | 37.52 | 118.49 | 1.74 | 19 | 121.56 | 41.65 | 12 | 13 | 17.91 | 15226.31 | 291.87 | 790.61 | 95.31 | 58.13 | 11383.82 | 0.61 | 0.77 | 2.65 | 0.67 | 0.5 | 10
12 | 50 | CONCLUIDO | 2.5048 | 39.92 | 37.49 | 124.96 | 1.87 | 18 | 122.87 | 41.65 | 13 | 7 | 18.22 | 15387.5 | 286.85 | 790.63 | 93.8 | 58.13 | 10633.7 | 0.62 | 0.77 | 2.66 | 0.63 | 0.5 | 10
13 | 50 | CONCLUIDO | 2.5078 | 39.88 | 37.46 | 132.22 | 1.99 | 17 | 124.18 | 41.65 | 14 | 3 | 18.53 | 15549.15 | 286.99 | 790.63 | 92.93 | 58.13 | 10205.02 | 0.63 | 0.77 | 2.65 | 0.61 | 0.5 | 10
14 | 50 | CONCLUIDO | 2.5083 | 39.87 | 37.45 | 132.19 | 2.11 | 17 | 125.49 | 41.65 | 15 | 0 | 18.84 | 15711.24 | 290.21 | 790.64 | 92.36 | 58.13 | 9918.03 | 0.63 | 0.77 | 2.66 | 0.6 | 0.5 | 10

## RESULTADOS_3
Unnamed: 0 | Volume de calda [L] | STATUS | Capacidade operacional [ha/h] | Tempo de missao [h] | Tempo util [h] | Tempo por voo [min] | Autonomia Projetada [h] | N° Voos | MTOW [kg] | Massa Estrutura [kg] | Combustível [kg] | Abastecimentos | Massa gerador | Potência gerador [W] | Combustível consumido [L] | Calda cons [L] | Distância percorrida [km] | Distância Pulverizando [km] | RTL ACUMULADO[m] | EOC [km/km] | EOC [h/h] | Tempo de manobra [h] | Tempo rtl_rtw [h] | V pulv [m/s] | V desloc [m/s]
0 | 25 | CONCLUIDO | 2.0308 | 49.24 | 44.6 | 13.05 | 0.28 | 205 | 61.76 | 28.92 | 1 | 203 | 6.84 | 7851.41 | 282.68 | 790.65 | 331.09 | 58.13 | 128340.58 | 0.18 | 0.65 | 2.97 | 7.74 | 0.5 | 10
1 | 25 | CONCLUIDO | 2.3156 | 43.19 | 40.15 | 27.07 | 0.55 | 89 | 62.92 | 28.92 | 2 | 87 | 7 | 7994.37 | 244.21 | 790.6 | 183.31 | 58.13 | 55032.56 | 0.32 | 0.72 | 2.76 | 3.3 | 0.5 | 10
2 | 25 | CONCLUIDO | 2.4134 | 41.44 | 38.88 | 42.41 | 0.81 | 55 | 64.08 | 28.92 | 3 | 53 | 7.16 | 8137.65 | 225.61 | 790.62 | 140.47 | 58.13 | 33785.33 | 0.41 | 0.74 | 2.71 | 2.02 | 0.5 | 10
3 | 25 | CONCLUIDO | 2.4627 | 40.61 | 38.27 | 58.88 | 1.07 | 39 | 65.25 | 28.92 | 4 | 32 | 7.33 | 8281.25 | 210.08 | 790.6 | 120.1 | 58.13 | 23677.32 | 0.48 | 0.75 | 2.68 | 1.42 | 0.5 | 10
4 | 25 | CONCLUIDO | 2.4815 | 40.3 | 38.04 | 69.17 | 1.31 | 33 | 66.42 | 28.92 | 5 | 8 | 7.49 | 8425.16 | 203.28 | 790.6 | 111.89 | 58.13 | 19601.71 | 0.52 | 0.76 | 2.69 | 1.19 | 0.5 | 10
5 | 25 | CONCLUIDO | 2.4811 | 40.3 | 38.05 | 69.18 | 1.55 | 33 | 67.59 | 28.92 | 6 | 0 | 7.66 | 8569.4 | 206.02 | 790.59 | 111.51 | 58.13 | 19412.43 | 0.52 | 0.76 | 2.71 | 1.2 | 0.5 | 10

## RESULTADOS_15
Unnamed: 0 | Volume de calda [L] | STATUS | Capacidade operacional [ha/h] | Tempo de missao [h] | Tempo util [h] | Tempo por voo [min] | Autonomia Projetada [h] | N° Voos | MTOW [kg] | Massa Estrutura [kg] | Combustível [kg] | Abastecimentos | Massa gerador | Potência gerador [W] | Combustível consumido [L] | Calda cons [L] | Distância percorrida [km] | Distância Pulverizando [km] | RTL ACUMULADO[m] | EOC [km/km] | EOC [h/h] | Tempo de manobra [h] | Tempo rtl_rtw [h] | V pulv [m/s] | V desloc [m/s]
0 | 85 | CONCLUIDO | 1.2721 | 78.61 | 58.04 | 6.49 | 0.11 | 537 | 167.88 | 51.39 | 1 | 535 | 30.49 | 20939.59 | 735.9 | 790.77 | 782.61 | 58.13 | 352445.03 | 0.07 | 0.5 | 3.49 | 21.18 | 0.5 | 10
1 | 85 | CONCLUIDO | 1.8571 | 53.85 | 44.56 | 13.11 | 0.21 | 204 | 169.33 | 51.39 | 2 | 202 | 30.94 | 21118.46 | 561.58 | 790.68 | 330.59 | 58.13 | 128098.53 | 0.18 | 0.65 | 2.95 | 7.7 | 0.5 | 10
2 | 85 | CONCLUIDO | 2.0732 | 48.23 | 41.59 | 19.81 | 0.31 | 126 | 170.79 | 51.39 | 3 | 124 | 31.4 | 21297.94 | 521.23 | 790.67 | 230.7 | 58.13 | 78541.4 | 0.25 | 0.69 | 2.83 | 4.73 | 0.5 | 10
3 | 85 | CONCLUIDO | 2.1889 | 45.69 | 40.23 | 26.52 | 0.41 | 91 | 172.25 | 51.39 | 4 | 89 | 31.86 | 21478.05 | 501.19 | 790.59 | 185.74 | 58.13 | 56239.96 | 0.31 | 0.72 | 2.76 | 3.38 | 0.5 | 10
4 | 85 | CONCLUIDO | 2.256 | 44.33 | 39.51 | 32.93 | 0.51 | 72 | 173.71 | 51.39 | 5 | 70 | 32.32 | 21658.78 | 489.32 | 790.61 | 161.64 | 58.13 | 44283.07 | 0.36 | 0.73 | 2.74 | 2.66 | 0.5 | 10
5 | 85 | CONCLUIDO | 2.3039 | 43.4 | 39.03 | 39.69 | 0.61 | 59 | 175.18 | 51.39 | 6 | 57 | 32.79 | 21840.16 | 480.63 | 790.62 | 145.41 | 58.13 | 36231.3 | 0.4 | 0.74 | 2.72 | 2.18 | 0.5 | 10
6 | 85 | CONCLUIDO | 2.3384 | 42.76 | 38.7 | 46.44 | 0.7 | 50 | 176.66 | 51.39 | 7 | 48 | 33.27 | 22022.17 | 474.33 | 790.6 | 134.56 | 58.13 | 30854.64 | 0.43 | 0.75 | 2.7 | 1.84 | 0.5 | 10
7 | 85 | CONCLUIDO | 2.3674 | 42.24 | 38.41 | 53.6 | 0.8 | 43 | 178.14 | 51.39 | 8 | 41 | 33.75 | 22204.83 | 467.74 | 790.64 | 125.19 | 58.13 | 26201.38 | 0.46 | 0.75 | 2.68 | 1.56 | 0.5 | 10
8 | 85 | CONCLUIDO | 2.3875 | 41.88 | 38.22 | 60.35 | 0.89 | 38 | 179.63 | 51.39 | 9 | 36 | 34.24 | 22388.15 | 463.54 | 790.59 | 118.81 | 58.13 | 23038.08 | 0.49 | 0.75 | 2.68 | 1.37 | 0.5 | 10
9 | 85 | CONCLUIDO | 2.4033 | 41.61 | 38.08 | 67.21 | 0.98 | 34 | 181.12 | 51.39 | 10 | 32 | 34.73 | 22572.13 | 458.6 | 790.59 | 114.16 | 58.13 | 20730.64 | 0.51 | 0.76 | 2.67 | 1.23 | 0.5 | 10
10 | 85 | CONCLUIDO | 2.4157 | 41.4 | 37.97 | 73.5 | 1.07 | 31 | 182.62 | 51.39 | 11 | 29 | 35.22 | 22756.91 | 454.53 | 790.61 | 110.41 | 58.13 | 18872.03 | 0.53 | 0.76 | 2.67 | 1.12 | 0.5 | 10
11 | 85 | CONCLUIDO | 2.4289 | 41.17 | 37.85 | 81.11 | 1.16 | 28 | 184.12 | 51.39 | 12 | 26 | 35.73 | 22942.24 | 450.4 | 790.6 | 106.42 | 58.13 | 16893.8 | 0.55 | 0.76 | 2.66 | 0.99 | 0.5 | 10
12 | 85 | CONCLUIDO | 2.4361 | 41.05 | 37.8 | 87.22 | 1.24 | 26 | 185.63 | 51.39 | 13 | 24 | 36.24 | 23128.27 | 447.52 | 790.59 | 104.47 | 58.13 | 15926.5 | 0.56 | 0.76 | 2.66 | 0.94 | 0.5 | 10
13 | 85 | CONCLUIDO | 2.4446 | 40.91 | 37.72 | 94.3 | 1.33 | 24 | 187.14 | 51.39 | 14 | 22 | 36.75 | 23314.98 | 443.23 | 790.6 | 102.05 | 58.13 | 14726.77 | 0.57 | 0.76 | 2.65 | 0.87 | 0.5 | 10
14 | 85 | CONCLUIDO | 2.4542 | 40.75 | 37.63 | 102.62 | 1.41 | 22 | 188.66 | 51.39 | 15 | 20 | 37.27 | 23502.4 | 438.62 | 790.59 | 98.9 | 58.13 | 13162.98 | 0.59 | 0.77 | 2.65 | 0.77 | 0.5 | 10
15 | 85 | CONCLUIDO | 2.4583 | 40.68 | 37.59 | 107.41 | 1.49 | 21 | 190.19 | 51.39 | 16 | 19 | 37.79 | 23690.52 | 436.42 | 790.59 | 97.78 | 58.13 | 12609.57 | 0.59 | 0.77 | 2.65 | 0.74 | 0.5 | 10
16 | 85 | CONCLUIDO | 2.4622 | 40.61 | 37.56 | 112.69 | 1.57 | 20 | 191.72 | 51.39 | 17 | 18 | 38.33 | 23879.37 | 432.68 | 790.59 | 96.72 | 58.13 | 12084.98 | 0.6 | 0.77 | 2.65 | 0.71 | 0.5 | 10
17 | 85 | CONCLUIDO | 2.4715 | 40.46 | 37.48 | 124.93 | 1.65 | 18 | 193.26 | 51.39 | 18 | 16 | 38.86 | 24068.93 | 427.59 | 790.6 | 93.95 | 58.13 | 10706.48 | 0.62 | 0.77 | 2.64 | 0.62 | 0.5 | 10
18 | 85 | CONCLUIDO | 2.4752 | 40.4 | 37.45 | 132.18 | 1.73 | 17 | 194.8 | 51.39 | 19 | 15 | 39.41 | 24259.23 | 424.7 | 790.59 | 93.05 | 58.13 | 10264.67 | 0.62 | 0.77 | 2.64 | 0.6 | 0.5 | 10
19 | 85 | CONCLUIDO | 2.4754 | 40.4 | 37.45 | 132.17 | 1.81 | 17 | 196.35 | 51.39 | 20 | 15 | 39.96 | 24450.27 | 422.56 | 790.63 | 93.08 | 58.13 | 10277.62 | 0.62 | 0.77 | 2.64 | 0.59 | 0.5 | 10
20 | 85 | CONCLUIDO | 2.4797 | 40.33 | 37.41 | 140.3 | 1.88 | 16 | 197.9 | 51.39 | 21 | 14 | 40.51 | 24642.07 | 419.5 | 790.59 | 91.59 | 58.13 | 9537.14 | 0.63 | 0.77 | 2.65 | 0.56 | 0.5 | 10
21 | 85 | CONCLUIDO | 2.4841 | 40.26 | 37.38 | 149.5 | 1.96 | 15 | 199.46 | 51.39 | 22 | 13 | 41.07 | 24834.62 | 415.89 | 790.6 | 90.53 | 58.13 | 9012.31 | 0.64 | 0.77 | 2.64 | 0.52 | 0.5 | 10
22 | 85 | CONCLUIDO | 2.4893 | 40.17 | 37.32 | 159.96 | 2.03 | 14 | 201.03 | 51.39 | 23 | 12 | 41.64 | 25027.94 | 411.82 | 790.59 | 88.85 | 58.13 | 8177.49 | 0.65 | 0.77 | 2.64 | 0.47 | 0.5 | 10
23 | 85 | CONCLUIDO | 2.4895 | 40.17 | 37.32 | 159.95 | 2.1 | 14 | 202.61 | 51.39 | 24 | 12 | 42.21 | 25222.04 | 409.59 | 790.6 | 88.65 | 58.13 | 8077.75 | 0.66 | 0.77 | 2.64 | 0.47 | 0.5 | 10
24 | 85 | CONCLUIDO | 2.4926 | 40.12 | 37.31 | 172.18 | 2.17 | 13 | 204.19 | 51.39 | 25 | 11 | 42.79 | 25417.05 | 408.87 | 790.59 | 88.11 | 58.13 | 7814.82 | 0.66 | 0.77 | 2.64 | 0.45 | 0.5 | 10
25 | 85 | CONCLUIDO | 2.4931 | 40.11 | 37.3 | 172.14 | 2.24 | 13 | 205.77 | 51.39 | 26 | 11 | 43.38 | 25612.75 | 402.59 | 790.59 | 87.8 | 58.13 | 7656.87 | 0.66 | 0.77 | 2.64 | 0.44 | 0.5 | 10
26 | 85 | CONCLUIDO | 2.4966 | 40.06 | 37.28 | 186.38 | 2.31 | 12 | 207.37 | 51.39 | 27 | 8 | 43.97 | 25809.25 | 402.35 | 790.61 | 86.98 | 58.13 | 7255.06 | 0.67 | 0.77 | 2.64 | 0.42 | 0.5 | 10
27 | 85 | CONCLUIDO | 2.4966 | 40.05 | 37.28 | 186.38 | 2.38 | 12 | 208.97 | 51.39 | 28 | 7 | 44.57 | 26006.56 | 397.35 | 790.6 | 87.01 | 58.13 | 7269.01 | 0.67 | 0.77 | 2.64 | 0.42 | 0.5 | 10
28 | 85 | CONCLUIDO | 2.5029 | 39.95 | 37.21 | 202.96 | 2.45 | 11 | 210.57 | 51.39 | 29 | 6 | 45.18 | 26204.71 | 395.71 | 790.59 | 84.8 | 58.13 | 6169.33 | 0.69 | 0.78 | 2.64 | 0.36 | 0.5 | 10
29 | 85 | CONCLUIDO | 2.5021 | 39.97 | 37.22 | 203.03 | 2.51 | 11 | 212.19 | 51.39 | 30 | 4 | 45.79 | 26403.69 | 396.47 | 790.59 | 85.23 | 58.13 | 6384.53 | 0.68 | 0.78 | 2.64 | 0.37 | 0.5 | 10
30 | 85 | CONCLUIDO | 2.5009 | 39.98 | 37.24 | 203.13 | 2.58 | 11 | 213.81 | 51.39 | 31 | 1 | 46.41 | 26603.52 | 396.86 | 790.64 | 85.48 | 58.13 | 6507.47 | 0.68 | 0.77 | 2.65 | 0.39 | 0.5 | 10
31 | 85 | CONCLUIDO | 2.501 | 39.98 | 37.24 | 203.12 | 2.64 | 11 | 215.43 | 51.39 | 32 | 1 | 47.04 | 26804.21 | 398.98 | 790.64 | 85.53 | 58.13 | 6533.25 | 0.68 | 0.77 | 2.65 | 0.39 | 0.5 | 10
32 | 85 | CONCLUIDO | 2.5009 | 39.99 | 37.24 | 203.13 | 2.7 | 11 | 217.07 | 51.39 | 33 | 1 | 47.68 | 27005.77 | 401.03 | 790.64 | 85.54 | 58.13 | 6537.11 | 0.68 | 0.77 | 2.65 | 0.39 | 0.5 | 10
33 | 85 | CONCLUIDO | 2.5006 | 39.99 | 37.24 | 203.15 | 2.76 | 11 | 218.71 | 51.39 | 34 | 0 | 48.32 | 27208.22 | 403.34 | 790.64 | 85.63 | 58.13 | 6580.89 | 0.68 | 0.77 | 2.65 | 0.39 | 0.5 | 10

## RESULTADOS_2
Unnamed: 0 | Volume de calda [L] | STATUS | Capacidade operacional [ha/h] | Tempo de missao [h] | Tempo util [h] | Tempo por voo [min] | Autonomia Projetada [h] | N° Voos | MTOW [kg] | Massa Estrutura [kg] | Combustível [kg] | Abastecimentos | Massa gerador | Potência gerador [W] | Combustível consumido [L] | Calda cons [L] | Distância percorrida [km] | Distância Pulverizando [km] | RTL ACUMULADO[m] | EOC [km/km] | EOC [h/h] | Tempo de manobra [h] | Tempo rtl_rtw [h] | V pulv [m/s] | V desloc [m/s]
0 | 20 | CONCLUIDO | 2.1177 | 47.22 | 43.36 | 15.04 | 0.34 | 173 | 51.33 | 24.83 | 1 | 171 | 5.51 | 6564.78 | 237.73 | 790.66 | 290.55 | 58.13 | 108231.74 | 0.2 | 0.67 | 2.89 | 6.5 | 0.5 | 10
1 | 20 | CONCLUIDO | 2.3654 | 42.28 | 39.61 | 31.69 | 0.66 | 75 | 52.47 | 24.83 | 2 | 73 | 5.64 | 6705.1 | 204.34 | 790.6 | 165.06 | 58.13 | 45980.02 | 0.35 | 0.73 | 2.73 | 2.76 | 0.5 | 10
2 | 20 | CONCLUIDO | 2.4469 | 40.87 | 38.56 | 50.29 | 0.97 | 46 | 53.61 | 24.83 | 3 | 33 | 5.78 | 6845.59 | 184.65 | 790.62 | 129.22 | 58.13 | 28202.67 | 0.45 | 0.75 | 2.71 | 1.7 | 0.5 | 10
3 | 20 | CONCLUIDO | 2.4616 | 40.62 | 38.38 | 56.16 | 1.27 | 41 | 54.75 | 24.83 | 4 | 0 | 5.92 | 6986.39 | 182.37 | 790.6 | 122.16 | 58.13 | 24699.81 | 0.48 | 0.75 | 2.73 | 1.52 | 0.5 | 10

## RESULTADOS_11
Unnamed: 0 | Volume de calda [L] | STATUS | Capacidade operacional [ha/h] | Tempo de missao [h] | Tempo util [h] | Tempo por voo [min] | Autonomia Projetada [h] | N° Voos | MTOW [kg] | Massa Estrutura [kg] | Combustível [kg] | Abastecimentos | Massa gerador | Potência gerador [W] | Combustível consumido [L] | Calda cons [L] | Distância percorrida [km] | Distância Pulverizando [km] | RTL ACUMULADO[m] | EOC [km/km] | EOC [h/h] | Tempo de manobra [h] | Tempo rtl_rtw [h] | V pulv [m/s] | V desloc [m/s]
0 | 65 | CONCLUIDO | 1.4923 | 67.01 | 53.31 | 7.56 | 0.13 | 423 | 133.21 | 46.47 | 1 | 421 | 20.75 | 16663.42 | 580.62 | 790.75 | 623.11 | 58.13 | 273264.69 | 0.09 | 0.54 | 3.32 | 16.45 | 0.5 | 10
1 | 65 | CONCLUIDO | 2.002 | 49.95 | 43.17 | 15.33 | 0.26 | 169 | 134.55 | 46.47 | 2 | 167 | 21.09 | 16828.84 | 465.75 | 790.72 | 283.62 | 58.13 | 104789.44 | 0.2 | 0.67 | 2.9 | 6.31 | 0.5 | 10
2 | 65 | CONCLUIDO | 2.1805 | 45.86 | 40.79 | 23.09 | 0.39 | 106 | 135.9 | 46.47 | 3 | 104 | 21.43 | 16994.64 | 435.98 | 790.61 | 204.68 | 58.13 | 65631.11 | 0.28 | 0.71 | 2.79 | 3.94 | 0.5 | 10
3 | 65 | CONCLUIDO | 2.2747 | 43.96 | 39.69 | 30.92 | 0.52 | 77 | 137.25 | 46.47 | 4 | 75 | 21.78 | 17160.92 | 420.52 | 790.66 | 167.58 | 58.13 | 47230.36 | 0.35 | 0.73 | 2.74 | 2.83 | 0.5 | 10
4 | 65 | CONCLUIDO | 2.3328 | 42.87 | 39.05 | 39.05 | 0.64 | 60 | 138.6 | 46.47 | 5 | 58 | 22.13 | 17327.69 | 409.46 | 790.63 | 146.46 | 58.13 | 36750.77 | 0.4 | 0.74 | 2.71 | 2.2 | 0.5 | 10
5 | 65 | CONCLUIDO | 2.3713 | 42.17 | 38.66 | 47.33 | 0.76 | 49 | 139.95 | 46.47 | 6 | 47 | 22.49 | 17494.97 | 401.31 | 790.59 | 133.17 | 58.13 | 30165.14 | 0.44 | 0.75 | 2.7 | 1.8 | 0.5 | 10
6 | 65 | CONCLUIDO | 2.398 | 41.7 | 38.38 | 54.83 | 0.88 | 42 | 141.31 | 46.47 | 7 | 40 | 22.85 | 17662.75 | 394.79 | 790.6 | 124.07 | 58.13 | 25646.48 | 0.47 | 0.75 | 2.68 | 1.52 | 0.5 | 10
7 | 65 | CONCLUIDO | 2.4199 | 41.32 | 38.16 | 63.61 | 0.99 | 36 | 142.68 | 46.47 | 8 | 34 | 23.21 | 17831.04 | 388.75 | 790.61 | 116.61 | 58.13 | 21946.66 | 0.5 | 0.76 | 2.68 | 1.31 | 0.5 | 10
8 | 65 | CONCLUIDO | 2.4355 | 41.06 | 38.01 | 71.26 | 1.11 | 32 | 144.05 | 46.47 | 9 | 30 | 23.58 | 17999.83 | 383.28 | 790.59 | 111.68 | 58.13 | 19503.71 | 0.52 | 0.76 | 2.67 | 1.15 | 0.5 | 10
9 | 65 | CONCLUIDO | 2.4515 | 40.79 | 37.85 | 81.1 | 1.22 | 28 | 145.42 | 46.47 | 10 | 26 | 23.95 | 18169.15 | 376.67 | 790.59 | 106.08 | 58.13 | 16722.27 | 0.55 | 0.76 | 2.67 | 0.99 | 0.5 | 10
10 | 65 | CONCLUIDO | 2.4585 | 40.68 | 37.79 | 87.2 | 1.33 | 26 | 146.8 | 46.47 | 11 | 24 | 24.33 | 18338.99 | 373.22 | 790.59 | 104.1 | 58.13 | 15745.07 | 0.56 | 0.76 | 2.66 | 0.93 | 0.5 | 10
11 | 65 | CONCLUIDO | 2.4707 | 40.47 | 37.67 | 98.26 | 1.43 | 23 | 148.18 | 46.47 | 12 | 21 | 24.71 | 18509.36 | 366.29 | 790.59 | 100.16 | 58.13 | 13785.81 | 0.58 | 0.77 | 2.65 | 0.81 | 0.5 | 10
12 | 65 | CONCLUIDO | 2.4788 | 40.34 | 37.59 | 107.4 | 1.54 | 21 | 149.56 | 46.47 | 13 | 19 | 25.1 | 18680.25 | 360.75 | 790.6 | 97.75 | 58.13 | 12591.94 | 0.59 | 0.77 | 2.65 | 0.74 | 0.5 | 10
13 | 65 | CONCLUIDO | 2.4815 | 40.3 | 37.57 | 112.72 | 1.64 | 20 | 150.95 | 46.47 | 14 | 18 | 25.49 | 18851.69 | 356.57 | 790.6 | 96.92 | 58.13 | 12182.18 | 0.6 | 0.77 | 2.65 | 0.72 | 0.5 | 10
14 | 65 | CONCLUIDO | 2.4912 | 40.14 | 37.47 | 124.9 | 1.74 | 18 | 152.35 | 46.47 | 15 | 16 | 25.88 | 19023.66 | 349.87 | 790.59 | 93.58 | 58.13 | 10525.26 | 0.62 | 0.77 | 2.65 | 0.62 | 0.5 | 10
15 | 65 | CONCLUIDO | 2.4946 | 40.09 | 37.44 | 132.15 | 1.84 | 17 | 153.75 | 46.47 | 16 | 15 | 26.28 | 19196.18 | 344.67 | 790.59 | 92.64 | 58.13 | 10059.19 | 0.63 | 0.77 | 2.65 | 0.59 | 0.5 | 10
16 | 65 | CONCLUIDO | 2.4988 | 40.02 | 37.4 | 140.26 | 1.94 | 16 | 155.15 | 46.47 | 17 | 13 | 26.68 | 19369.26 | 340.59 | 790.61 | 91.4 | 58.13 | 9444.96 | 0.64 | 0.77 | 2.64 | 0.55 | 0.5 | 10
17 | 65 | CONCLUIDO | 2.5026 | 39.96 | 37.37 | 149.48 | 2.04 | 15 | 156.56 | 46.47 | 18 | 12 | 27.09 | 19542.89 | 337.15 | 790.6 | 90.29 | 58.13 | 8895.21 | 0.64 | 0.77 | 2.64 | 0.52 | 0.5 | 10
18 | 65 | CONCLUIDO | 2.5065 | 39.9 | 37.34 | 160.01 | 2.13 | 14 | 157.97 | 46.47 | 19 | 6 | 27.5 | 19717.08 | 333.34 | 790.6 | 88.76 | 58.13 | 8134.06 | 0.65 | 0.77 | 2.65 | 0.48 | 0.5 | 10
19 | 65 | CONCLUIDO | 2.5067 | 39.89 | 37.33 | 159.99 | 2.22 | 14 | 159.39 | 46.47 | 20 | 4 | 27.92 | 19891.97 | 332.94 | 790.63 | 88.59 | 58.13 | 8048.07 | 0.66 | 0.77 | 2.65 | 0.48 | 0.5 | 10
20 | 65 | CONCLUIDO | 2.5063 | 39.9 | 37.34 | 160.02 | 2.31 | 14 | 160.81 | 46.47 | 21 | 2 | 28.34 | 20067.32 | 333.25 | 790.59 | 88.73 | 58.13 | 8119.83 | 0.66 | 0.77 | 2.65 | 0.48 | 0.5 | 10
21 | 65 | CONCLUIDO | 2.5062 | 39.9 | 37.34 | 160.03 | 2.4 | 14 | 162.24 | 46.47 | 22 | 0 | 28.77 | 20243.25 | 336.4 | 790.59 | 88.81 | 58.13 | 8159.3 | 0.65 | 0.77 | 2.65 | 0.49 | 0.5 | 10

## RESULTADOS_13
Unnamed: 0 | Volume de calda [L] | STATUS | Capacidade operacional [ha/h] | Tempo de missao [h] | Tempo util [h] | Tempo por voo [min] | Autonomia Projetada [h] | N° Voos | MTOW [kg] | Massa Estrutura [kg] | Combustível [kg] | Abastecimentos | Massa gerador | Potência gerador [W] | Combustível consumido [L] | Calda cons [L] | Distância percorrida [km] | Distância Pulverizando [km] | RTL ACUMULADO[m] | EOC [km/km] | EOC [h/h] | Tempo de manobra [h] | Tempo rtl_rtw [h] | V pulv [m/s] | V desloc [m/s]
0 | 75 | CONCLUIDO | 1.3782 | 72.56 | 55.65 | 6.97 | 0.12 | 479 | 150.44 | 49.1 | 1 | 477 | 25.34 | 18787.76 | 656.77 | 790.71 | 701.08 | 58.13 | 311970.23 | 0.08 | 0.52 | 3.43 | 18.79 | 0.5 | 10
1 | 75 | CONCLUIDO | 1.9278 | 51.87 | 43.88 | 14.08 | 0.23 | 187 | 151.83 | 49.1 | 2 | 185 | 25.73 | 18959.54 | 513.99 | 790.61 | 307.71 | 58.13 | 116744.04 | 0.19 | 0.66 | 2.92 | 7.03 | 0.5 | 10
2 | 75 | CONCLUIDO | 2.1296 | 46.96 | 41.14 | 21.28 | 0.35 | 116 | 153.23 | 49.1 | 3 | 114 | 26.13 | 19131.85 | 478.39 | 790.63 | 215.87 | 58.13 | 71176.52 | 0.27 | 0.7 | 2.81 | 4.28 | 0.5 | 10
3 | 75 | CONCLUIDO | 2.2301 | 44.84 | 40 | 28.57 | 0.46 | 84 | 154.63 | 49.1 | 4 | 82 | 26.53 | 19304.72 | 461.82 | 790.64 | 177.61 | 58.13 | 52206.73 | 0.33 | 0.72 | 2.77 | 3.14 | 0.5 | 10
4 | 75 | CONCLUIDO | 2.294 | 43.59 | 39.3 | 35.73 | 0.57 | 66 | 156.03 | 49.1 | 5 | 64 | 26.94 | 19478.15 | 450.46 | 790.6 | 154.69 | 58.13 | 40839.8 | 0.38 | 0.73 | 2.72 | 2.45 | 0.5 | 10
5 | 75 | CONCLUIDO | 2.3391 | 42.75 | 38.83 | 43.14 | 0.67 | 54 | 157.44 | 49.1 | 6 | 52 | 27.35 | 19652.13 | 441.64 | 790.59 | 138.79 | 58.13 | 32947.49 | 0.42 | 0.74 | 2.7 | 1.97 | 0.5 | 10
6 | 75 | CONCLUIDO | 2.3689 | 42.21 | 38.53 | 50.26 | 0.78 | 46 | 158.86 | 49.1 | 7 | 44 | 27.77 | 19826.68 | 435.02 | 790.61 | 128.82 | 58.13 | 28000.74 | 0.45 | 0.75 | 2.7 | 1.68 | 0.5 | 10
7 | 75 | CONCLUIDO | 2.3923 | 41.8 | 38.3 | 57.45 | 0.88 | 40 | 160.28 | 49.1 | 8 | 38 | 28.19 | 20001.93 | 428.86 | 790.62 | 121.45 | 58.13 | 24348.43 | 0.48 | 0.75 | 2.68 | 1.45 | 0.5 | 10
8 | 75 | CONCLUIDO | 2.4119 | 41.46 | 38.11 | 65.34 | 0.99 | 35 | 161.71 | 49.1 | 9 | 33 | 28.61 | 20177.64 | 423.23 | 790.61 | 115.19 | 58.13 | 21240.81 | 0.5 | 0.76 | 2.67 | 1.26 | 0.5 | 10
9 | 75 | CONCLUIDO | 2.4295 | 41.16 | 37.94 | 73.43 | 1.09 | 31 | 163.13 | 49.1 | 10 | 29 | 29.04 | 20353.94 | 418.29 | 790.62 | 109.37 | 58.13 | 18354.11 | 0.53 | 0.76 | 2.66 | 1.08 | 0.5 | 10
10 | 75 | CONCLUIDO | 2.4398 | 40.99 | 37.85 | 81.12 | 1.18 | 28 | 164.57 | 49.1 | 11 | 26 | 29.47 | 20530.82 | 414.03 | 790.62 | 106.23 | 58.13 | 16795.49 | 0.55 | 0.76 | 2.67 | 1 | 0.5 | 10
11 | 75 | CONCLUIDO | 2.4472 | 40.86 | 37.79 | 87.21 | 1.28 | 26 | 166.01 | 49.1 | 12 | 24 | 29.91 | 20708.3 | 411.27 | 790.6 | 104.33 | 58.13 | 15859.88 | 0.56 | 0.76 | 2.66 | 0.94 | 0.5 | 10
12 | 75 | CONCLUIDO | 2.4566 | 40.71 | 37.7 | 94.24 | 1.38 | 24 | 167.45 | 49.1 | 13 | 22 | 30.36 | 20886.38 | 406.26 | 790.61 | 101.34 | 58.13 | 14373.99 | 0.57 | 0.77 | 2.65 | 0.84 | 0.5 | 10
13 | 75 | CONCLUIDO | 2.4648 | 40.57 | 37.62 | 102.61 | 1.47 | 22 | 168.9 | 49.1 | 14 | 20 | 30.81 | 21065.06 | 400.65 | 790.6 | 98.76 | 58.13 | 13091.5 | 0.59 | 0.77 | 2.65 | 0.77 | 0.5 | 10
14 | 75 | CONCLUIDO | 2.4731 | 40.44 | 37.55 | 112.64 | 1.56 | 20 | 170.35 | 49.1 | 15 | 18 | 31.26 | 21244.37 | 395.89 | 790.6 | 96.13 | 58.13 | 11788.92 | 0.6 | 0.77 | 2.65 | 0.69 | 0.5 | 10
15 | 75 | CONCLUIDO | 2.4764 | 40.38 | 37.52 | 118.5 | 1.65 | 19 | 171.81 | 49.1 | 16 | 17 | 31.72 | 21424.29 | 392.59 | 790.61 | 95.36 | 58.13 | 11409.19 | 0.61 | 0.77 | 2.65 | 0.67 | 0.5 | 10
16 | 75 | CONCLUIDO | 2.4807 | 40.31 | 37.48 | 124.95 | 1.74 | 18 | 173.28 | 49.1 | 17 | 16 | 32.18 | 21604.83 | 388.32 | 790.59 | 94.26 | 58.13 | 10861.73 | 0.62 | 0.77 | 2.64 | 0.63 | 0.5 | 10
17 | 75 | CONCLUIDO | 2.4853 | 40.24 | 37.44 | 132.15 | 1.83 | 17 | 174.75 | 49.1 | 18 | 15 | 32.65 | 21786.02 | 385.64 | 790.59 | 92.63 | 58.13 | 10052.79 | 0.63 | 0.77 | 2.65 | 0.59 | 0.5 | 10
18 | 75 | CONCLUIDO | 2.4895 | 40.17 | 37.4 | 140.27 | 1.91 | 16 | 176.22 | 49.1 | 19 | 14 | 33.13 | 21967.84 | 381.44 | 790.59 | 91.44 | 58.13 | 9462.43 | 0.64 | 0.77 | 2.64 | 0.55 | 0.5 | 10
19 | 75 | CONCLUIDO | 2.4932 | 40.11 | 37.37 | 149.5 | 2 | 15 | 177.7 | 49.1 | 20 | 13 | 33.61 | 22150.3 | 376.93 | 790.59 | 90.42 | 58.13 | 8957.14 | 0.64 | 0.77 | 2.64 | 0.52 | 0.5 | 10
20 | 75 | CONCLUIDO | 2.4985 | 40.02 | 37.32 | 159.95 | 2.08 | 14 | 179.18 | 49.1 | 21 | 12 | 34.09 | 22333.43 | 371.42 | 790.6 | 88.75 | 58.13 | 8129.03 | 0.65 | 0.77 | 2.63 | 0.47 | 0.5 | 10
21 | 75 | CONCLUIDO | 2.503 | 39.95 | 37.28 | 172.06 | 2.16 | 13 | 180.67 | 49.1 | 22 | 10 | 34.58 | 22517.21 | 366.59 | 790.59 | 87.34 | 58.13 | 7425.75 | 0.67 | 0.77 | 2.63 | 0.43 | 0.5 | 10
22 | 75 | CONCLUIDO | 2.5012 | 39.98 | 37.31 | 172.19 | 2.24 | 13 | 182.17 | 49.1 | 23 | 8 | 35.08 | 22701.78 | 368.64 | 790.6 | 87.98 | 58.13 | 7747.51 | 0.66 | 0.77 | 2.64 | 0.45 | 0.5 | 10
23 | 75 | CONCLUIDO | 2.5011 | 39.98 | 37.31 | 172.2 | 2.32 | 13 | 183.67 | 49.1 | 24 | 7 | 35.58 | 22886.92 | 367.22 | 790.59 | 88.28 | 58.13 | 7899.47 | 0.66 | 0.77 | 2.64 | 0.46 | 0.5 | 10
24 | 75 | CONCLUIDO | 2.506 | 39.9 | 37.26 | 186.31 | 2.4 | 12 | 185.18 | 49.1 | 25 | 3 | 36.08 | 23072.73 | 365.41 | 790.59 | 86.42 | 58.13 | 6971.28 | 0.67 | 0.77 | 2.64 | 0.41 | 0.5 | 10
25 | 75 | CONCLUIDO | 2.5052 | 39.92 | 37.27 | 186.37 | 2.47 | 12 | 186.69 | 49.1 | 26 | 2 | 36.6 | 23259.24 | 366.73 | 790.59 | 86.69 | 58.13 | 7110.35 | 0.67 | 0.77 | 2.65 | 0.42 | 0.5 | 10
26 | 75 | CONCLUIDO | 2.5059 | 39.91 | 37.26 | 186.32 | 2.55 | 12 | 188.21 | 49.1 | 27 | 1 | 37.11 | 23446.45 | 367.72 | 790.59 | 86.33 | 58.13 | 6925.88 | 0.67 | 0.77 | 2.65 | 0.41 | 0.5 | 10
27 | 75 | CONCLUIDO | 2.5064 | 39.9 | 37.25 | 186.27 | 2.62 | 12 | 189.73 | 49.1 | 28 | 0 | 37.64 | 23634.36 | 370.73 | 790.59 | 85.99 | 58.13 | 6758.44 | 0.68 | 0.77 | 2.65 | 0.4 | 0.5 | 10

## RESULTADOS_17
Unnamed: 0 | Volume de calda [L] | STATUS | Capacidade operacional [ha/h] | Tempo de missao [h] | Tempo util [h] | Tempo por voo [min] | Autonomia Projetada [h] | N° Voos | MTOW [kg] | Massa Estrutura [kg] | Combustível [kg] | Abastecimentos | Massa gerador | Potência gerador [W] | Combustível consumido [L] | Calda cons [L] | Distância percorrida [km] | Distância Pulverizando [km] | RTL ACUMULADO[m] | EOC [km/km] | EOC [h/h] | Tempo de manobra [h] | Tempo rtl_rtw [h] | V pulv [m/s] | V desloc [m/s]
0 | 95 | CONCLUIDO | 1.1685 | 85.58 | 60.74 | 6.06 | 0.1 | 601 | 185.69 | 53.44 | 1 | 599 | 36.26 | 23136.14 | 822.04 | 790.79 | 872.89 | 58.13 | 397265.18 | 0.07 | 0.48 | 3.61 | 23.88 | 0.5 | 10
1 | 95 | CONCLUIDO | 1.7867 | 55.97 | 45.27 | 12.29 | 0.19 | 221 | 187.21 | 53.44 | 2 | 219 | 36.77 | 23322.88 | 609.61 | 790.68 | 353.61 | 58.13 | 139520.52 | 0.16 | 0.64 | 3 | 8.42 | 0.5 | 10
2 | 95 | CONCLUIDO | 2.0218 | 49.46 | 41.93 | 18.5 | 0.28 | 136 | 188.73 | 53.44 | 3 | 134 | 37.29 | 23510.33 | 561.96 | 790.64 | 242.56 | 58.13 | 84422.26 | 0.24 | 0.69 | 2.83 | 5.07 | 0.5 | 10
3 | 95 | CONCLUIDO | 2.146 | 46.6 | 40.48 | 24.78 | 0.37 | 98 | 190.25 | 53.44 | 4 | 96 | 37.82 | 23698.48 | 540.23 | 790.66 | 193.92 | 58.13 | 60293.74 | 0.3 | 0.71 | 2.78 | 3.63 | 0.5 | 10
4 | 95 | CONCLUIDO | 2.222 | 45 | 39.67 | 30.91 | 0.46 | 77 | 191.78 | 53.44 | 5 | 75 | 38.35 | 23887.36 | 527.18 | 790.64 | 167.05 | 58.13 | 46962.36 | 0.35 | 0.73 | 2.74 | 2.81 | 0.5 | 10
5 | 95 | CONCLUIDO | 2.2724 | 44.01 | 39.19 | 37.33 | 0.55 | 63 | 193.32 | 53.44 | 6 | 61 | 38.89 | 24076.95 | 518.55 | 790.6 | 151.28 | 58.13 | 39149.89 | 0.38 | 0.74 | 2.72 | 2.34 | 0.5 | 10
6 | 95 | CONCLUIDO | 2.3086 | 43.32 | 38.84 | 43.15 | 0.64 | 54 | 194.86 | 53.44 | 7 | 52 | 39.43 | 24267.28 | 511.88 | 790.61 | 139.05 | 58.13 | 33077.94 | 0.42 | 0.74 | 2.71 | 1.98 | 0.5 | 10
7 | 95 | CONCLUIDO | 2.3349 | 42.83 | 38.61 | 49.29 | 0.72 | 47 | 196.41 | 53.44 | 8 | 45 | 39.98 | 24458.36 | 506.32 | 790.62 | 131.33 | 58.13 | 29252.07 | 0.44 | 0.75 | 2.7 | 1.75 | 0.5 | 10
8 | 95 | CONCLUIDO | 2.3618 | 42.34 | 38.35 | 56.12 | 0.81 | 41 | 197.97 | 53.44 | 9 | 39 | 40.53 | 24650.18 | 500.62 | 790.62 | 122.64 | 58.13 | 24939.83 | 0.47 | 0.75 | 2.69 | 1.49 | 0.5 | 10
9 | 95 | CONCLUIDO | 2.3792 | 42.03 | 38.18 | 61.92 | 0.89 | 37 | 199.53 | 53.44 | 10 | 35 | 41.1 | 24842.77 | 495.91 | 790.6 | 117.49 | 58.13 | 22385.09 | 0.49 | 0.76 | 2.67 | 1.33 | 0.5 | 10
10 | 95 | CONCLUIDO | 2.3963 | 41.73 | 38.03 | 69.15 | 0.97 | 33 | 201.1 | 53.44 | 11 | 31 | 41.66 | 25036.12 | 491.56 | 790.59 | 112.55 | 58.13 | 19930.9 | 0.52 | 0.76 | 2.66 | 1.18 | 0.5 | 10
11 | 95 | CONCLUIDO | 2.4045 | 41.59 | 37.97 | 73.48 | 1.05 | 31 | 202.67 | 53.44 | 12 | 29 | 42.24 | 25230.25 | 489.23 | 790.59 | 110.21 | 58.13 | 18772.17 | 0.53 | 0.76 | 2.67 | 1.11 | 0.5 | 10
12 | 95 | CONCLUIDO | 2.4178 | 41.36 | 37.85 | 81.11 | 1.13 | 28 | 204.25 | 53.44 | 13 | 26 | 42.82 | 25425.3 | 485.97 | 790.59 | 106.3 | 58.13 | 16833.33 | 0.55 | 0.76 | 2.66 | 1 | 0.5 | 10
13 | 95 | CONCLUIDO | 2.426 | 41.22 | 37.78 | 87.19 | 1.21 | 26 | 205.84 | 53.44 | 14 | 24 | 43.4 | 25621.03 | 482.9 | 790.59 | 103.98 | 58.13 | 15681.08 | 0.56 | 0.76 | 2.66 | 0.93 | 0.5 | 10
14 | 95 | CONCLUIDO | 2.4344 | 41.08 | 37.72 | 94.29 | 1.28 | 24 | 207.43 | 53.44 | 15 | 22 | 44 | 25817.56 | 479.25 | 790.59 | 101.75 | 58.13 | 14576.64 | 0.57 | 0.76 | 2.66 | 0.86 | 0.5 | 10
15 | 95 | CONCLUIDO | 2.4399 | 40.98 | 37.66 | 98.24 | 1.36 | 23 | 209.03 | 53.44 | 16 | 21 | 44.6 | 26014.91 | 476.93 | 790.6 | 100 | 58.13 | 13706.97 | 0.58 | 0.77 | 2.65 | 0.81 | 0.5 | 10
16 | 95 | CONCLUIDO | 2.4487 | 40.84 | 37.59 | 107.39 | 1.43 | 21 | 210.64 | 53.44 | 17 | 19 | 45.21 | 26213.09 | 472.45 | 790.59 | 97.3 | 58.13 | 12365.61 | 0.6 | 0.77 | 2.66 | 0.73 | 0.5 | 10
17 | 95 | CONCLUIDO | 2.4525 | 40.77 | 37.56 | 112.68 | 1.51 | 20 | 212.25 | 53.44 | 18 | 18 | 45.82 | 26412.11 | 470.51 | 790.6 | 96.49 | 58.13 | 11969.56 | 0.6 | 0.77 | 2.65 | 0.71 | 0.5 | 10
18 | 95 | CONCLUIDO | 2.4576 | 40.69 | 37.51 | 118.46 | 1.58 | 19 | 213.87 | 53.44 | 19 | 17 | 46.44 | 26611.98 | 466.84 | 790.59 | 95.01 | 58.13 | 11230.67 | 0.61 | 0.77 | 2.65 | 0.66 | 0.5 | 10
19 | 95 | CONCLUIDO | 2.4627 | 40.61 | 37.47 | 124.89 | 1.65 | 18 | 215.5 | 53.44 | 20 | 16 | 47.07 | 26812.71 | 464.1 | 790.6 | 93.56 | 58.13 | 10512.62 | 0.62 | 0.77 | 2.64 | 0.61 | 0.5 | 10
20 | 95 | CONCLUIDO | 2.4661 | 40.55 | 37.45 | 132.17 | 1.72 | 17 | 217.14 | 53.44 | 21 | 15 | 47.7 | 27014.3 | 463.14 | 790.59 | 92.93 | 58.13 | 10202.1 | 0.63 | 0.77 | 2.64 | 0.59 | 0.5 | 10
21 | 95 | CONCLUIDO | 2.4711 | 40.47 | 37.4 | 140.27 | 1.79 | 16 | 218.78 | 53.44 | 22 | 14 | 48.34 | 27216.79 | 459.47 | 790.6 | 91.35 | 58.13 | 9418.61 | 0.64 | 0.77 | 2.64 | 0.55 | 0.5 | 10
22 | 95 | CONCLUIDO | 2.4713 | 40.47 | 37.4 | 140.25 | 1.85 | 16 | 220.43 | 53.44 | 23 | 14 | 48.99 | 27420.16 | 457.76 | 790.59 | 91.56 | 58.13 | 9524.92 | 0.63 | 0.77 | 2.64 | 0.55 | 0.5 | 10
23 | 95 | CONCLUIDO | 2.4752 | 40.4 | 37.37 | 149.5 | 1.92 | 15 | 222.08 | 53.44 | 24 | 13 | 49.65 | 27624.44 | 454.21 | 790.6 | 90.45 | 58.13 | 8974.63 | 0.64 | 0.77 | 2.64 | 0.52 | 0.5 | 10
24 | 95 | CONCLUIDO | 2.4795 | 40.33 | 37.34 | 160.03 | 1.99 | 14 | 223.75 | 53.44 | 25 | 12 | 50.31 | 27829.77 | 451.61 | 790.59 | 89.4 | 58.13 | 8453.7 | 0.65 | 0.77 | 2.64 | 0.49 | 0.5 | 10
25 | 95 | CONCLUIDO | 2.4799 | 40.32 | 37.33 | 160 | 2.05 | 14 | 225.42 | 53.44 | 26 | 12 | 50.98 | 28035.92 | 450.57 | 790.59 | 89.01 | 58.13 | 8256.63 | 0.65 | 0.77 | 2.64 | 0.48 | 0.5 | 10
26 | 95 | CONCLUIDO | 2.4847 | 40.25 | 37.29 | 172.12 | 2.11 | 13 | 227.1 | 53.44 | 27 | 11 | 51.66 | 28243 | 447 | 790.6 | 87.72 | 58.13 | 7617.71 | 0.66 | 0.77 | 2.64 | 0.44 | 0.5 | 10
27 | 95 | CONCLUIDO | 2.4834 | 40.27 | 37.31 | 172.22 | 2.18 | 13 | 228.79 | 53.44 | 28 | 11 | 52.35 | 28451.04 | 447.76 | 790.59 | 88.46 | 58.13 | 7987.2 | 0.66 | 0.77 | 2.64 | 0.46 | 0.5 | 10
28 | 95 | CONCLUIDO | 2.4896 | 40.17 | 37.25 | 186.26 | 2.24 | 12 | 230.48 | 53.44 | 29 | 10 | 53.05 | 28660.06 | 442.9 | 790.59 | 86.42 | 58.13 | 6971.59 | 0.67 | 0.77 | 2.63 | 0.4 | 0.5 | 10
29 | 95 | CONCLUIDO | 2.4892 | 40.17 | 37.26 | 186.29 | 2.3 | 12 | 232.18 | 53.44 | 30 | 10 | 53.75 | 28870.05 | 441.35 | 790.59 | 86.63 | 58.13 | 7079.36 | 0.67 | 0.77 | 2.63 | 0.4 | 0.5 | 10
30 | 95 | CONCLUIDO | 2.489 | 40.18 | 37.26 | 186.31 | 2.36 | 12 | 233.89 | 53.44 | 31 | 10 | 54.46 | 29081.05 | 435.15 | 790.59 | 86.62 | 58.13 | 7075.45 | 0.67 | 0.77 | 2.64 | 0.41 | 0.5 | 10
31 | 95 | CONCLUIDO | 2.493 | 40.11 | 37.23 | 203.1 | 2.41 | 11 | 235.61 | 53.44 | 32 | 9 | 55.18 | 29293.06 | 435.59 | 790.6 | 85.77 | 58.13 | 6653.34 | 0.68 | 0.77 | 2.63 | 0.38 | 0.5 | 10
32 | 95 | CONCLUIDO | 2.4934 | 40.11 | 37.23 | 203.07 | 2.47 | 11 | 237.34 | 53.44 | 33 | 9 | 55.91 | 29506.09 | 432.93 | 790.6 | 85.71 | 58.13 | 6623.34 | 0.68 | 0.77 | 2.63 | 0.37 | 0.5 | 10
33 | 95 | CONCLUIDO | 2.4985 | 40.02 | 37.18 | 223.1 | 2.53 | 10 | 239.08 | 53.44 | 34 | 7 | 56.64 | 29720.17 | 426.76 | 790.59 | 83.9 | 58.13 | 5723.19 | 0.69 | 0.78 | 2.64 | 0.33 | 0.5 | 10
34 | 95 | CONCLUIDO | 2.499 | 40.02 | 37.18 | 223.05 | 2.58 | 10 | 240.82 | 53.44 | 35 | 5 | 57.39 | 29935.43 | 427.2 | 790.59 | 83.55 | 58.13 | 5546.4 | 0.7 | 0.78 | 2.64 | 0.32 | 0.5 | 10
35 | 95 | CONCLUIDO | 2.4979 | 40.03 | 37.19 | 223.16 | 2.64 | 10 | 242.57 | 53.44 | 36 | 4 | 58.14 | 30151.65 | 430.68 | 790.59 | 84.1 | 58.13 | 5824.44 | 0.69 | 0.78 | 2.64 | 0.34 | 0.5 | 10
36 | 95 | CONCLUIDO | 2.498 | 40.03 | 37.19 | 223.14 | 2.69 | 10 | 244.34 | 53.44 | 37 | 2 | 58.9 | 30368.96 | 432.33 | 790.59 | 83.95 | 58.13 | 5749.83 | 0.69 | 0.78 | 2.64 | 0.34 | 0.5 | 10
37 | 95 | CONCLUIDO | 2.4985 | 40.02 | 37.18 | 223.09 | 2.75 | 10 | 246.11 | 53.44 | 38 | 2 | 59.67 | 30587.38 | 433.39 | 790.59 | 83.7 | 58.13 | 5623.33 | 0.69 | 0.78 | 2.64 | 0.33 | 0.5 | 10
38 | 95 | CONCLUIDO | 2.4981 | 40.03 | 37.19 | 223.14 | 2.8 | 10 | 247.89 | 53.44 | 39 | 1 | 60.45 | 30806.92 | 435.59 | 790.59 | 83.97 | 58.13 | 5756.93 | 0.69 | 0.78 | 2.64 | 0.34 | 0.5 | 10
39 | 95 | CONCLUIDO | 2.4981 | 40.03 | 37.19 | 223.14 | 2.85 | 10 | 249.68 | 53.44 | 40 | 1 | 61.24 | 31027.6 | 436.4 | 790.59 | 83.96 | 58.13 | 5755.01 | 0.69 | 0.78 | 2.64 | 0.34 | 0.5 | 10

## RESULTADOS_9
Unnamed: 0 | Volume de calda [L] | STATUS | Capacidade operacional [ha/h] | Tempo de missao [h] | Tempo util [h] | Tempo por voo [min] | Autonomia Projetada [h] | N° Voos | MTOW [kg] | Massa Estrutura [kg] | Combustível [kg] | Abastecimentos | Massa gerador | Potência gerador [W] | Combustível consumido [L] | Calda cons [L] | Distância percorrida [km] | Distância Pulverizando [km] | RTL ACUMULADO[m] | EOC [km/km] | EOC [h/h] | Tempo de manobra [h] | Tempo rtl_rtw [h] | V pulv [m/s] | V desloc [m/s]
0 | 55 | CONCLUIDO | 1.6097 | 62.12 | 51.2 | 8.3 | 0.15 | 370 | 116.05 | 43.4 | 1 | 368 | 16.65 | 14546.17 | 508.42 | 790.69 | 551.36 | 58.13 | 237654.61 | 0.11 | 0.56 | 3.26 | 14.34 | 0.5 | 10
1 | 55 | CONCLUIDO | 2.0716 | 48.27 | 42.56 | 16.8 | 0.3 | 152 | 117.34 | 43.4 | 2 | 150 | 16.94 | 14705.49 | 417.49 | 790.64 | 263.58 | 58.13 | 94855.09 | 0.22 | 0.68 | 2.86 | 5.7 | 0.5 | 10
2 | 55 | CONCLUIDO | 2.235 | 44.74 | 40.39 | 25.51 | 0.45 | 95 | 118.63 | 43.4 | 3 | 93 | 17.23 | 14865.24 | 391.29 | 790.6 | 191.03 | 58.13 | 58863.2 | 0.3 | 0.71 | 2.77 | 3.54 | 0.5 | 10
3 | 55 | CONCLUIDO | 2.3188 | 43.12 | 39.39 | 34.25 | 0.59 | 69 | 119.93 | 43.4 | 4 | 67 | 17.53 | 15025.44 | 376.77 | 790.61 | 158.43 | 58.13 | 42690.73 | 0.37 | 0.73 | 2.71 | 2.54 | 0.5 | 10
4 | 55 | CONCLUIDO | 2.37 | 42.19 | 38.82 | 43.13 | 0.73 | 54 | 121.23 | 43.4 | 5 | 52 | 17.83 | 15186.08 | 366.81 | 790.61 | 138.73 | 58.13 | 32919.46 | 0.42 | 0.74 | 2.7 | 1.97 | 0.5 | 10
5 | 55 | CONCLUIDO | 2.405 | 41.58 | 38.44 | 52.42 | 0.86 | 44 | 122.54 | 43.4 | 6 | 42 | 18.14 | 15347.16 | 358.07 | 790.6 | 126.21 | 58.13 | 26709.15 | 0.46 | 0.75 | 2.68 | 1.59 | 0.5 | 10
6 | 55 | CONCLUIDO | 2.4304 | 41.15 | 38.18 | 61.91 | 1 | 37 | 123.85 | 43.4 | 7 | 35 | 18.45 | 15508.69 | 350.61 | 790.59 | 117.25 | 58.13 | 22262.52 | 0.5 | 0.76 | 2.67 | 1.32 | 0.5 | 10
7 | 55 | CONCLUIDO | 2.4472 | 40.86 | 38.01 | 71.28 | 1.13 | 32 | 125.16 | 43.4 | 8 | 30 | 18.76 | 15670.68 | 344.49 | 790.6 | 111.58 | 58.13 | 19454.68 | 0.52 | 0.76 | 2.67 | 1.16 | 0.5 | 10
8 | 55 | CONCLUIDO | 2.4625 | 40.61 | 37.86 | 81.12 | 1.26 | 28 | 126.48 | 43.4 | 9 | 26 | 19.08 | 15833.12 | 338.08 | 790.59 | 106.54 | 58.13 | 16951.9 | 0.55 | 0.76 | 2.66 | 1 | 0.5 | 10
9 | 55 | CONCLUIDO | 2.4738 | 40.42 | 37.74 | 90.58 | 1.38 | 25 | 127.8 | 43.4 | 10 | 23 | 19.4 | 15996.02 | 331.08 | 790.61 | 102.55 | 58.13 | 14970.53 | 0.57 | 0.76 | 2.66 | 0.89 | 0.5 | 10
10 | 55 | CONCLUIDO | 2.4806 | 40.31 | 37.68 | 98.29 | 1.5 | 23 | 129.13 | 43.4 | 11 | 21 | 19.73 | 16159.39 | 325.75 | 790.61 | 100.69 | 58.13 | 14054.9 | 0.58 | 0.77 | 2.65 | 0.83 | 0.5 | 10
11 | 55 | CONCLUIDO | 2.4927 | 40.12 | 37.56 | 112.67 | 1.63 | 20 | 130.45 | 43.4 | 12 | 18 | 20.05 | 16323.22 | 316.9 | 790.63 | 96.29 | 58.13 | 11869.05 | 0.6 | 0.77 | 2.65 | 0.7 | 0.5 | 10
12 | 55 | CONCLUIDO | 2.496 | 40.06 | 37.53 | 118.5 | 1.74 | 19 | 131.79 | 43.4 | 13 | 17 | 20.39 | 16487.53 | 310.93 | 790.59 | 95.47 | 58.13 | 11464.93 | 0.61 | 0.77 | 2.65 | 0.67 | 0.5 | 10
13 | 55 | CONCLUIDO | 2.5039 | 39.94 | 37.45 | 132.17 | 1.86 | 17 | 133.12 | 43.4 | 14 | 13 | 20.72 | 16652.31 | 307.27 | 790.58 | 92.94 | 58.13 | 10207.49 | 0.63 | 0.77 | 2.64 | 0.59 | 0.5 | 10
14 | 55 | CONCLUIDO | 2.5079 | 39.87 | 37.41 | 140.28 | 1.97 | 16 | 134.46 | 43.4 | 15 | 6 | 21.06 | 16817.7 | 303.33 | 790.58 | 91.17 | 58.13 | 9329.59 | 0.64 | 0.77 | 2.65 | 0.55 | 0.5 | 10
15 | 55 | CONCLUIDO | 2.5066 | 39.89 | 37.43 | 140.36 | 2.08 | 16 | 135.81 | 43.4 | 16 | 3 | 21.41 | 16983.46 | 305.52 | 790.58 | 91.66 | 58.13 | 9574.29 | 0.63 | 0.77 | 2.66 | 0.57 | 0.5 | 10
16 | 55 | CONCLUIDO | 2.5063 | 39.9 | 37.43 | 140.37 | 2.19 | 16 | 137.15 | 43.4 | 17 | 0 | 21.75 | 17149.71 | 307.81 | 790.58 | 91.7 | 58.13 | 9590.85 | 0.63 | 0.77 | 2.66 | 0.58 | 0.5 | 10

## resultados
Unnamed: 0 | Volume de calda [L] | STATUS | Capacidade operacional [ha/h] | Tempo de missao [h] | Tempo util [h] | Tempo por voo [min] | Autonomia Projetada [h] | N° Voos | MTOW [kg] | Massa Estrutura [kg] | Combustível [kg] | Abastecimentos | Massa gerador | Potência gerador [W] | Combustível consumido [L] | Calda cons [L] | Distância percorrida [km] | Distância Pulverizando [km] | RTL ACUMULADO[m] | EOC [km/km] | EOC [h/h] | Tempo de manobra [h] | Tempo rtl_rtw [h] | V pulv [m/s] | V desloc [m/s]
0 | 100 | CONCLUIDO | 1.1182 | 89.43 | 62.22 | 5.88 | 0.09 | 635 | 194.77 | 54.38 | 1 | 633 | 39.4 | 24256.19 | 868.24 | 790.83 | 921.85 | 58.13 | 421573.68 | 0.06 | 0.46 | 3.69 | 25.35 | 0.5 | 10
1 | 100 | CONCLUIDO | 1.7518 | 57.08 | 45.62 | 11.9 | 0.18 | 230 | 196.32 | 54.38 | 2 | 228 | 39.95 | 24447.22 | 633.81 | 790.62 | 365.69 | 58.13 | 145516.04 | 0.16 | 0.63 | 3 | 8.77 | 0.5 | 10
2 | 100 | CONCLUIDO | 1.9949 | 50.13 | 42.13 | 17.93 | 0.27 | 141 | 197.88 | 54.38 | 3 | 139 | 40.5 | 24639 | 582.74 | 790.66 | 248.43 | 58.13 | 87334.1 | 0.23 | 0.68 | 2.86 | 5.27 | 0.5 | 10
3 | 100 | CONCLUIDO | 2.1223 | 47.12 | 40.64 | 23.9 | 0.36 | 102 | 199.44 | 54.38 | 4 | 100 | 41.06 | 24831.54 | 560.02 | 790.64 | 199.29 | 58.13 | 62957.66 | 0.29 | 0.71 | 2.78 | 3.78 | 0.5 | 10
4 | 100 | CONCLUIDO | 2.2016 | 45.42 | 39.79 | 29.85 | 0.44 | 80 | 201.01 | 54.38 | 5 | 78 | 41.63 | 25024.84 | 546.17 | 790.6 | 171.43 | 58.13 | 49138.87 | 0.34 | 0.73 | 2.74 | 2.94 | 0.5 | 10
5 | 100 | CONCLUIDO | 2.2537 | 44.37 | 39.29 | 35.72 | 0.53 | 66 | 202.58 | 54.38 | 6 | 64 | 42.2 | 25218.93 | 537.21 | 790.62 | 154.06 | 58.13 | 40523.65 | 0.38 | 0.73 | 2.73 | 2.43 | 0.5 | 10
6 | 100 | CONCLUIDO | 2.2933 | 43.61 | 38.91 | 41.69 | 0.61 | 56 | 204.16 | 54.38 | 7 | 54 | 42.78 | 25413.94 | 530.08 | 790.64 | 141.54 | 58.13 | 34312.53 | 0.41 | 0.74 | 2.71 | 2.06 | 0.5 | 10
7 | 100 | CONCLUIDO | 2.3274 | 42.97 | 38.58 | 48.23 | 0.69 | 48 | 205.75 | 54.38 | 8 | 46 | 43.37 | 25609.61 | 523.7 | 790.6 | 130.94 | 58.13 | 29052.65 | 0.44 | 0.75 | 2.69 | 1.73 | 0.5 | 10
8 | 100 | CONCLUIDO | 2.3458 | 42.63 | 38.44 | 53.64 | 0.77 | 43 | 207.34 | 54.38 | 9 | 41 | 43.96 | 25806.1 | 520.26 | 790.6 | 125.92 | 58.13 | 26566.68 | 0.46 | 0.75 | 2.69 | 1.59 | 0.5 | 10
9 | 100 | CONCLUIDO | 2.3684 | 42.22 | 38.23 | 60.36 | 0.85 | 38 | 208.94 | 54.38 | 10 | 36 | 44.56 | 26003.41 | 515.28 | 790.61 | 118.91 | 58.13 | 23089.92 | 0.49 | 0.75 | 2.67 | 1.37 | 0.5 | 10
10 | 100 | CONCLUIDO | 2.382 | 41.98 | 38.1 | 65.32 | 0.93 | 35 | 210.55 | 54.38 | 11 | 33 | 45.17 | 26201.54 | 510.62 | 790.6 | 114.7 | 58.13 | 20998.93 | 0.51 | 0.76 | 2.67 | 1.25 | 0.5 | 10
11 | 100 | CONCLUIDO | 2.3933 | 41.78 | 38.02 | 71.29 | 1 | 32 | 212.16 | 54.38 | 12 | 30 | 45.78 | 26400.51 | 508.58 | 790.6 | 112.16 | 58.13 | 19740.98 | 0.52 | 0.76 | 2.67 | 1.17 | 0.5 | 10
12 | 100 | CONCLUIDO | 2.4059 | 41.56 | 37.92 | 78.45 | 1.08 | 29 | 213.78 | 54.38 | 13 | 27 | 46.4 | 26600.32 | 504.72 | 790.63 | 108.53 | 58.13 | 17941.3 | 0.54 | 0.76 | 2.67 | 1.06 | 0.5 | 10
13 | 100 | CONCLUIDO | 2.4158 | 41.39 | 37.83 | 84.06 | 1.15 | 27 | 215.41 | 54.38 | 14 | 25 | 47.03 | 26801 | 501.85 | 790.6 | 105.65 | 58.13 | 16515.33 | 0.55 | 0.76 | 2.66 | 0.97 | 0.5 | 10
14 | 100 | CONCLUIDO | 2.4247 | 41.24 | 37.75 | 90.61 | 1.23 | 25 | 217.04 | 54.38 | 15 | 23 | 47.66 | 27002.55 | 498.5 | 790.6 | 103.2 | 58.13 | 15299.14 | 0.56 | 0.76 | 2.65 | 0.9 | 0.5 | 10
15 | 100 | CONCLUIDO | 2.4305 | 41.14 | 37.69 | 94.24 | 1.3 | 24 | 218.68 | 54.38 | 16 | 22 | 48.31 | 27204.98 | 495.01 | 790.6 | 101.08 | 58.13 | 14244.83 | 0.58 | 0.77 | 2.65 | 0.84 | 0.5 | 10
16 | 100 | CONCLUIDO | 2.4375 | 41.03 | 37.65 | 102.69 | 1.37 | 22 | 220.33 | 54.38 | 17 | 20 | 48.95 | 27408.3 | 493.57 | 790.6 | 99.71 | 58.13 | 13565.58 | 0.58 | 0.77 | 2.65 | 0.8 | 0.5 | 10
17 | 100 | CONCLUIDO | 2.4429 | 40.94 | 37.6 | 107.43 | 1.44 | 21 | 221.99 | 54.38 | 18 | 19 | 49.61 | 27612.53 | 491.16 | 790.59 | 97.97 | 58.13 | 12700.57 | 0.59 | 0.77 | 2.65 | 0.75 | 0.5 | 10
18 | 100 | CONCLUIDO | 2.448 | 40.85 | 37.56 | 112.67 | 1.51 | 20 | 223.65 | 54.38 | 19 | 18 | 50.27 | 27817.81 | 488.79 | 790.6 | 96.66 | 58.13 | 12050.51 | 0.6 | 0.77 | 2.65 | 0.7 | 0.5 | 10
19 | 100 | CONCLUIDO | 2.4522 | 40.78 | 37.52 | 118.5 | 1.58 | 19 | 225.32 | 54.38 | 20 | 17 | 50.95 | 28023.89 | 486.42 | 790.59 | 95.65 | 58.13 | 11555.04 | 0.61 | 0.77 | 2.64 | 0.67 | 0.5 | 10
20 | 100 | CONCLUIDO | 2.4566 | 40.71 | 37.49 | 124.96 | 1.64 | 18 | 227 | 54.38 | 21 | 16 | 51.62 | 28230.92 | 482.35 | 790.6 | 94.22 | 58.13 | 10841.82 | 0.62 | 0.77 | 2.65 | 0.64 | 0.5 | 10
21 | 100 | CONCLUIDO | 2.4608 | 40.64 | 37.46 | 132.21 | 1.71 | 17 | 228.69 | 54.38 | 22 | 15 | 52.31 | 28438.91 | 482.68 | 790.6 | 93.32 | 58.13 | 10397.54 | 0.62 | 0.77 | 2.64 | 0.61 | 0.5 | 10
22 | 100 | CONCLUIDO | 2.4674 | 40.53 | 37.39 | 140.21 | 1.77 | 16 | 230.38 | 54.38 | 23 | 14 | 53 | 28647.87 | 478.67 | 790.6 | 90.98 | 58.13 | 9231.01 | 0.64 | 0.77 | 2.64 | 0.54 | 0.5 | 10
23 | 100 | CONCLUIDO | 2.4666 | 40.54 | 37.4 | 140.26 | 1.84 | 16 | 232.08 | 54.38 | 24 | 14 | 53.71 | 28857.81 | 476.94 | 790.59 | 91.39 | 58.13 | 9439.41 | 0.64 | 0.77 | 2.64 | 0.55 | 0.5 | 10
24 | 100 | CONCLUIDO | 2.4708 | 40.47 | 37.37 | 149.49 | 1.9 | 15 | 233.79 | 54.38 | 25 | 13 | 54.42 | 29068.74 | 473.18 | 790.59 | 90.45 | 58.13 | 8973.29 | 0.64 | 0.77 | 2.64 | 0.52 | 0.5 | 10
25 | 100 | CONCLUIDO | 2.4761 | 40.39 | 37.33 | 159.97 | 1.96 | 14 | 235.51 | 54.38 | 26 | 12 | 55.14 | 29280.69 | 470.92 | 790.59 | 88.86 | 58.13 | 8182.69 | 0.65 | 0.77 | 2.64 | 0.47 | 0.5 | 10
26 | 100 | CONCLUIDO | 2.4758 | 40.39 | 37.33 | 159.99 | 2.02 | 14 | 237.24 | 54.38 | 27 | 12 | 55.86 | 29493.67 | 469.86 | 790.61 | 89.02 | 58.13 | 8261.9 | 0.65 | 0.77 | 2.64 | 0.48 | 0.5 | 10
27 | 100 | CONCLUIDO | 2.4808 | 40.31 | 37.29 | 172.1 | 2.08 | 13 | 238.97 | 54.38 | 28 | 11 | 56.6 | 29707.68 | 466.29 | 790.6 | 87.32 | 58.13 | 7420.21 | 0.67 | 0.77 | 2.64 | 0.43 | 0.5 | 10
28 | 100 | CONCLUIDO | 2.4801 | 40.32 | 37.3 | 172.15 | 2.14 | 13 | 240.72 | 54.38 | 29 | 11 | 57.34 | 29922.88 | 466.92 | 790.59 | 88.03 | 58.13 | 7775.02 | 0.66 | 0.77 | 2.63 | 0.45 | 0.5 | 10
29 | 100 | CONCLUIDO | 2.4797 | 40.33 | 37.3 | 172.18 | 2.2 | 13 | 242.47 | 54.38 | 30 | 11 | 58.1 | 30139.04 | 462.69 | 790.59 | 87.94 | 58.13 | 7728.13 | 0.66 | 0.77 | 2.64 | 0.45 | 0.5 | 10
30 | 100 | CONCLUIDO | 2.4846 | 40.25 | 37.27 | 186.33 | 2.26 | 12 | 244.23 | 54.38 | 31 | 10 | 58.86 | 30356.28 | 463.32 | 790.6 | 86.69 | 58.13 | 7108.24 | 0.67 | 0.77 | 2.64 | 0.41 | 0.5 | 10
31 | 100 | CONCLUIDO | 2.4847 | 40.25 | 37.26 | 186.32 | 2.31 | 12 | 246 | 54.38 | 32 | 10 | 59.63 | 30574.64 | 458.67 | 790.6 | 86.71 | 58.13 | 7119.75 | 0.67 | 0.77 | 2.64 | 0.41 | 0.5 | 10
32 | 100 | CONCLUIDO | 2.4892 | 40.17 | 37.23 | 203.07 | 2.37 | 11 | 247.78 | 54.38 | 33 | 9 | 60.41 | 30794.11 | 455.83 | 790.59 | 85.66 | 58.13 | 6595.8 | 0.68 | 0.77 | 2.63 | 0.38 | 0.5 | 10
33 | 100 | CONCLUIDO | 2.4903 | 40.16 | 37.21 | 202.97 | 2.42 | 11 | 249.57 | 54.38 | 34 | 9 | 61.2 | 31014.73 | 455.24 | 790.6 | 85.09 | 58.13 | 6310.66 | 0.68 | 0.78 | 2.63 | 0.36 | 0.5 | 10
34 | 100 | CONCLUIDO | 2.4899 | 40.16 | 37.22 | 203 | 2.48 | 11 | 251.37 | 54.38 | 35 | 9 | 61.99 | 31236.5 | 452.91 | 790.59 | 85.3 | 58.13 | 6420.4 | 0.68 | 0.78 | 2.63 | 0.36 | 0.5 | 10
35 | 100 | CONCLUIDO | 2.4943 | 40.09 | 37.19 | 223.12 | 2.53 | 10 | 253.18 | 54.38 | 36 | 8 | 62.8 | 31459.45 | 447.65 | 790.59 | 84.21 | 58.13 | 5878.12 | 0.69 | 0.78 | 2.63 | 0.33 | 0.5 | 10
36 | 100 | CONCLUIDO | 2.4937 | 40.1 | 37.2 | 223.18 | 2.58 | 10 | 255 | 54.38 | 37 | 7 | 63.62 | 31683.59 | 449.49 | 790.59 | 84.31 | 58.13 | 5927.95 | 0.69 | 0.78 | 2.64 | 0.34 | 0.5 | 10
37 | 100 | CONCLUIDO | 2.4945 | 40.09 | 37.18 | 223.1 | 2.63 | 10 | 256.82 | 54.38 | 38 | 6 | 64.45 | 31909.08 | 446.99 | 790.59 | 83.94 | 58.13 | 5743.68 | 0.69 | 0.78 | 2.64 | 0.33 | 0.5 | 10
38 | 100 | CONCLUIDO | 2.4941 | 40.1 | 37.19 | 223.14 | 2.68 | 10 | 258.66 | 54.38 | 39 | 4 | 65.28 | 32135.68 | 447.98 | 790.61 | 84.14 | 58.13 | 5844.36 | 0.69 | 0.78 | 2.64 | 0.34 | 0.5 | 10
39 | 100 | CONCLUIDO | 2.494 | 40.1 | 37.19 | 223.14 | 2.73 | 10 | 260.51 | 54.38 | 40 | 3 | 66.13 | 32363.54 | 449.35 | 790.61 | 84.18 | 58.13 | 5863.78 | 0.69 | 0.78 | 2.63 | 0.34 | 0.5 | 10
0 | 40 | CONCLUIDO | 1.8065 | 55.36 | 47.94 | 9.92 | 0.2 | 290 | 89.87 | 37.55 | 1 | 288 | 11.32 | 11317.98 | 399.29 | 790.65 | 443.27 | 58.13 | 184005.71 | 0.13 | 0.6 | 3.09 | 11.08 | 0.5 | 10
1 | 40 | CONCLUIDO | 2.1892 | 45.68 | 41.42 | 20.2 | 0.39 | 123 | 91.1 | 37.55 | 2 | 121 | 11.54 | 11468.97 | 338.11 | 790.65 | 225.07 | 58.13 | 75740.95 | 0.26 | 0.7 | 2.82 | 4.56 | 0.5 | 10
2 | 40 | CONCLUIDO | 2.3214 | 43.08 | 39.68 | 30.92 | 0.57 | 77 | 92.32 | 37.55 | 3 | 75 | 11.77 | 11620.34 | 317.43 | 790.61 | 167.08 | 58.13 | 46975.49 | 0.35 | 0.73 | 2.75 | 2.83 | 0.5 | 10
3 | 40 | CONCLUIDO | 2.3849 | 41.93 | 38.93 | 41.71 | 0.75 | 56 | 93.55 | 37.55 | 4 | 54 | 12 | 11772.07 | 304.83 | 790.6 | 142.26 | 58.13 | 34673.43 | 0.41 | 0.74 | 2.71 | 2.08 | 0.5 | 10
4 | 40 | CONCLUIDO | 2.4255 | 41.23 | 38.46 | 52.44 | 0.93 | 44 | 94.79 | 37.55 | 5 | 42 | 12.23 | 11924.18 | 293.74 | 790.63 | 126.48 | 58.13 | 26840.94 | 0.46 | 0.75 | 2.69 | 1.6 | 0.5 | 10
5 | 40 | CONCLUIDO | 2.4559 | 40.72 | 38.12 | 65.34 | 1.1 | 35 | 96.02 | 37.55 | 6 | 33 | 12.47 | 12076.67 | 283.01 | 790.6 | 115.07 | 58.13 | 21180.88 | 0.51 | 0.76 | 2.68 | 1.26 | 0.5 | 10
6 | 40 | CONCLUIDO | 2.4729 | 40.44 | 37.93 | 75.86 | 1.27 | 30 | 97.26 | 37.55 | 7 | 28 | 12.71 | 12229.54 | 275.01 | 790.61 | 109.08 | 58.13 | 18214.78 | 0.53 | 0.76 | 2.66 | 1.08 | 0.5 | 10
7 | 40 | CONCLUIDO | 2.4904 | 40.15 | 37.74 | 90.58 | 1.43 | 25 | 98.5 | 37.55 | 8 | 21 | 12.95 | 12382.79 | 265.14 | 790.6 | 102.74 | 58.13 | 15066.86 | 0.57 | 0.76 | 2.65 | 0.89 | 0.5 | 10
8 | 40 | CONCLUIDO | 2.4961 | 40.06 | 37.69 | 98.32 | 1.59 | 23 | 99.75 | 37.55 | 9 | 13 | 13.2 | 12536.43 | 261.12 | 790.66 | 100.33 | 58.13 | 13873.83 | 0.58 | 0.77 | 2.67 | 0.83 | 0.5 | 10
9 | 40 | CONCLUIDO | 2.5031 | 39.95 | 37.61 | 107.47 | 1.74 | 21 | 101 | 37.55 | 10 | 3 | 13.45 | 12690.46 | 258.02 | 790.59 | 97.67 | 58.13 | 12554.31 | 0.6 | 0.77 | 2.67 | 0.76 | 0.5 | 10
10 | 40 | CONCLUIDO | 2.5031 | 39.95 | 37.61 | 107.47 | 1.89 | 21 | 102.25 | 37.55 | 11 | 0 | 13.7 | 12844.88 | 260.29 | 790.59 | 97.49 | 58.13 | 12465.28 | 0.6 | 0.77 | 2.68 | 0.76 | 0.5 | 10
0 | 30 | CONCLUIDO | 1.9497 | 51.29 | 45.79 | 11.69 | 0.24 | 235 | 71.52 | 32.27 | 1 | 233 | 8.25 | 9054.6 | 323.67 | 790.64 | 371.48 | 58.13 | 148385.56 | 0.16 | 0.63 | 3 | 8.93 | 0.5 | 10
1 | 30 | CONCLUIDO | 2.2715 | 44.02 | 40.61 | 24.12 | 0.48 | 101 | 72.7 | 32.27 | 2 | 99 | 8.43 | 9200.25 | 278.45 | 790.67 | 198.53 | 58.13 | 62580.79 | 0.29 | 0.71 | 2.77 | 3.75 | 0.5 | 10
2 | 30 | CONCLUIDO | 2.3771 | 42.07 | 39.23 | 36.78 | 0.71 | 64 | 73.88 | 32.27 | 3 | 62 | 8.61 | 9346.23 | 260.65 | 790.59 | 152.48 | 58.13 | 39741.13 | 0.38 | 0.74 | 2.72 | 2.38 | 0.5 | 10
3 | 30 | CONCLUIDO | 2.4359 | 41.05 | 38.51 | 51.34 | 0.93 | 45 | 75.07 | 32.27 | 4 | 43 | 8.8 | 9492.55 | 245.51 | 790.59 | 127.92 | 58.13 | 27560.45 | 0.45 | 0.75 | 2.7 | 1.65 | 0.5 | 10
4 | 30 | CONCLUIDO | 2.4691 | 40.5 | 38.11 | 65.34 | 1.15 | 35 | 76.26 | 32.27 | 5 | 32 | 8.99 | 9639.2 | 232.29 | 790.65 | 114.73 | 58.13 | 21012.65 | 0.51 | 0.76 | 2.68 | 1.26 | 0.5 | 10
5 | 30 | CONCLUIDO | 2.4866 | 40.22 | 37.92 | 78.46 | 1.36 | 29 | 77.45 | 32.27 | 6 | 12 | 9.18 | 9786.19 | 223.29 | 790.62 | 108.08 | 58.13 | 17715.79 | 0.54 | 0.76 | 2.68 | 1.07 | 0.5 | 10
6 | 30 | CONCLUIDO | 2.4905 | 40.15 | 37.87 | 81.16 | 1.56 | 28 | 78.65 | 32.27 | 7 | 1 | 9.38 | 9933.52 | 223.64 | 790.66 | 106 | 58.13 | 16680.96 | 0.55 | 0.76 | 2.69 | 1.02 | 0.5 | 10
7 | 30 | CONCLUIDO | 2.4904 | 40.15 | 37.87 | 81.16 | 1.75 | 28 | 79.84 | 32.27 | 8 | 0 | 9.57 | 10081.19 | 226.79 | 790.65 | 106 | 58.13 | 16682.85 | 0.55 | 0.76 | 2.69 | 1.02 | 0.5 | 10
0 | 15 | CONCLUIDO | 2.2163 | 45.12 | 41.92 | 18.63 | 0.43 | 135 | 39.78 | 19.54 | 1 | 133 | 4.24 | 5140 | 185.38 | 790.62 | 242.37 | 58.13 | 84332.97 | 0.24 | 0.69 | 2.83 | 5.07 | 0.5 | 10
1 | 15 | CONCLUIDO | 2.4128 | 41.45 | 39.08 | 39.08 | 0.84 | 60 | 40.89 | 19.54 | 2 | 35 | 4.35 | 5277.26 | 156.81 | 790.66 | 146.3 | 58.13 | 36673.53 | 0.4 | 0.74 | 2.74 | 2.22 | 0.5 | 10
2 | 15 | CONCLUIDO | 2.4291 | 41.17 | 38.87 | 43.19 | 1.22 | 54 | 42.01 | 19.54 | 3 | 0 | 4.46 | 5414.79 | 155.43 | 790.66 | 137.51 | 58.13 | 32307.03 | 0.42 | 0.74 | 2.78 | 2.01 | 0.5 | 10
0 | 70 | CONCLUIDO | 1.4341 | 69.73 | 54.47 | 7.25 | 0.12 | 451 | 141.81 | 47.83 | 1 | 449 | 22.98 | 17723.39 | 618.39 | 790.76 | 662.43 | 58.13 | 292781.34 | 0.09 | 0.53 | 3.36 | 17.61 | 0.5 | 10
1 | 70 | CONCLUIDO | 1.9637 | 50.92 | 43.55 | 14.68 | 0.25 | 178 | 143.17 | 47.83 | 2 | 176 | 23.34 | 17891.86 | 490.14 | 790.73 | 297.3 | 58.13 | 111582.13 | 0.2 | 0.66 | 2.89 | 6.7 | 0.5 | 10
2 | 70 | CONCLUIDO | 2.1539 | 46.43 | 40.99 | 22.16 | 0.37 | 111 | 144.54 | 47.83 | 3 | 109 | 23.71 | 18060.85 | 457.91 | 790.6 | 210.71 | 58.13 | 68621.49 | 0.28 | 0.7 | 2.81 | 4.14 | 0.5 | 10
3 | 70 | CONCLUIDO | 2.2501 | 44.44 | 39.87 | 29.54 | 0.49 | 81 | 145.92 | 47.83 | 4 | 79 | 24.09 | 18230.35 | 441.85 | 790.62 | 174 | 58.13 | 50419.24 | 0.33 | 0.72 | 2.74 | 3.02 | 0.5 | 10
4 | 70 | CONCLUIDO | 2.3141 | 43.21 | 39.16 | 37.3 | 0.6 | 63 | 147.3 | 47.83 | 5 | 61 | 24.47 | 18400.38 | 429.89 | 790.59 | 150.31 | 58.13 | 38662.25 | 0.39 | 0.74 | 2.71 | 2.31 | 0.5 | 10
5 | 70 | CONCLUIDO | 2.3534 | 42.49 | 38.76 | 44.73 | 0.71 | 52 | 148.68 | 47.83 | 6 | 50 | 24.85 | 18570.94 | 422.51 | 790.61 | 136.3 | 58.13 | 31713.88 | 0.43 | 0.74 | 2.71 | 1.91 | 0.5 | 10
6 | 70 | CONCLUIDO | 2.3838 | 41.95 | 38.45 | 52.43 | 0.83 | 44 | 150.07 | 47.83 | 7 | 42 | 25.24 | 18742.03 | 414.89 | 790.61 | 126.31 | 58.13 | 26759.39 | 0.46 | 0.75 | 2.69 | 1.6 | 0.5 | 10
7 | 70 | CONCLUIDO | 2.407 | 41.55 | 38.22 | 60.35 | 0.94 | 38 | 151.46 | 47.83 | 8 | 36 | 25.63 | 18913.66 | 410.1 | 790.6 | 118.77 | 58.13 | 23016.04 | 0.49 | 0.75 | 2.67 | 1.37 | 0.5 | 10
8 | 70 | CONCLUIDO | 2.422 | 41.29 | 38.08 | 67.2 | 1.04 | 34 | 152.85 | 47.83 | 9 | 32 | 26.03 | 19085.83 | 402.94 | 790.59 | 113.91 | 58.13 | 20607.16 | 0.51 | 0.76 | 2.67 | 1.22 | 0.5 | 10
9 | 70 | CONCLUIDO | 2.4371 | 41.03 | 37.94 | 75.88 | 1.15 | 30 | 154.25 | 47.83 | 10 | 28 | 26.43 | 19258.55 | 398.39 | 790.59 | 109.11 | 58.13 | 18226.45 | 0.53 | 0.76 | 2.67 | 1.08 | 0.5 | 10
10 | 70 | CONCLUIDO | 2.4498 | 40.82 | 37.81 | 84.03 | 1.25 | 27 | 155.66 | 47.83 | 11 | 25 | 26.83 | 19431.82 | 393.75 | 790.59 | 105.15 | 58.13 | 16264.01 | 0.55 | 0.76 | 2.66 | 0.96 | 0.5 | 10
11 | 70 | CONCLUIDO | 2.4562 | 40.71 | 37.76 | 90.63 | 1.35 | 25 | 157.07 | 47.83 | 12 | 23 | 27.24 | 19605.66 | 389.17 | 790.61 | 103.17 | 58.13 | 15281.95 | 0.56 | 0.76 | 2.66 | 0.91 | 0.5 | 10
12 | 70 | CONCLUIDO | 2.4651 | 40.57 | 37.67 | 98.28 | 1.45 | 23 | 158.48 | 47.83 | 13 | 21 | 27.65 | 19780.06 | 385.17 | 790.6 | 100.56 | 58.13 | 13987.01 | 0.58 | 0.77 | 2.65 | 0.82 | 0.5 | 10
13 | 70 | CONCLUIDO | 2.4717 | 40.46 | 37.62 | 107.5 | 1.55 | 21 | 159.9 | 47.83 | 14 | 19 | 28.07 | 19955.16 | 380.02 | 790.6 | 98.77 | 58.13 | 13101.33 | 0.59 | 0.77 | 2.65 | 0.77 | 0.5 | 10
14 | 70 | CONCLUIDO | 2.4818 | 40.29 | 37.52 | 118.47 | 1.65 | 19 | 161.32 | 47.83 | 15 | 17 | 28.5 | 20130.71 | 373.28 | 790.59 | 95.3 | 58.13 | 11377.89 | 0.61 | 0.77 | 2.64 | 0.66 | 0.5 | 10
15 | 70 | CONCLUIDO | 2.4854 | 40.23 | 37.49 | 124.95 | 1.74 | 18 | 162.75 | 47.83 | 16 | 16 | 28.92 | 20306.85 | 368.92 | 790.59 | 94.03 | 58.13 | 10750.19 | 0.62 | 0.77 | 2.65 | 0.63 | 0.5 | 10
16 | 70 | CONCLUIDO | 2.4897 | 40.17 | 37.45 | 132.16 | 1.83 | 17 | 164.19 | 47.83 | 17 | 15 | 29.36 | 20483.57 | 365.26 | 790.62 | 92.83 | 58.13 | 10150.54 | 0.63 | 0.77 | 2.64 | 0.59 | 0.5 | 10
17 | 70 | CONCLUIDO | 2.4944 | 40.09 | 37.4 | 140.24 | 1.93 | 16 | 165.62 | 47.83 | 18 | 14 | 29.8 | 20660.89 | 361.57 | 790.6 | 91.34 | 58.13 | 9412.31 | 0.64 | 0.77 | 2.64 | 0.54 | 0.5 | 10
18 | 70 | CONCLUIDO | 2.4981 | 40.03 | 37.37 | 149.48 | 2.02 | 15 | 167.07 | 47.83 | 19 | 13 | 30.24 | 20838.81 | 356.69 | 790.6 | 90.23 | 58.13 | 8865.04 | 0.64 | 0.77 | 2.64 | 0.52 | 0.5 | 10
19 | 70 | CONCLUIDO | 2.5021 | 39.97 | 37.33 | 160 | 2.1 | 14 | 168.51 | 47.83 | 20 | 9 | 30.69 | 21017.33 | 351.07 | 790.6 | 88.81 | 58.13 | 8156.09 | 0.65 | 0.77 | 2.65 | 0.48 | 0.5 | 10
20 | 70 | CONCLUIDO | 2.5063 | 39.9 | 37.3 | 172.13 | 2.19 | 13 | 169.97 | 47.83 | 21 | 5 | 31.14 | 21196.47 | 346.62 | 790.59 | 87.58 | 58.13 | 7546.25 | 0.66 | 0.77 | 2.64 | 0.44 | 0.5 | 10
21 | 70 | CONCLUIDO | 2.5058 | 39.91 | 37.3 | 172.17 | 2.28 | 13 | 171.42 | 47.83 | 22 | 5 | 31.6 | 21376.23 | 348.9 | 790.59 | 87.81 | 58.13 | 7661.39 | 0.66 | 0.77 | 2.64 | 0.45 | 0.5 | 10
22 | 70 | CONCLUIDO | 2.5056 | 39.91 | 37.31 | 172.18 | 2.36 | 13 | 172.89 | 47.83 | 23 | 2 | 32.06 | 21556.61 | 349.91 | 790.59 | 87.77 | 58.13 | 7642.6 | 0.66 | 0.77 | 2.65 | 0.45 | 0.5 | 10
23 | 70 | CONCLUIDO | 2.5058 | 39.91 | 37.3 | 172.17 | 2.44 | 13 | 174.35 | 47.83 | 24 | 1 | 32.53 | 21737.62 | 351.02 | 790.6 | 87.75 | 58.13 | 7634.91 | 0.66 | 0.77 | 2.65 | 0.45 | 0.5 | 10
24 | 70 | CONCLUIDO | 2.5053 | 39.92 | 37.31 | 172.21 | 2.52 | 13 | 175.83 | 47.83 | 25 | 0 | 33 | 21919.27 | 353.75 | 790.6 | 87.88 | 58.13 | 7697.67 | 0.66 | 0.77 | 2.65 | 0.46 | 0.5 | 10
0 | 90 | CONCLUIDO | 1.2187 | 82.06 | 59.41 | 6.26 | 0.1 | 569 | 176.73 | 52.44 | 1 | 567 | 33.29 | 22031.19 | 778.73 | 790.7 | 827.59 | 58.13 | 374771.38 | 0.07 | 0.49 | 3.57 | 22.55 | 0.5 | 10
1 | 90 | CONCLUIDO | 1.8236 | 54.84 | 44.88 | 12.7 | 0.2 | 212 | 178.21 | 52.44 | 2 | 210 | 33.77 | 22213.89 | 584.99 | 790.64 | 340.89 | 58.13 | 133206.41 | 0.17 | 0.64 | 2.96 | 8.02 | 0.5 | 10
2 | 90 | CONCLUIDO | 2.0482 | 48.82 | 41.75 | 19.12 | 0.3 | 131 | 179.7 | 52.44 | 3 | 129 | 34.26 | 22397.24 | 541.23 | 790.61 | 236.38 | 58.13 | 81359.39 | 0.25 | 0.69 | 2.83 | 4.89 | 0.5 | 10
3 | 90 | CONCLUIDO | 2.1654 | 46.18 | 40.38 | 25.5 | 0.39 | 95 | 181.19 | 52.44 | 4 | 93 | 34.75 | 22581.25 | 520.95 | 790.63 | 190.85 | 58.13 | 58773.39 | 0.3 | 0.71 | 2.77 | 3.53 | 0.5 | 10
4 | 90 | CONCLUIDO | 2.2407 | 44.63 | 39.58 | 32.09 | 0.49 | 74 | 182.69 | 52.44 | 5 | 72 | 35.25 | 22766.06 | 508.09 | 790.61 | 163.55 | 58.13 | 45228.6 | 0.36 | 0.73 | 2.75 | 2.72 | 0.5 | 10
5 | 90 | CONCLUIDO | 2.291 | 43.65 | 39.06 | 38.42 | 0.58 | 61 | 184.19 | 52.44 | 6 | 59 | 35.75 | 22951.43 | 499.08 | 790.62 | 146.74 | 58.13 | 36889.36 | 0.4 | 0.74 | 2.71 | 2.2 | 0.5 | 10
6 | 90 | CONCLUIDO | 2.3239 | 43.03 | 38.76 | 44.72 | 0.67 | 52 | 185.7 | 52.44 | 7 | 50 | 36.26 | 23137.49 | 493.07 | 790.61 | 136.29 | 58.13 | 31707.6 | 0.43 | 0.74 | 2.71 | 1.91 | 0.5 | 10
7 | 90 | CONCLUIDO | 2.3516 | 42.52 | 38.5 | 51.34 | 0.76 | 45 | 187.22 | 52.44 | 8 | 43 | 36.78 | 23324.24 | 486.98 | 790.6 | 127.94 | 58.13 | 27567.98 | 0.45 | 0.75 | 2.69 | 1.65 | 0.5 | 10
8 | 90 | CONCLUIDO | 2.3713 | 42.17 | 38.33 | 57.49 | 0.85 | 40 | 188.74 | 52.44 | 9 | 38 | 37.3 | 23511.69 | 482.15 | 790.59 | 121.9 | 58.13 | 24571.38 | 0.48 | 0.75 | 2.69 | 1.48 | 0.5 | 10
9 | 90 | CONCLUIDO | 2.3899 | 41.84 | 38.14 | 63.57 | 0.93 | 36 | 190.26 | 52.44 | 10 | 34 | 37.82 | 23699.85 | 477.6 | 790.59 | 116.11 | 58.13 | 21696.36 | 0.5 | 0.76 | 2.67 | 1.29 | 0.5 | 10
10 | 90 | CONCLUIDO | 2.4056 | 41.57 | 38.01 | 71.27 | 1.02 | 32 | 191.79 | 52.44 | 11 | 30 | 38.35 | 23888.73 | 473.83 | 790.6 | 111.64 | 58.13 | 19481.31 | 0.52 | 0.76 | 2.67 | 1.16 | 0.5 | 10
11 | 90 | CONCLUIDO | 2.4135 | 41.43 | 37.95 | 75.89 | 1.1 | 30 | 193.33 | 52.44 | 12 | 28 | 38.89 | 24078.33 | 470.41 | 790.61 | 109.37 | 58.13 | 18359.08 | 0.53 | 0.76 | 2.67 | 1.09 | 0.5 | 10
12 | 90 | CONCLUIDO | 2.4264 | 41.21 | 37.83 | 84.07 | 1.18 | 27 | 194.88 | 52.44 | 13 | 25 | 39.43 | 24268.67 | 466.69 | 790.61 | 105.89 | 58.13 | 16633.04 | 0.55 | 0.76 | 2.66 | 0.98 | 0.5 | 10
13 | 90 | CONCLUIDO | 2.4355 | 41.06 | 37.75 | 90.6 | 1.27 | 25 | 196.42 | 52.44 | 14 | 23 | 39.98 | 24459.75 | 462.85 | 790.6 | 102.79 | 58.13 | 15090.78 | 0.57 | 0.76 | 2.66 | 0.9 | 0.5 | 10
14 | 90 | CONCLUIDO | 2.4447 | 40.91 | 37.67 | 98.26 | 1.35 | 23 | 197.98 | 52.44 | 15 | 21 | 40.54 | 24651.58 | 458.83 | 790.59 | 99.88 | 58.13 | 13649.6 | 0.58 | 0.77 | 2.66 | 0.81 | 0.5 | 10
15 | 90 | CONCLUIDO | 2.4493 | 40.83 | 37.63 | 102.62 | 1.42 | 22 | 199.54 | 52.44 | 16 | 20 | 41.1 | 24844.17 | 456.36 | 790.59 | 98.84 | 58.13 | 13134.39 | 0.59 | 0.77 | 2.65 | 0.77 | 0.5 | 10
16 | 90 | CONCLUIDO | 2.4525 | 40.78 | 37.61 | 107.45 | 1.5 | 21 | 201.11 | 52.44 | 17 | 19 | 41.67 | 25037.53 | 452.99 | 790.59 | 98.24 | 58.13 | 12839.35 | 0.59 | 0.77 | 2.65 | 0.75 | 0.5 | 10
17 | 90 | CONCLUIDO | 2.4617 | 40.62 | 37.53 | 118.5 | 1.58 | 19 | 202.68 | 52.44 | 18 | 17 | 42.24 | 25231.66 | 449.67 | 790.6 | 95.52 | 58.13 | 11489.13 | 0.61 | 0.77 | 2.65 | 0.67 | 0.5 | 10
18 | 90 | CONCLUIDO | 2.4668 | 40.54 | 37.48 | 124.92 | 1.65 | 18 | 204.26 | 52.44 | 19 | 16 | 42.82 | 25426.72 | 446.79 | 790.62 | 94 | 58.13 | 10731.59 | 0.62 | 0.77 | 2.64 | 0.62 | 0.5 | 10
19 | 90 | CONCLUIDO | 2.4701 | 40.48 | 37.46 | 132.21 | 1.73 | 17 | 205.85 | 52.44 | 20 | 15 | 43.41 | 25622.45 | 444.12 | 790.59 | 93.32 | 58.13 | 10397.69 | 0.62 | 0.77 | 2.64 | 0.6 | 0.5 | 10
20 | 90 | CONCLUIDO | 2.4752 | 40.4 | 37.41 | 140.29 | 1.8 | 16 | 207.45 | 52.44 | 21 | 14 | 44 | 25818.99 | 440.19 | 790.59 | 91.55 | 58.13 | 9520.23 | 0.63 | 0.77 | 2.64 | 0.56 | 0.5 | 10
21 | 90 | CONCLUIDO | 2.4753 | 40.4 | 37.41 | 140.28 | 1.87 | 16 | 209.05 | 52.44 | 22 | 14 | 44.6 | 26016.35 | 438.48 | 790.62 | 91.62 | 58.13 | 9553.19 | 0.63 | 0.77 | 2.64 | 0.56 | 0.5 | 10
22 | 90 | CONCLUIDO | 2.4797 | 40.33 | 37.37 | 149.49 | 1.94 | 15 | 210.65 | 52.44 | 23 | 13 | 45.21 | 26214.54 | 435.05 | 790.6 | 90.43 | 58.13 | 8961.98 | 0.64 | 0.77 | 2.64 | 0.52 | 0.5 | 10
23 | 90 | CONCLUIDO | 2.4844 | 40.25 | 37.33 | 160 | 2.01 | 14 | 212.27 | 52.44 | 24 | 12 | 45.82 | 26413.56 | 431.57 | 790.6 | 89.16 | 58.13 | 8332.94 | 0.65 | 0.77 | 2.63 | 0.48 | 0.5 | 10
24 | 90 | CONCLUIDO | 2.4847 | 40.25 | 37.33 | 159.98 | 2.08 | 14 | 213.89 | 52.44 | 25 | 12 | 46.44 | 26613.43 | 429.56 | 790.59 | 88.87 | 58.13 | 8188.91 | 0.65 | 0.77 | 2.64 | 0.47 | 0.5 | 10
25 | 90 | CONCLUIDO | 2.4889 | 40.18 | 37.3 | 172.13 | 2.14 | 13 | 215.51 | 52.44 | 26 | 11 | 47.07 | 26814.17 | 428.13 | 790.59 | 87.88 | 58.13 | 7696.54 | 0.66 | 0.77 | 2.64 | 0.44 | 0.5 | 10
26 | 90 | CONCLUIDO | 2.4872 | 40.21 | 37.32 | 172.26 | 2.21 | 13 | 217.15 | 52.44 | 27 | 11 | 47.71 | 27015.77 | 424.88 | 790.6 | 88.82 | 58.13 | 8166.68 | 0.65 | 0.77 | 2.64 | 0.47 | 0.5 | 10
27 | 90 | CONCLUIDO | 2.4937 | 40.1 | 37.25 | 186.27 | 2.27 | 12 | 218.79 | 52.44 | 28 | 10 | 48.35 | 27218.26 | 422.97 | 790.6 | 86.35 | 58.13 | 6940.25 | 0.67 | 0.77 | 2.64 | 0.4 | 0.5 | 10
28 | 90 | CONCLUIDO | 2.4933 | 40.11 | 37.26 | 186.3 | 2.34 | 12 | 220.44 | 52.44 | 29 | 10 | 49 | 27421.64 | 416.36 | 790.59 | 86.63 | 58.13 | 7080.44 | 0.67 | 0.77 | 2.63 | 0.41 | 0.5 | 10
29 | 90 | CONCLUIDO | 2.4968 | 40.05 | 37.24 | 203.12 | 2.4 | 11 | 222.1 | 52.44 | 30 | 9 | 49.65 | 27625.93 | 414.51 | 790.59 | 85.89 | 58.13 | 6711.45 | 0.68 | 0.77 | 2.64 | 0.39 | 0.5 | 10
30 | 90 | CONCLUIDO | 2.4976 | 40.04 | 37.23 | 203.05 | 2.46 | 11 | 223.76 | 52.44 | 31 | 7 | 50.32 | 27831.27 | 413.61 | 790.63 | 85.36 | 58.13 | 6446.94 | 0.68 | 0.78 | 2.64 | 0.37 | 0.5 | 10
31 | 90 | CONCLUIDO | 2.4972 | 40.05 | 37.23 | 203.09 | 2.52 | 11 | 225.43 | 52.44 | 32 | 6 | 50.99 | 28037.42 | 411.13 | 790.59 | 85.7 | 58.13 | 6616.81 | 0.68 | 0.77 | 2.64 | 0.38 | 0.5 | 10
32 | 90 | CONCLUIDO | 2.4969 | 40.05 | 37.24 | 203.11 | 2.58 | 11 | 227.11 | 52.44 | 33 | 3 | 51.67 | 28244.51 | 410.65 | 790.59 | 85.74 | 58.13 | 6639.43 | 0.68 | 0.77 | 2.64 | 0.38 | 0.5 | 10
33 | 90 | CONCLUIDO | 2.5024 | 39.96 | 37.19 | 223.11 | 2.64 | 10 | 228.8 | 52.44 | 34 | 2 | 52.36 | 28452.56 | 409.21 | 790.6 | 83.95 | 58.13 | 5749.68 | 0.69 | 0.78 | 2.64 | 0.33 | 0.5 | 10
34 | 90 | CONCLUIDO | 2.5014 | 39.98 | 37.2 | 223.21 | 2.7 | 10 | 230.49 | 52.44 | 35 | 2 | 53.05 | 28661.58 | 412.5 | 790.59 | 84.47 | 58.13 | 6010.4 | 0.69 | 0.78 | 2.64 | 0.35 | 0.5 | 10
35 | 90 | CONCLUIDO | 2.5026 | 39.96 | 37.18 | 223.09 | 2.76 | 10 | 232.2 | 52.44 | 36 | 1 | 53.75 | 28871.58 | 413.77 | 790.6 | 83.7 | 58.13 | 5622.06 | 0.69 | 0.78 | 2.64 | 0.33 | 0.5 | 10
36 | 90 | CONCLUIDO | 2.5027 | 39.96 | 37.18 | 223.08 | 2.81 | 10 | 233.91 | 52.44 | 37 | 0 | 54.46 | 29082.59 | 416.44 | 790.6 | 83.67 | 58.13 | 5605.53 | 0.69 | 0.78 | 2.64 | 0.33 | 0.5 | 10
0 | 10 | CONCLUIDO | 2.336 | 42.81 | 40.17 | 27.08 | 0.64 | 89 | 26.11 | 12.1 | 1 | 51 | 3.01 | 3454.41 | 117.03 | 790.68 | 182.03 | 58.13 | 54391.91 | 0.32 | 0.72 | 2.81 | 3.32 | 0.5 | 10
1 | 10 | CONCLUIDO | 2.3588 | 42.4 | 39.86 | 29.89 | 1.23 | 80 | 27.2 | 12.1 | 2 | 0 | 3.1 | 3588.35 | 118.02 | 790.64 | 169.92 | 58.13 | 48384.44 | 0.34 | 0.72 | 2.84 | 3 | 0.5 | 10
0 | 45 | CONCLUIDO | 1.7376 | 57.55 | 49.05 | 9.28 | 0.18 | 317 | 98.71 | 39.72 | 1 | 315 | 12.99 | 12407.75 | 436.04 | 790.64 | 480.37 | 58.13 | 202424.77 | 0.12 | 0.59 | 3.15 | 12.19 | 0.5 | 10
1 | 45 | CONCLUIDO | 2.1466 | 46.59 | 41.86 | 18.89 | 0.35 | 133 | 99.95 | 39.72 | 2 | 131 | 13.24 | 12561.45 | 366.2 | 790.66 | 240.44 | 58.13 | 83379.81 | 0.24 | 0.69 | 2.83 | 5.01 | 0.5 | 10
2 | 45 | CONCLUIDO | 2.2961 | 43.55 | 39.86 | 28.81 | 0.52 | 83 | 101.2 | 39.72 | 3 | 81 | 13.49 | 12715.54 | 342.73 | 790.63 | 173.84 | 58.13 | 50329.41 | 0.33 | 0.72 | 2.73 | 3 | 0.5 | 10
3 | 45 | CONCLUIDO | 2.3609 | 42.36 | 39.12 | 38.47 | 0.69 | 61 | 102.45 | 39.72 | 4 | 59 | 13.74 | 12870.03 | 330.23 | 790.61 | 148.62 | 58.13 | 37827.05 | 0.39 | 0.74 | 2.71 | 2.26 | 0.5 | 10
4 | 45 | CONCLUIDO | 2.4086 | 41.52 | 38.56 | 49.23 | 0.85 | 47 | 103.71 | 39.72 | 5 | 45 | 14 | 13024.91 | 319.7 | 790.6 | 129.84 | 58.13 | 28507.2 | 0.45 | 0.75 | 2.7 | 1.71 | 0.5 | 10
5 | 45 | CONCLUIDO | 2.4354 | 41.06 | 38.27 | 58.88 | 1.01 | 39 | 104.97 | 39.72 | 6 | 37 | 14.25 | 13180.19 | 311.48 | 790.61 | 120.22 | 58.13 | 23735.69 | 0.48 | 0.75 | 2.68 | 1.42 | 0.5 | 10
6 | 45 | CONCLUIDO | 2.4558 | 40.72 | 38.05 | 69.19 | 1.16 | 33 | 106.23 | 39.72 | 7 | 31 | 14.52 | 13335.87 | 303.6 | 790.6 | 113.25 | 58.13 | 20282.23 | 0.51 | 0.76 | 2.66 | 1.2 | 0.5 | 10
7 | 45 | CONCLUIDO | 2.474 | 40.42 | 37.86 | 81.12 | 1.31 | 28 | 107.5 | 39.72 | 8 | 26 | 14.78 | 13491.96 | 293.91 | 790.6 | 106.71 | 58.13 | 17038.93 | 0.54 | 0.76 | 2.66 | 1 | 0.5 | 10
8 | 45 | CONCLUIDO | 2.4879 | 40.2 | 37.71 | 94.28 | 1.46 | 24 | 108.77 | 39.72 | 9 | 22 | 15.05 | 13648.58 | 286.47 | 790.59 | 101.84 | 58.13 | 14621.25 | 0.57 | 0.77 | 2.65 | 0.86 | 0.5 | 10
9 | 45 | CONCLUIDO | 2.4994 | 40.01 | 37.59 | 107.4 | 1.6 | 21 | 110.04 | 39.72 | 10 | 15 | 15.32 | 13805.5 | 276.97 | 790.63 | 97.44 | 58.13 | 12437.29 | 0.6 | 0.77 | 2.65 | 0.74 | 0.5 | 10
10 | 45 | CONCLUIDO | 2.5014 | 39.98 | 37.58 | 112.74 | 1.74 | 20 | 111.32 | 39.72 | 11 | 7 | 15.6 | 13962.83 | 274.52 | 790.6 | 96.63 | 58.13 | 12037.16 | 0.6 | 0.77 | 2.67 | 0.72 | 0.5 | 10
11 | 45 | CONCLUIDO | 2.5057 | 39.91 | 37.53 | 118.52 | 1.88 | 19 | 112.59 | 39.72 | 12 | 2 | 15.88 | 14120.58 | 272.33 | 790.63 | 94.9 | 58.13 | 11179.01 | 0.61 | 0.77 | 2.67 | 0.68 | 0.5 | 10
12 | 45 | CONCLUIDO | 2.5061 | 39.9 | 37.52 | 118.5 | 2.01 | 19 | 113.88 | 39.72 | 13 | 0 | 16.16 | 14278.75 | 275.68 | 790.63 | 94.84 | 58.13 | 11146.51 | 0.61 | 0.77 | 2.66 | 0.67 | 0.5 | 10
0 | 60 | CONCLUIDO | 1.5502 | 64.51 | 52.26 | 7.92 | 0.14 | 396 | 124.63 | 45 | 1 | 394 | 18.64 | 15605.44 | 544.48 | 790.71 | 587.22 | 58.13 | 255451.67 | 0.1 | 0.55 | 3.3 | 15.4 | 0.5 | 10
1 | 60 | CONCLUIDO | 2.0343 | 49.16 | 42.91 | 15.99 | 0.28 | 161 | 125.95 | 45 | 2 | 159 | 18.95 | 15767.7 | 442.29 | 790.64 | 275.12 | 58.13 | 100579.78 | 0.21 | 0.67 | 2.88 | 6.05 | 0.5 | 10
2 | 60 | CONCLUIDO | 2.2054 | 45.34 | 40.63 | 24.14 | 0.42 | 101 | 127.27 | 45 | 3 | 99 | 19.27 | 15930.42 | 414.18 | 790.63 | 198.49 | 58.13 | 62564.75 | 0.29 | 0.71 | 2.8 | 3.77 | 0.5 | 10
3 | 60 | CONCLUIDO | 2.2978 | 43.52 | 39.52 | 32.48 | 0.55 | 73 | 128.59 | 45 | 4 | 71 | 19.59 | 16093.6 | 398.56 | 790.61 | 162.25 | 58.13 | 44582.02 | 0.36 | 0.73 | 2.73 | 2.67 | 0.5 | 10
4 | 60 | CONCLUIDO | 2.352 | 42.52 | 38.93 | 40.98 | 0.68 | 57 | 129.92 | 45 | 5 | 55 | 19.92 | 16257.24 | 387.87 | 790.63 | 142.49 | 58.13 | 34781.79 | 0.41 | 0.74 | 2.7 | 2.07 | 0.5 | 10
5 | 60 | CONCLUIDO | 2.3851 | 41.93 | 38.59 | 49.27 | 0.81 | 47 | 131.25 | 45 | 6 | 45 | 20.25 | 16421.36 | 380.58 | 790.59 | 131.15 | 58.13 | 29164.85 | 0.44 | 0.75 | 2.69 | 1.74 | 0.5 | 10
6 | 60 | CONCLUIDO | 2.4118 | 41.46 | 38.31 | 57.46 | 0.93 | 40 | 132.58 | 45 | 7 | 38 | 20.59 | 16585.95 | 373.38 | 790.6 | 121.61 | 58.13 | 24429.67 | 0.48 | 0.75 | 2.68 | 1.45 | 0.5 | 10
7 | 60 | CONCLUIDO | 2.4339 | 41.09 | 38.09 | 67.21 | 1.06 | 34 | 133.92 | 45 | 8 | 32 | 20.93 | 16751.02 | 367.06 | 790.61 | 114.14 | 58.13 | 20723.97 | 0.51 | 0.76 | 2.67 | 1.23 | 0.5 | 10
8 | 60 | CONCLUIDO | 2.4495 | 40.82 | 37.93 | 75.85 | 1.18 | 30 | 135.27 | 45 | 9 | 28 | 21.27 | 16916.71 | 360.25 | 790.61 | 108.92 | 58.13 | 18133.6 | 0.53 | 0.76 | 2.66 | 1.07 | 0.5 | 10
9 | 60 | CONCLUIDO | 2.4609 | 40.64 | 37.81 | 84.03 | 1.29 | 27 | 136.61 | 45 | 10 | 25 | 21.61 | 17082.76 | 353.93 | 790.6 | 105.15 | 58.13 | 16262.45 | 0.55 | 0.76 | 2.66 | 0.96 | 0.5 | 10
10 | 60 | CONCLUIDO | 2.4716 | 40.46 | 37.71 | 94.29 | 1.41 | 24 | 137.96 | 45 | 11 | 22 | 21.96 | 17249.3 | 349.65 | 790.61 | 101.82 | 58.13 | 14610.58 | 0.57 | 0.77 | 2.65 | 0.86 | 0.5 | 10
11 | 60 | CONCLUIDO | 2.4801 | 40.32 | 37.63 | 102.62 | 1.52 | 22 | 139.32 | 45 | 12 | 20 | 22.32 | 17416.34 | 343.25 | 790.64 | 98.7 | 58.13 | 13064.14 | 0.59 | 0.77 | 2.65 | 0.77 | 0.5 | 10
12 | 60 | CONCLUIDO | 2.4872 | 40.21 | 37.56 | 112.69 | 1.63 | 20 | 140.67 | 45 | 13 | 18 | 22.68 | 17583.88 | 337.88 | 790.59 | 96.77 | 58.13 | 12110.16 | 0.6 | 0.77 | 2.65 | 0.71 | 0.5 | 10
13 | 60 | CONCLUIDO | 2.4955 | 40.07 | 37.48 | 124.93 | 1.74 | 18 | 142.04 | 45 | 14 | 16 | 23.04 | 17751.93 | 330.39 | 790.6 | 93.96 | 58.13 | 10714.4 | 0.62 | 0.77 | 2.64 | 0.63 | 0.5 | 10
14 | 60 | CONCLUIDO | 2.4989 | 40.02 | 37.45 | 132.18 | 1.85 | 17 | 143.4 | 45 | 15 | 15 | 23.41 | 17920.49 | 325.7 | 790.59 | 92.99 | 58.13 | 10232.21 | 0.63 | 0.77 | 2.64 | 0.6 | 0.5 | 10
15 | 60 | CONCLUIDO | 2.5026 | 39.96 | 37.42 | 140.32 | 1.96 | 16 | 144.77 | 45 | 16 | 11 | 23.78 | 18089.56 | 324.53 | 790.59 | 91.83 | 58.13 | 9657.51 | 0.63 | 0.77 | 2.64 | 0.56 | 0.5 | 10
16 | 60 | CONCLUIDO | 2.5069 | 39.89 | 37.37 | 149.5 | 2.06 | 15 | 146.15 | 45 | 17 | 5 | 24.15 | 18259.16 | 318.66 | 790.6 | 90.15 | 58.13 | 8822.68 | 0.64 | 0.77 | 2.65 | 0.52 | 0.5 | 10
17 | 60 | CONCLUIDO | 2.5065 | 39.9 | 37.38 | 149.52 | 2.16 | 15 | 147.53 | 45 | 18 | 3 | 24.53 | 18429.27 | 319.16 | 790.6 | 90.26 | 58.13 | 8877.14 | 0.64 | 0.77 | 2.65 | 0.53 | 0.5 | 10
18 | 60 | CONCLUIDO | 2.506 | 39.9 | 37.39 | 149.55 | 2.26 | 15 | 148.91 | 45 | 19 | 1 | 24.92 | 18599.92 | 319.61 | 790.6 | 90.6 | 58.13 | 9046.96 | 0.64 | 0.77 | 2.65 | 0.53 | 0.5 | 10
19 | 60 | CONCLUIDO | 2.5064 | 39.9 | 37.38 | 149.53 | 2.36 | 15 | 150.3 | 45 | 20 | 0 | 25.3 | 18771.1 | 322.15 | 790.6 | 90.12 | 58.13 | 8807.09 | 0.65 | 0.77 | 2.66 | 0.53 | 0.5 | 10
0 | 80 | CONCLUIDO | 1.3257 | 75.43 | 56.77 | 6.72 | 0.11 | 507 | 159.12 | 50.28 | 1 | 505 | 27.84 | 19859.16 | 695.01 | 790.74 | 740.37 | 58.13 | 331471.39 | 0.08 | 0.51 | 3.42 | 19.91 | 0.5 | 10
1 | 80 | CONCLUIDO | 1.8937 | 52.81 | 44.2 | 13.6 | 0.22 | 195 | 160.54 | 50.28 | 2 | 193 | 28.26 | 20034.4 | 537.58 | 790.62 | 317.95 | 58.13 | 121821.81 | 0.18 | 0.65 | 2.95 | 7.34 | 0.5 | 10
2 | 80 | CONCLUIDO | 2.1027 | 47.56 | 41.33 | 20.5 | 0.33 | 121 | 161.97 | 50.28 | 3 | 119 | 28.69 | 20210.21 | 499.41 | 790.64 | 222.37 | 58.13 | 74405 | 0.26 | 0.7 | 2.82 | 4.48 | 0.5 | 10
3 | 80 | CONCLUIDO | 2.2084 | 45.28 | 40.12 | 27.36 | 0.43 | 88 | 163.4 | 50.28 | 4 | 86 | 29.12 | 20386.62 | 481.75 | 790.64 | 181.86 | 58.13 | 54310.97 | 0.32 | 0.72 | 2.77 | 3.27 | 0.5 | 10
4 | 80 | CONCLUIDO | 2.2748 | 43.96 | 39.41 | 34.27 | 0.54 | 69 | 164.83 | 50.28 | 5 | 67 | 29.55 | 20563.61 | 470.17 | 790.64 | 158.51 | 58.13 | 42734.65 | 0.37 | 0.73 | 2.73 | 2.56 | 0.5 | 10
5 | 80 | CONCLUIDO | 2.3211 | 43.08 | 38.92 | 40.97 | 0.64 | 57 | 166.27 | 50.28 | 6 | 55 | 29.99 | 20741.2 | 461.13 | 790.62 | 142.22 | 58.13 | 34645.67 | 0.41 | 0.74 | 2.7 | 2.07 | 0.5 | 10
6 | 80 | CONCLUIDO | 2.3539 | 42.48 | 38.61 | 48.26 | 0.74 | 48 | 167.72 | 50.28 | 7 | 46 | 30.44 | 20919.39 | 454.08 | 790.65 | 131.84 | 58.13 | 29505.09 | 0.44 | 0.75 | 2.69 | 1.76 | 0.5 | 10
7 | 80 | CONCLUIDO | 2.3772 | 42.07 | 38.39 | 54.84 | 0.84 | 42 | 169.17 | 50.28 | 8 | 40 | 30.89 | 21098.19 | 449.48 | 790.6 | 124.29 | 58.13 | 25758.25 | 0.47 | 0.75 | 2.68 | 1.53 | 0.5 | 10
8 | 80 | CONCLUIDO | 2.3991 | 41.68 | 38.17 | 61.89 | 0.94 | 37 | 170.62 | 50.28 | 9 | 35 | 31.34 | 21277.6 | 443.4 | 790.6 | 117.05 | 58.13 | 22162.28 | 0.5 | 0.76 | 2.67 | 1.31 | 0.5 | 10
9 | 80 | CONCLUIDO | 2.4133 | 41.44 | 38.05 | 69.18 | 1.03 | 33 | 172.08 | 50.28 | 10 | 31 | 31.8 | 21457.64 | 439.35 | 790.6 | 112.84 | 58.13 | 20079.57 | 0.52 | 0.76 | 2.67 | 1.2 | 0.5 | 10
10 | 80 | CONCLUIDO | 2.4257 | 41.23 | 37.93 | 75.87 | 1.12 | 30 | 173.55 | 50.28 | 11 | 28 | 32.27 | 21638.31 | 434.79 | 790.61 | 109.36 | 58.13 | 18354.19 | 0.53 | 0.76 | 2.66 | 1.08 | 0.5 | 10
11 | 80 | CONCLUIDO | 2.4372 | 41.03 | 37.84 | 84.08 | 1.22 | 27 | 175.02 | 50.28 | 12 | 25 | 32.74 | 21819.6 | 431.02 | 790.59 | 105.95 | 58.13 | 16663.39 | 0.55 | 0.76 | 2.66 | 0.98 | 0.5 | 10
12 | 80 | CONCLUIDO | 2.4465 | 40.88 | 37.74 | 90.59 | 1.31 | 25 | 176.49 | 50.28 | 13 | 23 | 33.21 | 22001.54 | 427.54 | 790.6 | 102.73 | 58.13 | 15063.45 | 0.57 | 0.76 | 2.66 | 0.89 | 0.5 | 10
13 | 80 | CONCLUIDO | 2.455 | 40.73 | 37.67 | 98.26 | 1.4 | 23 | 177.97 | 50.28 | 14 | 21 | 33.69 | 22184.13 | 423.06 | 790.59 | 100.48 | 58.13 | 13949.94 | 0.58 | 0.77 | 2.65 | 0.81 | 0.5 | 10
14 | 80 | CONCLUIDO | 2.464 | 40.58 | 37.58 | 107.38 | 1.48 | 21 | 179.46 | 50.28 | 15 | 19 | 34.18 | 22367.38 | 417.25 | 790.6 | 97.19 | 58.13 | 12310.63 | 0.6 | 0.77 | 2.65 | 0.73 | 0.5 | 10
15 | 80 | CONCLUIDO | 2.4668 | 40.54 | 37.57 | 112.71 | 1.57 | 20 | 180.95 | 50.28 | 16 | 18 | 34.67 | 22551.28 | 415.33 | 790.59 | 97.03 | 58.13 | 12237.14 | 0.6 | 0.77 | 2.65 | 0.72 | 0.5 | 10
16 | 80 | CONCLUIDO | 2.4711 | 40.47 | 37.53 | 118.52 | 1.65 | 19 | 182.45 | 50.28 | 17 | 17 | 35.17 | 22735.98 | 411.38 | 790.59 | 95.43 | 58.13 | 11443.44 | 0.61 | 0.77 | 2.65 | 0.68 | 0.5 | 10
17 | 80 | CONCLUIDO | 2.4756 | 40.39 | 37.49 | 124.97 | 1.74 | 18 | 183.95 | 50.28 | 18 | 16 | 35.67 | 22921.24 | 407.43 | 790.61 | 94.46 | 58.13 | 10964.45 | 0.62 | 0.77 | 2.64 | 0.64 | 0.5 | 10
18 | 80 | CONCLUIDO | 2.4803 | 40.32 | 37.45 | 132.16 | 1.82 | 17 | 185.46 | 50.28 | 19 | 15 | 36.18 | 23107.19 | 404.14 | 790.59 | 92.83 | 58.13 | 10153 | 0.63 | 0.77 | 2.64 | 0.59 | 0.5 | 10
19 | 80 | CONCLUIDO | 2.4843 | 40.25 | 37.41 | 140.3 | 1.9 | 16 | 186.97 | 50.28 | 20 | 14 | 36.69 | 23293.82 | 400.68 | 790.6 | 91.59 | 58.13 | 9538.45 | 0.63 | 0.77 | 2.65 | 0.56 | 0.5 | 10
20 | 80 | CONCLUIDO | 2.4886 | 40.18 | 37.38 | 149.5 | 1.98 | 15 | 188.49 | 50.28 | 21 | 13 | 37.21 | 23481.16 | 396.99 | 790.59 | 90.53 | 58.13 | 9011.82 | 0.64 | 0.77 | 2.64 | 0.52 | 0.5 | 10
21 | 80 | CONCLUIDO | 2.4937 | 40.1 | 37.33 | 159.97 | 2.05 | 14 | 190.01 | 50.28 | 22 | 12 | 37.74 | 23669.2 | 391.12 | 790.59 | 88.92 | 58.13 | 8213.55 | 0.65 | 0.77 | 2.63 | 0.47 | 0.5 | 10
22 | 80 | CONCLUIDO | 2.4981 | 40.03 | 37.29 | 172.09 | 2.13 | 13 | 191.55 | 50.28 | 23 | 11 | 38.27 | 23857.96 | 385.88 | 790.59 | 87.45 | 58.13 | 7483.95 | 0.66 | 0.77 | 2.64 | 0.43 | 0.5 | 10
23 | 80 | CONCLUIDO | 2.4968 | 40.05 | 37.31 | 172.19 | 2.21 | 13 | 193.08 | 50.28 | 24 | 11 | 38.8 | 24047.45 | 386.65 | 790.59 | 88.34 | 58.13 | 7926.37 | 0.66 | 0.77 | 2.64 | 0.45 | 0.5 | 10
24 | 80 | CONCLUIDO | 2.5022 | 39.96 | 37.25 | 186.27 | 2.28 | 12 | 194.62 | 50.28 | 25 | 8 | 39.34 | 24237.67 | 380.86 | 790.6 | 86.13 | 58.13 | 6828.29 | 0.67 | 0.77 | 2.64 | 0.4 | 0.5 | 10
25 | 80 | CONCLUIDO | 2.5014 | 39.98 | 37.27 | 186.33 | 2.35 | 12 | 196.17 | 50.28 | 26 | 6 | 39.89 | 24428.62 | 381.99 | 790.6 | 86.67 | 58.13 | 7097.32 | 0.67 | 0.77 | 2.64 | 0.41 | 0.5 | 10
26 | 80 | CONCLUIDO | 2.5021 | 39.97 | 37.26 | 186.28 | 2.42 | 12 | 197.73 | 50.28 | 27 | 4 | 40.45 | 24620.33 | 378.77 | 790.59 | 86.14 | 58.13 | 6832.19 | 0.67 | 0.77 | 2.64 | 0.4 | 0.5 | 10
27 | 80 | CONCLUIDO | 2.5009 | 39.99 | 37.27 | 186.37 | 2.49 | 12 | 199.29 | 50.28 | 28 | 4 | 41.01 | 24812.8 | 379.14 | 790.62 | 86.82 | 58.13 | 7173.62 | 0.67 | 0.77 | 2.64 | 0.42 | 0.5 | 10
28 | 80 | CONCLUIDO | 2.5055 | 39.91 | 37.23 | 203.09 | 2.56 | 11 | 200.85 | 50.28 | 29 | 2 | 41.57 | 25006.03 | 379.93 | 790.59 | 85.45 | 58.13 | 6494.22 | 0.68 | 0.77 | 2.64 | 0.38 | 0.5 | 10
29 | 80 | CONCLUIDO | 2.5057 | 39.91 | 37.23 | 203.07 | 2.63 | 11 | 202.43 | 50.28 | 30 | 0 | 42.15 | 25200.04 | 382.27 | 790.59 | 85.28 | 58.13 | 6407.75 | 0.68 | 0.77 | 2.64 | 0.38 | 0.5 | 10
0 | 35 | CONCLUIDO | 1.8759 | 53.31 | 46.89 | 10.7 | 0.22 | 263 | 80.84 | 35.1 | 1 | 261 | 9.74 | 10204.21 | 362.15 | 790.67 | 408.02 | 58.13 | 166518.2 | 0.14 | 0.62 | 3.05 | 10.03 | 0.5 | 10
1 | 35 | CONCLUIDO | 2.2268 | 44.91 | 41.07 | 21.81 | 0.43 | 113 | 82.04 | 35.1 | 2 | 111 | 9.94 | 10352.53 | 309.93 | 790.65 | 213.63 | 58.13 | 70074.31 | 0.27 | 0.7 | 2.8 | 4.21 | 0.5 | 10
2 | 35 | CONCLUIDO | 2.3478 | 42.59 | 39.48 | 33.36 | 0.63 | 71 | 83.25 | 35.1 | 3 | 69 | 10.15 | 10501.19 | 290.12 | 790.61 | 160.5 | 58.13 | 43717.23 | 0.36 | 0.73 | 2.74 | 2.62 | 0.5 | 10
3 | 35 | CONCLUIDO | 2.4104 | 41.49 | 38.72 | 45.55 | 0.83 | 51 | 84.46 | 35.1 | 4 | 49 | 10.36 | 10650.22 | 276.55 | 790.61 | 135.44 | 58.13 | 31285.56 | 0.43 | 0.75 | 2.69 | 1.86 | 0.5 | 10
4 | 35 | CONCLUIDO | 2.4461 | 40.88 | 38.3 | 57.45 | 1.02 | 40 | 85.67 | 35.1 | 5 | 38 | 10.57 | 10799.59 | 265.78 | 790.6 | 121.54 | 58.13 | 24391.88 | 0.48 | 0.75 | 2.67 | 1.45 | 0.5 | 10
5 | 35 | CONCLUIDO | 2.4729 | 40.44 | 38 | 71.24 | 1.21 | 32 | 86.88 | 35.1 | 6 | 30 | 10.78 | 10949.33 | 255.66 | 790.59 | 111.3 | 58.13 | 19314.93 | 0.52 | 0.76 | 2.66 | 1.14 | 0.5 | 10
6 | 35 | CONCLUIDO | 2.4873 | 40.2 | 37.85 | 84.11 | 1.39 | 27 | 88.1 | 35.1 | 7 | 18 | 11 | 11099.43 | 246.27 | 790.63 | 105.85 | 58.13 | 16614.01 | 0.55 | 0.76 | 2.67 | 0.99 | 0.5 | 10
7 | 35 | CONCLUIDO | 2.4985 | 40.02 | 37.72 | 94.3 | 1.57 | 24 | 89.32 | 35.1 | 8 | 6 | 11.22 | 11249.89 | 239.85 | 790.6 | 101.26 | 58.13 | 14335.17 | 0.57 | 0.76 | 2.67 | 0.86 | 0.5 | 10
8 | 35 | CONCLUIDO | 2.4977 | 40.04 | 37.73 | 94.33 | 1.75 | 24 | 90.54 | 35.1 | 9 | 0 | 11.44 | 11400.71 | 242.93 | 790.62 | 101.28 | 58.13 | 14342.29 | 0.57 | 0.76 | 2.69 | 0.88 | 0.5 | 10
0 | 50 | CONCLUIDO | 1.6737 | 59.75 | 50.09 | 8.76 | 0.16 | 343 | 107.41 | 41.65 | 1 | 341 | 14.77 | 13481.73 | 471.96 | 790.84 | 515.22 | 58.13 | 219718.97 | 0.11 | 0.58 | 3.18 | 13.23 | 0.5 | 10
1 | 50 | CONCLUIDO | 2.1111 | 47.37 | 42.18 | 17.82 | 0.32 | 142 | 108.68 | 41.65 | 2 | 140 | 15.03 | 13638.32 | 391.97 | 790.63 | 250.77 | 58.13 | 88495.78 | 0.23 | 0.68 | 2.85 | 5.32 | 0.5 | 10
2 | 50 | CONCLUIDO | 2.2645 | 44.16 | 40.15 | 27.06 | 0.48 | 89 | 109.96 | 41.65 | 3 | 87 | 15.31 | 13795.21 | 367.64 | 790.6 | 182.62 | 58.13 | 54687.64 | 0.32 | 0.72 | 2.77 | 3.29 | 0.5 | 10
3 | 50 | CONCLUIDO | 2.34 | 42.74 | 39.25 | 36.23 | 0.63 | 65 | 111.23 | 41.65 | 4 | 63 | 15.58 | 13952.52 | 354.73 | 790.62 | 153.43 | 58.13 | 40214.54 | 0.38 | 0.74 | 2.71 | 2.4 | 0.5 | 10
4 | 50 | CONCLUIDO | 2.3862 | 41.91 | 38.74 | 45.57 | 0.78 | 51 | 112.51 | 41.65 | 5 | 49 | 15.86 | 14110.24 | 343.95 | 790.6 | 135.92 | 58.13 | 31526.33 | 0.43 | 0.74 | 2.7 | 1.88 | 0.5 | 10
5 | 50 | CONCLUIDO | 2.4166 | 41.38 | 38.41 | 54.87 | 0.93 | 42 | 113.79 | 41.65 | 6 | 40 | 16.14 | 14268.39 | 336.17 | 790.59 | 124.79 | 58.13 | 26005.85 | 0.47 | 0.75 | 2.69 | 1.56 | 0.5 | 10
6 | 50 | CONCLUIDO | 2.4431 | 40.93 | 38.12 | 65.34 | 1.07 | 35 | 115.08 | 41.65 | 7 | 33 | 16.43 | 14426.96 | 327.39 | 790.6 | 115.06 | 58.13 | 21177.97 | 0.51 | 0.76 | 2.68 | 1.26 | 0.5 | 10
7 | 50 | CONCLUIDO | 2.4615 | 40.63 | 37.92 | 75.85 | 1.21 | 30 | 116.37 | 41.65 | 8 | 28 | 16.72 | 14585.96 | 319.96 | 790.59 | 108.75 | 58.13 | 18049.12 | 0.53 | 0.76 | 2.66 | 1.07 | 0.5 | 10
8 | 50 | CONCLUIDO | 2.476 | 40.39 | 37.77 | 87.17 | 1.35 | 26 | 117.66 | 41.65 | 9 | 24 | 17.01 | 14745.39 | 312.96 | 790.6 | 103.75 | 58.13 | 15568.82 | 0.56 | 0.76 | 2.66 | 0.92 | 0.5 | 10
9 | 50 | CONCLUIDO | 2.4867 | 40.21 | 37.67 | 98.26 | 1.48 | 23 | 118.96 | 41.65 | 10 | 21 | 17.31 | 14905.25 | 305.45 | 790.6 | 100.18 | 58.13 | 13800.27 | 0.58 | 0.77 | 2.65 | 0.81 | 0.5 | 10
10 | 50 | CONCLUIDO | 2.4925 | 40.12 | 37.62 | 107.48 | 1.61 | 21 | 120.26 | 41.65 | 11 | 18 | 17.61 | 15065.56 | 298.46 | 790.59 | 98.62 | 58.13 | 13030.48 | 0.59 | 0.77 | 2.65 | 0.76 | 0.5 | 10
11 | 50 | CONCLUIDO | 2.5011 | 39.98 | 37.52 | 118.49 | 1.74 | 19 | 121.56 | 41.65 | 12 | 13 | 17.91 | 15226.31 | 291.87 | 790.61 | 95.31 | 58.13 | 11383.82 | 0.61 | 0.77 | 2.65 | 0.67 | 0.5 | 10
12 | 50 | CONCLUIDO | 2.5048 | 39.92 | 37.49 | 124.96 | 1.87 | 18 | 122.87 | 41.65 | 13 | 7 | 18.22 | 15387.5 | 286.85 | 790.63 | 93.8 | 58.13 | 10633.7 | 0.62 | 0.77 | 2.66 | 0.63 | 0.5 | 10
13 | 50 | CONCLUIDO | 2.5078 | 39.88 | 37.46 | 132.22 | 1.99 | 17 | 124.18 | 41.65 | 14 | 3 | 18.53 | 15549.15 | 286.99 | 790.63 | 92.93 | 58.13 | 10205.02 | 0.63 | 0.77 | 2.65 | 0.61 | 0.5 | 10
14 | 50 | CONCLUIDO | 2.5083 | 39.87 | 37.45 | 132.19 | 2.11 | 17 | 125.49 | 41.65 | 15 | 0 | 18.84 | 15711.24 | 290.21 | 790.64 | 92.36 | 58.13 | 9918.03 | 0.63 | 0.77 | 2.66 | 0.6 | 0.5 | 10
0 | 25 | CONCLUIDO | 2.0308 | 49.24 | 44.6 | 13.05 | 0.28 | 205 | 61.76 | 28.92 | 1 | 203 | 6.84 | 7851.41 | 282.68 | 790.65 | 331.09 | 58.13 | 128340.58 | 0.18 | 0.65 | 2.97 | 7.74 | 0.5 | 10
1 | 25 | CONCLUIDO | 2.3156 | 43.19 | 40.15 | 27.07 | 0.55 | 89 | 62.92 | 28.92 | 2 | 87 | 7 | 7994.37 | 244.21 | 790.6 | 183.31 | 58.13 | 55032.56 | 0.32 | 0.72 | 2.76 | 3.3 | 0.5 | 10
2 | 25 | CONCLUIDO | 2.4134 | 41.44 | 38.88 | 42.41 | 0.81 | 55 | 64.08 | 28.92 | 3 | 53 | 7.16 | 8137.65 | 225.61 | 790.62 | 140.47 | 58.13 | 33785.33 | 0.41 | 0.74 | 2.71 | 2.02 | 0.5 | 10
3 | 25 | CONCLUIDO | 2.4627 | 40.61 | 38.27 | 58.88 | 1.07 | 39 | 65.25 | 28.92 | 4 | 32 | 7.33 | 8281.25 | 210.08 | 790.6 | 120.1 | 58.13 | 23677.32 | 0.48 | 0.75 | 2.68 | 1.42 | 0.5 | 10
4 | 25 | CONCLUIDO | 2.4815 | 40.3 | 38.04 | 69.17 | 1.31 | 33 | 66.42 | 28.92 | 5 | 8 | 7.49 | 8425.16 | 203.28 | 790.6 | 111.89 | 58.13 | 19601.71 | 0.52 | 0.76 | 2.69 | 1.19 | 0.5 | 10
5 | 25 | CONCLUIDO | 2.4811 | 40.3 | 38.05 | 69.18 | 1.55 | 33 | 67.59 | 28.92 | 6 | 0 | 7.66 | 8569.4 | 206.02 | 790.59 | 111.51 | 58.13 | 19412.43 | 0.52 | 0.76 | 2.71 | 1.2 | 0.5 | 10
0 | 85 | CONCLUIDO | 1.2721 | 78.61 | 58.04 | 6.49 | 0.11 | 537 | 167.88 | 51.39 | 1 | 535 | 30.49 | 20939.59 | 735.9 | 790.77 | 782.61 | 58.13 | 352445.03 | 0.07 | 0.5 | 3.49 | 21.18 | 0.5 | 10
1 | 85 | CONCLUIDO | 1.8571 | 53.85 | 44.56 | 13.11 | 0.21 | 204 | 169.33 | 51.39 | 2 | 202 | 30.94 | 21118.46 | 561.58 | 790.68 | 330.59 | 58.13 | 128098.53 | 0.18 | 0.65 | 2.95 | 7.7 | 0.5 | 10
2 | 85 | CONCLUIDO | 2.0732 | 48.23 | 41.59 | 19.81 | 0.31 | 126 | 170.79 | 51.39 | 3 | 124 | 31.4 | 21297.94 | 521.23 | 790.67 | 230.7 | 58.13 | 78541.4 | 0.25 | 0.69 | 2.83 | 4.73 | 0.5 | 10
3 | 85 | CONCLUIDO | 2.1889 | 45.69 | 40.23 | 26.52 | 0.41 | 91 | 172.25 | 51.39 | 4 | 89 | 31.86 | 21478.05 | 501.19 | 790.59 | 185.74 | 58.13 | 56239.96 | 0.31 | 0.72 | 2.76 | 3.38 | 0.5 | 10
4 | 85 | CONCLUIDO | 2.256 | 44.33 | 39.51 | 32.93 | 0.51 | 72 | 173.71 | 51.39 | 5 | 70 | 32.32 | 21658.78 | 489.32 | 790.61 | 161.64 | 58.13 | 44283.07 | 0.36 | 0.73 | 2.74 | 2.66 | 0.5 | 10
5 | 85 | CONCLUIDO | 2.3039 | 43.4 | 39.03 | 39.69 | 0.61 | 59 | 175.18 | 51.39 | 6 | 57 | 32.79 | 21840.16 | 480.63 | 790.62 | 145.41 | 58.13 | 36231.3 | 0.4 | 0.74 | 2.72 | 2.18 | 0.5 | 10
6 | 85 | CONCLUIDO | 2.3384 | 42.76 | 38.7 | 46.44 | 0.7 | 50 | 176.66 | 51.39 | 7 | 48 | 33.27 | 22022.17 | 474.33 | 790.6 | 134.56 | 58.13 | 30854.64 | 0.43 | 0.75 | 2.7 | 1.84 | 0.5 | 10
7 | 85 | CONCLUIDO | 2.3674 | 42.24 | 38.41 | 53.6 | 0.8 | 43 | 178.14 | 51.39 | 8 | 41 | 33.75 | 22204.83 | 467.74 | 790.64 | 125.19 | 58.13 | 26201.38 | 0.46 | 0.75 | 2.68 | 1.56 | 0.5 | 10
8 | 85 | CONCLUIDO | 2.3875 | 41.88 | 38.22 | 60.35 | 0.89 | 38 | 179.63 | 51.39 | 9 | 36 | 34.24 | 22388.15 | 463.54 | 790.59 | 118.81 | 58.13 | 23038.08 | 0.49 | 0.75 | 2.68 | 1.37 | 0.5 | 10
9 | 85 | CONCLUIDO | 2.4033 | 41.61 | 38.08 | 67.21 | 0.98 | 34 | 181.12 | 51.39 | 10 | 32 | 34.73 | 22572.13 | 458.6 | 790.59 | 114.16 | 58.13 | 20730.64 | 0.51 | 0.76 | 2.67 | 1.23 | 0.5 | 10
10 | 85 | CONCLUIDO | 2.4157 | 41.4 | 37.97 | 73.5 | 1.07 | 31 | 182.62 | 51.39 | 11 | 29 | 35.22 | 22756.91 | 454.53 | 790.61 | 110.41 | 58.13 | 18872.03 | 0.53 | 0.76 | 2.67 | 1.12 | 0.5 | 10
11 | 85 | CONCLUIDO | 2.4289 | 41.17 | 37.85 | 81.11 | 1.16 | 28 | 184.12 | 51.39 | 12 | 26 | 35.73 | 22942.24 | 450.4 | 790.6 | 106.42 | 58.13 | 16893.8 | 0.55 | 0.76 | 2.66 | 0.99 | 0.5 | 10
12 | 85 | CONCLUIDO | 2.4361 | 41.05 | 37.8 | 87.22 | 1.24 | 26 | 185.63 | 51.39 | 13 | 24 | 36.24 | 23128.27 | 447.52 | 790.59 | 104.47 | 58.13 | 15926.5 | 0.56 | 0.76 | 2.66 | 0.94 | 0.5 | 10
13 | 85 | CONCLUIDO | 2.4446 | 40.91 | 37.72 | 94.3 | 1.33 | 24 | 187.14 | 51.39 | 14 | 22 | 36.75 | 23314.98 | 443.23 | 790.6 | 102.05 | 58.13 | 14726.77 | 0.57 | 0.76 | 2.65 | 0.87 | 0.5 | 10
14 | 85 | CONCLUIDO | 2.4542 | 40.75 | 37.63 | 102.62 | 1.41 | 22 | 188.66 | 51.39 | 15 | 20 | 37.27 | 23502.4 | 438.62 | 790.59 | 98.9 | 58.13 | 13162.98 | 0.59 | 0.77 | 2.65 | 0.77 | 0.5 | 10
15 | 85 | CONCLUIDO | 2.4583 | 40.68 | 37.59 | 107.41 | 1.49 | 21 | 190.19 | 51.39 | 16 | 19 | 37.79 | 23690.52 | 436.42 | 790.59 | 97.78 | 58.13 | 12609.57 | 0.59 | 0.77 | 2.65 | 0.74 | 0.5 | 10
16 | 85 | CONCLUIDO | 2.4622 | 40.61 | 37.56 | 112.69 | 1.57 | 20 | 191.72 | 51.39 | 17 | 18 | 38.33 | 23879.37 | 432.68 | 790.59 | 96.72 | 58.13 | 12084.98 | 0.6 | 0.77 | 2.65 | 0.71 | 0.5 | 10
17 | 85 | CONCLUIDO | 2.4715 | 40.46 | 37.48 | 124.93 | 1.65 | 18 | 193.26 | 51.39 | 18 | 16 | 38.86 | 24068.93 | 427.59 | 790.6 | 93.95 | 58.13 | 10706.48 | 0.62 | 0.77 | 2.64 | 0.62 | 0.5 | 10
18 | 85 | CONCLUIDO | 2.4752 | 40.4 | 37.45 | 132.18 | 1.73 | 17 | 194.8 | 51.39 | 19 | 15 | 39.41 | 24259.23 | 424.7 | 790.59 | 93.05 | 58.13 | 10264.67 | 0.62 | 0.77 | 2.64 | 0.6 | 0.5 | 10
19 | 85 | CONCLUIDO | 2.4754 | 40.4 | 37.45 | 132.17 | 1.81 | 17 | 196.35 | 51.39 | 20 | 15 | 39.96 | 24450.27 | 422.56 | 790.63 | 93.08 | 58.13 | 10277.62 | 0.62 | 0.77 | 2.64 | 0.59 | 0.5 | 10
20 | 85 | CONCLUIDO | 2.4797 | 40.33 | 37.41 | 140.3 | 1.88 | 16 | 197.9 | 51.39 | 21 | 14 | 40.51 | 24642.07 | 419.5 | 790.59 | 91.59 | 58.13 | 9537.14 | 0.63 | 0.77 | 2.65 | 0.56 | 0.5 | 10
21 | 85 | CONCLUIDO | 2.4841 | 40.26 | 37.38 | 149.5 | 1.96 | 15 | 199.46 | 51.39 | 22 | 13 | 41.07 | 24834.62 | 415.89 | 790.6 | 90.53 | 58.13 | 9012.31 | 0.64 | 0.77 | 2.64 | 0.52 | 0.5 | 10
22 | 85 | CONCLUIDO | 2.4893 | 40.17 | 37.32 | 159.96 | 2.03 | 14 | 201.03 | 51.39 | 23 | 12 | 41.64 | 25027.94 | 411.82 | 790.59 | 88.85 | 58.13 | 8177.49 | 0.65 | 0.77 | 2.64 | 0.47 | 0.5 | 10
23 | 85 | CONCLUIDO | 2.4895 | 40.17 | 37.32 | 159.95 | 2.1 | 14 | 202.61 | 51.39 | 24 | 12 | 42.21 | 25222.04 | 409.59 | 790.6 | 88.65 | 58.13 | 8077.75 | 0.66 | 0.77 | 2.64 | 0.47 | 0.5 | 10
24 | 85 | CONCLUIDO | 2.4926 | 40.12 | 37.31 | 172.18 | 2.17 | 13 | 204.19 | 51.39 | 25 | 11 | 42.79 | 25417.05 | 408.87 | 790.59 | 88.11 | 58.13 | 7814.82 | 0.66 | 0.77 | 2.64 | 0.45 | 0.5 | 10
25 | 85 | CONCLUIDO | 2.4931 | 40.11 | 37.3 | 172.14 | 2.24 | 13 | 205.77 | 51.39 | 26 | 11 | 43.38 | 25612.75 | 402.59 | 790.59 | 87.8 | 58.13 | 7656.87 | 0.66 | 0.77 | 2.64 | 0.44 | 0.5 | 10
26 | 85 | CONCLUIDO | 2.4966 | 40.06 | 37.28 | 186.38 | 2.31 | 12 | 207.37 | 51.39 | 27 | 8 | 43.97 | 25809.25 | 402.35 | 790.61 | 86.98 | 58.13 | 7255.06 | 0.67 | 0.77 | 2.64 | 0.42 | 0.5 | 10
27 | 85 | CONCLUIDO | 2.4966 | 40.05 | 37.28 | 186.38 | 2.38 | 12 | 208.97 | 51.39 | 28 | 7 | 44.57 | 26006.56 | 397.35 | 790.6 | 87.01 | 58.13 | 7269.01 | 0.67 | 0.77 | 2.64 | 0.42 | 0.5 | 10
28 | 85 | CONCLUIDO | 2.5029 | 39.95 | 37.21 | 202.96 | 2.45 | 11 | 210.57 | 51.39 | 29 | 6 | 45.18 | 26204.71 | 395.71 | 790.59 | 84.8 | 58.13 | 6169.33 | 0.69 | 0.78 | 2.64 | 0.36 | 0.5 | 10
29 | 85 | CONCLUIDO | 2.5021 | 39.97 | 37.22 | 203.03 | 2.51 | 11 | 212.19 | 51.39 | 30 | 4 | 45.79 | 26403.69 | 396.47 | 790.59 | 85.23 | 58.13 | 6384.53 | 0.68 | 0.78 | 2.64 | 0.37 | 0.5 | 10
30 | 85 | CONCLUIDO | 2.5009 | 39.98 | 37.24 | 203.13 | 2.58 | 11 | 213.81 | 51.39 | 31 | 1 | 46.41 | 26603.52 | 396.86 | 790.64 | 85.48 | 58.13 | 6507.47 | 0.68 | 0.77 | 2.65 | 0.39 | 0.5 | 10
31 | 85 | CONCLUIDO | 2.501 | 39.98 | 37.24 | 203.12 | 2.64 | 11 | 215.43 | 51.39 | 32 | 1 | 47.04 | 26804.21 | 398.98 | 790.64 | 85.53 | 58.13 | 6533.25 | 0.68 | 0.77 | 2.65 | 0.39 | 0.5 | 10
32 | 85 | CONCLUIDO | 2.5009 | 39.99 | 37.24 | 203.13 | 2.7 | 11 | 217.07 | 51.39 | 33 | 1 | 47.68 | 27005.77 | 401.03 | 790.64 | 85.54 | 58.13 | 6537.11 | 0.68 | 0.77 | 2.65 | 0.39 | 0.5 | 10
33 | 85 | CONCLUIDO | 2.5006 | 39.99 | 37.24 | 203.15 | 2.76 | 11 | 218.71 | 51.39 | 34 | 0 | 48.32 | 27208.22 | 403.34 | 790.64 | 85.63 | 58.13 | 6580.89 | 0.68 | 0.77 | 2.65 | 0.39 | 0.5 | 10
0 | 20 | CONCLUIDO | 2.1177 | 47.22 | 43.36 | 15.04 | 0.34 | 173 | 51.33 | 24.83 | 1 | 171 | 5.51 | 6564.78 | 237.73 | 790.66 | 290.55 | 58.13 | 108231.74 | 0.2 | 0.67 | 2.89 | 6.5 | 0.5 | 10
1 | 20 | CONCLUIDO | 2.3654 | 42.28 | 39.61 | 31.69 | 0.66 | 75 | 52.47 | 24.83 | 2 | 73 | 5.64 | 6705.1 | 204.34 | 790.6 | 165.06 | 58.13 | 45980.02 | 0.35 | 0.73 | 2.73 | 2.76 | 0.5 | 10
2 | 20 | CONCLUIDO | 2.4469 | 40.87 | 38.56 | 50.29 | 0.97 | 46 | 53.61 | 24.83 | 3 | 33 | 5.78 | 6845.59 | 184.65 | 790.62 | 129.22 | 58.13 | 28202.67 | 0.45 | 0.75 | 2.71 | 1.7 | 0.5 | 10
3 | 20 | CONCLUIDO | 2.4616 | 40.62 | 38.38 | 56.16 | 1.27 | 41 | 54.75 | 24.83 | 4 | 0 | 5.92 | 6986.39 | 182.37 | 790.6 | 122.16 | 58.13 | 24699.81 | 0.48 | 0.75 | 2.73 | 1.52 | 0.5 | 10
0 | 65 | CONCLUIDO | 1.4923 | 67.01 | 53.31 | 7.56 | 0.13 | 423 | 133.21 | 46.47 | 1 | 421 | 20.75 | 16663.42 | 580.62 | 790.75 | 623.11 | 58.13 | 273264.69 | 0.09 | 0.54 | 3.32 | 16.45 | 0.5 | 10
1 | 65 | CONCLUIDO | 2.002 | 49.95 | 43.17 | 15.33 | 0.26 | 169 | 134.55 | 46.47 | 2 | 167 | 21.09 | 16828.84 | 465.75 | 790.72 | 283.62 | 58.13 | 104789.44 | 0.2 | 0.67 | 2.9 | 6.31 | 0.5 | 10
2 | 65 | CONCLUIDO | 2.1805 | 45.86 | 40.79 | 23.09 | 0.39 | 106 | 135.9 | 46.47 | 3 | 104 | 21.43 | 16994.64 | 435.98 | 790.61 | 204.68 | 58.13 | 65631.11 | 0.28 | 0.71 | 2.79 | 3.94 | 0.5 | 10
3 | 65 | CONCLUIDO | 2.2747 | 43.96 | 39.69 | 30.92 | 0.52 | 77 | 137.25 | 46.47 | 4 | 75 | 21.78 | 17160.92 | 420.52 | 790.66 | 167.58 | 58.13 | 47230.36 | 0.35 | 0.73 | 2.74 | 2.83 | 0.5 | 10
4 | 65 | CONCLUIDO | 2.3328 | 42.87 | 39.05 | 39.05 | 0.64 | 60 | 138.6 | 46.47 | 5 | 58 | 22.13 | 17327.69 | 409.46 | 790.63 | 146.46 | 58.13 | 36750.77 | 0.4 | 0.74 | 2.71 | 2.2 | 0.5 | 10
5 | 65 | CONCLUIDO | 2.3713 | 42.17 | 38.66 | 47.33 | 0.76 | 49 | 139.95 | 46.47 | 6 | 47 | 22.49 | 17494.97 | 401.31 | 790.59 | 133.17 | 58.13 | 30165.14 | 0.44 | 0.75 | 2.7 | 1.8 | 0.5 | 10
6 | 65 | CONCLUIDO | 2.398 | 41.7 | 38.38 | 54.83 | 0.88 | 42 | 141.31 | 46.47 | 7 | 40 | 22.85 | 17662.75 | 394.79 | 790.6 | 124.07 | 58.13 | 25646.48 | 0.47 | 0.75 | 2.68 | 1.52 | 0.5 | 10
7 | 65 | CONCLUIDO | 2.4199 | 41.32 | 38.16 | 63.61 | 0.99 | 36 | 142.68 | 46.47 | 8 | 34 | 23.21 | 17831.04 | 388.75 | 790.61 | 116.61 | 58.13 | 21946.66 | 0.5 | 0.76 | 2.68 | 1.31 | 0.5 | 10
8 | 65 | CONCLUIDO | 2.4355 | 41.06 | 38.01 | 71.26 | 1.11 | 32 | 144.05 | 46.47 | 9 | 30 | 23.58 | 17999.83 | 383.28 | 790.59 | 111.68 | 58.13 | 19503.71 | 0.52 | 0.76 | 2.67 | 1.15 | 0.5 | 10
9 | 65 | CONCLUIDO | 2.4515 | 40.79 | 37.85 | 81.1 | 1.22 | 28 | 145.42 | 46.47 | 10 | 26 | 23.95 | 18169.15 | 376.67 | 790.59 | 106.08 | 58.13 | 16722.27 | 0.55 | 0.76 | 2.67 | 0.99 | 0.5 | 10
10 | 65 | CONCLUIDO | 2.4585 | 40.68 | 37.79 | 87.2 | 1.33 | 26 | 146.8 | 46.47 | 11 | 24 | 24.33 | 18338.99 | 373.22 | 790.59 | 104.1 | 58.13 | 15745.07 | 0.56 | 0.76 | 2.66 | 0.93 | 0.5 | 10
11 | 65 | CONCLUIDO | 2.4707 | 40.47 | 37.67 | 98.26 | 1.43 | 23 | 148.18 | 46.47 | 12 | 21 | 24.71 | 18509.36 | 366.29 | 790.59 | 100.16 | 58.13 | 13785.81 | 0.58 | 0.77 | 2.65 | 0.81 | 0.5 | 10
12 | 65 | CONCLUIDO | 2.4788 | 40.34 | 37.59 | 107.4 | 1.54 | 21 | 149.56 | 46.47 | 13 | 19 | 25.1 | 18680.25 | 360.75 | 790.6 | 97.75 | 58.13 | 12591.94 | 0.59 | 0.77 | 2.65 | 0.74 | 0.5 | 10
13 | 65 | CONCLUIDO | 2.4815 | 40.3 | 37.57 | 112.72 | 1.64 | 20 | 150.95 | 46.47 | 14 | 18 | 25.49 | 18851.69 | 356.57 | 790.6 | 96.92 | 58.13 | 12182.18 | 0.6 | 0.77 | 2.65 | 0.72 | 0.5 | 10
14 | 65 | CONCLUIDO | 2.4912 | 40.14 | 37.47 | 124.9 | 1.74 | 18 | 152.35 | 46.47 | 15 | 16 | 25.88 | 19023.66 | 349.87 | 790.59 | 93.58 | 58.13 | 10525.26 | 0.62 | 0.77 | 2.65 | 0.62 | 0.5 | 10
15 | 65 | CONCLUIDO | 2.4946 | 40.09 | 37.44 | 132.15 | 1.84 | 17 | 153.75 | 46.47 | 16 | 15 | 26.28 | 19196.18 | 344.67 | 790.59 | 92.64 | 58.13 | 10059.19 | 0.63 | 0.77 | 2.65 | 0.59 | 0.5 | 10
16 | 65 | CONCLUIDO | 2.4988 | 40.02 | 37.4 | 140.26 | 1.94 | 16 | 155.15 | 46.47 | 17 | 13 | 26.68 | 19369.26 | 340.59 | 790.61 | 91.4 | 58.13 | 9444.96 | 0.64 | 0.77 | 2.64 | 0.55 | 0.5 | 10
17 | 65 | CONCLUIDO | 2.5026 | 39.96 | 37.37 | 149.48 | 2.04 | 15 | 156.56 | 46.47 | 18 | 12 | 27.09 | 19542.89 | 337.15 | 790.6 | 90.29 | 58.13 | 8895.21 | 0.64 | 0.77 | 2.64 | 0.52 | 0.5 | 10
18 | 65 | CONCLUIDO | 2.5065 | 39.9 | 37.34 | 160.01 | 2.13 | 14 | 157.97 | 46.47 | 19 | 6 | 27.5 | 19717.08 | 333.34 | 790.6 | 88.76 | 58.13 | 8134.06 | 0.65 | 0.77 | 2.65 | 0.48 | 0.5 | 10
19 | 65 | CONCLUIDO | 2.5067 | 39.89 | 37.33 | 159.99 | 2.22 | 14 | 159.39 | 46.47 | 20 | 4 | 27.92 | 19891.97 | 332.94 | 790.63 | 88.59 | 58.13 | 8048.07 | 0.66 | 0.77 | 2.65 | 0.48 | 0.5 | 10
20 | 65 | CONCLUIDO | 2.5063 | 39.9 | 37.34 | 160.02 | 2.31 | 14 | 160.81 | 46.47 | 21 | 2 | 28.34 | 20067.32 | 333.25 | 790.59 | 88.73 | 58.13 | 8119.83 | 0.66 | 0.77 | 2.65 | 0.48 | 0.5 | 10
21 | 65 | CONCLUIDO | 2.5062 | 39.9 | 37.34 | 160.03 | 2.4 | 14 | 162.24 | 46.47 | 22 | 0 | 28.77 | 20243.25 | 336.4 | 790.59 | 88.81 | 58.13 | 8159.3 | 0.65 | 0.77 | 2.65 | 0.49 | 0.5 | 10
0 | 75 | CONCLUIDO | 1.3782 | 72.56 | 55.65 | 6.97 | 0.12 | 479 | 150.44 | 49.1 | 1 | 477 | 25.34 | 18787.76 | 656.77 | 790.71 | 701.08 | 58.13 | 311970.23 | 0.08 | 0.52 | 3.43 | 18.79 | 0.5 | 10
1 | 75 | CONCLUIDO | 1.9278 | 51.87 | 43.88 | 14.08 | 0.23 | 187 | 151.83 | 49.1 | 2 | 185 | 25.73 | 18959.54 | 513.99 | 790.61 | 307.71 | 58.13 | 116744.04 | 0.19 | 0.66 | 2.92 | 7.03 | 0.5 | 10
2 | 75 | CONCLUIDO | 2.1296 | 46.96 | 41.14 | 21.28 | 0.35 | 116 | 153.23 | 49.1 | 3 | 114 | 26.13 | 19131.85 | 478.39 | 790.63 | 215.87 | 58.13 | 71176.52 | 0.27 | 0.7 | 2.81 | 4.28 | 0.5 | 10
3 | 75 | CONCLUIDO | 2.2301 | 44.84 | 40 | 28.57 | 0.46 | 84 | 154.63 | 49.1 | 4 | 82 | 26.53 | 19304.72 | 461.82 | 790.64 | 177.61 | 58.13 | 52206.73 | 0.33 | 0.72 | 2.77 | 3.14 | 0.5 | 10
4 | 75 | CONCLUIDO | 2.294 | 43.59 | 39.3 | 35.73 | 0.57 | 66 | 156.03 | 49.1 | 5 | 64 | 26.94 | 19478.15 | 450.46 | 790.6 | 154.69 | 58.13 | 40839.8 | 0.38 | 0.73 | 2.72 | 2.45 | 0.5 | 10
5 | 75 | CONCLUIDO | 2.3391 | 42.75 | 38.83 | 43.14 | 0.67 | 54 | 157.44 | 49.1 | 6 | 52 | 27.35 | 19652.13 | 441.64 | 790.59 | 138.79 | 58.13 | 32947.49 | 0.42 | 0.74 | 2.7 | 1.97 | 0.5 | 10
6 | 75 | CONCLUIDO | 2.3689 | 42.21 | 38.53 | 50.26 | 0.78 | 46 | 158.86 | 49.1 | 7 | 44 | 27.77 | 19826.68 | 435.02 | 790.61 | 128.82 | 58.13 | 28000.74 | 0.45 | 0.75 | 2.7 | 1.68 | 0.5 | 10
7 | 75 | CONCLUIDO | 2.3923 | 41.8 | 38.3 | 57.45 | 0.88 | 40 | 160.28 | 49.1 | 8 | 38 | 28.19 | 20001.93 | 428.86 | 790.62 | 121.45 | 58.13 | 24348.43 | 0.48 | 0.75 | 2.68 | 1.45 | 0.5 | 10
8 | 75 | CONCLUIDO | 2.4119 | 41.46 | 38.11 | 65.34 | 0.99 | 35 | 161.71 | 49.1 | 9 | 33 | 28.61 | 20177.64 | 423.23 | 790.61 | 115.19 | 58.13 | 21240.81 | 0.5 | 0.76 | 2.67 | 1.26 | 0.5 | 10
9 | 75 | CONCLUIDO | 2.4295 | 41.16 | 37.94 | 73.43 | 1.09 | 31 | 163.13 | 49.1 | 10 | 29 | 29.04 | 20353.94 | 418.29 | 790.62 | 109.37 | 58.13 | 18354.11 | 0.53 | 0.76 | 2.66 | 1.08 | 0.5 | 10
10 | 75 | CONCLUIDO | 2.4398 | 40.99 | 37.85 | 81.12 | 1.18 | 28 | 164.57 | 49.1 | 11 | 26 | 29.47 | 20530.82 | 414.03 | 790.62 | 106.23 | 58.13 | 16795.49 | 0.55 | 0.76 | 2.67 | 1 | 0.5 | 10
11 | 75 | CONCLUIDO | 2.4472 | 40.86 | 37.79 | 87.21 | 1.28 | 26 | 166.01 | 49.1 | 12 | 24 | 29.91 | 20708.3 | 411.27 | 790.6 | 104.33 | 58.13 | 15859.88 | 0.56 | 0.76 | 2.66 | 0.94 | 0.5 | 10
12 | 75 | CONCLUIDO | 2.4566 | 40.71 | 37.7 | 94.24 | 1.38 | 24 | 167.45 | 49.1 | 13 | 22 | 30.36 | 20886.38 | 406.26 | 790.61 | 101.34 | 58.13 | 14373.99 | 0.57 | 0.77 | 2.65 | 0.84 | 0.5 | 10
13 | 75 | CONCLUIDO | 2.4648 | 40.57 | 37.62 | 102.61 | 1.47 | 22 | 168.9 | 49.1 | 14 | 20 | 30.81 | 21065.06 | 400.65 | 790.6 | 98.76 | 58.13 | 13091.5 | 0.59 | 0.77 | 2.65 | 0.77 | 0.5 | 10
14 | 75 | CONCLUIDO | 2.4731 | 40.44 | 37.55 | 112.64 | 1.56 | 20 | 170.35 | 49.1 | 15 | 18 | 31.26 | 21244.37 | 395.89 | 790.6 | 96.13 | 58.13 | 11788.92 | 0.6 | 0.77 | 2.65 | 0.69 | 0.5 | 10
15 | 75 | CONCLUIDO | 2.4764 | 40.38 | 37.52 | 118.5 | 1.65 | 19 | 171.81 | 49.1 | 16 | 17 | 31.72 | 21424.29 | 392.59 | 790.61 | 95.36 | 58.13 | 11409.19 | 0.61 | 0.77 | 2.65 | 0.67 | 0.5 | 10
16 | 75 | CONCLUIDO | 2.4807 | 40.31 | 37.48 | 124.95 | 1.74 | 18 | 173.28 | 49.1 | 17 | 16 | 32.18 | 21604.83 | 388.32 | 790.59 | 94.26 | 58.13 | 10861.73 | 0.62 | 0.77 | 2.64 | 0.63 | 0.5 | 10
17 | 75 | CONCLUIDO | 2.4853 | 40.24 | 37.44 | 132.15 | 1.83 | 17 | 174.75 | 49.1 | 18 | 15 | 32.65 | 21786.02 | 385.64 | 790.59 | 92.63 | 58.13 | 10052.79 | 0.63 | 0.77 | 2.65 | 0.59 | 0.5 | 10
18 | 75 | CONCLUIDO | 2.4895 | 40.17 | 37.4 | 140.27 | 1.91 | 16 | 176.22 | 49.1 | 19 | 14 | 33.13 | 21967.84 | 381.44 | 790.59 | 91.44 | 58.13 | 9462.43 | 0.64 | 0.77 | 2.64 | 0.55 | 0.5 | 10
19 | 75 | CONCLUIDO | 2.4932 | 40.11 | 37.37 | 149.5 | 2 | 15 | 177.7 | 49.1 | 20 | 13 | 33.61 | 22150.3 | 376.93 | 790.59 | 90.42 | 58.13 | 8957.14 | 0.64 | 0.77 | 2.64 | 0.52 | 0.5 | 10
20 | 75 | CONCLUIDO | 2.4985 | 40.02 | 37.32 | 159.95 | 2.08 | 14 | 179.18 | 49.1 | 21 | 12 | 34.09 | 22333.43 | 371.42 | 790.6 | 88.75 | 58.13 | 8129.03 | 0.65 | 0.77 | 2.63 | 0.47 | 0.5 | 10
21 | 75 | CONCLUIDO | 2.503 | 39.95 | 37.28 | 172.06 | 2.16 | 13 | 180.67 | 49.1 | 22 | 10 | 34.58 | 22517.21 | 366.59 | 790.59 | 87.34 | 58.13 | 7425.75 | 0.67 | 0.77 | 2.63 | 0.43 | 0.5 | 10
22 | 75 | CONCLUIDO | 2.5012 | 39.98 | 37.31 | 172.19 | 2.24 | 13 | 182.17 | 49.1 | 23 | 8 | 35.08 | 22701.78 | 368.64 | 790.6 | 87.98 | 58.13 | 7747.51 | 0.66 | 0.77 | 2.64 | 0.45 | 0.5 | 10
23 | 75 | CONCLUIDO | 2.5011 | 39.98 | 37.31 | 172.2 | 2.32 | 13 | 183.67 | 49.1 | 24 | 7 | 35.58 | 22886.92 | 367.22 | 790.59 | 88.28 | 58.13 | 7899.47 | 0.66 | 0.77 | 2.64 | 0.46 | 0.5 | 10
24 | 75 | CONCLUIDO | 2.506 | 39.9 | 37.26 | 186.31 | 2.4 | 12 | 185.18 | 49.1 | 25 | 3 | 36.08 | 23072.73 | 365.41 | 790.59 | 86.42 | 58.13 | 6971.28 | 0.67 | 0.77 | 2.64 | 0.41 | 0.5 | 10
25 | 75 | CONCLUIDO | 2.5052 | 39.92 | 37.27 | 186.37 | 2.47 | 12 | 186.69 | 49.1 | 26 | 2 | 36.6 | 23259.24 | 366.73 | 790.59 | 86.69 | 58.13 | 7110.35 | 0.67 | 0.77 | 2.65 | 0.42 | 0.5 | 10
26 | 75 | CONCLUIDO | 2.5059 | 39.91 | 37.26 | 186.32 | 2.55 | 12 | 188.21 | 49.1 | 27 | 1 | 37.11 | 23446.45 | 367.72 | 790.59 | 86.33 | 58.13 | 6925.88 | 0.67 | 0.77 | 2.65 | 0.41 | 0.5 | 10
27 | 75 | CONCLUIDO | 2.5064 | 39.9 | 37.25 | 186.27 | 2.62 | 12 | 189.73 | 49.1 | 28 | 0 | 37.64 | 23634.36 | 370.73 | 790.59 | 85.99 | 58.13 | 6758.44 | 0.68 | 0.77 | 2.65 | 0.4 | 0.5 | 10
0 | 95 | CONCLUIDO | 1.1685 | 85.58 | 60.74 | 6.06 | 0.1 | 601 | 185.69 | 53.44 | 1 | 599 | 36.26 | 23136.14 | 822.04 | 790.79 | 872.89 | 58.13 | 397265.18 | 0.07 | 0.48 | 3.61 | 23.88 | 0.5 | 10
1 | 95 | CONCLUIDO | 1.7867 | 55.97 | 45.27 | 12.29 | 0.19 | 221 | 187.21 | 53.44 | 2 | 219 | 36.77 | 23322.88 | 609.61 | 790.68 | 353.61 | 58.13 | 139520.52 | 0.16 | 0.64 | 3 | 8.42 | 0.5 | 10
2 | 95 | CONCLUIDO | 2.0218 | 49.46 | 41.93 | 18.5 | 0.28 | 136 | 188.73 | 53.44 | 3 | 134 | 37.29 | 23510.33 | 561.96 | 790.64 | 242.56 | 58.13 | 84422.26 | 0.24 | 0.69 | 2.83 | 5.07 | 0.5 | 10
3 | 95 | CONCLUIDO | 2.146 | 46.6 | 40.48 | 24.78 | 0.37 | 98 | 190.25 | 53.44 | 4 | 96 | 37.82 | 23698.48 | 540.23 | 790.66 | 193.92 | 58.13 | 60293.74 | 0.3 | 0.71 | 2.78 | 3.63 | 0.5 | 10
4 | 95 | CONCLUIDO | 2.222 | 45 | 39.67 | 30.91 | 0.46 | 77 | 191.78 | 53.44 | 5 | 75 | 38.35 | 23887.36 | 527.18 | 790.64 | 167.05 | 58.13 | 46962.36 | 0.35 | 0.73 | 2.74 | 2.81 | 0.5 | 10
5 | 95 | CONCLUIDO | 2.2724 | 44.01 | 39.19 | 37.33 | 0.55 | 63 | 193.32 | 53.44 | 6 | 61 | 38.89 | 24076.95 | 518.55 | 790.6 | 151.28 | 58.13 | 39149.89 | 0.38 | 0.74 | 2.72 | 2.34 | 0.5 | 10
6 | 95 | CONCLUIDO | 2.3086 | 43.32 | 38.84 | 43.15 | 0.64 | 54 | 194.86 | 53.44 | 7 | 52 | 39.43 | 24267.28 | 511.88 | 790.61 | 139.05 | 58.13 | 33077.94 | 0.42 | 0.74 | 2.71 | 1.98 | 0.5 | 10
7 | 95 | CONCLUIDO | 2.3349 | 42.83 | 38.61 | 49.29 | 0.72 | 47 | 196.41 | 53.44 | 8 | 45 | 39.98 | 24458.36 | 506.32 | 790.62 | 131.33 | 58.13 | 29252.07 | 0.44 | 0.75 | 2.7 | 1.75 | 0.5 | 10
8 | 95 | CONCLUIDO | 2.3618 | 42.34 | 38.35 | 56.12 | 0.81 | 41 | 197.97 | 53.44 | 9 | 39 | 40.53 | 24650.18 | 500.62 | 790.62 | 122.64 | 58.13 | 24939.83 | 0.47 | 0.75 | 2.69 | 1.49 | 0.5 | 10
9 | 95 | CONCLUIDO | 2.3792 | 42.03 | 38.18 | 61.92 | 0.89 | 37 | 199.53 | 53.44 | 10 | 35 | 41.1 | 24842.77 | 495.91 | 790.6 | 117.49 | 58.13 | 22385.09 | 0.49 | 0.76 | 2.67 | 1.33 | 0.5 | 10
10 | 95 | CONCLUIDO | 2.3963 | 41.73 | 38.03 | 69.15 | 0.97 | 33 | 201.1 | 53.44 | 11 | 31 | 41.66 | 25036.12 | 491.56 | 790.59 | 112.55 | 58.13 | 19930.9 | 0.52 | 0.76 | 2.66 | 1.18 | 0.5 | 10
11 | 95 | CONCLUIDO | 2.4045 | 41.59 | 37.97 | 73.48 | 1.05 | 31 | 202.67 | 53.44 | 12 | 29 | 42.24 | 25230.25 | 489.23 | 790.59 | 110.21 | 58.13 | 18772.17 | 0.53 | 0.76 | 2.67 | 1.11 | 0.5 | 10
12 | 95 | CONCLUIDO | 2.4178 | 41.36 | 37.85 | 81.11 | 1.13 | 28 | 204.25 | 53.44 | 13 | 26 | 42.82 | 25425.3 | 485.97 | 790.59 | 106.3 | 58.13 | 16833.33 | 0.55 | 0.76 | 2.66 | 1 | 0.5 | 10
13 | 95 | CONCLUIDO | 2.426 | 41.22 | 37.78 | 87.19 | 1.21 | 26 | 205.84 | 53.44 | 14 | 24 | 43.4 | 25621.03 | 482.9 | 790.59 | 103.98 | 58.13 | 15681.08 | 0.56 | 0.76 | 2.66 | 0.93 | 0.5 | 10
14 | 95 | CONCLUIDO | 2.4344 | 41.08 | 37.72 | 94.29 | 1.28 | 24 | 207.43 | 53.44 | 15 | 22 | 44 | 25817.56 | 479.25 | 790.59 | 101.75 | 58.13 | 14576.64 | 0.57 | 0.76 | 2.66 | 0.86 | 0.5 | 10
15 | 95 | CONCLUIDO | 2.4399 | 40.98 | 37.66 | 98.24 | 1.36 | 23 | 209.03 | 53.44 | 16 | 21 | 44.6 | 26014.91 | 476.93 | 790.6 | 100 | 58.13 | 13706.97 | 0.58 | 0.77 | 2.65 | 0.81 | 0.5 | 10
16 | 95 | CONCLUIDO | 2.4487 | 40.84 | 37.59 | 107.39 | 1.43 | 21 | 210.64 | 53.44 | 17 | 19 | 45.21 | 26213.09 | 472.45 | 790.59 | 97.3 | 58.13 | 12365.61 | 0.6 | 0.77 | 2.66 | 0.73 | 0.5 | 10
17 | 95 | CONCLUIDO | 2.4525 | 40.77 | 37.56 | 112.68 | 1.51 | 20 | 212.25 | 53.44 | 18 | 18 | 45.82 | 26412.11 | 470.51 | 790.6 | 96.49 | 58.13 | 11969.56 | 0.6 | 0.77 | 2.65 | 0.71 | 0.5 | 10
18 | 95 | CONCLUIDO | 2.4576 | 40.69 | 37.51 | 118.46 | 1.58 | 19 | 213.87 | 53.44 | 19 | 17 | 46.44 | 26611.98 | 466.84 | 790.59 | 95.01 | 58.13 | 11230.67 | 0.61 | 0.77 | 2.65 | 0.66 | 0.5 | 10
19 | 95 | CONCLUIDO | 2.4627 | 40.61 | 37.47 | 124.89 | 1.65 | 18 | 215.5 | 53.44 | 20 | 16 | 47.07 | 26812.71 | 464.1 | 790.6 | 93.56 | 58.13 | 10512.62 | 0.62 | 0.77 | 2.64 | 0.61 | 0.5 | 10
20 | 95 | CONCLUIDO | 2.4661 | 40.55 | 37.45 | 132.17 | 1.72 | 17 | 217.14 | 53.44 | 21 | 15 | 47.7 | 27014.3 | 463.14 | 790.59 | 92.93 | 58.13 | 10202.1 | 0.63 | 0.77 | 2.64 | 0.59 | 0.5 | 10
21 | 95 | CONCLUIDO | 2.4711 | 40.47 | 37.4 | 140.27 | 1.79 | 16 | 218.78 | 53.44 | 22 | 14 | 48.34 | 27216.79 | 459.47 | 790.6 | 91.35 | 58.13 | 9418.61 | 0.64 | 0.77 | 2.64 | 0.55 | 0.5 | 10
22 | 95 | CONCLUIDO | 2.4713 | 40.47 | 37.4 | 140.25 | 1.85 | 16 | 220.43 | 53.44 | 23 | 14 | 48.99 | 27420.16 | 457.76 | 790.59 | 91.56 | 58.13 | 9524.92 | 0.63 | 0.77 | 2.64 | 0.55 | 0.5 | 10
23 | 95 | CONCLUIDO | 2.4752 | 40.4 | 37.37 | 149.5 | 1.92 | 15 | 222.08 | 53.44 | 24 | 13 | 49.65 | 27624.44 | 454.21 | 790.6 | 90.45 | 58.13 | 8974.63 | 0.64 | 0.77 | 2.64 | 0.52 | 0.5 | 10
24 | 95 | CONCLUIDO | 2.4795 | 40.33 | 37.34 | 160.03 | 1.99 | 14 | 223.75 | 53.44 | 25 | 12 | 50.31 | 27829.77 | 451.61 | 790.59 | 89.4 | 58.13 | 8453.7 | 0.65 | 0.77 | 2.64 | 0.49 | 0.5 | 10
25 | 95 | CONCLUIDO | 2.4799 | 40.32 | 37.33 | 160 | 2.05 | 14 | 225.42 | 53.44 | 26 | 12 | 50.98 | 28035.92 | 450.57 | 790.59 | 89.01 | 58.13 | 8256.63 | 0.65 | 0.77 | 2.64 | 0.48 | 0.5 | 10
26 | 95 | CONCLUIDO | 2.4847 | 40.25 | 37.29 | 172.12 | 2.11 | 13 | 227.1 | 53.44 | 27 | 11 | 51.66 | 28243 | 447 | 790.6 | 87.72 | 58.13 | 7617.71 | 0.66 | 0.77 | 2.64 | 0.44 | 0.5 | 10
27 | 95 | CONCLUIDO | 2.4834 | 40.27 | 37.31 | 172.22 | 2.18 | 13 | 228.79 | 53.44 | 28 | 11 | 52.35 | 28451.04 | 447.76 | 790.59 | 88.46 | 58.13 | 7987.2 | 0.66 | 0.77 | 2.64 | 0.46 | 0.5 | 10
28 | 95 | CONCLUIDO | 2.4896 | 40.17 | 37.25 | 186.26 | 2.24 | 12 | 230.48 | 53.44 | 29 | 10 | 53.05 | 28660.06 | 442.9 | 790.59 | 86.42 | 58.13 | 6971.59 | 0.67 | 0.77 | 2.63 | 0.4 | 0.5 | 10
29 | 95 | CONCLUIDO | 2.4892 | 40.17 | 37.26 | 186.29 | 2.3 | 12 | 232.18 | 53.44 | 30 | 10 | 53.75 | 28870.05 | 441.35 | 790.59 | 86.63 | 58.13 | 7079.36 | 0.67 | 0.77 | 2.63 | 0.4 | 0.5 | 10
30 | 95 | CONCLUIDO | 2.489 | 40.18 | 37.26 | 186.31 | 2.36 | 12 | 233.89 | 53.44 | 31 | 10 | 54.46 | 29081.05 | 435.15 | 790.59 | 86.62 | 58.13 | 7075.45 | 0.67 | 0.77 | 2.64 | 0.41 | 0.5 | 10
31 | 95 | CONCLUIDO | 2.493 | 40.11 | 37.23 | 203.1 | 2.41 | 11 | 235.61 | 53.44 | 32 | 9 | 55.18 | 29293.06 | 435.59 | 790.6 | 85.77 | 58.13 | 6653.34 | 0.68 | 0.77 | 2.63 | 0.38 | 0.5 | 10
32 | 95 | CONCLUIDO | 2.4934 | 40.11 | 37.23 | 203.07 | 2.47 | 11 | 237.34 | 53.44 | 33 | 9 | 55.91 | 29506.09 | 432.93 | 790.6 | 85.71 | 58.13 | 6623.34 | 0.68 | 0.77 | 2.63 | 0.37 | 0.5 | 10
33 | 95 | CONCLUIDO | 2.4985 | 40.02 | 37.18 | 223.1 | 2.53 | 10 | 239.08 | 53.44 | 34 | 7 | 56.64 | 29720.17 | 426.76 | 790.59 | 83.9 | 58.13 | 5723.19 | 0.69 | 0.78 | 2.64 | 0.33 | 0.5 | 10
34 | 95 | CONCLUIDO | 2.499 | 40.02 | 37.18 | 223.05 | 2.58 | 10 | 240.82 | 53.44 | 35 | 5 | 57.39 | 29935.43 | 427.2 | 790.59 | 83.55 | 58.13 | 5546.4 | 0.7 | 0.78 | 2.64 | 0.32 | 0.5 | 10
35 | 95 | CONCLUIDO | 2.4979 | 40.03 | 37.19 | 223.16 | 2.64 | 10 | 242.57 | 53.44 | 36 | 4 | 58.14 | 30151.65 | 430.68 | 790.59 | 84.1 | 58.13 | 5824.44 | 0.69 | 0.78 | 2.64 | 0.34 | 0.5 | 10
36 | 95 | CONCLUIDO | 2.498 | 40.03 | 37.19 | 223.14 | 2.69 | 10 | 244.34 | 53.44 | 37 | 2 | 58.9 | 30368.96 | 432.33 | 790.59 | 83.95 | 58.13 | 5749.83 | 0.69 | 0.78 | 2.64 | 0.34 | 0.5 | 10
37 | 95 | CONCLUIDO | 2.4985 | 40.02 | 37.18 | 223.09 | 2.75 | 10 | 246.11 | 53.44 | 38 | 2 | 59.67 | 30587.38 | 433.39 | 790.59 | 83.7 | 58.13 | 5623.33 | 0.69 | 0.78 | 2.64 | 0.33 | 0.5 | 10
38 | 95 | CONCLUIDO | 2.4981 | 40.03 | 37.19 | 223.14 | 2.8 | 10 | 247.89 | 53.44 | 39 | 1 | 60.45 | 30806.92 | 435.59 | 790.59 | 83.97 | 58.13 | 5756.93 | 0.69 | 0.78 | 2.64 | 0.34 | 0.5 | 10
39 | 95 | CONCLUIDO | 2.4981 | 40.03 | 37.19 | 223.14 | 2.85 | 10 | 249.68 | 53.44 | 40 | 1 | 61.24 | 31027.6 | 436.4 | 790.59 | 83.96 | 58.13 | 5755.01 | 0.69 | 0.78 | 2.64 | 0.34 | 0.5 | 10
0 | 55 | CONCLUIDO | 1.6097 | 62.12 | 51.2 | 8.3 | 0.15 | 370 | 116.05 | 43.4 | 1 | 368 | 16.65 | 14546.17 | 508.42 | 790.69 | 551.36 | 58.13 | 237654.61 | 0.11 | 0.56 | 3.26 | 14.34 | 0.5 | 10
1 | 55 | CONCLUIDO | 2.0716 | 48.27 | 42.56 | 16.8 | 0.3 | 152 | 117.34 | 43.4 | 2 | 150 | 16.94 | 14705.49 | 417.49 | 790.64 | 263.58 | 58.13 | 94855.09 | 0.22 | 0.68 | 2.86 | 5.7 | 0.5 | 10
2 | 55 | CONCLUIDO | 2.235 | 44.74 | 40.39 | 25.51 | 0.45 | 95 | 118.63 | 43.4 | 3 | 93 | 17.23 | 14865.24 | 391.29 | 790.6 | 191.03 | 58.13 | 58863.2 | 0.3 | 0.71 | 2.77 | 3.54 | 0.5 | 10
3 | 55 | CONCLUIDO | 2.3188 | 43.12 | 39.39 | 34.25 | 0.59 | 69 | 119.93 | 43.4 | 4 | 67 | 17.53 | 15025.44 | 376.77 | 790.61 | 158.43 | 58.13 | 42690.73 | 0.37 | 0.73 | 2.71 | 2.54 | 0.5 | 10
4 | 55 | CONCLUIDO | 2.37 | 42.19 | 38.82 | 43.13 | 0.73 | 54 | 121.23 | 43.4 | 5 | 52 | 17.83 | 15186.08 | 366.81 | 790.61 | 138.73 | 58.13 | 32919.46 | 0.42 | 0.74 | 2.7 | 1.97 | 0.5 | 10
5 | 55 | CONCLUIDO | 2.405 | 41.58 | 38.44 | 52.42 | 0.86 | 44 | 122.54 | 43.4 | 6 | 42 | 18.14 | 15347.16 | 358.07 | 790.6 | 126.21 | 58.13 | 26709.15 | 0.46 | 0.75 | 2.68 | 1.59 | 0.5 | 10
6 | 55 | CONCLUIDO | 2.4304 | 41.15 | 38.18 | 61.91 | 1 | 37 | 123.85 | 43.4 | 7 | 35 | 18.45 | 15508.69 | 350.61 | 790.59 | 117.25 | 58.13 | 22262.52 | 0.5 | 0.76 | 2.67 | 1.32 | 0.5 | 10
7 | 55 | CONCLUIDO | 2.4472 | 40.86 | 38.01 | 71.28 | 1.13 | 32 | 125.16 | 43.4 | 8 | 30 | 18.76 | 15670.68 | 344.49 | 790.6 | 111.58 | 58.13 | 19454.68 | 0.52 | 0.76 | 2.67 | 1.16 | 0.5 | 10
8 | 55 | CONCLUIDO | 2.4625 | 40.61 | 37.86 | 81.12 | 1.26 | 28 | 126.48 | 43.4 | 9 | 26 | 19.08 | 15833.12 | 338.08 | 790.59 | 106.54 | 58.13 | 16951.9 | 0.55 | 0.76 | 2.66 | 1 | 0.5 | 10
9 | 55 | CONCLUIDO | 2.4738 | 40.42 | 37.74 | 90.58 | 1.38 | 25 | 127.8 | 43.4 | 10 | 23 | 19.4 | 15996.02 | 331.08 | 790.61 | 102.55 | 58.13 | 14970.53 | 0.57 | 0.76 | 2.66 | 0.89 | 0.5 | 10
10 | 55 | CONCLUIDO | 2.4806 | 40.31 | 37.68 | 98.29 | 1.5 | 23 | 129.13 | 43.4 | 11 | 21 | 19.73 | 16159.39 | 325.75 | 790.61 | 100.69 | 58.13 | 14054.9 | 0.58 | 0.77 | 2.65 | 0.83 | 0.5 | 10
11 | 55 | CONCLUIDO | 2.4927 | 40.12 | 37.56 | 112.67 | 1.63 | 20 | 130.45 | 43.4 | 12 | 18 | 20.05 | 16323.22 | 316.9 | 790.63 | 96.29 | 58.13 | 11869.05 | 0.6 | 0.77 | 2.65 | 0.7 | 0.5 | 10
12 | 55 | CONCLUIDO | 2.496 | 40.06 | 37.53 | 118.5 | 1.74 | 19 | 131.79 | 43.4 | 13 | 17 | 20.39 | 16487.53 | 310.93 | 790.59 | 95.47 | 58.13 | 11464.93 | 0.61 | 0.77 | 2.65 | 0.67 | 0.5 | 10
13 | 55 | CONCLUIDO | 2.5039 | 39.94 | 37.45 | 132.17 | 1.86 | 17 | 133.12 | 43.4 | 14 | 13 | 20.72 | 16652.31 | 307.27 | 790.58 | 92.94 | 58.13 | 10207.49 | 0.63 | 0.77 | 2.64 | 0.59 | 0.5 | 10
14 | 55 | CONCLUIDO | 2.5079 | 39.87 | 37.41 | 140.28 | 1.97 | 16 | 134.46 | 43.4 | 15 | 6 | 21.06 | 16817.7 | 303.33 | 790.58 | 91.17 | 58.13 | 9329.59 | 0.64 | 0.77 | 2.65 | 0.55 | 0.5 | 10
15 | 55 | CONCLUIDO | 2.5066 | 39.89 | 37.43 | 140.36 | 2.08 | 16 | 135.81 | 43.4 | 16 | 3 | 21.41 | 16983.46 | 305.52 | 790.58 | 91.66 | 58.13 | 9574.29 | 0.63 | 0.77 | 2.66 | 0.57 | 0.5 | 10
16 | 55 | CONCLUIDO | 2.5063 | 39.9 | 37.43 | 140.37 | 2.19 | 16 | 137.15 | 43.4 | 17 | 0 | 21.75 | 17149.71 | 307.81 | 790.58 | 91.7 | 58.13 | 9590.85 | 0.63 | 0.77 | 2.66 | 0.58 | 0.5 | 10

## gráficos
Selecione o eixo X:
Selecione o eixo Y:
Selecione o eixo Z:
Eixo X | Eixo Y | Eixo Z
0 | 0 | 0
0 | 0 | 0
0 | 0 | 0
0 | 0 | 0
0 | 0 | 0
0 | 0 | 0
0 | 0 | 0
0 | 0 | 0
0 | 0 | 0
0 | 0 | 0
0 | 0 | 0
0 | 0 | 0
0 | 0 | 0
0 | 0 | 0
0 | 0 | 0
0 | 0 | 0
0 | 0 | 0
0 | 0 | 0
0 | 0 | 0
0 | 0 | 0
0 | 0 | 0
0 | 0 | 0
0 | 0 | 0
0 | 0 | 0
0 | 0 | 0
0 | 0 | 0
0 | 0 | 0
0 | 0 | 0
0 | 0 | 0
0 | 0 | 0
0 | 0 | 0
0 | 0 | 0
0 | 0 | 0
0 | 0 | 0
0 | 0 | 0
0 | 0 | 0
0 | 0 | 0
0 | 0 | 0
0 | 0 | 0
0 | 0 | 0
0 | 0 | 0
0 | 0 | 0
0 | 0 | 0
0 | 0 | 0
0 | 0 | 0
0 | 0 | 0
0 | 0 | 0
0 | 0 | 0
0 | 0 | 0
0 | 0 | 0
0 | 0 | 0
0 | 0 | 0
0 | 0 | 0
0 | 0 | 0
0 | 0 | 0
0 | 0 | 0
0 | 0 | 0
0 | 0 | 0
0 | 0 | 0
0 | 0 | 0
0 | 0 | 0
0 | 0 | 0
0 | 0 | 0
0 | 0 | 0
0 | 0 | 0
0 | 0 | 0
0 | 0 | 0
0 | 0 | 0
0 | 0 | 0
0 | 0 | 0
0 | 0 | 0
0 | 0 | 0
0 | 0 | 0
0 | 0 | 0
0 | 0 | 0
0 | 0 | 0
0 | 0 | 0
0 | 0 | 0
0 | 0 | 0
0 | 0 | 0
0 | 0 | 0
0 | 0 | 0
0 | 0 | 0
0 | 0 | 0
0 | 0 | 0
0 | 0 | 0
0 | 0 | 0
0 | 0 | 0
0 | 0 | 0
0 | 0 | 0
0 | 0 | 0
0 | 0 | 0
0 | 0 | 0
0 | 0 | 0
0 | 0 | 0
0 | 0 | 0
0 | 0 | 0
0 | 0 | 0
0 | 0 | 0
0 | 0 | 0
0 | 0 | 0
0 | 0 | 0
0 | 0 | 0
0 | 0 | 0
0 | 0 | 0
0 | 0 | 0
0 | 0 | 0
0 | 0 | 0
0 | 0 | 0
0 | 0 | 0
0 | 0 | 0
0 | 0 | 0
0 | 0 | 0
0 | 0 | 0
0 | 0 | 0
0 | 0 | 0
0 | 0 | 0
0 | 0 | 0
0 | 0 | 0
0 | 0 | 0
0 | 0 | 0
0 | 0 | 0
0 | 0 | 0
0 | 0 | 0
0 | 0 | 0
0 | 0 | 0
0 | 0 | 0
0 | 0 | 0
0 | 0 | 0
0 | 0 | 0
0 | 0 | 0
0 | 0 | 0
0 | 0 | 0
0 | 0 | 0
0 | 0 | 0
0 | 0 | 0
0 | 0 | 0
0 | 0 | 0
0 | 0 | 0
0 | 0 | 0
0 | 0 | 0
0 | 0 | 0
0 | 0 | 0
0 | 0 | 0
0 | 0 | 0
0 | 0 | 0
0 | 0 | 0
0 | 0 | 0
0 | 0 | 0
0 | 0 | 0
0 | 0 | 0
0 | 0 | 0
0 | 0 | 0
0 | 0 | 0
0 | 0 | 0
0 | 0 | 0
0 | 0 | 0
0 | 0 | 0
0 | 0 | 0
0 | 0 | 0
0 | 0 | 0
0 | 0 | 0
0 | 0 | 0
0 | 0 | 0
0 | 0 | 0
0 | 0 | 0
0 | 0 | 0
0 | 0 | 0
0 | 0 | 0
0 | 0 | 0
0 | 0 | 0
0 | 0 | 0
0 | 0 | 0
0 | 0 | 0
0 | 0 | 0
0 | 0 | 0
0 | 0 | 0
0 | 0 | 0
0 | 0 | 0
0 | 0 | 0
0 | 0 | 0
0 | 0 | 0
0 | 0 | 0
0 | 0 | 0
0 | 0 | 0
0 | 0 | 0
0 | 0 | 0
0 | 0 | 0
0 | 0 | 0
0 | 0 | 0
0 | 0 | 0
0 | 0 | 0
0 | 0 | 0
0 | 0 | 0
0 | 0 | 0
0 | 0 | 0
0 | 0 | 0
0 | 0 | 0
0 | 0 | 0
0 | 0 | 0
0 | 0 | 0
0 | 0 | 0
0 | 0 | 0
0 | 0 | 0
0 | 0 | 0
0 | 0 | 0
0 | 0 | 0
0 | 0 | 0
0 | 0 | 0
0 | 0 | 0
0 | 0 | 0
0 | 0 | 0
0 | 0 | 0
0 | 0 | 0
0 | 0 | 0
0 | 0 | 0
0 | 0 | 0
0 | 0 | 0
0 | 0 | 0
0 | 0 | 0
0 | 0 | 0
0 | 0 | 0
0 | 0 | 0
0 | 0 | 0
0 | 0 | 0
0 | 0 | 0
0 | 0 | 0
0 | 0 | 0
0 | 0 | 0
0 | 0 | 0
0 | 0 | 0
0 | 0 | 0
0 | 0 | 0
0 | 0 | 0
0 | 0 | 0
0 | 0 | 0
0 | 0 | 0
0 | 0 | 0
0 | 0 | 0
0 | 0 | 0
0 | 0 | 0
0 | 0 | 0
0 | 0 | 0
0 | 0 | 0
0 | 0 | 0
0 | 0 | 0
0 | 0 | 0
0 | 0 | 0
0 | 0 | 0
0 | 0 | 0
0 | 0 | 0
0 | 0 | 0
0 | 0 | 0
0 | 0 | 0
0 | 0 | 0
0 | 0 | 0
0 | 0 | 0
0 | 0 | 0
0 | 0 | 0
0 | 0 | 0
0 | 0 | 0
0 | 0 | 0
0 | 0 | 0
0 | 0 | 0
0 | 0 | 0
0 | 0 | 0
0 | 0 | 0
0 | 0 | 0
0 | 0 | 0
0 | 0 | 0
0 | 0 | 0
0 | 0 | 0
0 | 0 | 0
0 | 0 | 0
0 | 0 | 0
0 | 0 | 0
0 | 0 | 0
0 | 0 | 0
0 | 0 | 0
0 | 0 | 0
0 | 0 | 0
0 | 0 | 0
0 | 0 | 0
0 | 0 | 0
0 | 0 | 0
0 | 0 | 0
0 | 0 | 0
0 | 0 | 0
0 | 0 | 0
0 | 0 | 0
0 | 0 | 0
0 | 0 | 0
0 | 0 | 0
0 | 0 | 0
0 | 0 | 0
0 | 0 | 0
0 | 0 | 0
0 | 0 | 0
0 | 0 | 0
0 | 0 | 0
0 | 0 | 0
0 | 0 | 0
0 | 0 | 0
0 | 0 | 0
0 | 0 | 0
0 | 0 | 0
0 | 0 | 0
0 | 0 | 0
0 | 0 | 0
0 | 0 | 0
0 | 0 | 0
0 | 0 | 0
0 | 0 | 0
0 | 0 | 0
0 | 0 | 0
0 | 0 | 0
0 | 0 | 0
0 | 0 | 0
0 | 0 | 0
0 | 0 | 0
0 | 0 | 0
0 | 0 | 0
0 | 0 | 0
0 | 0 | 0
0 | 0 | 0
0 | 0 | 0
0 | 0 | 0
0 | 0 | 0
0 | 0 | 0
0 | 0 | 0
0 | 0 | 0
0 | 0 | 0
0 | 0 | 0
0 | 0 | 0
0 | 0 | 0
0 | 0 | 0
0 | 0 | 0
0 | 0 | 0
0 | 0 | 0
0 | 0 | 0
0 | 0 | 0
0 | 0 | 0
0 | 0 | 0
0 | 0 | 0
0 | 0 | 0
0 | 0 | 0
0 | 0 | 0
0 | 0 | 0
0 | 0 | 0
0 | 0 | 0
0 | 0 | 0
0 | 0 | 0
0 | 0 | 0
0 | 0 | 0
0 | 0 | 0
0 | 0 | 0
0 | 0 | 0
0 | 0 | 0
0 | 0 | 0
0 | 0 | 0
0 | 0 | 0
0 | 0 | 0
0 | 0 | 0
0 | 0 | 0

## hidden (hidden)
Unnamed: 0
Volume de calda [L]
STATUS
Capacidade operacional [ha/h]
Tempo de missao [h]
Tempo util [h]
Tempo por voo [min]
Autonomia Projetada [h]
N° Voos
MTOW [kg]
Massa Estrutura [kg]
Combustível [kg]
Abastecimentos
Massa gerador
Potência gerador [W]
Combustível consumido [L]
Calda cons [L]
Distância percorrida [km]
Distância Pulverizando [km]
RTL ACUMULADO[m]
EOC [km/km]
EOC [h/h]
Tempo de manobra [h]
Tempo rtl_rtw [h]
V pulv [m/s]
V desloc [m/s]