## RESULTADOS_18
Unnamed: 0 | Volume de calda [L] | STATUS | Capacidade operacional [ha/h] | Tempo de missao [h] | Tempo util [h] | Tempo por voo [min] | Autonomia Projetada [h] | N° Voos | MTOW [kg] | Massa Estrutura [kg] | Combustível [kg] | Abastecimentos | Massa gerador | Potência gerador [W] | Combustível consumido [L] | Calda cons [L] | Distância percorrida [km] | Distância Pulverizando [km] | RTL ACUMULADO[m] | EOC [km/km] | EOC [h/h] | Tempo de manobra [h] | Tempo rtl_rtw [h] | V pulv [m/s] | V desloc [m/s]
0 | 100 | CONCLUIDO | 1.4031 | 71.27 | 49.5 | 6 | 0.09 | 495 | 194.77 | 54.38 | 1 | 493 | 39.4 | 24256.19 | 669.38 | 5797.49 | 954.91 | 84.5 | 432982.72 | 0.09 | 0.48 | 0.94 | 25.5 | 1 | 10
1 | 100 | CONCLUIDO | 2.6113 | 38.3 | 30.45 | 13.34 | 0.18 | 137 | 196.32 | 54.38 | 2 | 135 | 39.95 | 24447.22 | 375.54 | 5794.48 | 304.56 | 84.5 | 109597.9 | 0.28 | 0.78 | 0.36 | 6.46 | 1 | 10
2 | 100 | CONCLUIDO | 3.0593 | 32.69 | 27.33 | 22.46 | 0.27 | 73 | 197.88 | 54.38 | 3 | 67 | 40.5 | 24639 | 297.71 | 5794.68 | 198.05 | 84.5 | 56666.02 | 0.43 | 0.87 | 0.26 | 3.35 | 1 | 10
3 | 100 | CONCLUIDO | 3.1651 | 31.59 | 26.74 | 26.74 | 0.36 | 60 | 199.44 | 54.38 | 4 | 1 | 41.06 | 24831.54 | 276.2 | 5794.49 | 175.79 | 84.5 | 45601.94 | 0.48 | 0.89 | 0.31 | 2.76 | 1 | 10
4 | 100 | CONCLUIDO | 3.1755 | 31.49 | 26.68 | 27.13 | 0.44 | 59 | 201.01 | 54.38 | 5 | 0 | 41.63 | 25024.84 | 276.62 | 5794.49 | 173.6 | 84.5 | 44508.98 | 0.49 | 0.89 | 0.31 | 2.69 | 1 | 10

## RESULTADOS_6
Unnamed: 0 | Volume de calda [L] | STATUS | Capacidade operacional [ha/h] | Tempo de missao [h] | Tempo util [h] | Tempo por voo [min] | Autonomia Projetada [h] | N° Voos | MTOW [kg] | Massa Estrutura [kg] | Combustível [kg] | Abastecimentos | Massa gerador | Potência gerador [W] | Combustível consumido [L] | Calda cons [L] | Distância percorrida [km] | Distância Pulverizando [km] | RTL ACUMULADO[m] | EOC [km/km] | EOC [h/h] | Tempo de manobra [h] | Tempo rtl_rtw [h] | V pulv [m/s] | V desloc [m/s]
0 | 40 | CONCLUIDO | 2.7491 | 36.38 | 31.45 | 11.94 | 0.2 | 158 | 89.87 | 37.55 | 1 | 74 | 11.32 | 11317.98 | 208.08 | 5795.24 | 334.51 | 84.5 | 124469.27 | 0.25 | 0.75 | 0.5 | 7.46 | 1 | 10
1 | 40 | CONCLUIDO | 2.8211 | 35.45 | 30.75 | 12.64 | 0.39 | 146 | 91.1 | 37.55 | 2 | 0 | 11.54 | 11468.97 | 201.9 | 5795.58 | 307.29 | 84.5 | 110918.61 | 0.27 | 0.77 | 0.56 | 6.76 | 1 | 10

## RESULTADOS_4
Unnamed: 0 | Volume de calda [L] | STATUS | Capacidade operacional [ha/h] | Tempo de missao [h] | Tempo util [h] | Tempo por voo [min] | Autonomia Projetada [h] | N° Voos | MTOW [kg] | Massa Estrutura [kg] | Combustível [kg] | Abastecimentos | Massa gerador | Potência gerador [W] | Combustível consumido [L] | Calda cons [L] | Distância percorrida [km] | Distância Pulverizando [km] | RTL ACUMULADO[m] | EOC [km/km] | EOC [h/h] | Tempo de manobra [h] | Tempo rtl_rtw [h] | V pulv [m/s] | V desloc [m/s]
0 | 30 | CONCLUIDO | 2.6287 | 38.04 | 33.15 | 10.15 | 0.24 | 196 | 71.52 | 32.27 | 1 | 2 | 8.25 | 9054.6 | 188.73 | 5795.66 | 386.46 | 84.5 | 150257.24 | 0.22 | 0.72 | 0.71 | 9.16 | 1 | 10
1 | 30 | CONCLUIDO | 2.6399 | 37.88 | 33.02 | 10.21 | 0.48 | 194 | 72.7 | 32.27 | 2 | 0 | 8.43 | 9200.25 | 190.33 | 5795.66 | 382.02 | 84.5 | 148045.35 | 0.22 | 0.72 | 0.71 | 9.03 | 1 | 10

## RESULTADOS_1
Unnamed: 0 | Volume de calda [L] | STATUS | Capacidade operacional [ha/h] | Tempo de missao [h] | Tempo util [h] | Tempo por voo [min] | Autonomia Projetada [h] | N° Voos | MTOW [kg] | Massa Estrutura [kg] | Combustível [kg] | Abastecimentos | Massa gerador | Potência gerador [W] | Combustível consumido [L] | Calda cons [L] | Distância percorrida [km] | Distância Pulverizando [km] | RTL ACUMULADO[m] | EOC [km/km] | EOC [h/h] | Tempo de manobra [h] | Tempo rtl_rtw [h] | V pulv [m/s] | V desloc [m/s]
0 | 15 | CONCLUIDO | 2.0804 | 48.07 | 42.07 | 6.52 | 0.43 | 387 | 39.78 | 19.54 | 1 | 0 | 4.24 | 5140 | 164.84 | 5797.6 | 679.44 | 84.5 | 295791.03 | 0.12 | 0.56 | 1.27 | 18.07 | 1 | 10

## RESULTADOS_12
Unnamed: 0 | Volume de calda [L] | STATUS | Capacidade operacional [ha/h] | Tempo de missao [h] | Tempo util [h] | Tempo por voo [min] | Autonomia Projetada [h] | N° Voos | MTOW [kg] | Massa Estrutura [kg] | Combustível [kg] | Abastecimentos | Massa gerador | Potência gerador [W] | Combustível consumido [L] | Calda cons [L] | Distância percorrida [km] | Distância Pulverizando [km] | RTL ACUMULADO[m] | EOC [km/km] | EOC [h/h] | Tempo de manobra [h] | Tempo rtl_rtw [h] | V pulv [m/s] | V desloc [m/s]
0 | 70 | CONCLUIDO | 2.0093 | 49.77 | 38.84 | 7.74 | 0.12 | 301 | 141.81 | 47.83 | 1 | 299 | 22.98 | 17723.39 | 410.24 | 5796.39 | 590.41 | 84.5 | 251703.87 | 0.14 | 0.61 | 0.62 | 14.85 | 1 | 10
1 | 70 | CONCLUIDO | 3.0336 | 32.96 | 28.14 | 18.76 | 0.25 | 90 | 143.17 | 47.83 | 2 | 53 | 23.34 | 17891.86 | 243.09 | 5794.58 | 224.05 | 84.5 | 69579.49 | 0.38 | 0.84 | 0.33 | 4.15 | 1 | 10
2 | 70 | CONCLUIDO | 3.0705 | 32.57 | 27.88 | 19.68 | 0.37 | 85 | 144.54 | 47.83 | 3 | 1 | 23.71 | 18060.85 | 237.36 | 5794.6 | 213.36 | 84.5 | 64259.51 | 0.4 | 0.85 | 0.38 | 3.9 | 1 | 10
3 | 70 | CONCLUIDO | 3.0788 | 32.48 | 27.82 | 19.87 | 0.49 | 84 | 145.92 | 47.83 | 4 | 0 | 24.09 | 18230.35 | 238.85 | 5794.6 | 211.35 | 84.5 | 63257.51 | 0.4 | 0.85 | 0.38 | 3.84 | 1 | 10

## RESULTADOS_16
Unnamed: 0 | Volume de calda [L] | STATUS | Capacidade operacional [ha/h] | Tempo de missao [h] | Tempo util [h] | Tempo por voo [min] | Autonomia Projetada [h] | N° Voos | MTOW [kg] | Massa Estrutura [kg] | Combustível [kg] | Abastecimentos | Massa gerador | Potência gerador [W] | Combustível consumido [L] | Calda cons [L] | Distância percorrida [km] | Distância Pulverizando [km] | RTL ACUMULADO[m] | EOC [km/km] | EOC [h/h] | Tempo de manobra [h] | Tempo rtl_rtw [h] | V pulv [m/s] | V desloc [m/s]
0 | 90 | CONCLUIDO | 1.5969 | 62.62 | 45.27 | 6.47 | 0.1 | 420 | 176.73 | 52.44 | 1 | 418 | 33.29 | 22031.19 | 569.49 | 5796.41 | 809.77 | 84.5 | 360791.66 | 0.1 | 0.52 | 0.82 | 21.27 | 1 | 10
1 | 90 | CONCLUIDO | 2.7431 | 36.45 | 29.7 | 14.6 | 0.2 | 122 | 178.21 | 52.44 | 2 | 120 | 33.77 | 22213.89 | 333.65 | 5794.87 | 278.52 | 84.5 | 96656.29 | 0.3 | 0.8 | 0.34 | 5.71 | 1 | 10
2 | 90 | CONCLUIDO | 3.1274 | 31.98 | 27.14 | 23.94 | 0.3 | 68 | 179.7 | 52.44 | 3 | 18 | 34.26 | 22397.24 | 264.4 | 5794.47 | 189.67 | 84.5 | 52502.44 | 0.45 | 0.87 | 0.31 | 3.15 | 1 | 10
3 | 90 | CONCLUIDO | 3.1442 | 31.8 | 27.04 | 24.58 | 0.39 | 66 | 181.19 | 52.44 | 4 | 0 | 34.75 | 22581.25 | 263.62 | 5794.38 | 185.34 | 84.5 | 50346.9 | 0.46 | 0.88 | 0.33 | 3.05 | 1 | 10

## RESULTADOS_0
Unnamed: 0 | Volume de calda [L] | STATUS | Capacidade operacional [ha/h] | Tempo de missao [h] | Tempo util [h] | Tempo por voo [min] | Autonomia Projetada [h] | N° Voos | MTOW [kg] | Massa Estrutura [kg] | Combustível [kg] | Abastecimentos | Massa gerador | Potência gerador [W] | Combustível consumido [L] | Calda cons [L] | Distância percorrida [km] | Distância Pulverizando [km] | RTL ACUMULADO[m] | EOC [km/km] | EOC [h/h] | Tempo de manobra [h] | Tempo rtl_rtw [h] | V pulv [m/s] | V desloc [m/s]
0 | 10 | CONCLUIDO | 1.6919 | 59.11 | 51.02 | 5.29 | 0.64 | 579 | 26.11 | 12.1 | 1 | 0 | 3.01 | 3454.41 | 147.37 | 5798.09 | 974.3 | 84.5 | 442261.05 | 0.09 | 0.47 | 1.83 | 27.03 | 1 | 10

## RESULTADOS_7
Unnamed: 0 | Volume de calda [L] | STATUS | Capacidade operacional [ha/h] | Tempo de missao [h] | Tempo util [h] | Tempo por voo [min] | Autonomia Projetada [h] | N° Voos | MTOW [kg] | Massa Estrutura [kg] | Combustível [kg] | Abastecimentos | Massa gerador | Potência gerador [W] | Combustível consumido [L] | Calda cons [L] | Distância percorrida [km] | Distância Pulverizando [km] | RTL ACUMULADO[m] | EOC [km/km] | EOC [h/h] | Tempo de manobra [h] | Tempo rtl_rtw [h] | V pulv [m/s] | V desloc [m/s]
0 | 45 | CONCLUIDO | 2.6453 | 37.8 | 32.26 | 11.19 | 0.18 | 173 | 98.71 | 39.72 | 1 | 165 | 12.99 | 12407.75 | 237 | 5795.35 | 365.74 | 84.5 | 140007.72 | 0.23 | 0.74 | 0.42 | 8.27 | 1 | 10
1 | 45 | CONCLUIDO | 2.8791 | 34.73 | 30.05 | 13.76 | 0.35 | 131 | 99.95 | 39.72 | 2 | 1 | 13.24 | 12561.45 | 208.29 | 5794.84 | 284.39 | 84.5 | 99544.83 | 0.3 | 0.79 | 0.52 | 6.06 | 1 | 10
2 | 45 | CONCLUIDO | 2.8857 | 34.65 | 29.99 | 13.84 | 0.52 | 130 | 101.2 | 39.72 | 3 | 0 | 13.49 | 12715.54 | 210.12 | 5794.84 | 282.36 | 84.5 | 98536.5 | 0.3 | 0.79 | 0.52 | 6 | 1 | 10

## RESULTADOS_10
Unnamed: 0 | Volume de calda [L] | STATUS | Capacidade operacional [ha/h] | Tempo de missao [h] | Tempo util [h] | Tempo por voo [min] | Autonomia Projetada [h] | N° Voos | MTOW [kg] | Massa Estrutura [kg] | Combustível [kg] | Abastecimentos | Massa gerador | Potência gerador [W] | Combustível consumido [L] | Calda cons [L] | Distância percorrida [km] | Distância Pulverizando [km] | RTL ACUMULADO[m] | EOC [km/km] | EOC [h/h] | Tempo de manobra [h] | Tempo rtl_rtw [h] | V pulv [m/s] | V desloc [m/s]
0 | 60 | CONCLUIDO | 2.2403 | 44.64 | 36.14 | 8.71 | 0.14 | 249 | 124.63 | 45 | 1 | 247 | 18.64 | 15605.44 | 340.43 | 5795.78 | 497.98 | 84.5 | 205752.31 | 0.17 | 0.66 | 0.54 | 12.15 | 1 | 10
1 | 60 | CONCLUIDO | 3.0064 | 33.26 | 28.6 | 17.33 | 0.28 | 99 | 125.95 | 45 | 2 | 1 | 18.95 | 15767.7 | 225.77 | 5794.77 | 236.83 | 84.5 | 75926.55 | 0.36 | 0.83 | 0.43 | 4.61 | 1 | 10
2 | 60 | CONCLUIDO | 3.0144 | 33.17 | 28.54 | 17.47 | 0.42 | 98 | 127.27 | 45 | 3 | 0 | 19.27 | 15930.42 | 227.13 | 5794.77 | 234.67 | 84.5 | 74851.67 | 0.36 | 0.83 | 0.42 | 4.55 | 1 | 10

## RESULTADOS_14
Unnamed: 0 | Volume de calda [L] | STATUS | Capacidade operacional [ha/h] | Tempo de missao [h] | Tempo util [h] | Tempo por voo [min] | Autonomia Projetada [h] | N° Voos | MTOW [kg] | Massa Estrutura [kg] | Combustível [kg] | Abastecimentos | Massa gerador | Potência gerador [W] | Combustível consumido [L] | Calda cons [L] | Distância percorrida [km] | Distância Pulverizando [km] | RTL ACUMULADO[m] | EOC [km/km] | EOC [h/h] | Tempo de manobra [h] | Tempo rtl_rtw [h] | V pulv [m/s] | V desloc [m/s]
0 | 80 | CONCLUIDO | 1.7968 | 55.65 | 41.83 | 7.03 | 0.11 | 357 | 159.12 | 50.28 | 1 | 355 | 27.84 | 19859.16 | 485.17 | 5796.1 | 691.93 | 84.5 | 302184.33 | 0.12 | 0.57 | 0.71 | 17.83 | 1 | 10
1 | 80 | CONCLUIDO | 2.8922 | 34.58 | 28.87 | 16.5 | 0.22 | 105 | 160.54 | 50.28 | 2 | 103 | 28.26 | 20034.4 | 287.98 | 5794.37 | 250.68 | 84.5 | 82822.3 | 0.34 | 0.82 | 0.3 | 4.88 | 1 | 10
2 | 80 | CONCLUIDO | 3.1077 | 32.18 | 27.44 | 21.95 | 0.33 | 75 | 161.97 | 50.28 | 3 | 1 | 28.69 | 20210.21 | 250.64 | 5794.89 | 198.47 | 84.5 | 56864.29 | 0.43 | 0.87 | 0.35 | 3.45 | 1 | 10
3 | 80 | CONCLUIDO | 3.1166 | 32.09 | 27.38 | 22.2 | 0.43 | 74 | 163.4 | 50.28 | 4 | 0 | 29.12 | 20386.62 | 251.97 | 5794.89 | 196.45 | 84.5 | 55857.6 | 0.43 | 0.87 | 0.35 | 3.39 | 1 | 10

## RESULTADOS_5
Unnamed: 0 | Volume de calda [L] | STATUS | Capacidade operacional [ha/h] | Tempo de missao [h] | Tempo util [h] | Tempo por voo [min] | Autonomia Projetada [h] | N° Voos | MTOW [kg] | Massa Estrutura [kg] | Combustível [kg] | Abastecimentos | Massa gerador | Potência gerador [W] | Combustível consumido [L] | Calda cons [L] | Distância percorrida [km] | Distância Pulverizando [km] | RTL ACUMULADO[m] | EOC [km/km] | EOC [h/h] | Tempo de manobra [h] | Tempo rtl_rtw [h] | V pulv [m/s] | V desloc [m/s]
0 | 35 | CONCLUIDO | 2.7262 | 36.68 | 31.88 | 11.32 | 0.22 | 169 | 80.84 | 35.1 | 1 | 5 | 9.74 | 10204.21 | 195.18 | 5795.27 | 344.94 | 84.5 | 129627.97 | 0.24 | 0.74 | 0.62 | 7.89 | 1 | 10
1 | 35 | CONCLUIDO | 2.7385 | 36.52 | 31.75 | 11.41 | 0.43 | 167 | 82.04 | 35.1 | 2 | 0 | 9.94 | 10352.53 | 196.55 | 5795.36 | 340.36 | 84.5 | 127349.01 | 0.25 | 0.75 | 0.62 | 7.76 | 1 | 10

## RESULTADOS_8
Unnamed: 0 | Volume de calda [L] | STATUS | Capacidade operacional [ha/h] | Tempo de missao [h] | Tempo util [h] | Tempo por voo [min] | Autonomia Projetada [h] | N° Voos | MTOW [kg] | Massa Estrutura [kg] | Combustível [kg] | Abastecimentos | Massa gerador | Potência gerador [W] | Combustível consumido [L] | Calda cons [L] | Distância percorrida [km] | Distância Pulverizando [km] | RTL ACUMULADO[m] | EOC [km/km] | EOC [h/h] | Tempo de manobra [h] | Tempo rtl_rtw [h] | V pulv [m/s] | V desloc [m/s]
0 | 50 | CONCLUIDO | 2.4954 | 40.07 | 33.62 | 10.14 | 0.16 | 199 | 107.41 | 41.65 | 1 | 197 | 14.77 | 13481.73 | 272.56 | 5794.96 | 412.08 | 84.5 | 163048.33 | 0.21 | 0.71 | 0.46 | 9.63 | 1 | 10
1 | 50 | CONCLUIDO | 2.9305 | 34.12 | 29.47 | 14.98 | 0.32 | 118 | 108.68 | 41.65 | 2 | 1 | 15.03 | 13638.32 | 213.79 | 5794.72 | 265.41 | 84.5 | 90119.61 | 0.32 | 0.81 | 0.48 | 5.48 | 1 | 10
2 | 50 | CONCLUIDO | 2.9376 | 34.04 | 29.41 | 15.08 | 0.48 | 117 | 109.96 | 41.65 | 3 | 0 | 15.31 | 13795.21 | 215.35 | 5794.72 | 263.34 | 84.5 | 89089.82 | 0.32 | 0.81 | 0.47 | 5.42 | 1 | 10

## RESULTADOS_3
Unnamed: 0 | Volume de calda [L] | STATUS | Capacidade operacional [ha/h] | Tempo de missao [h] | Tempo util [h] | Tempo por voo [min] | Autonomia Projetada [h] | N° Voos | MTOW [kg] | Massa Estrutura [kg] | Combustível [kg] | Abastecimentos | Massa gerador | Potência gerador [W] | Combustível consumido [L] | Calda cons [L] | Distância percorrida [km] | Distância Pulverizando [km] | RTL ACUMULADO[m] | EOC [km/km] | EOC [h/h] | Tempo de manobra [h] | Tempo rtl_rtw [h] | V pulv [m/s] | V desloc [m/s]
0 | 25 | CONCLUIDO | 2.5039 | 39.94 | 34.89 | 8.95 | 0.28 | 234 | 61.76 | 28.92 | 1 | 1 | 6.84 | 7851.41 | 181.93 | 5796.16 | 443.61 | 84.5 | 178642.11 | 0.19 | 0.68 | 0.82 | 10.9 | 1 | 10
1 | 25 | CONCLUIDO | 2.5085 | 39.86 | 34.83 | 8.97 | 0.55 | 233 | 62.92 | 28.92 | 2 | 0 | 7 | 7994.37 | 184.67 | 5796.16 | 441.6 | 84.5 | 177638.64 | 0.19 | 0.68 | 0.82 | 10.84 | 1 | 10

## RESULTADOS_15
Unnamed: 0 | Volume de calda [L] | STATUS | Capacidade operacional [ha/h] | Tempo de missao [h] | Tempo util [h] | Tempo por voo [min] | Autonomia Projetada [h] | N° Voos | MTOW [kg] | Massa Estrutura [kg] | Combustível [kg] | Abastecimentos | Massa gerador | Potência gerador [W] | Combustível consumido [L] | Calda cons [L] | Distância percorrida [km] | Distância Pulverizando [km] | RTL ACUMULADO[m] | EOC [km/km] | EOC [h/h] | Tempo de manobra [h] | Tempo rtl_rtw [h] | V pulv [m/s] | V desloc [m/s]
0 | 85 | CONCLUIDO | 1.6972 | 58.92 | 43.43 | 6.73 | 0.11 | 387 | 167.88 | 51.39 | 1 | 385 | 30.49 | 20939.59 | 525.32 | 5796.62 | 747.42 | 84.5 | 329779.78 | 0.11 | 0.55 | 0.76 | 19.44 | 1 | 10
1 | 85 | CONCLUIDO | 2.8202 | 35.46 | 29.26 | 15.53 | 0.21 | 113 | 169.33 | 51.39 | 2 | 111 | 30.94 | 21118.46 | 310.59 | 5794.55 | 264.09 | 84.5 | 89484.25 | 0.32 | 0.81 | 0.31 | 5.27 | 1 | 10
2 | 85 | CONCLUIDO | 3.1283 | 31.97 | 27.22 | 23.33 | 0.31 | 70 | 170.79 | 51.39 | 3 | 2 | 31.4 | 21297.94 | 256.22 | 5794.67 | 191.55 | 84.5 | 53428.1 | 0.44 | 0.87 | 0.34 | 3.23 | 1 | 10
3 | 85 | CONCLUIDO | 3.1287 | 31.96 | 27.22 | 23.33 | 0.41 | 70 | 172.25 | 51.39 | 4 | 0 | 31.86 | 21478.05 | 258.04 | 5794.82 | 191.27 | 84.5 | 53291.29 | 0.44 | 0.87 | 0.34 | 3.23 | 1 | 10

## RESULTADOS_2
Unnamed: 0 | Volume de calda [L] | STATUS | Capacidade operacional [ha/h] | Tempo de missao [h] | Tempo util [h] | Tempo por voo [min] | Autonomia Projetada [h] | N° Voos | MTOW [kg] | Massa Estrutura [kg] | Combustível [kg] | Abastecimentos | Massa gerador | Potência gerador [W] | Combustível consumido [L] | Calda cons [L] | Distância percorrida [km] | Distância Pulverizando [km] | RTL ACUMULADO[m] | EOC [km/km] | EOC [h/h] | Tempo de manobra [h] | Tempo rtl_rtw [h] | V pulv [m/s] | V desloc [m/s]
0 | 20 | CONCLUIDO | 2.334 | 42.84 | 37.54 | 7.74 | 0.34 | 291 | 51.33 | 24.83 | 1 | 1 | 5.51 | 6564.78 | 174.11 | 5796.42 | 530.72 | 84.5 | 221908.96 | 0.16 | 0.63 | 0.99 | 13.55 | 1 | 10
1 | 20 | CONCLUIDO | 2.334 | 42.84 | 37.54 | 7.74 | 0.66 | 291 | 52.47 | 24.83 | 2 | 0 | 5.64 | 6705.1 | 177.62 | 5796.42 | 530.67 | 84.5 | 221884.19 | 0.16 | 0.63 | 0.99 | 13.55 | 1 | 10

## RESULTADOS_11
Unnamed: 0 | Volume de calda [L] | STATUS | Capacidade operacional [ha/h] | Tempo de missao [h] | Tempo util [h] | Tempo por voo [min] | Autonomia Projetada [h] | N° Voos | MTOW [kg] | Massa Estrutura [kg] | Combustível [kg] | Abastecimentos | Massa gerador | Potência gerador [W] | Combustível consumido [L] | Calda cons [L] | Distância percorrida [km] | Distância Pulverizando [km] | RTL ACUMULADO[m] | EOC [km/km] | EOC [h/h] | Tempo de manobra [h] | Tempo rtl_rtw [h] | V pulv [m/s] | V desloc [m/s]
0 | 65 | CONCLUIDO | 2.1211 | 47.15 | 37.48 | 8.18 | 0.13 | 275 | 133.21 | 46.47 | 1 | 273 | 20.75 | 16663.42 | 375.05 | 5795.85 | 543.38 | 84.5 | 228322.4 | 0.16 | 0.63 | 0.58 | 13.49 | 1 | 10
1 | 65 | CONCLUIDO | 3.0347 | 32.95 | 28.27 | 18.44 | 0.26 | 92 | 134.55 | 46.47 | 2 | 6 | 21.09 | 16828.84 | 231.79 | 5794.84 | 226.13 | 84.5 | 70607.52 | 0.37 | 0.84 | 0.4 | 4.28 | 1 | 10
2 | 65 | CONCLUIDO | 3.0443 | 32.85 | 28.19 | 18.59 | 0.39 | 91 | 135.9 | 46.47 | 3 | 0 | 21.43 | 16994.64 | 232.24 | 5794.65 | 223.37 | 84.5 | 69237.12 | 0.38 | 0.84 | 0.4 | 4.2 | 1 | 10

## RESULTADOS_13
Unnamed: 0 | Volume de calda [L] | STATUS | Capacidade operacional [ha/h] | Tempo de missao [h] | Tempo util [h] | Tempo por voo [min] | Autonomia Projetada [h] | N° Voos | MTOW [kg] | Massa Estrutura [kg] | Combustível [kg] | Abastecimentos | Massa gerador | Potência gerador [W] | Combustível consumido [L] | Calda cons [L] | Distância percorrida [km] | Distância Pulverizando [km] | RTL ACUMULADO[m] | EOC [km/km] | EOC [h/h] | Tempo de manobra [h] | Tempo rtl_rtw [h] | V pulv [m/s] | V desloc [m/s]
0 | 75 | CONCLUIDO | 1.9024 | 52.56 | 40.27 | 7.37 | 0.12 | 328 | 150.44 | 49.1 | 1 | 326 | 25.34 | 18787.76 | 446.49 | 5796.67 | 638.66 | 84.5 | 275695.11 | 0.13 | 0.59 | 0.66 | 16.27 | 1 | 10
1 | 75 | CONCLUIDO | 2.9738 | 33.63 | 28.42 | 17.76 | 0.23 | 96 | 151.83 | 49.1 | 2 | 89 | 25.73 | 18959.54 | 263.83 | 5794.49 | 235.05 | 84.5 | 75050.64 | 0.36 | 0.84 | 0.3 | 4.43 | 1 | 10
2 | 75 | CONCLUIDO | 3.0938 | 32.32 | 27.63 | 20.99 | 0.35 | 79 | 153.23 | 49.1 | 3 | 0 | 26.13 | 19131.85 | 243.96 | 5794.46 | 205 | 84.5 | 60111.42 | 0.41 | 0.86 | 0.37 | 3.65 | 1 | 10

## RESULTADOS_17
Unnamed: 0 | Volume de calda [L] | STATUS | Capacidade operacional [ha/h] | Tempo de missao [h] | Tempo util [h] | Tempo por voo [min] | Autonomia Projetada [h] | N° Voos | MTOW [kg] | Massa Estrutura [kg] | Combustível [kg] | Abastecimentos | Massa gerador | Potência gerador [W] | Combustível consumido [L] | Calda cons [L] | Distância percorrida [km] | Distância Pulverizando [km] | RTL ACUMULADO[m] | EOC [km/km] | EOC [h/h] | Tempo de manobra [h] | Tempo rtl_rtw [h] | V pulv [m/s] | V desloc [m/s]
0 | 95 | CONCLUIDO | 1.4986 | 66.73 | 47.29 | 6.22 | 0.1 | 456 | 185.69 | 53.44 | 1 | 454 | 36.26 | 23136.14 | 617.32 | 5796.74 | 878.81 | 84.5 | 395128.31 | 0.1 | 0.5 | 0.88 | 23.29 | 1 | 10
1 | 95 | CONCLUIDO | 2.6793 | 37.32 | 30.05 | 13.98 | 0.19 | 129 | 187.21 | 53.44 | 2 | 127 | 36.77 | 23322.88 | 354.31 | 5794.94 | 290.89 | 84.5 | 102802.79 | 0.29 | 0.79 | 0.34 | 6.07 | 1 | 10
2 | 95 | CONCLUIDO | 3.1181 | 32.07 | 27.07 | 23.89 | 0.28 | 68 | 188.73 | 53.44 | 3 | 47 | 37.29 | 23510.33 | 276.86 | 5794.42 | 188.51 | 84.5 | 51919.86 | 0.45 | 0.88 | 0.28 | 3.08 | 1 | 10
3 | 95 | CONCLUIDO | 3.1547 | 31.7 | 26.88 | 25.6 | 0.37 | 63 | 190.25 | 53.44 | 4 | 1 | 37.82 | 23698.48 | 269.49 | 5794.25 | 180.46 | 84.5 | 47919.76 | 0.47 | 0.88 | 0.32 | 2.9 | 1 | 10
4 | 95 | CONCLUIDO | 3.1646 | 31.6 | 26.82 | 25.96 | 0.46 | 62 | 191.78 | 53.44 | 5 | 0 | 38.35 | 23887.36 | 270.26 | 5794.25 | 178.38 | 84.5 | 46882.97 | 0.47 | 0.89 | 0.32 | 2.84 | 1 | 10

## RESULTADOS_9
Unnamed: 0 | Volume de calda [L] | STATUS | Capacidade operacional [ha/h] | Tempo de missao [h] | Tempo util [h] | Tempo por voo [min] | Autonomia Projetada [h] | N° Voos | MTOW [kg] | Massa Estrutura [kg] | Combustível [kg] | Abastecimentos | Massa gerador | Potência gerador [W] | Combustível consumido [L] | Calda cons [L] | Distância percorrida [km] | Distância Pulverizando [km] | RTL ACUMULADO[m] | EOC [km/km] | EOC [h/h] | Tempo de manobra [h] | Tempo rtl_rtw [h] | V pulv [m/s] | V desloc [m/s]
0 | 55 | CONCLUIDO | 2.3645 | 42.29 | 34.86 | 9.34 | 0.15 | 224 | 116.05 | 43.4 | 1 | 222 | 16.65 | 14546.17 | 306.62 | 5795.38 | 454.24 | 84.5 | 184005.31 | 0.19 | 0.68 | 0.5 | 10.87 | 1 | 10
1 | 55 | CONCLUIDO | 2.9689 | 33.68 | 29.02 | 16.12 | 0.3 | 108 | 117.34 | 43.4 | 2 | 1 | 16.94 | 14705.49 | 219.92 | 5795.19 | 250.32 | 84.5 | 82625.82 | 0.34 | 0.82 | 0.45 | 5.03 | 1 | 10
2 | 55 | CONCLUIDO | 2.9763 | 33.6 | 28.96 | 16.24 | 0.45 | 107 | 118.63 | 43.4 | 3 | 0 | 17.23 | 14865.24 | 221.62 | 5795.19 | 248.31 | 84.5 | 81623.11 | 0.34 | 0.82 | 0.45 | 4.97 | 1 | 10

## resultados
Unnamed: 0 | Volume de calda [L] | STATUS | Capacidade operacional [ha/h] | Tempo de missao [h] | Tempo util [h] | Tempo por voo [min] | Autonomia Projetada [h] | N° Voos | MTOW [kg] | Massa Estrutura [kg] | Combustível [kg] | Abastecimentos | Massa gerador | Potência gerador [W] | Combustível consumido [L] | Calda cons [L] | Distância percorrida [km] | Distância Pulverizando [km] | RTL ACUMULADO[m] | EOC [km/km] | EOC [h/h] | Tempo de manobra [h] | Tempo rtl_rtw [h] | V pulv [m/s] | V desloc [m/s]
0 | 100 | CONCLUIDO | 1.4031 | 71.27 | 49.5 | 6 | 0.09 | 495 | 194.77 | 54.38 | 1 | 493 | 39.4 | 24256.19 | 669.38 | 5797.49 | 954.91 | 84.5 | 432982.72 | 0.09 | 0.48 | 0.94 | 25.5 | 1 | 10
1 | 100 | CONCLUIDO | 2.6113 | 38.3 | 30.45 | 13.34 | 0.18 | 137 | 196.32 | 54.38 | 2 | 135 | 39.95 | 24447.22 | 375.54 | 5794.48 | 304.56 | 84.5 | 109597.9 | 0.28 | 0.78 | 0.36 | 6.46 | 1 | 10
2 | 100 | CONCLUIDO | 3.0593 | 32.69 | 27.33 | 22.46 | 0.27 | 73 | 197.88 | 54.38 | 3 | 67 | 40.5 | 24639 | 297.71 | 5794.68 | 198.05 | 84.5 | 56666.02 | 0.43 | 0.87 | 0.26 | 3.35 | 1 | 10
3 | 100 | CONCLUIDO | 3.1651 | 31.59 | 26.74 | 26.74 | 0.36 | 60 | 199.44 | 54.38 | 4 | 1 | 41.06 | 24831.54 | 276.2 | 5794.49 | 175.79 | 84.5 | 45601.94 | 0.48 | 0.89 | 0.31 | 2.76 | 1 | 10
4 | 100 | CONCLUIDO | 3.1755 | 31.49 | 26.68 | 27.13 | 0.44 | 59 | 201.01 | 54.38 | 5 | 0 | 41.63 | 25024.84 | 276.62 | 5794.49 | 173.6 | 84.5 | 44508.98 | 0.49 | 0.89 | 0.31 | 2.69 | 1 | 10
0 | 40 | CONCLUIDO | 2.7491 | 36.38 | 31.45 | 11.94 | 0.2 | 158 | 89.87 | 37.55 | 1 | 74 | 11.32 | 11317.98 | 208.08 | 5795.24 | 334.51 | 84.5 | 124469.27 | 0.25 | 0.75 | 0.5 | 7.46 | 1 | 10
1 | 40 | CONCLUIDO | 2.8211 | 35.45 | 30.75 | 12.64 | 0.39 | 146 | 91.1 | 37.55 | 2 | 0 | 11.54 | 11468.97 | 201.9 | 5795.58 | 307.29 | 84.5 | 110918.61 | 0.27 | 0.77 | 0.56 | 6.76 | 1 | 10
0 | 30 | CONCLUIDO | 2.6287 | 38.04 | 33.15 | 10.15 | 0.24 | 196 | 71.52 | 32.27 | 1 | 2 | 8.25 | 9054.6 | 188.73 | 5795.66 | 386.46 | 84.5 | 150257.24 | 0.22 | 0.72 | 0.71 | 9.16 | 1 | 10
1 | 30 | CONCLUIDO | 2.6399 | 37.88 | 33.02 | 10.21 | 0.48 | 194 | 72.7 | 32.27 | 2 | 0 | 8.43 | 9200.25 | 190.33 | 5795.66 | 382.02 | 84.5 | 148045.35 | 0.22 | 0.72 | 0.71 | 9.03 | 1 | 10
0 | 15 | CONCLUIDO | 2.0804 | 48.07 | 42.07 | 6.52 | 0.43 | 387 | 39.78 | 19.54 | 1 | 0 | 4.24 | 5140 | 164.84 | 5797.6 | 679.44 | 84.5 | 295791.03 | 0.12 | 0.56 | 1.27 | 18.07 | 1 | 10
0 | 70 | CONCLUIDO | 2.0093 | 49.77 | 38.84 | 7.74 | 0.12 | 301 | 141.81 | 47.83 | 1 | 299 | 22.98 | 17723.39 | 410.24 | 5796.39 | 590.41 | 84.5 | 251703.87 | 0.14 | 0.61 | 0.62 | 14.85 | 1 | 10
1 | 70 | CONCLUIDO | 3.0336 | 32.96 | 28.14 | 18.76 | 0.25 | 90 | 143.17 | 47.83 | 2 | 53 | 23.34 | 17891.86 | 243.09 | 5794.58 | 224.05 | 84.5 | 69579.49 | 0.38 | 0.84 | 0.33 | 4.15 | 1 | 10
2 | 70 | CONCLUIDO | 3.0705 | 32.57 | 27.88 | 19.68 | 0.37 | 85 | 144.54 | 47.83 | 3 | 1 | 23.71 | 18060.85 | 237.36 | 5794.6 | 213.36 | 84.5 | 64259.51 | 0.4 | 0.85 | 0.38 | 3.9 | 1 | 10
3 | 70 | CONCLUIDO | 3.0788 | 32.48 | 27.82 | 19.87 | 0.49 | 84 | 145.92 | 47.83 | 4 | 0 | 24.09 | 18230.35 | 238.85 | 5794.6 | 211.35 | 84.5 | 63257.51 | 0.4 | 0.85 | 0.38 | 3.84 | 1 | 10
0 | 90 | CONCLUIDO | 1.5969 | 62.62 | 45.27 | 6.47 | 0.1 | 420 | 176.73 | 52.44 | 1 | 418 | 33.29 | 22031.19 | 569.49 | 5796.41 | 809.77 | 84.5 | 360791.66 | 0.1 | 0.52 | 0.82 | 21.27 | 1 | 10
1 | 90 | CONCLUIDO | 2.7431 | 36.45 | 29.7 | 14.6 | 0.2 | 122 | 178.21 | 52.44 | 2 | 120 | 33.77 | 22213.89 | 333.65 | 5794.87 | 278.52 | 84.5 | 96656.29 | 0.3 | 0.8 | 0.34 | 5.71 | 1 | 10
2 | 90 | CONCLUIDO | 3.1274 | 31.98 | 27.14 | 23.94 | 0.3 | 68 | 179.7 | 52.44 | 3 | 18 | 34.26 | 22397.24 | 264.4 | 5794.47 | 189.67 | 84.5 | 52502.44 | 0.45 | 0.87 | 0.31 | 3.15 | 1 | 10
3 | 90 | CONCLUIDO | 3.1442 | 31.8 | 27.04 | 24.58 | 0.39 | 66 | 181.19 | 52.44 | 4 | 0 | 34.75 | 22581.25 | 263.62 | 5794.38 | 185.34 | 84.5 | 50346.9 | 0.46 | 0.88 | 0.33 | 3.05 | 1 | 10
0 | 10 | CONCLUIDO | 1.6919 | 59.11 | 51.02 | 5.29 | 0.64 | 579 | 26.11 | 12.1 | 1 | 0 | 3.01 | 3454.41 | 147.37 | 5798.09 | 974.3 | 84.5 | 442261.05 | 0.09 | 0.47 | 1.83 | 27.03 | 1 | 10
0 | 45 | CONCLUIDO | 2.6453 | 37.8 | 32.26 | 11.19 | 0.18 | 173 | 98.71 | 39.72 | 1 | 165 | 12.99 | 12407.75 | 237 | 5795.35 | 365.74 | 84.5 | 140007.72 | 0.23 | 0.74 | 0.42 | 8.27 | 1 | 10
1 | 45 | CONCLUIDO | 2.8791 | 34.73 | 30.05 | 13.76 | 0.35 | 131 | 99.95 | 39.72 | 2 | 1 | 13.24 | 12561.45 | 208.29 | 5794.84 | 284.39 | 84.5 | 99544.83 | 0.3 | 0.79 | 0.52 | 6.06 | 1 | 10
2 | 45 | CONCLUIDO | 2.8857 | 34.65 | 29.99 | 13.84 | 0.52 | 130 | 101.2 | 39.72 | 3 | 0 | 13.49 | 12715.54 | 210.12 | 5794.84 | 282.36 | 84.5 | 98536.5 | 0.3 | 0.79 | 0.52 | 6 | 1 | 10
0 | 60 | CONCLUIDO | 2.2403 | 44.64 | 36.14 | 8.71 | 0.14 | 249 | 124.63 | 45 | 1 | 247 | 18.64 | 15605.44 | 340.43 | 5795.78 | 497.98 | 84.5 | 205752.31 | 0.17 | 0.66 | 0.54 | 12.15 | 1 | 10
1 | 60 | CONCLUIDO | 3.0064 | 33.26 | 28.6 | 17.33 | 0.28 | 99 | 125.95 | 45 | 2 | 1 | 18.95 | 15767.7 | 225.77 | 5794.77 | 236.83 | 84.5 | 75926.55 | 0.36 | 0.83 | 0.43 | 4.61 | 1 | 10
2 | 60 | CONCLUIDO | 3.0144 | 33.17 | 28.54 | 17.47 | 0.42 | 98 | 127.27 | 45 | 3 | 0 | 19.27 | 15930.42 | 227.13 | 5794.77 | 234.67 | 84.5 | 74851.67 | 0.36 | 0.83 | 0.42 | 4.55 | 1 | 10
0 | 80 | CONCLUIDO | 1.7968 | 55.65 | 41.83 | 7.03 | 0.11 | 357 | 159.12 | 50.28 | 1 | 355 | 27.84 | 19859.16 | 485.17 | 5796.1 | 691.93 | 84.5 | 302184.33 | 0.12 | 0.57 | 0.71 | 17.83 | 1 | 10
1 | 80 | CONCLUIDO | 2.8922 | 34.58 | 28.87 | 16.5 | 0.22 | 105 | 160.54 | 50.28 | 2 | 103 | 28.26 | 20034.4 | 287.98 | 5794.37 | 250.68 | 84.5 | 82822.3 | 0.34 | 0.82 | 0.3 | 4.88 | 1 | 10
2 | 80 | CONCLUIDO | 3.1077 | 32.18 | 27.44 | 21.95 | 0.33 | 75 | 161.97 | 50.28 | 3 | 1 | 28.69 | 20210.21 | 250.64 | 5794.89 | 198.47 | 84.5 | 56864.29 | 0.43 | 0.87 | 0.35 | 3.45 | 1 | 10
3 | 80 | CONCLUIDO | 3.1166 | 32.09 | 27.38 | 22.2 | 0.43 | 74 | 163.4 | 50.28 | 4 | 0 | 29.12 | 20386.62 | 251.97 | 5794.89 | 196.45 | 84.5 | 55857.6 | 0.43 | 0.87 | 0.35 | 3.39 | 1 | 10
0 | 35 | CONCLUIDO | 2.7262 | 36.68 | 31.88 | 11.32 | 0.22 | 169 | 80.84 | 35.1 | 1 | 5 | 9.74 | 10204.21 | 195.18 | 5795.27 | 344.94 | 84.5 | 129627.97 | 0.24 | 0.74 | 0.62 | 7.89 | 1 | 10
1 | 35 | CONCLUIDO | 2.7385 | 36.52 | 31.75 | 11.41 | 0.43 | 167 | 82.04 | 35.1 | 2 | 0 | 9.94 | 10352.53 | 196.55 | 5795.36 | 340.36 | 84.5 | 127349.01 | 0.25 | 0.75 | 0.62 | 7.76 | 1 | 10
0 | 50 | CONCLUIDO | 2.4954 | 40.07 | 33.62 | 10.14 | 0.16 | 199 | 107.41 | 41.65 | 1 | 197 | 14.77 | 13481.73 | 272.56 | 5794.96 | 412.08 | 84.5 | 163048.33 | 0.21 | 0.71 | 0.46 | 9.63 | 1 | 10
1 | 50 | CONCLUIDO | 2.9305 | 34.12 | 29.47 | 14.98 | 0.32 | 118 | 108.68 | 41.65 | 2 | 1 | 15.03 | 13638.32 | 213.79 | 5794.72 | 265.41 | 84.5 | 90119.61 | 0.32 | 0.81 | 0.48 | 5.48 | 1 | 10
2 | 50 | CONCLUIDO | 2.9376 | 34.04 | 29.41 | 15.08 | 0.48 | 117 | 109.96 | 41.65 | 3 | 0 | 15.31 | 13795.21 | 215.35 | 5794.72 | 263.34 | 84.5 | 89089.82 | 0.32 | 0.81 | 0.47 | 5.42 | 1 | 10
0 | 25 | CONCLUIDO | 2.5039 | 39.94 | 34.89 | 8.95 | 0.28 | 234 | 61.76 | 28.92 | 1 | 1 | 6.84 | 7851.41 | 181.93 | 5796.16 | 443.61 | 84.5 | 178642.11 | 0.19 | 0.68 | 0.82 | 10.9 | 1 | 10
1 | 25 | CONCLUIDO | 2.5085 | 39.86 | 34.83 | 8.97 | 0.55 | 233 | 62.92 | 28.92 | 2 | 0 | 7 | 7994.37 | 184.67 | 5796.16 | 441.6 | 84.5 | 177638.64 | 0.19 | 0.68 | 0.82 | 10.84 | 1 | 10
0 | 85 | CONCLUIDO | 1.6972 | 58.92 | 43.43 | 6.73 | 0.11 | 387 | 167.88 | 51.39 | 1 | 385 | 30.49 | 20939.59 | 525.32 | 5796.62 | 747.42 | 84.5 | 329779.78 | 0.11 | 0.55 | 0.76 | 19.44 | 1 | 10
1 | 85 | CONCLUIDO | 2.8202 | 35.46 | 29.26 | 15.53 | 0.21 | 113 | 169.33 | 51.39 | 2 | 111 | 30.94 | 21118.46 | 310.59 | 5794.55 | 264.09 | 84.5 | 89484.25 | 0.32 | 0.81 | 0.31 | 5.27 | 1 | 10
2 | 85 | CONCLUIDO | 3.1283 | 31.97 | 27.22 | 23.33 | 0.31 | 70 | 170.79 | 51.39 | 3 | 2 | 31.4 | 21297.94 | 256.22 | 5794.67 | 191.55 | 84.5 | 53428.1 | 0.44 | 0.87 | 0.34 | 3.23 | 1 | 10
3 | 85 | CONCLUIDO | 3.1287 | 31.96 | 27.22 | 23.33 | 0.41 | 70 | 172.25 | 51.39 | 4 | 0 | 31.86 | 21478.05 | 258.04 | 5794.82 | 191.27 | 84.5 | 53291.29 | 0.44 | 0.87 | 0.34 | 3.23 | 1 | 10
0 | 20 | CONCLUIDO | 2.334 | 42.84 | 37.54 | 7.74 | 0.34 | 291 | 51.33 | 24.83 | 1 | 1 | 5.51 | 6564.78 | 174.11 | 5796.42 | 530.72 | 84.5 | 221908.96 | 0.16 | 0.63 | 0.99 | 13.55 | 1 | 10
1 | 20 | CONCLUIDO | 2.334 | 42.84 | 37.54 | 7.74 | 0.66 | 291 | 52.47 | 24.83 | 2 | 0 | 5.64 | 6705.1 | 177.62 | 5796.42 | 530.67 | 84.5 | 221884.19 | 0.16 | 0.63 | 0.99 | 13.55 | 1 | 10
0 | 65 | CONCLUIDO | 2.1211 | 47.15 | 37.48 | 8.18 | 0.13 | 275 | 133.21 | 46.47 | 1 | 273 | 20.75 | 16663.42 | 375.05 | 5795.85 | 543.38 | 84.5 | 228322.4 | 0.16 | 0.63 | 0.58 | 13.49 | 1 | 10
1 | 65 | CONCLUIDO | 3.0347 | 32.95 | 28.27 | 18.44 | 0.26 | 92 | 134.55 | 46.47 | 2 | 6 | 21.09 | 16828.84 | 231.79 | 5794.84 | 226.13 | 84.5 | 70607.52 | 0.37 | 0.84 | 0.4 | 4.28 | 1 | 10
2 | 65 | CONCLUIDO | 3.0443 | 32.85 | 28.19 | 18.59 | 0.39 | 91 | 135.9 | 46.47 | 3 | 0 | 21.43 | 16994.64 | 232.24 | 5794.65 | 223.37 | 84.5 | 69237.12 | 0.38 | 0.84 | 0.4 | 4.2 | 1 | 10
0 | 75 | CONCLUIDO | 1.9024 | 52.56 | 40.27 | 7.37 | 0.12 | 328 | 150.44 | 49.1 | 1 | 326 | 25.34 | 18787.76 | 446.49 | 5796.67 | 638.66 | 84.5 | 275695.11 | 0.13 | 0.59 | 0.66 | 16.27 | 1 | 10
1 | 75 | CONCLUIDO | 2.9738 | 33.63 | 28.42 | 17.76 | 0.23 | 96 | 151.83 | 49.1 | 2 | 89 | 25.73 | 18959.54 | 263.83 | 5794.49 | 235.05 | 84.5 | 75050.64 | 0.36 | 0.84 | 0.3 | 4.43 | 1 | 10
2 | 75 | CONCLUIDO | 3.0938 | 32.32 | 27.63 | 20.99 | 0.35 | 79 | 153.23 | 49.1 | 3 | 0 | 26.13 | 19131.85 | 243.96 | 5794.46 | 205 | 84.5 | 60111.42 | 0.41 | 0.86 | 0.37 | 3.65 | 1 | 10
0 | 95 | CONCLUIDO | 1.4986 | 66.73 | 47.29 | 6.22 | 0.1 | 456 | 185.69 | 53.44 | 1 | 454 | 36.26 | 23136.14 | 617.32 | 5796.74 | 878.81 | 84.5 | 395128.31 | 0.1 | 0.5 | 0.88 | 23.29 | 1 | 10
1 | 95 | CONCLUIDO | 2.6793 | 37.32 | 30.05 | 13.98 | 0.19 | 129 | 187.21 | 53.44 | 2 | 127 | 36.77 | 23322.88 | 354.31 | 5794.94 | 290.89 | 84.5 | 102802.79 | 0.29 | 0.79 | 0.34 | 6.07 | 1 | 10
2 | 95 | CONCLUIDO | 3.1181 | 32.07 | 27.07 | 23.89 | 0.28 | 68 | 188.73 | 53.44 | 3 | 47 | 37.29 | 23510.33 | 276.86 | 5794.42 | 188.51 | 84.5 | 51919.86 | 0.45 | 0.88 | 0.28 | 3.08 | 1 | 10
3 | 95 | CONCLUIDO | 3.1547 | 31.7 | 26.88 | 25.6 | 0.37 | 63 | 190.25 | 53.44 | 4 | 1 | 37.82 | 23698.48 | 269.49 | 5794.25 | 180.46 | 84.5 | 47919.76 | 0.47 | 0.88 | 0.32 | 2.9 | 1 | 10
4 | 95 | CONCLUIDO | 3.1646 | 31.6 | 26.82 | 25.96 | 0.46 | 62 | 191.78 | 53.44 | 5 | 0 | 38.35 | 23887.36 | 270.26 | 5794.25 | 178.38 | 84.5 | 46882.97 | 0.47 | 0.89 | 0.32 | 2.84 | 1 | 10
0 | 55 | CONCLUIDO | 2.3645 | 42.29 | 34.86 | 9.34 | 0.15 | 224 | 116.05 | 43.4 | 1 | 222 | 16.65 | 14546.17 | 306.62 | 5795.38 | 454.24 | 84.5 | 184005.31 | 0.19 | 0.68 | 0.5 | 10.87 | 1 | 10
1 | 55 | CONCLUIDO | 2.9689 | 33.68 | 29.02 | 16.12 | 0.3 | 108 | 117.34 | 43.4 | 2 | 1 | 16.94 | 14705.49 | 219.92 | 5795.19 | 250.32 | 84.5 | 82625.82 | 0.34 | 0.82 | 0.45 | 5.03 | 1 | 10
2 | 55 | CONCLUIDO | 2.9763 | 33.6 | 28.96 | 16.24 | 0.45 | 107 | 118.63 | 43.4 | 3 | 0 | 17.23 | 14865.24 | 221.62 | 5795.19 | 248.31 | 84.5 | 81623.11 | 0.34 | 0.82 | 0.45 | 4.97 | 1 | 10

## gráficos
Selecione o eixo X:
Selecione o eixo Y:
Selecione o eixo Z:
Eixo X | Eixo Y | Eixo Z
0 | 0 | 0
0 | 0 | 0
0 | 0 | 0
0 | 0 | 0
0 | 0 | 0
0 | 0 | 0
0 | 0 | 0
0 | 0 | 0
0 | 0 | 0
0 | 0 | 0
0 | 0 | 0
0 | 0 | 0
0 | 0 | 0
0 | 0 | 0
0 | 0 | 0
0 | 0 | 0
0 | 0 | 0
0 | 0 | 0
0 | 0 | 0
0 | 0 | 0
0 | 0 | 0
0 | 0 | 0
0 | 0 | 0
0 | 0 | 0
0 | 0 | 0
0 | 0 | 0
0 | 0 | 0
0 | 0 | 0
0 | 0 | 0
0 | 0 | 0
0 | 0 | 0
0 | 0 | 0
0 | 0 | 0
0 | 0 | 0
0 | 0 | 0
0 | 0 | 0
0 | 0 | 0
0 | 0 | 0
0 | 0 | 0
0 | 0 | 0
0 | 0 | 0
0 | 0 | 0
0 | 0 | 0
0 | 0 | 0
0 | 0 | 0
0 | 0 | 0
0 | 0 | 0
0 | 0 | 0
0 | 0 | 0
0 | 0 | 0
0 | 0 | 0
0 | 0 | 0
0 | 0 | 0
0 | 0 | 0
0 | 0 | 0
0 | 0 | 0

## hidden (hidden)
Unnamed: 0
Volume de calda [L]
STATUS
Capacidade operacional [ha/h]
Tempo de missao [h]
Tempo util [h]
Tempo por voo [min]
Autonomia Projetada [h]
N° Voos
MTOW [kg]
Massa Estrutura [kg]
Combustível [kg]
Abastecimentos
Massa gerador
Potência gerador [W]
Combustível consumido [L]
Calda cons [L]
Distância percorrida [km]
Distância Pulverizando [km]
RTL ACUMULADO[m]
EOC [km/km]
EOC [h/h]
Tempo de manobra [h]
Tempo rtl_rtw [h]
V pulv [m/s]
V desloc [m/s]