## RESULTADOS_18
Unnamed: 0 | Volume de calda [L] | STATUS | Capacidade operacional [ha/h] | Tempo de missao [h] | Tempo util [h] | Tempo por voo [min] | Autonomia Projetada [h] | N° Voos | MTOW [kg] | Massa Estrutura [kg] | Combustível [kg] | Abastecimentos | Massa gerador | Potência gerador [W] | Combustível consumido [L] | Calda cons [L] | Distância percorrida [km] | Distância Pulverizando [km] | RTL ACUMULADO[m] | EOC [km/km] | EOC [h/h] | Tempo de manobra [h] | Tempo rtl_rtw [h] | V pulv [m/s] | V desloc [m/s]
0 | 100 | CONCLUIDO | 0.3847 | 259.95 | 184.01 | 5.85 | 0.09 | 1888 | 194.77 | 54.38 | 1 | 1886 | 39.4 | 24256.19 | 2559.21 | 8440.96 | 3546.82 | 245.41 | 1636554.22 | 0.07 | 0.43 | 24.5 | 96.66 | 1 | 10
1 | 100 | CONCLUIDO | 0.7245 | 138.03 | 113.74 | 12.19 | 0.18 | 560 | 196.32 | 54.38 | 2 | 558 | 39.95 | 24447.22 | 1543.33 | 8434.77 | 1151.49 | 245.41 | 445526.12 | 0.21 | 0.7 | 22.28 | 26.44 | 1 | 10
2 | 100 | CONCLUIDO | 0.8501 | 117.64 | 102.44 | 18.85 | 0.27 | 326 | 197.88 | 54.38 | 3 | 324 | 40.5 | 24639 | 1352.14 | 8433.87 | 768.87 | 245.41 | 255388.84 | 0.32 | 0.78 | 21.89 | 15.15 | 1 | 10
3 | 100 | CONCLUIDO | 0.9174 | 109 | 97.69 | 25.94 | 0.36 | 226 | 199.44 | 54.38 | 4 | 224 | 41.06 | 24831.54 | 1250.69 | 8433.1 | 607.94 | 245.41 | 175425.23 | 0.4 | 0.81 | 21.72 | 10.41 | 1 | 10
4 | 100 | CONCLUIDO | 0.9597 | 104.2 | 95.07 | 33.55 | 0.44 | 170 | 201.01 | 54.38 | 5 | 168 | 41.63 | 25024.84 | 1176.54 | 8433.12 | 519.69 | 245.41 | 131578.51 | 0.47 | 0.84 | 21.61 | 7.79 | 1 | 10
5 | 100 | CONCLUIDO | 0.9882 | 101.2 | 93.43 | 41.52 | 0.53 | 135 | 202.58 | 54.38 | 6 | 133 | 42.2 | 25218.93 | 1114.7 | 8433.33 | 463.94 | 245.41 | 103876.76 | 0.53 | 0.85 | 21.57 | 6.15 | 1 | 10
6 | 100 | CONCLUIDO | 1.0107 | 98.94 | 92.18 | 50.74 | 0.61 | 109 | 204.16 | 54.38 | 7 | 107 | 42.78 | 25413.94 | 1053.13 | 8432.64 | 422.02 | 245.41 | 83050.02 | 0.58 | 0.86 | 21.51 | 4.91 | 1 | 10
7 | 100 | CONCLUIDO | 1.0257 | 97.49 | 91.44 | 60.29 | 0.69 | 91 | 205.75 | 54.38 | 8 | 69 | 43.37 | 25609.61 | 997.38 | 8432.77 | 395.63 | 245.41 | 69943.29 | 0.62 | 0.87 | 21.52 | 4.16 | 1 | 10
8 | 100 | CONCLUIDO | 1.0296 | 97.13 | 91.26 | 63.67 | 0.77 | 86 | 207.34 | 54.38 | 9 | 4 | 43.96 | 25806.1 | 983.94 | 8433.26 | 387.19 | 245.41 | 65748.6 | 0.63 | 0.87 | 21.59 | 3.98 | 1 | 10
9 | 100 | CONCLUIDO | 1.0297 | 97.12 | 91.25 | 63.67 | 0.85 | 86 | 208.94 | 54.38 | 10 | 0 | 44.56 | 26003.41 | 990.43 | 8433.11 | 386.49 | 245.41 | 65397.61 | 0.63 | 0.87 | 21.6 | 3.98 | 1 | 10

## RESULTADOS_6
Unnamed: 0 | Volume de calda [L] | STATUS | Capacidade operacional [ha/h] | Tempo de missao [h] | Tempo util [h] | Tempo por voo [min] | Autonomia Projetada [h] | N° Voos | MTOW [kg] | Massa Estrutura [kg] | Combustível [kg] | Abastecimentos | Massa gerador | Potência gerador [W] | Combustível consumido [L] | Calda cons [L] | Distância percorrida [km] | Distância Pulverizando [km] | RTL ACUMULADO[m] | EOC [km/km] | EOC [h/h] | Tempo de manobra [h] | Tempo rtl_rtw [h] | V pulv [m/s] | V desloc [m/s]
0 | 40 | CONCLUIDO | 0.7369 | 135.71 | 120.6 | 10.38 | 0.2 | 697 | 89.87 | 37.55 | 1 | 695 | 11.32 | 11317.98 | 958.74 | 8435.95 | 1384.44 | 245.41 | 561320 | 0.18 | 0.66 | 22.52 | 33.3 | 1 | 10
1 | 40 | CONCLUIDO | 0.9485 | 105.43 | 98.78 | 23.8 | 0.39 | 249 | 91.1 | 37.55 | 2 | 216 | 11.54 | 11468.97 | 686.62 | 8433.95 | 644.04 | 245.41 | 193359.58 | 0.38 | 0.8 | 21.78 | 11.5 | 1 | 10
2 | 40 | CONCLUIDO | 0.9694 | 103.16 | 97.21 | 27.51 | 0.57 | 212 | 92.32 | 37.55 | 3 | 0 | 11.77 | 11620.34 | 655.88 | 8434.31 | 582.11 | 245.41 | 162578.94 | 0.42 | 0.82 | 21.98 | 9.93 | 1 | 10

## RESULTADOS_4
Unnamed: 0 | Volume de calda [L] | STATUS | Capacidade operacional [ha/h] | Tempo de missao [h] | Tempo util [h] | Tempo por voo [min] | Autonomia Projetada [h] | N° Voos | MTOW [kg] | Massa Estrutura [kg] | Combustível [kg] | Abastecimentos | Massa gerador | Potência gerador [W] | Combustível consumido [L] | Calda cons [L] | Distância percorrida [km] | Distância Pulverizando [km] | RTL ACUMULADO[m] | EOC [km/km] | EOC [h/h] | Tempo de manobra [h] | Tempo rtl_rtw [h] | V pulv [m/s] | V desloc [m/s]
0 | 30 | CONCLUIDO | 0.8177 | 122.3 | 112.24 | 12.75 | 0.24 | 528 | 71.52 | 32.27 | 1 | 526 | 8.25 | 9054.6 | 727.84 | 8434.64 | 1101.43 | 245.41 | 420659.2 | 0.22 | 0.71 | 22.21 | 24.95 | 1 | 10
1 | 30 | CONCLUIDO | 0.9371 | 106.72 | 100.49 | 21.38 | 0.48 | 282 | 72.7 | 32.27 | 2 | 0 | 8.43 | 9200.25 | 588.13 | 8434.7 | 689.72 | 245.41 | 216031.44 | 0.36 | 0.79 | 22.18 | 13.2 | 1 | 10

## RESULTADOS_1
Unnamed: 0 | Volume de calda [L] | STATUS | Capacidade operacional [ha/h] | Tempo de missao [h] | Tempo util [h] | Tempo por voo [min] | Autonomia Projetada [h] | N° Voos | MTOW [kg] | Massa Estrutura [kg] | Combustível [kg] | Abastecimentos | Massa gerador | Potência gerador [W] | Combustível consumido [L] | Calda cons [L] | Distância percorrida [km] | Distância Pulverizando [km] | RTL ACUMULADO[m] | EOC [km/km] | EOC [h/h] | Tempo de manobra [h] | Tempo rtl_rtw [h] | V pulv [m/s] | V desloc [m/s]
0 | 15 | CONCLUIDO | 0.8222 | 121.62 | 113.67 | 12.11 | 0.43 | 563 | 39.78 | 19.54 | 1 | 0 | 4.24 | 5140 | 449.38 | 8436.61 | 1122.47 | 245.41 | 431004.24 | 0.22 | 0.7 | 23.01 | 26.37 | 1 | 10

## RESULTADOS_12
Unnamed: 0 | Volume de calda [L] | STATUS | Capacidade operacional [ha/h] | Tempo de missao [h] | Tempo util [h] | Tempo por voo [min] | Autonomia Projetada [h] | N° Voos | MTOW [kg] | Massa Estrutura [kg] | Combustível [kg] | Abastecimentos | Massa gerador | Potência gerador [W] | Combustível consumido [L] | Calda cons [L] | Distância percorrida [km] | Distância Pulverizando [km] | RTL ACUMULADO[m] | EOC [km/km] | EOC [h/h] | Tempo de manobra [h] | Tempo rtl_rtw [h] | V pulv [m/s] | V desloc [m/s]
0 | 70 | CONCLUIDO | 0.545 | 183.48 | 146.5 | 7.31 | 0.12 | 1203 | 141.81 | 47.83 | 1 | 1201 | 22.98 | 17723.39 | 1642.84 | 8438.06 | 2265.73 | 245.41 | 999434.84 | 0.11 | 0.54 | 23.36 | 59.17 | 1 | 10
1 | 70 | CONCLUIDO | 0.828 | 120.78 | 106.62 | 15.49 | 0.25 | 413 | 143.17 | 47.83 | 2 | 411 | 23.34 | 17891.86 | 1140.52 | 8434.85 | 909.68 | 245.41 | 325356.59 | 0.27 | 0.75 | 22.05 | 19.32 | 1 | 10
2 | 70 | CONCLUIDO | 0.9299 | 107.54 | 98.38 | 24.6 | 0.37 | 240 | 144.54 | 47.83 | 3 | 238 | 23.71 | 18060.85 | 994.69 | 8433.59 | 631.9 | 245.41 | 187334.72 | 0.39 | 0.81 | 21.73 | 11.1 | 1 | 10
3 | 70 | CONCLUIDO | 0.984 | 101.63 | 94.72 | 35.08 | 0.49 | 162 | 145.92 | 47.83 | 4 | 160 | 24.09 | 18230.35 | 893.26 | 8433.24 | 507.65 | 245.41 | 125596.04 | 0.48 | 0.84 | 21.61 | 7.44 | 1 | 10
4 | 70 | CONCLUIDO | 1.0118 | 98.83 | 93.02 | 45.01 | 0.6 | 124 | 147.3 | 47.83 | 5 | 39 | 24.47 | 18400.38 | 822.3 | 8433.04 | 446.96 | 245.41 | 95443.1 | 0.55 | 0.85 | 21.64 | 5.75 | 1 | 10
5 | 70 | CONCLUIDO | 1.0132 | 98.7 | 92.94 | 45.71 | 0.71 | 122 | 148.68 | 47.83 | 6 | 0 | 24.85 | 18570.94 | 824.78 | 8433.05 | 442.64 | 245.41 | 93295.38 | 0.55 | 0.85 | 21.69 | 5.66 | 1 | 10

## RESULTADOS_16
Unnamed: 0 | Volume de calda [L] | STATUS | Capacidade operacional [ha/h] | Tempo de missao [h] | Tempo util [h] | Tempo por voo [min] | Autonomia Projetada [h] | N° Voos | MTOW [kg] | Massa Estrutura [kg] | Combustível [kg] | Abastecimentos | Massa gerador | Potência gerador [W] | Combustível consumido [L] | Calda cons [L] | Distância percorrida [km] | Distância Pulverizando [km] | RTL ACUMULADO[m] | EOC [km/km] | EOC [h/h] | Tempo de manobra [h] | Tempo rtl_rtw [h] | V pulv [m/s] | V desloc [m/s]
0 | 90 | CONCLUIDO | 0.4366 | 229.05 | 168.99 | 6.25 | 0.1 | 1621 | 176.73 | 52.44 | 1 | 1619 | 33.29 | 22031.19 | 2203.22 | 8439.79 | 3034.83 | 245.41 | 1381891.86 | 0.08 | 0.47 | 24.01 | 81.65 | 1 | 10
1 | 90 | CONCLUIDO | 0.758 | 131.92 | 111.33 | 13.07 | 0.2 | 511 | 178.21 | 52.44 | 2 | 509 | 33.77 | 22213.89 | 1408.82 | 8434.48 | 1070.74 | 245.41 | 405399.11 | 0.23 | 0.71 | 22.18 | 24.04 | 1 | 10
2 | 90 | CONCLUIDO | 0.8763 | 114.12 | 101.1 | 20.36 | 0.3 | 298 | 179.7 | 52.44 | 3 | 296 | 34.26 | 22397.24 | 1236.48 | 8433.43 | 723.19 | 245.41 | 232687.32 | 0.34 | 0.79 | 21.85 | 13.81 | 1 | 10
3 | 90 | CONCLUIDO | 0.9389 | 106.5 | 96.76 | 28.18 | 0.39 | 206 | 181.19 | 52.44 | 4 | 204 | 34.75 | 22581.25 | 1138.6 | 8433.03 | 576.04 | 245.41 | 159574.76 | 0.43 | 0.82 | 21.7 | 9.48 | 1 | 10
4 | 90 | CONCLUIDO | 0.978 | 102.25 | 94.35 | 36.76 | 0.49 | 154 | 182.69 | 52.44 | 5 | 152 | 35.25 | 22766.06 | 1063.04 | 8433.15 | 494.63 | 245.41 | 119128.71 | 0.5 | 0.84 | 21.61 | 7.07 | 1 | 10
5 | 90 | CONCLUIDO | 1.0059 | 99.41 | 92.72 | 46.36 | 0.58 | 120 | 184.19 | 52.44 | 6 | 118 | 35.75 | 22951.43 | 993.64 | 8433.13 | 440.51 | 245.41 | 92238.75 | 0.56 | 0.86 | 21.53 | 5.44 | 1 | 10
6 | 90 | CONCLUIDO | 1.0226 | 97.79 | 91.85 | 55.66 | 0.67 | 99 | 185.7 | 52.44 | 7 | 51 | 36.26 | 23137.49 | 935.68 | 8432.91 | 408.24 | 245.41 | 76210.7 | 0.6 | 0.87 | 21.57 | 4.57 | 1 | 10
7 | 90 | CONCLUIDO | 1.0257 | 97.5 | 91.7 | 57.91 | 0.76 | 95 | 187.22 | 52.44 | 8 | 0 | 36.78 | 23324.24 | 928.81 | 8432.89 | 401.26 | 245.41 | 72739.9 | 0.61 | 0.87 | 21.62 | 4.42 | 1 | 10

## RESULTADOS_0
Unnamed: 0 | Volume de calda [L] | STATUS | Capacidade operacional [ha/h] | Tempo de missao [h] | Tempo util [h] | Tempo por voo [min] | Autonomia Projetada [h] | N° Voos | MTOW [kg] | Massa Estrutura [kg] | Combustível [kg] | Abastecimentos | Massa gerador | Potência gerador [W] | Combustível consumido [L] | Calda cons [L] | Distância percorrida [km] | Distância Pulverizando [km] | RTL ACUMULADO[m] | EOC [km/km] | EOC [h/h] | Tempo de manobra [h] | Tempo rtl_rtw [h] | V pulv [m/s] | V desloc [m/s]
0 | 10 | CONCLUIDO | 0.7254 | 137.86 | 126.84 | 9.03 | 0.64 | 843 | 26.11 | 12.1 | 1 | 0 | 3.01 | 3454.41 | 368.21 | 8439.97 | 1554.92 | 245.41 | 645827.51 | 0.16 | 0.63 | 23.84 | 39.53 | 1 | 10

## RESULTADOS_7
Unnamed: 0 | Volume de calda [L] | STATUS | Capacidade operacional [ha/h] | Tempo de missao [h] | Tempo util [h] | Tempo por voo [min] | Autonomia Projetada [h] | N° Voos | MTOW [kg] | Massa Estrutura [kg] | Combustível [kg] | Abastecimentos | Massa gerador | Potência gerador [W] | Combustível consumido [L] | Calda cons [L] | Distância percorrida [km] | Distância Pulverizando [km] | RTL ACUMULADO[m] | EOC [km/km] | EOC [h/h] | Tempo de manobra [h] | Tempo rtl_rtw [h] | V pulv [m/s] | V desloc [m/s]
0 | 45 | CONCLUIDO | 0.7013 | 142.58 | 124.6 | 9.61 | 0.18 | 778 | 98.71 | 39.72 | 1 | 776 | 12.99 | 12407.75 | 1068.62 | 8435.93 | 1521.17 | 245.41 | 629280.39 | 0.16 | 0.64 | 22.62 | 37.29 | 1 | 10
1 | 45 | CONCLUIDO | 0.9268 | 107.9 | 100.17 | 21.54 | 0.35 | 279 | 99.95 | 39.72 | 2 | 277 | 13.24 | 12561.45 | 771.84 | 8433.62 | 693.47 | 245.41 | 217925.61 | 0.35 | 0.79 | 21.77 | 12.89 | 1 | 10
2 | 45 | CONCLUIDO | 0.9803 | 102.01 | 96.14 | 30.52 | 0.52 | 189 | 101.2 | 39.72 | 3 | 6 | 13.49 | 12715.54 | 683.36 | 8434.43 | 546.46 | 245.41 | 144866.07 | 0.45 | 0.83 | 21.92 | 8.85 | 1 | 10
3 | 45 | CONCLUIDO | 0.9805 | 101.99 | 96.12 | 30.51 | 0.69 | 189 | 102.45 | 39.72 | 4 | 0 | 13.74 | 12870.03 | 691.27 | 8434.06 | 546.26 | 245.41 | 144769.98 | 0.45 | 0.83 | 21.9 | 8.83 | 1 | 10

## RESULTADOS_10
Unnamed: 0 | Volume de calda [L] | STATUS | Capacidade operacional [ha/h] | Tempo de missao [h] | Tempo util [h] | Tempo por voo [min] | Autonomia Projetada [h] | N° Voos | MTOW [kg] | Massa Estrutura [kg] | Combustível [kg] | Abastecimentos | Massa gerador | Potência gerador [W] | Combustível consumido [L] | Calda cons [L] | Distância percorrida [km] | Distância Pulverizando [km] | RTL ACUMULADO[m] | EOC [km/km] | EOC [h/h] | Tempo de manobra [h] | Tempo rtl_rtw [h] | V pulv [m/s] | V desloc [m/s]
0 | 60 | CONCLUIDO | 0.6041 | 165.52 | 137.2 | 8.03 | 0.14 | 1025 | 124.63 | 45 | 1 | 1023 | 18.64 | 15605.44 | 1403.47 | 8436.28 | 1949.52 | 245.41 | 842219.69 | 0.13 | 0.58 | 23.05 | 49.88 | 1 | 10
1 | 60 | CONCLUIDO | 0.8654 | 115.55 | 104.17 | 17.27 | 0.28 | 362 | 125.95 | 45 | 2 | 360 | 18.95 | 15767.7 | 1001.04 | 8433.87 | 827.86 | 245.41 | 284701.96 | 0.3 | 0.76 | 21.93 | 16.88 | 1 | 10
2 | 60 | CONCLUIDO | 0.9594 | 104.24 | 96.81 | 28.06 | 0.42 | 207 | 127.27 | 45 | 3 | 205 | 19.27 | 15930.42 | 860.26 | 8433.08 | 578.07 | 245.41 | 160581.57 | 0.42 | 0.82 | 21.7 | 9.53 | 1 | 10
3 | 60 | CONCLUIDO | 1.0016 | 99.84 | 94 | 38.9 | 0.55 | 145 | 128.59 | 45 | 4 | 44 | 19.59 | 16093.6 | 770.59 | 8433.49 | 478.81 | 245.41 | 111263.02 | 0.51 | 0.85 | 21.71 | 6.72 | 1 | 10
4 | 60 | CONCLUIDO | 1.0032 | 99.68 | 93.92 | 39.69 | 0.68 | 142 | 129.92 | 45 | 5 | 0 | 19.92 | 16257.24 | 771.68 | 8433.81 | 474.08 | 245.41 | 108911.99 | 0.52 | 0.85 | 21.77 | 6.64 | 1 | 10

## RESULTADOS_14
Unnamed: 0 | Volume de calda [L] | STATUS | Capacidade operacional [ha/h] | Tempo de missao [h] | Tempo util [h] | Tempo por voo [min] | Autonomia Projetada [h] | N° Voos | MTOW [kg] | Massa Estrutura [kg] | Combustível [kg] | Abastecimentos | Massa gerador | Potência gerador [W] | Combustível consumido [L] | Calda cons [L] | Distância percorrida [km] | Distância Pulverizando [km] | RTL ACUMULADO[m] | EOC [km/km] | EOC [h/h] | Tempo de manobra [h] | Tempo rtl_rtw [h] | V pulv [m/s] | V desloc [m/s]
0 | 80 | CONCLUIDO | 0.489 | 204.51 | 157.07 | 6.73 | 0.11 | 1400 | 159.12 | 50.28 | 1 | 1398 | 27.84 | 19859.16 | 1907.72 | 8438.91 | 2625.08 | 245.41 | 1178120.95 | 0.09 | 0.51 | 23.71 | 69.74 | 1 | 10
1 | 80 | CONCLUIDO | 0.7929 | 126.12 | 108.91 | 14.14 | 0.22 | 462 | 160.54 | 50.28 | 2 | 460 | 28.26 | 20034.4 | 1274.37 | 8434.23 | 989.08 | 245.41 | 364814.98 | 0.25 | 0.73 | 22.08 | 21.62 | 1 | 10
2 | 80 | CONCLUIDO | 0.9029 | 110.75 | 99.73 | 22.16 | 0.33 | 270 | 161.97 | 50.28 | 3 | 268 | 28.69 | 20210.21 | 1118.61 | 8433.5 | 677.23 | 245.41 | 209847.38 | 0.36 | 0.8 | 21.78 | 12.44 | 1 | 10
3 | 80 | CONCLUIDO | 0.9611 | 104.05 | 95.77 | 31.06 | 0.43 | 185 | 163.4 | 50.28 | 4 | 183 | 29.12 | 20386.62 | 1021.92 | 8433.04 | 543.2 | 245.41 | 143259.23 | 0.45 | 0.83 | 21.64 | 8.48 | 1 | 10
4 | 80 | CONCLUIDO | 0.998 | 100.2 | 93.5 | 41.25 | 0.54 | 136 | 164.83 | 50.28 | 5 | 134 | 29.55 | 20563.61 | 939.2 | 8432.86 | 466.1 | 245.41 | 104954.33 | 0.53 | 0.85 | 21.57 | 6.22 | 1 | 10
5 | 80 | CONCLUIDO | 1.0186 | 98.17 | 92.34 | 50.83 | 0.64 | 109 | 166.27 | 50.28 | 6 | 38 | 29.99 | 20741.2 | 877.56 | 8432.92 | 424.09 | 245.41 | 84081.6 | 0.58 | 0.86 | 21.61 | 5.06 | 1 | 10
6 | 80 | CONCLUIDO | 1.0203 | 98.01 | 92.24 | 51.72 | 0.74 | 107 | 167.72 | 50.28 | 7 | 0 | 30.44 | 20919.39 | 875.8 | 8433.34 | 418.62 | 245.41 | 81360.47 | 0.59 | 0.86 | 21.66 | 4.96 | 1 | 10

## RESULTADOS_5
Unnamed: 0 | Volume de calda [L] | STATUS | Capacidade operacional [ha/h] | Tempo de missao [h] | Tempo util [h] | Tempo por voo [min] | Autonomia Projetada [h] | N° Voos | MTOW [kg] | Massa Estrutura [kg] | Combustível [kg] | Abastecimentos | Massa gerador | Potência gerador [W] | Combustível consumido [L] | Calda cons [L] | Distância percorrida [km] | Distância Pulverizando [km] | RTL ACUMULADO[m] | EOC [km/km] | EOC [h/h] | Tempo de manobra [h] | Tempo rtl_rtw [h] | V pulv [m/s] | V desloc [m/s]
0 | 35 | CONCLUIDO | 0.7757 | 128.91 | 116.45 | 11.38 | 0.22 | 614 | 80.84 | 35.1 | 1 | 612 | 9.74 | 10204.21 | 845.53 | 8434.63 | 1244.37 | 245.41 | 491700.23 | 0.2 | 0.68 | 22.36 | 29.15 | 1 | 10
1 | 35 | CONCLUIDO | 0.9539 | 104.83 | 98.72 | 24.18 | 0.43 | 245 | 82.04 | 35.1 | 2 | 40 | 9.94 | 10352.53 | 622.4 | 8434.39 | 633.44 | 245.41 | 188078.79 | 0.39 | 0.8 | 22.02 | 11.43 | 1 | 10
2 | 35 | CONCLUIDO | 0.9557 | 104.64 | 98.58 | 24.44 | 0.63 | 242 | 83.25 | 35.1 | 3 | 0 | 10.15 | 10501.19 | 627.68 | 8433.73 | 627.6 | 245.41 | 185174.17 | 0.39 | 0.81 | 22.04 | 11.29 | 1 | 10

## RESULTADOS_8
Unnamed: 0 | Volume de calda [L] | STATUS | Capacidade operacional [ha/h] | Tempo de missao [h] | Tempo util [h] | Tempo por voo [min] | Autonomia Projetada [h] | N° Voos | MTOW [kg] | Massa Estrutura [kg] | Combustível [kg] | Abastecimentos | Massa gerador | Potência gerador [W] | Combustível consumido [L] | Calda cons [L] | Distância percorrida [km] | Distância Pulverizando [km] | RTL ACUMULADO[m] | EOC [km/km] | EOC [h/h] | Tempo de manobra [h] | Tempo rtl_rtw [h] | V pulv [m/s] | V desloc [m/s]
0 | 50 | CONCLUIDO | 0.6673 | 149.87 | 128.74 | 8.99 | 0.16 | 859 | 107.41 | 41.65 | 1 | 857 | 14.77 | 13481.73 | 1179.06 | 8436.74 | 1661.17 | 245.41 | 698875.8 | 0.15 | 0.62 | 22.78 | 41.43 | 1 | 10
1 | 50 | CONCLUIDO | 0.9051 | 110.48 | 101.6 | 19.79 | 0.32 | 308 | 108.68 | 41.65 | 2 | 306 | 15.03 | 13638.32 | 852.85 | 8433.71 | 740.05 | 245.41 | 241070.15 | 0.33 | 0.78 | 21.87 | 14.32 | 1 | 10
2 | 50 | CONCLUIDO | 0.9847 | 101.55 | 95.56 | 32.21 | 0.48 | 178 | 109.96 | 41.65 | 3 | 87 | 15.31 | 13795.21 | 719.82 | 8433.35 | 531.05 | 245.41 | 137216.41 | 0.46 | 0.83 | 21.78 | 8.28 | 1 | 10
3 | 50 | CONCLUIDO | 0.9899 | 101.02 | 95.2 | 33.6 | 0.63 | 170 | 111.23 | 41.65 | 4 | 0 | 15.58 | 13952.52 | 716.19 | 8433.83 | 516.01 | 245.41 | 129738.23 | 0.48 | 0.83 | 21.85 | 7.92 | 1 | 10

## RESULTADOS_3
Unnamed: 0 | Volume de calda [L] | STATUS | Capacidade operacional [ha/h] | Tempo de missao [h] | Tempo util [h] | Tempo por voo [min] | Autonomia Projetada [h] | N° Voos | MTOW [kg] | Massa Estrutura [kg] | Combustível [kg] | Abastecimentos | Massa gerador | Potência gerador [W] | Combustível consumido [L] | Calda cons [L] | Distância percorrida [km] | Distância Pulverizando [km] | RTL ACUMULADO[m] | EOC [km/km] | EOC [h/h] | Tempo de manobra [h] | Tempo rtl_rtw [h] | V pulv [m/s] | V desloc [m/s]
0 | 25 | CONCLUIDO | 0.8649 | 115.62 | 107.78 | 14.87 | 0.28 | 435 | 61.76 | 28.92 | 1 | 396 | 6.84 | 7851.41 | 599.37 | 8434.68 | 948.1 | 245.41 | 344456.77 | 0.26 | 0.74 | 22.12 | 20.49 | 1 | 10
1 | 25 | CONCLUIDO | 0.9125 | 109.59 | 103.1 | 18.3 | 0.55 | 338 | 62.92 | 28.92 | 2 | 0 | 7 | 7994.37 | 553.22 | 8435.16 | 775.59 | 245.41 | 258690.02 | 0.32 | 0.77 | 22.34 | 15.81 | 1 | 10

## RESULTADOS_15
Unnamed: 0 | Volume de calda [L] | STATUS | Capacidade operacional [ha/h] | Tempo de missao [h] | Tempo util [h] | Tempo por voo [min] | Autonomia Projetada [h] | N° Voos | MTOW [kg] | Massa Estrutura [kg] | Combustível [kg] | Abastecimentos | Massa gerador | Potência gerador [W] | Combustível consumido [L] | Calda cons [L] | Distância percorrida [km] | Distância Pulverizando [km] | RTL ACUMULADO[m] | EOC [km/km] | EOC [h/h] | Tempo de manobra [h] | Tempo rtl_rtw [h] | V pulv [m/s] | V desloc [m/s]
0 | 85 | CONCLUIDO | 0.4624 | 216.27 | 162.83 | 6.48 | 0.11 | 1507 | 167.88 | 51.39 | 1 | 1505 | 30.49 | 20939.59 | 2050.89 | 8439.05 | 2822.22 | 245.41 | 1276156.41 | 0.09 | 0.49 | 23.88 | 75.5 | 1 | 10
1 | 85 | CONCLUIDO | 0.7756 | 128.93 | 110.08 | 13.59 | 0.21 | 486 | 169.33 | 51.39 | 2 | 484 | 30.94 | 21118.46 | 1340.72 | 8434.56 | 1028.64 | 245.41 | 384472.02 | 0.24 | 0.72 | 22.13 | 22.79 | 1 | 10
2 | 85 | CONCLUIDO | 0.8892 | 112.46 | 100.47 | 21.23 | 0.31 | 284 | 170.79 | 51.39 | 3 | 282 | 31.4 | 21297.94 | 1177.95 | 8433.2 | 702.34 | 245.41 | 222333.57 | 0.35 | 0.79 | 21.81 | 13.18 | 1 | 10
3 | 85 | CONCLUIDO | 0.9505 | 105.21 | 96.23 | 29.61 | 0.41 | 195 | 172.25 | 51.39 | 4 | 193 | 31.86 | 21478.05 | 1080.18 | 8433.37 | 558.79 | 245.41 | 151001.54 | 0.44 | 0.83 | 21.66 | 8.94 | 1 | 10
4 | 85 | CONCLUIDO | 0.988 | 101.21 | 93.93 | 38.87 | 0.51 | 145 | 173.71 | 51.39 | 5 | 143 | 32.32 | 21658.78 | 1002.79 | 8432.73 | 481.25 | 245.41 | 112484.72 | 0.51 | 0.85 | 21.57 | 6.65 | 1 | 10
5 | 85 | CONCLUIDO | 1.0147 | 98.55 | 92.38 | 49.49 | 0.61 | 112 | 175.18 | 51.39 | 6 | 99 | 32.79 | 21840.16 | 926.82 | 8432.92 | 428.05 | 245.41 | 86046.54 | 0.57 | 0.86 | 21.54 | 5.1 | 1 | 10
6 | 85 | CONCLUIDO | 1.0227 | 97.78 | 91.99 | 54.65 | 0.7 | 101 | 176.66 | 51.39 | 7 | 6 | 33.27 | 22022.17 | 902.03 | 8433.26 | 410.82 | 245.41 | 77488.73 | 0.6 | 0.86 | 21.64 | 4.71 | 1 | 10
7 | 85 | CONCLUIDO | 1.0228 | 97.77 | 91.97 | 54.64 | 0.8 | 101 | 178.14 | 51.39 | 8 | 0 | 33.75 | 22204.83 | 907.24 | 8433.27 | 410.23 | 245.41 | 77195.5 | 0.6 | 0.86 | 21.64 | 4.69 | 1 | 10

## RESULTADOS_2
Unnamed: 0 | Volume de calda [L] | STATUS | Capacidade operacional [ha/h] | Tempo de missao [h] | Tempo util [h] | Tempo por voo [min] | Autonomia Projetada [h] | N° Voos | MTOW [kg] | Massa Estrutura [kg] | Combustível [kg] | Abastecimentos | Massa gerador | Potência gerador [W] | Combustível consumido [L] | Calda cons [L] | Distância percorrida [km] | Distância Pulverizando [km] | RTL ACUMULADO[m] | EOC [km/km] | EOC [h/h] | Tempo de manobra [h] | Tempo rtl_rtw [h] | V pulv [m/s] | V desloc [m/s]
0 | 20 | CONCLUIDO | 0.8764 | 114.11 | 107.17 | 15.13 | 0.34 | 425 | 51.33 | 24.83 | 1 | 33 | 5.51 | 6564.78 | 503.62 | 8436.07 | 910.38 | 245.41 | 325650.43 | 0.27 | 0.74 | 22.56 | 19.87 | 1 | 10
1 | 20 | CONCLUIDO | 0.877 | 114.02 | 107.11 | 15.19 | 0.66 | 423 | 52.47 | 24.83 | 2 | 0 | 5.64 | 6705.1 | 512.54 | 8436.53 | 907.31 | 245.41 | 324125.26 | 0.27 | 0.74 | 22.59 | 19.81 | 1 | 10

## RESULTADOS_11
Unnamed: 0 | Volume de calda [L] | STATUS | Capacidade operacional [ha/h] | Tempo de missao [h] | Tempo util [h] | Tempo por voo [min] | Autonomia Projetada [h] | N° Voos | MTOW [kg] | Massa Estrutura [kg] | Combustível [kg] | Abastecimentos | Massa gerador | Potência gerador [W] | Combustível consumido [L] | Calda cons [L] | Distância percorrida [km] | Distância Pulverizando [km] | RTL ACUMULADO[m] | EOC [km/km] | EOC [h/h] | Tempo de manobra [h] | Tempo rtl_rtw [h] | V pulv [m/s] | V desloc [m/s]
0 | 65 | CONCLUIDO | 0.5742 | 174.16 | 141.7 | 7.65 | 0.13 | 1112 | 133.21 | 46.47 | 1 | 1110 | 20.75 | 16663.42 | 1520.5 | 8437.24 | 2102.91 | 245.41 | 918479.77 | 0.12 | 0.56 | 23.19 | 54.38 | 1 | 10
1 | 65 | CONCLUIDO | 0.8464 | 118.14 | 105.4 | 16.3 | 0.26 | 388 | 134.55 | 46.47 | 2 | 386 | 21.09 | 16828.84 | 1071.24 | 8433.66 | 869.93 | 245.41 | 305606.78 | 0.28 | 0.75 | 21.97 | 18.11 | 1 | 10
2 | 65 | CONCLUIDO | 0.9442 | 105.91 | 97.63 | 26.15 | 0.39 | 224 | 135.9 | 46.47 | 3 | 222 | 21.43 | 16994.64 | 930.18 | 8433.24 | 605.82 | 245.41 | 174375.54 | 0.41 | 0.81 | 21.72 | 10.35 | 1 | 10
3 | 65 | CONCLUIDO | 0.9954 | 100.46 | 94.2 | 37.68 | 0.52 | 150 | 137.25 | 46.47 | 4 | 130 | 21.78 | 17160.92 | 825.22 | 8433.35 | 489.11 | 245.41 | 116388.88 | 0.5 | 0.84 | 21.61 | 6.91 | 1 | 10
4 | 65 | CONCLUIDO | 1.0087 | 99.13 | 93.39 | 42.77 | 0.64 | 131 | 138.6 | 46.47 | 5 | 1 | 22.13 | 17327.69 | 795.57 | 8433.65 | 456.57 | 245.41 | 100214.77 | 0.54 | 0.85 | 21.73 | 6.11 | 1 | 10
5 | 65 | CONCLUIDO | 1.0088 | 99.13 | 93.38 | 42.77 | 0.76 | 131 | 139.95 | 46.47 | 6 | 0 | 22.49 | 17494.97 | 802.18 | 8433.18 | 456.2 | 245.41 | 100030.58 | 0.54 | 0.85 | 21.73 | 6.1 | 1 | 10

## RESULTADOS_13
Unnamed: 0 | Volume de calda [L] | STATUS | Capacidade operacional [ha/h] | Tempo de missao [h] | Tempo util [h] | Tempo por voo [min] | Autonomia Projetada [h] | N° Voos | MTOW [kg] | Massa Estrutura [kg] | Combustível [kg] | Abastecimentos | Massa gerador | Potência gerador [W] | Combustível consumido [L] | Calda cons [L] | Distância percorrida [km] | Distância Pulverizando [km] | RTL ACUMULADO[m] | EOC [km/km] | EOC [h/h] | Tempo de manobra [h] | Tempo rtl_rtw [h] | V pulv [m/s] | V desloc [m/s]
0 | 75 | CONCLUIDO | 0.5169 | 193.45 | 151.52 | 7 | 0.12 | 1298 | 150.44 | 49.1 | 1 | 1296 | 25.34 | 18787.76 | 1770.53 | 8437.47 | 2436.82 | 245.41 | 1084504.42 | 0.1 | 0.52 | 23.51 | 64.19 | 1 | 10
1 | 75 | CONCLUIDO | 0.8105 | 123.37 | 107.74 | 14.79 | 0.23 | 437 | 151.83 | 49.1 | 2 | 435 | 25.73 | 18959.54 | 1207.54 | 8434.16 | 948.83 | 245.41 | 344813.94 | 0.26 | 0.74 | 22.06 | 20.45 | 1 | 10
2 | 75 | CONCLUIDO | 0.9162 | 109.15 | 99.08 | 23.31 | 0.35 | 255 | 153.23 | 49.1 | 3 | 253 | 26.13 | 19131.85 | 1058.21 | 8433.63 | 655.22 | 245.41 | 198920.31 | 0.37 | 0.8 | 21.76 | 11.79 | 1 | 10
3 | 75 | CONCLUIDO | 0.9729 | 102.78 | 95.22 | 33.02 | 0.46 | 173 | 154.63 | 49.1 | 4 | 171 | 26.53 | 19304.72 | 958.43 | 8433.1 | 525.1 | 245.41 | 134268.52 | 0.47 | 0.83 | 21.61 | 7.94 | 1 | 10
4 | 75 | CONCLUIDO | 1.0072 | 99.28 | 93.12 | 44 | 0.57 | 127 | 156.03 | 49.1 | 5 | 109 | 26.94 | 19478.15 | 873.74 | 8433.33 | 452.37 | 245.41 | 98132.17 | 0.54 | 0.85 | 21.59 | 5.84 | 1 | 10
5 | 75 | CONCLUIDO | 1.0171 | 98.32 | 92.56 | 48.71 | 0.67 | 114 | 157.44 | 49.1 | 6 | 4 | 27.35 | 19652.13 | 848.27 | 8433.36 | 429.53 | 245.41 | 86777.49 | 0.57 | 0.86 | 21.67 | 5.27 | 1 | 10
6 | 75 | CONCLUIDO | 1.0168 | 98.35 | 92.59 | 48.73 | 0.78 | 114 | 158.86 | 49.1 | 7 | 0 | 27.77 | 19826.68 | 856.22 | 8433.41 | 430.4 | 245.41 | 87213.01 | 0.57 | 0.86 | 21.68 | 5.31 | 1 | 10

## RESULTADOS_17
Unnamed: 0 | Volume de calda [L] | STATUS | Capacidade operacional [ha/h] | Tempo de missao [h] | Tempo util [h] | Tempo por voo [min] | Autonomia Projetada [h] | N° Voos | MTOW [kg] | Massa Estrutura [kg] | Combustível [kg] | Abastecimentos | Massa gerador | Potência gerador [W] | Combustível consumido [L] | Calda cons [L] | Distância percorrida [km] | Distância Pulverizando [km] | RTL ACUMULADO[m] | EOC [km/km] | EOC [h/h] | Tempo de manobra [h] | Tempo rtl_rtw [h] | V pulv [m/s] | V desloc [m/s]
0 | 95 | CONCLUIDO | 0.4107 | 243.49 | 176 | 6.04 | 0.1 | 1747 | 185.69 | 53.44 | 1 | 1745 | 36.26 | 23136.14 | 2371.56 | 8439.16 | 3274.22 | 245.41 | 1500959.77 | 0.07 | 0.45 | 24.21 | 88.66 | 1 | 10
1 | 95 | CONCLUIDO | 0.7414 | 134.87 | 112.49 | 12.62 | 0.19 | 535 | 187.21 | 53.44 | 2 | 533 | 36.77 | 23322.88 | 1475.18 | 8434.48 | 1109.95 | 245.41 | 424882.22 | 0.22 | 0.71 | 22.22 | 25.2 | 1 | 10
2 | 95 | CONCLUIDO | 0.8634 | 115.82 | 101.74 | 19.56 | 0.28 | 312 | 188.73 | 53.44 | 3 | 310 | 37.29 | 23510.33 | 1294.1 | 8434.07 | 744.98 | 245.41 | 243511.05 | 0.33 | 0.78 | 21.86 | 14.45 | 1 | 10
3 | 95 | CONCLUIDO | 0.928 | 107.76 | 97.25 | 27.01 | 0.37 | 216 | 190.25 | 53.44 | 4 | 214 | 37.82 | 23698.48 | 1195.37 | 8433.28 | 593.09 | 245.41 | 168048.53 | 0.41 | 0.82 | 21.7 | 9.97 | 1 | 10
4 | 95 | CONCLUIDO | 0.9689 | 103.21 | 94.71 | 35.08 | 0.46 | 162 | 191.78 | 53.44 | 5 | 160 | 38.35 | 23887.36 | 1120.62 | 8433.18 | 506.87 | 245.41 | 125207.32 | 0.48 | 0.84 | 21.62 | 7.43 | 1 | 10
5 | 95 | CONCLUIDO | 0.9973 | 100.27 | 93.08 | 43.97 | 0.55 | 127 | 193.32 | 53.44 | 6 | 125 | 38.89 | 24076.95 | 1054.29 | 8433.02 | 451.92 | 245.41 | 97909.06 | 0.54 | 0.85 | 21.55 | 5.8 | 1 | 10
6 | 95 | CONCLUIDO | 1.0177 | 98.26 | 91.96 | 53.57 | 0.64 | 103 | 194.86 | 53.44 | 7 | 95 | 39.43 | 24267.28 | 987.93 | 8432.73 | 414.01 | 245.41 | 79072.74 | 0.59 | 0.86 | 21.52 | 4.68 | 1 | 10
7 | 95 | CONCLUIDO | 1.0275 | 97.32 | 91.46 | 60.31 | 0.72 | 91 | 196.41 | 53.44 | 8 | 11 | 39.98 | 24458.36 | 955.13 | 8433.31 | 393.86 | 245.41 | 69058.56 | 0.62 | 0.87 | 21.59 | 4.18 | 1 | 10
8 | 95 | CONCLUIDO | 1.0282 | 97.26 | 91.44 | 60.96 | 0.81 | 90 | 197.97 | 53.44 | 9 | 0 | 40.53 | 24650.18 | 958.14 | 8433.19 | 392.51 | 245.41 | 68389.16 | 0.63 | 0.87 | 21.61 | 4.16 | 1 | 10

## RESULTADOS_9
Unnamed: 0 | Volume de calda [L] | STATUS | Capacidade operacional [ha/h] | Tempo de missao [h] | Tempo util [h] | Tempo por voo [min] | Autonomia Projetada [h] | N° Voos | MTOW [kg] | Massa Estrutura [kg] | Combustível [kg] | Abastecimentos | Massa gerador | Potência gerador [W] | Combustível consumido [L] | Calda cons [L] | Distância percorrida [km] | Distância Pulverizando [km] | RTL ACUMULADO[m] | EOC [km/km] | EOC [h/h] | Tempo de manobra [h] | Tempo rtl_rtw [h] | V pulv [m/s] | V desloc [m/s]
0 | 55 | CONCLUIDO | 0.6353 | 157.42 | 132.85 | 8.47 | 0.15 | 941 | 116.05 | 43.4 | 1 | 939 | 16.65 | 14546.17 | 1289.53 | 8436.71 | 1802.38 | 245.41 | 769067.68 | 0.14 | 0.6 | 22.88 | 45.54 | 1 | 10
1 | 55 | CONCLUIDO | 0.8857 | 112.9 | 102.81 | 18.41 | 0.3 | 335 | 117.34 | 43.4 | 2 | 333 | 16.94 | 14705.49 | 927.41 | 8433.71 | 781.76 | 245.41 | 261789.48 | 0.31 | 0.77 | 21.89 | 15.53 | 1 | 10
2 | 55 | CONCLUIDO | 0.9743 | 102.64 | 96.02 | 30.32 | 0.45 | 190 | 118.63 | 43.4 | 3 | 183 | 17.23 | 14865.24 | 787.31 | 8433.42 | 552.14 | 245.41 | 147703.8 | 0.44 | 0.83 | 21.64 | 8.73 | 1 | 10
3 | 55 | CONCLUIDO | 0.9971 | 100.29 | 94.5 | 36.58 | 0.59 | 155 | 119.93 | 43.4 | 4 | 1 | 17.53 | 15025.44 | 740.16 | 8433.83 | 493.15 | 245.41 | 118382.57 | 0.5 | 0.84 | 21.8 | 7.22 | 1 | 10
4 | 55 | CONCLUIDO | 0.9971 | 100.29 | 94.5 | 36.58 | 0.73 | 155 | 121.23 | 43.4 | 5 | 0 | 17.83 | 15186.08 | 747.64 | 8433.78 | 493.12 | 245.41 | 118365.94 | 0.5 | 0.84 | 21.8 | 7.22 | 1 | 10

## resultados
Unnamed: 0 | Volume de calda [L] | STATUS | Capacidade operacional [ha/h] | Tempo de missao [h] | Tempo util [h] | Tempo por voo [min] | Autonomia Projetada [h] | N° Voos | MTOW [kg] | Massa Estrutura [kg] | Combustível [kg] | Abastecimentos | Massa gerador | Potência gerador [W] | Combustível consumido [L] | Calda cons [L] | Distância percorrida [km] | Distância Pulverizando [km] | RTL ACUMULADO[m] | EOC [km/km] | EOC [h/h] | Tempo de manobra [h] | Tempo rtl_rtw [h] | V pulv [m/s] | V desloc [m/s]
0 | 100 | CONCLUIDO | 0.3847 | 259.95 | 184.01 | 5.85 | 0.09 | 1888 | 194.77 | 54.38 | 1 | 1886 | 39.4 | 24256.19 | 2559.21 | 8440.96 | 3546.82 | 245.41 | 1636554.22 | 0.07 | 0.43 | 24.5 | 96.66 | 1 | 10
1 | 100 | CONCLUIDO | 0.7245 | 138.03 | 113.74 | 12.19 | 0.18 | 560 | 196.32 | 54.38 | 2 | 558 | 39.95 | 24447.22 | 1543.33 | 8434.77 | 1151.49 | 245.41 | 445526.12 | 0.21 | 0.7 | 22.28 | 26.44 | 1 | 10
2 | 100 | CONCLUIDO | 0.8501 | 117.64 | 102.44 | 18.85 | 0.27 | 326 | 197.88 | 54.38 | 3 | 324 | 40.5 | 24639 | 1352.14 | 8433.87 | 768.87 | 245.41 | 255388.84 | 0.32 | 0.78 | 21.89 | 15.15 | 1 | 10
3 | 100 | CONCLUIDO | 0.9174 | 109 | 97.69 | 25.94 | 0.36 | 226 | 199.44 | 54.38 | 4 | 224 | 41.06 | 24831.54 | 1250.69 | 8433.1 | 607.94 | 245.41 | 175425.23 | 0.4 | 0.81 | 21.72 | 10.41 | 1 | 10
4 | 100 | CONCLUIDO | 0.9597 | 104.2 | 95.07 | 33.55 | 0.44 | 170 | 201.01 | 54.38 | 5 | 168 | 41.63 | 25024.84 | 1176.54 | 8433.12 | 519.69 | 245.41 | 131578.51 | 0.47 | 0.84 | 21.61 | 7.79 | 1 | 10
5 | 100 | CONCLUIDO | 0.9882 | 101.2 | 93.43 | 41.52 | 0.53 | 135 | 202.58 | 54.38 | 6 | 133 | 42.2 | 25218.93 | 1114.7 | 8433.33 | 463.94 | 245.41 | 103876.76 | 0.53 | 0.85 | 21.57 | 6.15 | 1 | 10
6 | 100 | CONCLUIDO | 1.0107 | 98.94 | 92.18 | 50.74 | 0.61 | 109 | 204.16 | 54.38 | 7 | 107 | 42.78 | 25413.94 | 1053.13 | 8432.64 | 422.02 | 245.41 | 83050.02 | 0.58 | 0.86 | 21.51 | 4.91 | 1 | 10
7 | 100 | CONCLUIDO | 1.0257 | 97.49 | 91.44 | 60.29 | 0.69 | 91 | 205.75 | 54.38 | 8 | 69 | 43.37 | 25609.61 | 997.38 | 8432.77 | 395.63 | 245.41 | 69943.29 | 0.62 | 0.87 | 21.52 | 4.16 | 1 | 10
8 | 100 | CONCLUIDO | 1.0296 | 97.13 | 91.26 | 63.67 | 0.77 | 86 | 207.34 | 54.38 | 9 | 4 | 43.96 | 25806.1 | 983.94 | 8433.26 | 387.19 | 245.41 | 65748.6 | 0.63 | 0.87 | 21.59 | 3.98 | 1 | 10
9 | 100 | CONCLUIDO | 1.0297 | 97.12 | 91.25 | 63.67 | 0.85 | 86 | 208.94 | 54.38 | 10 | 0 | 44.56 | 26003.41 | 990.43 | 8433.11 | 386.49 | 245.41 | 65397.61 | 0.63 | 0.87 | 21.6 | 3.98 | 1 | 10
0 | 40 | CONCLUIDO | 0.7369 | 135.71 | 120.6 | 10.38 | 0.2 | 697 | 89.87 | 37.55 | 1 | 695 | 11.32 | 11317.98 | 958.74 | 8435.95 | 1384.44 | 245.41 | 561320 | 0.18 | 0.66 | 22.52 | 33.3 | 1 | 10
1 | 40 | CONCLUIDO | 0.9485 | 105.43 | 98.78 | 23.8 | 0.39 | 249 | 91.1 | 37.55 | 2 | 216 | 11.54 | 11468.97 | 686.62 | 8433.95 | 644.04 | 245.41 | 193359.58 | 0.38 | 0.8 | 21.78 | 11.5 | 1 | 10
2 | 40 | CONCLUIDO | 0.9694 | 103.16 | 97.21 | 27.51 | 0.57 | 212 | 92.32 | 37.55 | 3 | 0 | 11.77 | 11620.34 | 655.88 | 8434.31 | 582.11 | 245.41 | 162578.94 | 0.42 | 0.82 | 21.98 | 9.93 | 1 | 10
0 | 30 | CONCLUIDO | 0.8177 | 122.3 | 112.24 | 12.75 | 0.24 | 528 | 71.52 | 32.27 | 1 | 526 | 8.25 | 9054.6 | 727.84 | 8434.64 | 1101.43 | 245.41 | 420659.2 | 0.22 | 0.71 | 22.21 | 24.95 | 1 | 10
1 | 30 | CONCLUIDO | 0.9371 | 106.72 | 100.49 | 21.38 | 0.48 | 282 | 72.7 | 32.27 | 2 | 0 | 8.43 | 9200.25 | 588.13 | 8434.7 | 689.72 | 245.41 | 216031.44 | 0.36 | 0.79 | 22.18 | 13.2 | 1 | 10
0 | 15 | CONCLUIDO | 0.8222 | 121.62 | 113.67 | 12.11 | 0.43 | 563 | 39.78 | 19.54 | 1 | 0 | 4.24 | 5140 | 449.38 | 8436.61 | 1122.47 | 245.41 | 431004.24 | 0.22 | 0.7 | 23.01 | 26.37 | 1 | 10
0 | 70 | CONCLUIDO | 0.545 | 183.48 | 146.5 | 7.31 | 0.12 | 1203 | 141.81 | 47.83 | 1 | 1201 | 22.98 | 17723.39 | 1642.84 | 8438.06 | 2265.73 | 245.41 | 999434.84 | 0.11 | 0.54 | 23.36 | 59.17 | 1 | 10
1 | 70 | CONCLUIDO | 0.828 | 120.78 | 106.62 | 15.49 | 0.25 | 413 | 143.17 | 47.83 | 2 | 411 | 23.34 | 17891.86 | 1140.52 | 8434.85 | 909.68 | 245.41 | 325356.59 | 0.27 | 0.75 | 22.05 | 19.32 | 1 | 10
2 | 70 | CONCLUIDO | 0.9299 | 107.54 | 98.38 | 24.6 | 0.37 | 240 | 144.54 | 47.83 | 3 | 238 | 23.71 | 18060.85 | 994.69 | 8433.59 | 631.9 | 245.41 | 187334.72 | 0.39 | 0.81 | 21.73 | 11.1 | 1 | 10
3 | 70 | CONCLUIDO | 0.984 | 101.63 | 94.72 | 35.08 | 0.49 | 162 | 145.92 | 47.83 | 4 | 160 | 24.09 | 18230.35 | 893.26 | 8433.24 | 507.65 | 245.41 | 125596.04 | 0.48 | 0.84 | 21.61 | 7.44 | 1 | 10
4 | 70 | CONCLUIDO | 1.0118 | 98.83 | 93.02 | 45.01 | 0.6 | 124 | 147.3 | 47.83 | 5 | 39 | 24.47 | 18400.38 | 822.3 | 8433.04 | 446.96 | 245.41 | 95443.1 | 0.55 | 0.85 | 21.64 | 5.75 | 1 | 10
5 | 70 | CONCLUIDO | 1.0132 | 98.7 | 92.94 | 45.71 | 0.71 | 122 | 148.68 | 47.83 | 6 | 0 | 24.85 | 18570.94 | 824.78 | 8433.05 | 442.64 | 245.41 | 93295.38 | 0.55 | 0.85 | 21.69 | 5.66 | 1 | 10
0 | 90 | CONCLUIDO | 0.4366 | 229.05 | 168.99 | 6.25 | 0.1 | 1621 | 176.73 | 52.44 | 1 | 1619 | 33.29 | 22031.19 | 2203.22 | 8439.79 | 3034.83 | 245.41 | 1381891.86 | 0.08 | 0.47 | 24.01 | 81.65 | 1 | 10
1 | 90 | CONCLUIDO | 0.758 | 131.92 | 111.33 | 13.07 | 0.2 | 511 | 178.21 | 52.44 | 2 | 509 | 33.77 | 22213.89 | 1408.82 | 8434.48 | 1070.74 | 245.41 | 405399.11 | 0.23 | 0.71 | 22.18 | 24.04 | 1 | 10
2 | 90 | CONCLUIDO | 0.8763 | 114.12 | 101.1 | 20.36 | 0.3 | 298 | 179.7 | 52.44 | 3 | 296 | 34.26 | 22397.24 | 1236.48 | 8433.43 | 723.19 | 245.41 | 232687.32 | 0.34 | 0.79 | 21.85 | 13.81 | 1 | 10
3 | 90 | CONCLUIDO | 0.9389 | 106.5 | 96.76 | 28.18 | 0.39 | 206 | 181.19 | 52.44 | 4 | 204 | 34.75 | 22581.25 | 1138.6 | 8433.03 | 576.04 | 245.41 | 159574.76 | 0.43 | 0.82 | 21.7 | 9.48 | 1 | 10
4 | 90 | CONCLUIDO | 0.978 | 102.25 | 94.35 | 36.76 | 0.49 | 154 | 182.69 | 52.44 | 5 | 152 | 35.25 | 22766.06 | 1063.04 | 8433.15 | 494.63 | 245.41 | 119128.71 | 0.5 | 0.84 | 21.61 | 7.07 | 1 | 10
5 | 90 | CONCLUIDO | 1.0059 | 99.41 | 92.72 | 46.36 | 0.58 | 120 | 184.19 | 52.44 | 6 | 118 | 35.75 | 22951.43 | 993.64 | 8433.13 | 440.51 | 245.41 | 92238.75 | 0.56 | 0.86 | 21.53 | 5.44 | 1 | 10
6 | 90 | CONCLUIDO | 1.0226 | 97.79 | 91.85 | 55.66 | 0.67 | 99 | 185.7 | 52.44 | 7 | 51 | 36.26 | 23137.49 | 935.68 | 8432.91 | 408.24 | 245.41 | 76210.7 | 0.6 | 0.87 | 21.57 | 4.57 | 1 | 10
7 | 90 | CONCLUIDO | 1.0257 | 97.5 | 91.7 | 57.91 | 0.76 | 95 | 187.22 | 52.44 | 8 | 0 | 36.78 | 23324.24 | 928.81 | 8432.89 | 401.26 | 245.41 | 72739.9 | 0.61 | 0.87 | 21.62 | 4.42 | 1 | 10
0 | 10 | CONCLUIDO | 0.7254 | 137.86 | 126.84 | 9.03 | 0.64 | 843 | 26.11 | 12.1 | 1 | 0 | 3.01 | 3454.41 | 368.21 | 8439.97 | 1554.92 | 245.41 | 645827.51 | 0.16 | 0.63 | 23.84 | 39.53 | 1 | 10
0 | 45 | CONCLUIDO | 0.7013 | 142.58 | 124.6 | 9.61 | 0.18 | 778 | 98.71 | 39.72 | 1 | 776 | 12.99 | 12407.75 | 1068.62 | 8435.93 | 1521.17 | 245.41 | 629280.39 | 0.16 | 0.64 | 22.62 | 37.29 | 1 | 10
1 | 45 | CONCLUIDO | 0.9268 | 107.9 | 100.17 | 21.54 | 0.35 | 279 | 99.95 | 39.72 | 2 | 277 | 13.24 | 12561.45 | 771.84 | 8433.62 | 693.47 | 245.41 | 217925.61 | 0.35 | 0.79 | 21.77 | 12.89 | 1 | 10
2 | 45 | CONCLUIDO | 0.9803 | 102.01 | 96.14 | 30.52 | 0.52 | 189 | 101.2 | 39.72 | 3 | 6 | 13.49 | 12715.54 | 683.36 | 8434.43 | 546.46 | 245.41 | 144866.07 | 0.45 | 0.83 | 21.92 | 8.85 | 1 | 10
3 | 45 | CONCLUIDO | 0.9805 | 101.99 | 96.12 | 30.51 | 0.69 | 189 | 102.45 | 39.72 | 4 | 0 | 13.74 | 12870.03 | 691.27 | 8434.06 | 546.26 | 245.41 | 144769.98 | 0.45 | 0.83 | 21.9 | 8.83 | 1 | 10
0 | 60 | CONCLUIDO | 0.6041 | 165.52 | 137.2 | 8.03 | 0.14 | 1025 | 124.63 | 45 | 1 | 1023 | 18.64 | 15605.44 | 1403.47 | 8436.28 | 1949.52 | 245.41 | 842219.69 | 0.13 | 0.58 | 23.05 | 49.88 | 1 | 10
1 | 60 | CONCLUIDO | 0.8654 | 115.55 | 104.17 | 17.27 | 0.28 | 362 | 125.95 | 45 | 2 | 360 | 18.95 | 15767.7 | 1001.04 | 8433.87 | 827.86 | 245.41 | 284701.96 | 0.3 | 0.76 | 21.93 | 16.88 | 1 | 10
2 | 60 | CONCLUIDO | 0.9594 | 104.24 | 96.81 | 28.06 | 0.42 | 207 | 127.27 | 45 | 3 | 205 | 19.27 | 15930.42 | 860.26 | 8433.08 | 578.07 | 245.41 | 160581.57 | 0.42 | 0.82 | 21.7 | 9.53 | 1 | 10
3 | 60 | CONCLUIDO | 1.0016 | 99.84 | 94 | 38.9 | 0.55 | 145 | 128.59 | 45 | 4 | 44 | 19.59 | 16093.6 | 770.59 | 8433.49 | 478.81 | 245.41 | 111263.02 | 0.51 | 0.85 | 21.71 | 6.72 | 1 | 10
4 | 60 | CONCLUIDO | 1.0032 | 99.68 | 93.92 | 39.69 | 0.68 | 142 | 129.92 | 45 | 5 | 0 | 19.92 | 16257.24 | 771.68 | 8433.81 | 474.08 | 245.41 | 108911.99 | 0.52 | 0.85 | 21.77 | 6.64 | 1 | 10
0 | 80 | CONCLUIDO | 0.489 | 204.51 | 157.07 | 6.73 | 0.11 | 1400 | 159.12 | 50.28 | 1 | 1398 | 27.84 | 19859.16 | 1907.72 | 8438.91 | 2625.08 | 245.41 | 1178120.95 | 0.09 | 0.51 | 23.71 | 69.74 | 1 | 10
1 | 80 | CONCLUIDO | 0.7929 | 126.12 | 108.91 | 14.14 | 0.22 | 462 | 160.54 | 50.28 | 2 | 460 | 28.26 | 20034.4 | 1274.37 | 8434.23 | 989.08 | 245.41 | 364814.98 | 0.25 | 0.73 | 22.08 | 21.62 | 1 | 10
2 | 80 | CONCLUIDO | 0.9029 | 110.75 | 99.73 | 22.16 | 0.33 | 270 | 161.97 | 50.28 | 3 | 268 | 28.69 | 20210.21 | 1118.61 | 8433.5 | 677.23 | 245.41 | 209847.38 | 0.36 | 0.8 | 21.78 | 12.44 | 1 | 10
3 | 80 | CONCLUIDO | 0.9611 | 104.05 | 95.77 | 31.06 | 0.43 | 185 | 163.4 | 50.28 | 4 | 183 | 29.12 | 20386.62 | 1021.92 | 8433.04 | 543.2 | 245.41 | 143259.23 | 0.45 | 0.83 | 21.64 | 8.48 | 1 | 10
4 | 80 | CONCLUIDO | 0.998 | 100.2 | 93.5 | 41.25 | 0.54 | 136 | 164.83 | 50.28 | 5 | 134 | 29.55 | 20563.61 | 939.2 | 8432.86 | 466.1 | 245.41 | 104954.33 | 0.53 | 0.85 | 21.57 | 6.22 | 1 | 10
5 | 80 | CONCLUIDO | 1.0186 | 98.17 | 92.34 | 50.83 | 0.64 | 109 | 166.27 | 50.28 | 6 | 38 | 29.99 | 20741.2 | 877.56 | 8432.92 | 424.09 | 245.41 | 84081.6 | 0.58 | 0.86 | 21.61 | 5.06 | 1 | 10
6 | 80 | CONCLUIDO | 1.0203 | 98.01 | 92.24 | 51.72 | 0.74 | 107 | 167.72 | 50.28 | 7 | 0 | 30.44 | 20919.39 | 875.8 | 8433.34 | 418.62 | 245.41 | 81360.47 | 0.59 | 0.86 | 21.66 | 4.96 | 1 | 10
0 | 35 | CONCLUIDO | 0.7757 | 128.91 | 116.45 | 11.38 | 0.22 | 614 | 80.84 | 35.1 | 1 | 612 | 9.74 | 10204.21 | 845.53 | 8434.63 | 1244.37 | 245.41 | 491700.23 | 0.2 | 0.68 | 22.36 | 29.15 | 1 | 10
1 | 35 | CONCLUIDO | 0.9539 | 104.83 | 98.72 | 24.18 | 0.43 | 245 | 82.04 | 35.1 | 2 | 40 | 9.94 | 10352.53 | 622.4 | 8434.39 | 633.44 | 245.41 | 188078.79 | 0.39 | 0.8 | 22.02 | 11.43 | 1 | 10
2 | 35 | CONCLUIDO | 0.9557 | 104.64 | 98.58 | 24.44 | 0.63 | 242 | 83.25 | 35.1 | 3 | 0 | 10.15 | 10501.19 | 627.68 | 8433.73 | 627.6 | 245.41 | 185174.17 | 0.39 | 0.81 | 22.04 | 11.29 | 1 | 10
0 | 50 | CONCLUIDO | 0.6673 | 149.87 | 128.74 | 8.99 | 0.16 | 859 | 107.41 | 41.65 | 1 | 857 | 14.77 | 13481.73 | 1179.06 | 8436.74 | 1661.17 | 245.41 | 698875.8 | 0.15 | 0.62 | 22.78 | 41.43 | 1 | 10
1 | 50 | CONCLUIDO | 0.9051 | 110.48 | 101.6 | 19.79 | 0.32 | 308 | 108.68 | 41.65 | 2 | 306 | 15.03 | 13638.32 | 852.85 | 8433.71 | 740.05 | 245.41 | 241070.15 | 0.33 | 0.78 | 21.87 | 14.32 | 1 | 10
2 | 50 | CONCLUIDO | 0.9847 | 101.55 | 95.56 | 32.21 | 0.48 | 178 | 109.96 | 41.65 | 3 | 87 | 15.31 | 13795.21 | 719.82 | 8433.35 | 531.05 | 245.41 | 137216.41 | 0.46 | 0.83 | 21.78 | 8.28 | 1 | 10
3 | 50 | CONCLUIDO | 0.9899 | 101.02 | 95.2 | 33.6 | 0.63 | 170 | 111.23 | 41.65 | 4 | 0 | 15.58 | 13952.52 | 716.19 | 8433.83 | 516.01 | 245.41 | 129738.23 | 0.48 | 0.83 | 21.85 | 7.92 | 1 | 10
0 | 25 | CONCLUIDO | 0.8649 | 115.62 | 107.78 | 14.87 | 0.28 | 435 | 61.76 | 28.92 | 1 | 396 | 6.84 | 7851.41 | 599.37 | 8434.68 | 948.1 | 245.41 | 344456.77 | 0.26 | 0.74 | 22.12 | 20.49 | 1 | 10
1 | 25 | CONCLUIDO | 0.9125 | 109.59 | 103.1 | 18.3 | 0.55 | 338 | 62.92 | 28.92 | 2 | 0 | 7 | 7994.37 | 553.22 | 8435.16 | 775.59 | 245.41 | 258690.02 | 0.32 | 0.77 | 22.34 | 15.81 | 1 | 10
0 | 85 | CONCLUIDO | 0.4624 | 216.27 | 162.83 | 6.48 | 0.11 | 1507 | 167.88 | 51.39 | 1 | 1505 | 30.49 | 20939.59 | 2050.89 | 8439.05 | 2822.22 | 245.41 | 1276156.41 | 0.09 | 0.49 | 23.88 | 75.5 | 1 | 10
1 | 85 | CONCLUIDO | 0.7756 | 128.93 | 110.08 | 13.59 | 0.21 | 486 | 169.33 | 51.39 | 2 | 484 | 30.94 | 21118.46 | 1340.72 | 8434.56 | 1028.64 | 245.41 | 384472.02 | 0.24 | 0.72 | 22.13 | 22.79 | 1 | 10
2 | 85 | CONCLUIDO | 0.8892 | 112.46 | 100.47 | 21.23 | 0.31 | 284 | 170.79 | 51.39 | 3 | 282 | 31.4 | 21297.94 | 1177.95 | 8433.2 | 702.34 | 245.41 | 222333.57 | 0.35 | 0.79 | 21.81 | 13.18 | 1 | 10
3 | 85 | CONCLUIDO | 0.9505 | 105.21 | 96.23 | 29.61 | 0.41 | 195 | 172.25 | 51.39 | 4 | 193 | 31.86 | 21478.05 | 1080.18 | 8433.37 | 558.79 | 245.41 | 151001.54 | 0.44 | 0.83 | 21.66 | 8.94 | 1 | 10
4 | 85 | CONCLUIDO | 0.988 | 101.21 | 93.93 | 38.87 | 0.51 | 145 | 173.71 | 51.39 | 5 | 143 | 32.32 | 21658.78 | 1002.79 | 8432.73 | 481.25 | 245.41 | 112484.72 | 0.51 | 0.85 | 21.57 | 6.65 | 1 | 10
5 | 85 | CONCLUIDO | 1.0147 | 98.55 | 92.38 | 49.49 | 0.61 | 112 | 175.18 | 51.39 | 6 | 99 | 32.79 | 21840.16 | 926.82 | 8432.92 | 428.05 | 245.41 | 86046.54 | 0.57 | 0.86 | 21.54 | 5.1 | 1 | 10
6 | 85 | CONCLUIDO | 1.0227 | 97.78 | 91.99 | 54.65 | 0.7 | 101 | 176.66 | 51.39 | 7 | 6 | 33.27 | 22022.17 | 902.03 | 8433.26 | 410.82 | 245.41 | 77488.73 | 0.6 | 0.86 | 21.64 | 4.71 | 1 | 10
7 | 85 | CONCLUIDO | 1.0228 | 97.77 | 91.97 | 54.64 | 0.8 | 101 | 178.14 | 51.39 | 8 | 0 | 33.75 | 22204.83 | 907.24 | 8433.27 | 410.23 | 245.41 | 77195.5 | 0.6 | 0.86 | 21.64 | 4.69 | 1 | 10
0 | 20 | CONCLUIDO | 0.8764 | 114.11 | 107.17 | 15.13 | 0.34 | 425 | 51.33 | 24.83 | 1 | 33 | 5.51 | 6564.78 | 503.62 | 8436.07 | 910.38 | 245.41 | 325650.43 | 0.27 | 0.74 | 22.56 | 19.87 | 1 | 10
1 | 20 | CONCLUIDO | 0.877 | 114.02 | 107.11 | 15.19 | 0.66 | 423 | 52.47 | 24.83 | 2 | 0 | 5.64 | 6705.1 | 512.54 | 8436.53 | 907.31 | 245.41 | 324125.26 | 0.27 | 0.74 | 22.59 | 19.81 | 1 | 10
0 | 65 | CONCLUIDO | 0.5742 | 174.16 | 141.7 | 7.65 | 0.13 | 1112 | 133.21 | 46.47 | 1 | 1110 | 20.75 | 16663.42 | 1520.5 | 8437.24 | 2102.91 | 245.41 | 918479.77 | 0.12 | 0.56 | 23.19 | 54.38 | 1 | 10
1 | 65 | CONCLUIDO | 0.8464 | 118.14 | 105.4 | 16.3 | 0.26 | 388 | 134.55 | 46.47 | 2 | 386 | 21.09 | 16828.84 | 1071.24 | 8433.66 | 869.93 | 245.41 | 305606.78 | 0.28 | 0.75 | 21.97 | 18.11 | 1 | 10
2 | 65 | CONCLUIDO | 0.9442 | 105.91 | 97.63 | 26.15 | 0.39 | 224 | 135.9 | 46.47 | 3 | 222 | 21.43 | 16994.64 | 930.18 | 8433.24 | 605.82 | 245.41 | 174375.54 | 0.41 | 0.81 | 21.72 | 10.35 | 1 | 10
3 | 65 | CONCLUIDO | 0.9954 | 100.46 | 94.2 | 37.68 | 0.52 | 150 | 137.25 | 46.47 | 4 | 130 | 21.78 | 17160.92 | 825.22 | 8433.35 | 489.11 | 245.41 | 116388.88 | 0.5 | 0.84 | 21.61 | 6.91 | 1 | 10
4 | 65 | CONCLUIDO | 1.0087 | 99.13 | 93.39 | 42.77 | 0.64 | 131 | 138.6 | 46.47 | 5 | 1 | 22.13 | 17327.69 | 795.57 | 8433.65 | 456.57 | 245.41 | 100214.77 | 0.54 | 0.85 | 21.73 | 6.11 | 1 | 10
5 | 65 | CONCLUIDO | 1.0088 | 99.13 | 93.38 | 42.77 | 0.76 | 131 | 139.95 | 46.47 | 6 | 0 | 22.49 | 17494.97 | 802.18 | 8433.18 | 456.2 | 245.41 | 100030.58 | 0.54 | 0.85 | 21.73 | 6.1 | 1 | 10
0 | 75 | CONCLUIDO | 0.5169 | 193.45 | 151.52 | 7 | 0.12 | 1298 | 150.44 | 49.1 | 1 | 1296 | 25.34 | 18787.76 | 1770.53 | 8437.47 | 2436.82 | 245.41 | 1084504.42 | 0.1 | 0.52 | 23.51 | 64.19 | 1 | 10
1 | 75 | CONCLUIDO | 0.8105 | 123.37 | 107.74 | 14.79 | 0.23 | 437 | 151.83 | 49.1 | 2 | 435 | 25.73 | 18959.54 | 1207.54 | 8434.16 | 948.83 | 245.41 | 344813.94 | 0.26 | 0.74 | 22.06 | 20.45 | 1 | 10
2 | 75 | CONCLUIDO | 0.9162 | 109.15 | 99.08 | 23.31 | 0.35 | 255 | 153.23 | 49.1 | 3 | 253 | 26.13 | 19131.85 | 1058.21 | 8433.63 | 655.22 | 245.41 | 198920.31 | 0.37 | 0.8 | 21.76 | 11.79 | 1 | 10
3 | 75 | CONCLUIDO | 0.9729 | 102.78 | 95.22 | 33.02 | 0.46 | 173 | 154.63 | 49.1 | 4 | 171 | 26.53 | 19304.72 | 958.43 | 8433.1 | 525.1 | 245.41 | 134268.52 | 0.47 | 0.83 | 21.61 | 7.94 | 1 | 10
4 | 75 | CONCLUIDO | 1.0072 | 99.28 | 93.12 | 44 | 0.57 | 127 | 156.03 | 49.1 | 5 | 109 | 26.94 | 19478.15 | 873.74 | 8433.33 | 452.37 | 245.41 | 98132.17 | 0.54 | 0.85 | 21.59 | 5.84 | 1 | 10
5 | 75 | CONCLUIDO | 1.0171 | 98.32 | 92.56 | 48.71 | 0.67 | 114 | 157.44 | 49.1 | 6 | 4 | 27.35 | 19652.13 | 848.27 | 8433.36 | 429.53 | 245.41 | 86777.49 | 0.57 | 0.86 | 21.67 | 5.27 | 1 | 10
6 | 75 | CONCLUIDO | 1.0168 | 98.35 | 92.59 | 48.73 | 0.78 | 114 | 158.86 | 49.1 | 7 | 0 | 27.77 | 19826.68 | 856.22 | 8433.41 | 430.4 | 245.41 | 87213.01 | 0.57 | 0.86 | 21.68 | 5.31 | 1 | 10
0 | 95 | CONCLUIDO | 0.4107 | 243.49 | 176 | 6.04 | 0.1 | 1747 | 185.69 | 53.44 | 1 | 1745 | 36.26 | 23136.14 | 2371.56 | 8439.16 | 3274.22 | 245.41 | 1500959.77 | 0.07 | 0.45 | 24.21 | 88.66 | 1 | 10
1 | 95 | CONCLUIDO | 0.7414 | 134.87 | 112.49 | 12.62 | 0.19 | 535 | 187.21 | 53.44 | 2 | 533 | 36.77 | 23322.88 | 1475.18 | 8434.48 | 1109.95 | 245.41 | 424882.22 | 0.22 | 0.71 | 22.22 | 25.2 | 1 | 10
2 | 95 | CONCLUIDO | 0.8634 | 115.82 | 101.74 | 19.56 | 0.28 | 312 | 188.73 | 53.44 | 3 | 310 | 37.29 | 23510.33 | 1294.1 | 8434.07 | 744.98 | 245.41 | 243511.05 | 0.33 | 0.78 | 21.86 | 14.45 | 1 | 10
3 | 95 | CONCLUIDO | 0.928 | 107.76 | 97.25 | 27.01 | 0.37 | 216 | 190.25 | 53.44 | 4 | 214 | 37.82 | 23698.48 | 1195.37 | 8433.28 | 593.09 | 245.41 | 168048.53 | 0.41 | 0.82 | 21.7 | 9.97 | 1 | 10
4 | 95 | CONCLUIDO | 0.9689 | 103.21 | 94.71 | 35.08 | 0.46 | 162 | 191.78 | 53.44 | 5 | 160 | 38.35 | 23887.36 | 1120.62 | 8433.18 | 506.87 | 245.41 | 125207.32 | 0.48 | 0.84 | 21.62 | 7.43 | 1 | 10
5 | 95 | CONCLUIDO | 0.9973 | 100.27 | 93.08 | 43.97 | 0.55 | 127 | 193.32 | 53.44 | 6 | 125 | 38.89 | 24076.95 | 1054.29 | 8433.02 | 451.92 | 245.41 | 97909.06 | 0.54 | 0.85 | 21.55 | 5.8 | 1 | 10
6 | 95 | CONCLUIDO | 1.0177 | 98.26 | 91.96 | 53.57 | 0.64 | 103 | 194.86 | 53.44 | 7 | 95 | 39.43 | 24267.28 | 987.93 | 8432.73 | 414.01 | 245.41 | 79072.74 | 0.59 | 0.86 | 21.52 | 4.68 | 1 | 10
7 | 95 | CONCLUIDO | 1.0275 | 97.32 | 91.46 | 60.31 | 0.72 | 91 | 196.41 | 53.44 | 8 | 11 | 39.98 | 24458.36 | 955.13 | 8433.31 | 393.86 | 245.41 | 69058.56 | 0.62 | 0.87 | 21.59 | 4.18 | 1 | 10
8 | 95 | CONCLUIDO | 1.0282 | 97.26 | 91.44 | 60.96 | 0.81 | 90 | 197.97 | 53.44 | 9 | 0 | 40.53 | 24650.18 | 958.14 | 8433.19 | 392.51 | 245.41 | 68389.16 | 0.63 | 0.87 | 21.61 | 4.16 | 1 | 10
0 | 55 | CONCLUIDO | 0.6353 | 157.42 | 132.85 | 8.47 | 0.15 | 941 | 116.05 | 43.4 | 1 | 939 | 16.65 | 14546.17 | 1289.53 | 8436.71 | 1802.38 | 245.41 | 769067.68 | 0.14 | 0.6 | 22.88 | 45.54 | 1 | 10
1 | 55 | CONCLUIDO | 0.8857 | 112.9 | 102.81 | 18.41 | 0.3 | 335 | 117.34 | 43.4 | 2 | 333 | 16.94 | 14705.49 | 927.41 | 8433.71 | 781.76 | 245.41 | 261789.48 | 0.31 | 0.77 | 21.89 | 15.53 | 1 | 10
2 | 55 | CONCLUIDO | 0.9743 | 102.64 | 96.02 | 30.32 | 0.45 | 190 | 118.63 | 43.4 | 3 | 183 | 17.23 | 14865.24 | 787.31 | 8433.42 | 552.14 | 245.41 | 147703.8 | 0.44 | 0.83 | 21.64 | 8.73 | 1 | 10
3 | 55 | CONCLUIDO | 0.9971 | 100.29 | 94.5 | 36.58 | 0.59 | 155 | 119.93 | 43.4 | 4 | 1 | 17.53 | 15025.44 | 740.16 | 8433.83 | 493.15 | 245.41 | 118382.57 | 0.5 | 0.84 | 21.8 | 7.22 | 1 | 10
4 | 55 | CONCLUIDO | 0.9971 | 100.29 | 94.5 | 36.58 | 0.73 | 155 | 121.23 | 43.4 | 5 | 0 | 17.83 | 15186.08 | 747.64 | 8433.78 | 493.12 | 245.41 | 118365.94 | 0.5 | 0.84 | 21.8 | 7.22 | 1 | 10

## gráficos
Selecione o eixo X:
Selecione o eixo Y:
Selecione o eixo Z:
Eixo X | Eixo Y | Eixo Z
0 | 0 | 0
0 | 0 | 0
0 | 0 | 0
0 | 0 | 0
0 | 0 | 0
0 | 0 | 0
0 | 0 | 0
0 | 0 | 0
0 | 0 | 0
0 | 0 | 0
0 | 0 | 0
0 | 0 | 0
0 | 0 | 0
0 | 0 | 0
0 | 0 | 0
0 | 0 | 0
0 | 0 | 0
0 | 0 | 0
0 | 0 | 0
0 | 0 | 0
0 | 0 | 0
0 | 0 | 0
0 | 0 | 0
0 | 0 | 0
0 | 0 | 0
0 | 0 | 0
0 | 0 | 0
0 | 0 | 0
0 | 0 | 0
0 | 0 | 0
0 | 0 | 0
0 | 0 | 0
0 | 0 | 0
0 | 0 | 0
0 | 0 | 0
0 | 0 | 0
0 | 0 | 0
0 | 0 | 0
0 | 0 | 0
0 | 0 | 0
0 | 0 | 0
0 | 0 | 0
0 | 0 | 0
0 | 0 | 0
0 | 0 | 0
0 | 0 | 0
0 | 0 | 0
0 | 0 | 0
0 | 0 | 0
0 | 0 | 0
0 | 0 | 0
0 | 0 | 0
0 | 0 | 0
0 | 0 | 0
0 | 0 | 0
0 | 0 | 0
0 | 0 | 0
0 | 0 | 0
0 | 0 | 0
0 | 0 | 0
0 | 0 | 0
0 | 0 | 0
0 | 0 | 0
0 | 0 | 0
0 | 0 | 0
0 | 0 | 0
0 | 0 | 0
0 | 0 | 0
0 | 0 | 0
0 | 0 | 0
0 | 0 | 0
0 | 0 | 0
0 | 0 | 0
0 | 0 | 0
0 | 0 | 0
0 | 0 | 0
0 | 0 | 0
0 | 0 | 0
0 | 0 | 0
0 | 0 | 0
0 | 0 | 0
0 | 0 | 0
0 | 0 | 0
0 | 0 | 0
0 | 0 | 0
0 | 0 | 0
0 | 0 | 0
0 | 0 | 0
0 | 0 | 0
0 | 0 | 0
0 | 0 | 0
0 | 0 | 0
0 | 0 | 0

## hidden (hidden)
Unnamed: 0
Volume de calda [L]
STATUS
Capacidade operacional [ha/h]
Tempo de missao [h]
Tempo util [h]
Tempo por voo [min]
Autonomia Projetada [h]
N° Voos
MTOW [kg]
Massa Estrutura [kg]
Combustível [kg]
Abastecimentos
Massa gerador
Potência gerador [W]
Combustível consumido [L]
Calda cons [L]
Distância percorrida [km]
Distância Pulverizando [km]
RTL ACUMULADO[m]
EOC [km/km]
EOC [h/h]
Tempo de manobra [h]
Tempo rtl_rtw [h]
V pulv [m/s]
V desloc [m/s]