## RESULTADOS_18
Unnamed: 0 | Volume de calda [L] | STATUS | Capacidade operacional [ha/h] | Tempo de missao [h] | Tempo util [h] | Tempo por voo [min] | Autonomia Projetada [h] | N° Voos | MTOW [kg] | Massa Estrutura [kg] | Combustível [kg] | Abastecimentos | Massa gerador | Potência gerador [W] | Combustível consumido [L] | Calda cons [L] | Distância percorrida [km] | Distância Pulverizando [km] | RTL ACUMULADO[m] | EOC [km/km] | EOC [h/h] | Tempo de manobra [h] | Tempo rtl_rtw [h] | V pulv [m/s] | V desloc [m/s]
0 | 100 | CONCLUIDO | 1.4562 | 68.67 | 48.03 | 6.18 | 0.09 | 466 | 194.77 | 54.38 | 1 | 464 | 39.4 | 24256.19 | 630.81 | 10026.21 | 904.79 | 84.51 | 408071.3 | 0.09 | 0.49 | 0.89 | 24.04 | 1 | 10
1 | 100 | CONCLUIDO | 2.7476 | 36.4 | 29.41 | 15.34 | 0.18 | 115 | 196.32 | 54.38 | 2 | 84 | 39.95 | 24447.22 | 311.74 | 10023.21 | 267.42 | 84.51 | 91138.69 | 0.32 | 0.81 | 0.36 | 5.42 | 1 | 10
2 | 100 | CONCLUIDO | 2.8418 | 35.19 | 28.71 | 16.89 | 0.27 | 102 | 197.88 | 54.38 | 3 | 0 | 40.5 | 24639 | 295.4 | 10022.45 | 240.21 | 84.51 | 77602.34 | 0.35 | 0.83 | 0.43 | 4.72 | 1 | 10

## RESULTADOS_6
Unnamed: 0 | Volume de calda [L] | STATUS | Capacidade operacional [ha/h] | Tempo de missao [h] | Tempo util [h] | Tempo por voo [min] | Autonomia Projetada [h] | N° Voos | MTOW [kg] | Massa Estrutura [kg] | Combustível [kg] | Abastecimentos | Massa gerador | Potência gerador [W] | Combustível consumido [L] | Calda cons [L] | Distância percorrida [km] | Distância Pulverizando [km] | RTL ACUMULADO[m] | EOC [km/km] | EOC [h/h] | Tempo de manobra [h] | Tempo rtl_rtw [h] | V pulv [m/s] | V desloc [m/s]
0 | 40 | CONCLUIDO | 2.3518 | 42.52 | 35.8 | 8.49 | 0.2 | 253 | 89.87 | 37.55 | 1 | 2 | 11.32 | 11317.98 | 233.73 | 10024.21 | 473.48 | 84.51 | 193480.06 | 0.18 | 0.66 | 0.88 | 11.81 | 1 | 10
1 | 40 | CONCLUIDO | 2.3569 | 42.43 | 35.73 | 8.51 | 0.39 | 252 | 91.1 | 37.55 | 2 | 0 | 11.54 | 11468.97 | 235.77 | 10024.21 | 470.9 | 84.51 | 192197.32 | 0.18 | 0.66 | 0.88 | 11.74 | 1 | 10

## RESULTADOS_4
Unnamed: 0 | Volume de calda [L] | STATUS | Capacidade operacional [ha/h] | Tempo de missao [h] | Tempo util [h] | Tempo por voo [min] | Autonomia Projetada [h] | N° Voos | MTOW [kg] | Massa Estrutura [kg] | Combustível [kg] | Abastecimentos | Massa gerador | Potência gerador [W] | Combustível consumido [L] | Calda cons [L] | Distância percorrida [km] | Distância Pulverizando [km] | RTL ACUMULADO[m] | EOC [km/km] | EOC [h/h] | Tempo de manobra [h] | Tempo rtl_rtw [h] | V pulv [m/s] | V desloc [m/s]
0 | 30 | CONCLUIDO | 2.1443 | 46.63 | 39.58 | 7.09 | 0.24 | 335 | 71.52 | 32.27 | 1 | 1 | 8.25 | 9054.6 | 225.8 | 10026.1 | 597.5 | 84.51 | 255081.47 | 0.14 | 0.6 | 1.11 | 15.59 | 1 | 10
1 | 30 | CONCLUIDO | 2.1444 | 46.63 | 39.58 | 7.09 | 0.48 | 335 | 72.7 | 32.27 | 2 | 0 | 8.43 | 9200.25 | 229.22 | 10026.1 | 597.42 | 84.51 | 255040.17 | 0.14 | 0.6 | 1.12 | 15.58 | 1 | 10

## RESULTADOS_1
Unnamed: 0 | Volume de calda [L] | STATUS | Capacidade operacional [ha/h] | Tempo de missao [h] | Tempo util [h] | Tempo por voo [min] | Autonomia Projetada [h] | N° Voos | MTOW [kg] | Massa Estrutura [kg] | Combustível [kg] | Abastecimentos | Massa gerador | Potência gerador [W] | Combustível consumido [L] | Calda cons [L] | Distância percorrida [km] | Distância Pulverizando [km] | RTL ACUMULADO[m] | EOC [km/km] | EOC [h/h] | Tempo de manobra [h] | Tempo rtl_rtw [h] | V pulv [m/s] | V desloc [m/s]
0 | 15 | CONCLUIDO | 1.5584 | 64.17 | 55.06 | 4.95 | 0.43 | 667 | 39.78 | 19.54 | 1 | 0 | 4.24 | 5140 | 215.71 | 10029.12 | 1106.2 | 84.51 | 507771.8 | 0.08 | 0.43 | 2.09 | 31.06 | 1 | 10

## RESULTADOS_12
Unnamed: 0 | Volume de calda [L] | STATUS | Capacidade operacional [ha/h] | Tempo de missao [h] | Tempo util [h] | Tempo por voo [min] | Autonomia Projetada [h] | N° Voos | MTOW [kg] | Massa Estrutura [kg] | Combustível [kg] | Abastecimentos | Massa gerador | Potência gerador [W] | Combustível consumido [L] | Calda cons [L] | Distância percorrida [km] | Distância Pulverizando [km] | RTL ACUMULADO[m] | EOC [km/km] | EOC [h/h] | Tempo de manobra [h] | Tempo rtl_rtw [h] | V pulv [m/s] | V desloc [m/s]
0 | 70 | CONCLUIDO | 2.1323 | 46.9 | 37.04 | 8.42 | 0.12 | 264 | 141.81 | 47.83 | 1 | 262 | 22.98 | 17723.39 | 360.66 | 10025 | 529.12 | 84.51 | 221245.33 | 0.16 | 0.64 | 0.56 | 13.05 | 1 | 10
1 | 70 | CONCLUIDO | 2.6936 | 37.12 | 30.71 | 12.71 | 0.25 | 145 | 143.17 | 47.83 | 2 | 1 | 23.34 | 17891.86 | 261.67 | 10023.55 | 306.1 | 84.51 | 110330.68 | 0.28 | 0.77 | 0.55 | 6.72 | 1 | 10
2 | 70 | CONCLUIDO | 2.6938 | 37.12 | 30.71 | 12.71 | 0.37 | 145 | 144.54 | 47.83 | 3 | 0 | 23.71 | 18060.85 | 263.69 | 10023.55 | 305.95 | 84.51 | 110254.66 | 0.28 | 0.77 | 0.56 | 6.72 | 1 | 10

## RESULTADOS_16
Unnamed: 0 | Volume de calda [L] | STATUS | Capacidade operacional [ha/h] | Tempo de missao [h] | Tempo util [h] | Tempo por voo [min] | Autonomia Projetada [h] | N° Voos | MTOW [kg] | Massa Estrutura [kg] | Combustível [kg] | Abastecimentos | Massa gerador | Potência gerador [W] | Combustível consumido [L] | Calda cons [L] | Distância percorrida [km] | Distância Pulverizando [km] | RTL ACUMULADO[m] | EOC [km/km] | EOC [h/h] | Tempo de manobra [h] | Tempo rtl_rtw [h] | V pulv [m/s] | V desloc [m/s]
0 | 90 | CONCLUIDO | 1.6645 | 60.08 | 43.79 | 6.74 | 0.1 | 390 | 176.73 | 52.44 | 1 | 388 | 33.29 | 22031.19 | 529.51 | 10025.98 | 759.62 | 84.51 | 335863.35 | 0.11 | 0.54 | 0.76 | 19.79 | 1 | 10
1 | 90 | CONCLUIDO | 2.7888 | 35.86 | 29.35 | 15.31 | 0.2 | 115 | 178.21 | 52.44 | 2 | 9 | 33.77 | 22213.89 | 284.38 | 10023.31 | 261.85 | 84.51 | 88353.32 | 0.32 | 0.81 | 0.46 | 5.36 | 1 | 10
2 | 90 | CONCLUIDO | 2.8041 | 35.66 | 29.22 | 15.52 | 0.3 | 113 | 179.7 | 52.44 | 3 | 0 | 34.26 | 22397.24 | 284.45 | 10022.9 | 257.38 | 84.51 | 86132.28 | 0.33 | 0.81 | 0.46 | 5.24 | 1 | 10

## RESULTADOS_0
Unnamed: 0 | Volume de calda [L] | STATUS | Capacidade operacional [ha/h] | Tempo de missao [h] | Tempo util [h] | Tempo por voo [min] | Autonomia Projetada [h] | N° Voos | MTOW [kg] | Massa Estrutura [kg] | Combustível [kg] | Abastecimentos | Massa gerador | Potência gerador [W] | Combustível consumido [L] | Calda cons [L] | Distância percorrida [km] | Distância Pulverizando [km] | RTL ACUMULADO[m] | EOC [km/km] | EOC [h/h] | Tempo de manobra [h] | Tempo rtl_rtw [h] | V pulv [m/s] | V desloc [m/s]
0 | 10 | CONCLUIDO | 1.2004 | 83.31 | 70.56 | 4.24 | 0.64 | 999 | 26.11 | 12.1 | 1 | 0 | 3.01 | 3454.41 | 203.2 | 10035.91 | 1615.46 | 84.51 | 760740.58 | 0.05 | 0.34 | 3.06 | 46.54 | 1 | 10

## RESULTADOS_7
Unnamed: 0 | Volume de calda [L] | STATUS | Capacidade operacional [ha/h] | Tempo de missao [h] | Tempo util [h] | Tempo por voo [min] | Autonomia Projetada [h] | N° Voos | MTOW [kg] | Massa Estrutura [kg] | Combustível [kg] | Abastecimentos | Massa gerador | Potência gerador [W] | Combustível consumido [L] | Calda cons [L] | Distância percorrida [km] | Distância Pulverizando [km] | RTL ACUMULADO[m] | EOC [km/km] | EOC [h/h] | Tempo de manobra [h] | Tempo rtl_rtw [h] | V pulv [m/s] | V desloc [m/s]
0 | 45 | CONCLUIDO | 2.4289 | 41.17 | 34.54 | 9.17 | 0.18 | 226 | 98.71 | 39.72 | 1 | 3 | 12.99 | 12407.75 | 237.84 | 10024.52 | 432.18 | 84.51 | 172965.1 | 0.2 | 0.69 | 0.79 | 10.55 | 1 | 10
1 | 45 | CONCLUIDO | 2.4395 | 40.99 | 34.4 | 9.21 | 0.35 | 224 | 99.95 | 39.72 | 2 | 0 | 13.24 | 12561.45 | 239.11 | 10024.52 | 427.5 | 84.51 | 170635.15 | 0.2 | 0.69 | 0.79 | 10.41 | 1 | 10

## RESULTADOS_10
Unnamed: 0 | Volume de calda [L] | STATUS | Capacidade operacional [ha/h] | Tempo de missao [h] | Tempo util [h] | Tempo por voo [min] | Autonomia Projetada [h] | N° Voos | MTOW [kg] | Massa Estrutura [kg] | Combustível [kg] | Abastecimentos | Massa gerador | Potência gerador [W] | Combustível consumido [L] | Calda cons [L] | Distância percorrida [km] | Distância Pulverizando [km] | RTL ACUMULADO[m] | EOC [km/km] | EOC [h/h] | Tempo de manobra [h] | Tempo rtl_rtw [h] | V pulv [m/s] | V desloc [m/s]
0 | 60 | CONCLUIDO | 2.3926 | 41.8 | 34.27 | 9.75 | 0.14 | 211 | 124.63 | 45 | 1 | 162 | 18.64 | 15605.44 | 285.51 | 10024.33 | 432.16 | 84.51 | 173030.03 | 0.2 | 0.69 | 0.54 | 10.28 | 1 | 10
1 | 60 | CONCLUIDO | 2.6104 | 38.31 | 31.86 | 11.31 | 0.28 | 169 | 125.95 | 45 | 2 | 1 | 18.95 | 15767.7 | 252.23 | 10023 | 343.82 | 84.51 | 129070.76 | 0.25 | 0.75 | 0.63 | 7.87 | 1 | 10
2 | 60 | CONCLUIDO | 2.6163 | 38.22 | 31.8 | 11.36 | 0.42 | 168 | 127.27 | 45 | 3 | 0 | 19.27 | 15930.42 | 253.86 | 10023 | 341.76 | 84.51 | 128042.56 | 0.25 | 0.75 | 0.63 | 7.81 | 1 | 10

## RESULTADOS_14
Unnamed: 0 | Volume de calda [L] | STATUS | Capacidade operacional [ha/h] | Tempo de missao [h] | Tempo util [h] | Tempo por voo [min] | Autonomia Projetada [h] | N° Voos | MTOW [kg] | Massa Estrutura [kg] | Combustível [kg] | Abastecimentos | Massa gerador | Potência gerador [W] | Combustível consumido [L] | Calda cons [L] | Distância percorrida [km] | Distância Pulverizando [km] | RTL ACUMULADO[m] | EOC [km/km] | EOC [h/h] | Tempo de manobra [h] | Tempo rtl_rtw [h] | V pulv [m/s] | V desloc [m/s]
0 | 80 | CONCLUIDO | 1.888 | 52.97 | 40.2 | 7.44 | 0.11 | 324 | 159.12 | 50.28 | 1 | 322 | 27.84 | 19859.16 | 441.23 | 10025.35 | 636.96 | 84.51 | 274863.48 | 0.13 | 0.59 | 0.66 | 16.21 | 1 | 10
1 | 80 | CONCLUIDO | 2.7495 | 36.37 | 29.92 | 14.03 | 0.22 | 128 | 160.54 | 50.28 | 2 | 2 | 28.26 | 20034.4 | 272.2 | 10023.72 | 280.76 | 84.51 | 97743.16 | 0.3 | 0.79 | 0.5 | 5.93 | 1 | 10
2 | 80 | CONCLUIDO | 2.7569 | 36.27 | 29.86 | 14.11 | 0.33 | 127 | 161.97 | 50.28 | 3 | 0 | 28.69 | 20210.21 | 273.42 | 10023.72 | 278.51 | 84.51 | 96627.42 | 0.3 | 0.8 | 0.5 | 5.87 | 1 | 10

## RESULTADOS_5
Unnamed: 0 | Volume de calda [L] | STATUS | Capacidade operacional [ha/h] | Tempo de missao [h] | Tempo util [h] | Tempo por voo [min] | Autonomia Projetada [h] | N° Voos | MTOW [kg] | Massa Estrutura [kg] | Combustível [kg] | Abastecimentos | Massa gerador | Potência gerador [W] | Combustível consumido [L] | Calda cons [L] | Distância percorrida [km] | Distância Pulverizando [km] | RTL ACUMULADO[m] | EOC [km/km] | EOC [h/h] | Tempo de manobra [h] | Tempo rtl_rtw [h] | V pulv [m/s] | V desloc [m/s]
0 | 35 | CONCLUIDO | 2.2554 | 44.34 | 37.47 | 7.78 | 0.22 | 289 | 80.84 | 35.1 | 1 | 2 | 9.74 | 10204.21 | 230.26 | 10024.95 | 528.66 | 84.51 | 220891.72 | 0.16 | 0.63 | 0.98 | 13.48 | 1 | 10
1 | 35 | CONCLUIDO | 2.2636 | 44.18 | 37.34 | 7.81 | 0.43 | 287 | 82.04 | 35.1 | 2 | 0 | 9.94 | 10352.53 | 232.19 | 10024.95 | 524.32 | 84.51 | 218731.62 | 0.16 | 0.64 | 0.97 | 13.35 | 1 | 10

## RESULTADOS_8
Unnamed: 0 | Volume de calda [L] | STATUS | Capacidade operacional [ha/h] | Tempo de missao [h] | Tempo util [h] | Tempo por voo [min] | Autonomia Projetada [h] | N° Voos | MTOW [kg] | Massa Estrutura [kg] | Combustível [kg] | Abastecimentos | Massa gerador | Potência gerador [W] | Combustível consumido [L] | Calda cons [L] | Distância percorrida [km] | Distância Pulverizando [km] | RTL ACUMULADO[m] | EOC [km/km] | EOC [h/h] | Tempo de manobra [h] | Tempo rtl_rtw [h] | V pulv [m/s] | V desloc [m/s]
0 | 50 | CONCLUIDO | 2.4842 | 40.25 | 33.64 | 9.8 | 0.16 | 206 | 107.41 | 41.65 | 1 | 16 | 14.77 | 13481.73 | 243.87 | 10024.49 | 403.21 | 84.51 | 158579.81 | 0.21 | 0.71 | 0.72 | 9.65 | 1 | 10
1 | 50 | CONCLUIDO | 2.5059 | 39.91 | 33.38 | 9.91 | 0.32 | 202 | 108.68 | 41.65 | 2 | 0 | 15.03 | 13638.32 | 243.26 | 10023.91 | 393.68 | 84.51 | 153836 | 0.21 | 0.71 | 0.73 | 9.39 | 1 | 10

## RESULTADOS_3
Unnamed: 0 | Volume de calda [L] | STATUS | Capacidade operacional [ha/h] | Tempo de missao [h] | Tempo util [h] | Tempo por voo [min] | Autonomia Projetada [h] | N° Voos | MTOW [kg] | Massa Estrutura [kg] | Combustível [kg] | Abastecimentos | Massa gerador | Potência gerador [W] | Combustível consumido [L] | Calda cons [L] | Distância percorrida [km] | Distância Pulverizando [km] | RTL ACUMULADO[m] | EOC [km/km] | EOC [h/h] | Tempo de manobra [h] | Tempo rtl_rtw [h] | V pulv [m/s] | V desloc [m/s]
0 | 25 | CONCLUIDO | 1.9967 | 50.08 | 42.7 | 6.37 | 0.28 | 402 | 61.76 | 28.92 | 1 | 1 | 6.84 | 7851.41 | 222.97 | 10027.86 | 699.93 | 84.51 | 305958.14 | 0.12 | 0.56 | 1.31 | 18.71 | 1 | 10
1 | 25 | CONCLUIDO | 1.9996 | 50.01 | 42.65 | 6.38 | 0.55 | 401 | 62.92 | 28.92 | 2 | 0 | 7 | 7994.37 | 226.41 | 10027.86 | 697.91 | 84.51 | 304954.5 | 0.12 | 0.56 | 1.31 | 18.65 | 1 | 10

## RESULTADOS_15
Unnamed: 0 | Volume de calda [L] | STATUS | Capacidade operacional [ha/h] | Tempo de missao [h] | Tempo util [h] | Tempo por voo [min] | Autonomia Projetada [h] | N° Voos | MTOW [kg] | Massa Estrutura [kg] | Combustível [kg] | Abastecimentos | Massa gerador | Potência gerador [W] | Combustível consumido [L] | Calda cons [L] | Distância percorrida [km] | Distância Pulverizando [km] | RTL ACUMULADO[m] | EOC [km/km] | EOC [h/h] | Tempo de manobra [h] | Tempo rtl_rtw [h] | V pulv [m/s] | V desloc [m/s]
0 | 85 | CONCLUIDO | 1.7738 | 56.38 | 41.94 | 7.07 | 0.11 | 356 | 167.88 | 51.39 | 1 | 354 | 30.49 | 20939.59 | 484.21 | 10026.23 | 696.28 | 84.51 | 304362.8 | 0.12 | 0.57 | 0.71 | 17.94 | 1 | 10
1 | 85 | CONCLUIDO | 2.7707 | 36.09 | 29.62 | 14.69 | 0.21 | 121 | 169.33 | 51.39 | 2 | 2 | 30.94 | 21118.46 | 278.65 | 10022.44 | 270.44 | 84.51 | 92620.12 | 0.31 | 0.8 | 0.49 | 5.63 | 1 | 10
2 | 85 | CONCLUIDO | 2.7859 | 35.9 | 29.49 | 14.87 | 0.31 | 119 | 170.79 | 51.39 | 3 | 0 | 31.4 | 21297.94 | 278.59 | 10022.43 | 266.04 | 84.51 | 90427.65 | 0.32 | 0.81 | 0.48 | 5.5 | 1 | 10

## RESULTADOS_2
Unnamed: 0 | Volume de calda [L] | STATUS | Capacidade operacional [ha/h] | Tempo de missao [h] | Tempo util [h] | Tempo por voo [min] | Autonomia Projetada [h] | N° Voos | MTOW [kg] | Massa Estrutura [kg] | Combustível [kg] | Abastecimentos | Massa gerador | Potência gerador [W] | Combustível consumido [L] | Calda cons [L] | Distância percorrida [km] | Distância Pulverizando [km] | RTL ACUMULADO[m] | EOC [km/km] | EOC [h/h] | Tempo de manobra [h] | Tempo rtl_rtw [h] | V pulv [m/s] | V desloc [m/s]
0 | 20 | CONCLUIDO | 1.8123 | 55.18 | 47.31 | 5.67 | 0.34 | 501 | 51.33 | 24.83 | 1 | 0 | 5.51 | 6564.78 | 219.78 | 10028.73 | 851.54 | 84.51 | 381271.14 | 0.1 | 0.5 | 1.6 | 23.31 | 1 | 10

## RESULTADOS_11
Unnamed: 0 | Volume de calda [L] | STATUS | Capacidade operacional [ha/h] | Tempo de missao [h] | Tempo util [h] | Tempo por voo [min] | Autonomia Projetada [h] | N° Voos | MTOW [kg] | Massa Estrutura [kg] | Combustível [kg] | Abastecimentos | Massa gerador | Potência gerador [W] | Combustível consumido [L] | Calda cons [L] | Distância percorrida [km] | Distância Pulverizando [km] | RTL ACUMULADO[m] | EOC [km/km] | EOC [h/h] | Tempo de manobra [h] | Tempo rtl_rtw [h] | V pulv [m/s] | V desloc [m/s]
0 | 65 | CONCLUIDO | 2.2656 | 44.14 | 35.56 | 9.08 | 0.13 | 235 | 133.21 | 46.47 | 1 | 225 | 20.75 | 16663.42 | 321.23 | 10024.7 | 478.2 | 84.51 | 195928.43 | 0.18 | 0.67 | 0.52 | 11.57 | 1 | 10
1 | 65 | CONCLUIDO | 2.656 | 37.65 | 31.22 | 12.01 | 0.26 | 156 | 134.55 | 46.47 | 2 | 1 | 21.09 | 16828.84 | 256.57 | 10023.37 | 322.89 | 84.51 | 118671.94 | 0.26 | 0.76 | 0.59 | 7.23 | 1 | 10
2 | 65 | CONCLUIDO | 2.6561 | 37.65 | 31.22 | 12.01 | 0.39 | 156 | 135.9 | 46.47 | 3 | 0 | 21.43 | 16994.64 | 258.77 | 10023.37 | 322.81 | 84.51 | 118631.86 | 0.26 | 0.76 | 0.59 | 7.23 | 1 | 10

## RESULTADOS_13
Unnamed: 0 | Volume de calda [L] | STATUS | Capacidade operacional [ha/h] | Tempo de missao [h] | Tempo util [h] | Tempo por voo [min] | Autonomia Projetada [h] | N° Voos | MTOW [kg] | Massa Estrutura [kg] | Combustível [kg] | Abastecimentos | Massa gerador | Potência gerador [W] | Combustível consumido [L] | Calda cons [L] | Distância percorrida [km] | Distância Pulverizando [km] | RTL ACUMULADO[m] | EOC [km/km] | EOC [h/h] | Tempo de manobra [h] | Tempo rtl_rtw [h] | V pulv [m/s] | V desloc [m/s]
0 | 75 | CONCLUIDO | 2.0082 | 49.8 | 38.57 | 7.9 | 0.12 | 293 | 150.44 | 49.1 | 1 | 291 | 25.34 | 18787.76 | 400.01 | 10026.29 | 580.98 | 84.51 | 247027.84 | 0.15 | 0.62 | 0.6 | 14.57 | 1 | 10
1 | 75 | CONCLUIDO | 2.7218 | 36.74 | 30.31 | 13.37 | 0.23 | 136 | 151.83 | 49.1 | 2 | 1 | 25.73 | 18959.54 | 267.65 | 10023.78 | 292.91 | 84.51 | 103779.91 | 0.29 | 0.78 | 0.53 | 6.32 | 1 | 10
2 | 75 | CONCLUIDO | 2.7289 | 36.65 | 30.24 | 13.44 | 0.35 | 135 | 153.23 | 49.1 | 3 | 0 | 26.13 | 19131.85 | 268.99 | 10023.78 | 290.72 | 84.51 | 102688.9 | 0.29 | 0.79 | 0.53 | 6.25 | 1 | 10

## RESULTADOS_17
Unnamed: 0 | Volume de calda [L] | STATUS | Capacidade operacional [ha/h] | Tempo de missao [h] | Tempo util [h] | Tempo por voo [min] | Autonomia Projetada [h] | N° Voos | MTOW [kg] | Massa Estrutura [kg] | Combustível [kg] | Abastecimentos | Massa gerador | Potência gerador [W] | Combustível consumido [L] | Calda cons [L] | Distância percorrida [km] | Distância Pulverizando [km] | RTL ACUMULADO[m] | EOC [km/km] | EOC [h/h] | Tempo de manobra [h] | Tempo rtl_rtw [h] | V pulv [m/s] | V desloc [m/s]
0 | 95 | CONCLUIDO | 1.5599 | 64.11 | 45.78 | 6.45 | 0.1 | 426 | 185.69 | 53.44 | 1 | 424 | 36.26 | 23136.14 | 577.82 | 10026.61 | 827.26 | 84.51 | 369503.51 | 0.1 | 0.52 | 0.83 | 21.79 | 1 | 10
1 | 95 | CONCLUIDO | 2.7893 | 35.85 | 29.21 | 15.65 | 0.19 | 112 | 187.21 | 53.44 | 2 | 39 | 36.77 | 23322.88 | 294.17 | 10022.58 | 258.83 | 84.51 | 86857.97 | 0.33 | 0.81 | 0.42 | 5.23 | 1 | 10
2 | 95 | CONCLUIDO | 2.8174 | 35.49 | 29 | 16.11 | 0.28 | 108 | 188.73 | 53.44 | 3 | 1 | 37.29 | 23510.33 | 291.33 | 10022.36 | 250.31 | 84.51 | 82618.36 | 0.34 | 0.82 | 0.45 | 5.02 | 1 | 10
3 | 95 | CONCLUIDO | 2.8251 | 35.4 | 28.95 | 16.23 | 0.37 | 107 | 190.25 | 53.44 | 4 | 0 | 37.82 | 23698.48 | 292.69 | 10022.36 | 248.28 | 84.51 | 81608.75 | 0.34 | 0.82 | 0.44 | 4.96 | 1 | 10

## RESULTADOS_9
Unnamed: 0 | Volume de calda [L] | STATUS | Capacidade operacional [ha/h] | Tempo de missao [h] | Tempo util [h] | Tempo por voo [min] | Autonomia Projetada [h] | N° Voos | MTOW [kg] | Massa Estrutura [kg] | Combustível [kg] | Abastecimentos | Massa gerador | Potência gerador [W] | Combustível consumido [L] | Calda cons [L] | Distância percorrida [km] | Distância Pulverizando [km] | RTL ACUMULADO[m] | EOC [km/km] | EOC [h/h] | Tempo de manobra [h] | Tempo rtl_rtw [h] | V pulv [m/s] | V desloc [m/s]
0 | 55 | CONCLUIDO | 2.4819 | 40.29 | 33.45 | 10.09 | 0.15 | 199 | 116.05 | 43.4 | 1 | 75 | 16.65 | 14546.17 | 257.92 | 10024.73 | 400.68 | 84.51 | 157350.45 | 0.21 | 0.71 | 0.61 | 9.46 | 1 | 10
1 | 55 | CONCLUIDO | 2.5632 | 39.01 | 32.53 | 10.61 | 0.3 | 184 | 117.34 | 43.4 | 2 | 1 | 16.94 | 14705.49 | 247.51 | 10023.55 | 366.14 | 84.51 | 140157.36 | 0.23 | 0.73 | 0.67 | 8.54 | 1 | 10
2 | 55 | CONCLUIDO | 2.5631 | 39.02 | 32.54 | 10.61 | 0.45 | 184 | 118.63 | 43.4 | 3 | 0 | 17.23 | 14865.24 | 250.08 | 10023.58 | 366.14 | 84.51 | 140155.4 | 0.23 | 0.73 | 0.67 | 8.54 | 1 | 10

## resultados
Unnamed: 0 | Volume de calda [L] | STATUS | Capacidade operacional [ha/h] | Tempo de missao [h] | Tempo util [h] | Tempo por voo [min] | Autonomia Projetada [h] | N° Voos | MTOW [kg] | Massa Estrutura [kg] | Combustível [kg] | Abastecimentos | Massa gerador | Potência gerador [W] | Combustível consumido [L] | Calda cons [L] | Distância percorrida [km] | Distância Pulverizando [km] | RTL ACUMULADO[m] | EOC [km/km] | EOC [h/h] | Tempo de manobra [h] | Tempo rtl_rtw [h] | V pulv [m/s] | V desloc [m/s]
0 | 100 | CONCLUIDO | 1.4562 | 68.67 | 48.03 | 6.18 | 0.09 | 466 | 194.77 | 54.38 | 1 | 464 | 39.4 | 24256.19 | 630.81 | 10026.21 | 904.79 | 84.51 | 408071.3 | 0.09 | 0.49 | 0.89 | 24.04 | 1 | 10
1 | 100 | CONCLUIDO | 2.7476 | 36.4 | 29.41 | 15.34 | 0.18 | 115 | 196.32 | 54.38 | 2 | 84 | 39.95 | 24447.22 | 311.74 | 10023.21 | 267.42 | 84.51 | 91138.69 | 0.32 | 0.81 | 0.36 | 5.42 | 1 | 10
2 | 100 | CONCLUIDO | 2.8418 | 35.19 | 28.71 | 16.89 | 0.27 | 102 | 197.88 | 54.38 | 3 | 0 | 40.5 | 24639 | 295.4 | 10022.45 | 240.21 | 84.51 | 77602.34 | 0.35 | 0.83 | 0.43 | 4.72 | 1 | 10
0 | 40 | CONCLUIDO | 2.3518 | 42.52 | 35.8 | 8.49 | 0.2 | 253 | 89.87 | 37.55 | 1 | 2 | 11.32 | 11317.98 | 233.73 | 10024.21 | 473.48 | 84.51 | 193480.06 | 0.18 | 0.66 | 0.88 | 11.81 | 1 | 10
1 | 40 | CONCLUIDO | 2.3569 | 42.43 | 35.73 | 8.51 | 0.39 | 252 | 91.1 | 37.55 | 2 | 0 | 11.54 | 11468.97 | 235.77 | 10024.21 | 470.9 | 84.51 | 192197.32 | 0.18 | 0.66 | 0.88 | 11.74 | 1 | 10
0 | 30 | CONCLUIDO | 2.1443 | 46.63 | 39.58 | 7.09 | 0.24 | 335 | 71.52 | 32.27 | 1 | 1 | 8.25 | 9054.6 | 225.8 | 10026.1 | 597.5 | 84.51 | 255081.47 | 0.14 | 0.6 | 1.11 | 15.59 | 1 | 10
1 | 30 | CONCLUIDO | 2.1444 | 46.63 | 39.58 | 7.09 | 0.48 | 335 | 72.7 | 32.27 | 2 | 0 | 8.43 | 9200.25 | 229.22 | 10026.1 | 597.42 | 84.51 | 255040.17 | 0.14 | 0.6 | 1.12 | 15.58 | 1 | 10
0 | 15 | CONCLUIDO | 1.5584 | 64.17 | 55.06 | 4.95 | 0.43 | 667 | 39.78 | 19.54 | 1 | 0 | 4.24 | 5140 | 215.71 | 10029.12 | 1106.2 | 84.51 | 507771.8 | 0.08 | 0.43 | 2.09 | 31.06 | 1 | 10
0 | 70 | CONCLUIDO | 2.1323 | 46.9 | 37.04 | 8.42 | 0.12 | 264 | 141.81 | 47.83 | 1 | 262 | 22.98 | 17723.39 | 360.66 | 10025 | 529.12 | 84.51 | 221245.33 | 0.16 | 0.64 | 0.56 | 13.05 | 1 | 10
1 | 70 | CONCLUIDO | 2.6936 | 37.12 | 30.71 | 12.71 | 0.25 | 145 | 143.17 | 47.83 | 2 | 1 | 23.34 | 17891.86 | 261.67 | 10023.55 | 306.1 | 84.51 | 110330.68 | 0.28 | 0.77 | 0.55 | 6.72 | 1 | 10
2 | 70 | CONCLUIDO | 2.6938 | 37.12 | 30.71 | 12.71 | 0.37 | 145 | 144.54 | 47.83 | 3 | 0 | 23.71 | 18060.85 | 263.69 | 10023.55 | 305.95 | 84.51 | 110254.66 | 0.28 | 0.77 | 0.56 | 6.72 | 1 | 10
0 | 90 | CONCLUIDO | 1.6645 | 60.08 | 43.79 | 6.74 | 0.1 | 390 | 176.73 | 52.44 | 1 | 388 | 33.29 | 22031.19 | 529.51 | 10025.98 | 759.62 | 84.51 | 335863.35 | 0.11 | 0.54 | 0.76 | 19.79 | 1 | 10
1 | 90 | CONCLUIDO | 2.7888 | 35.86 | 29.35 | 15.31 | 0.2 | 115 | 178.21 | 52.44 | 2 | 9 | 33.77 | 22213.89 | 284.38 | 10023.31 | 261.85 | 84.51 | 88353.32 | 0.32 | 0.81 | 0.46 | 5.36 | 1 | 10
2 | 90 | CONCLUIDO | 2.8041 | 35.66 | 29.22 | 15.52 | 0.3 | 113 | 179.7 | 52.44 | 3 | 0 | 34.26 | 22397.24 | 284.45 | 10022.9 | 257.38 | 84.51 | 86132.28 | 0.33 | 0.81 | 0.46 | 5.24 | 1 | 10
0 | 10 | CONCLUIDO | 1.2004 | 83.31 | 70.56 | 4.24 | 0.64 | 999 | 26.11 | 12.1 | 1 | 0 | 3.01 | 3454.41 | 203.2 | 10035.91 | 1615.46 | 84.51 | 760740.58 | 0.05 | 0.34 | 3.06 | 46.54 | 1 | 10
0 | 45 | CONCLUIDO | 2.4289 | 41.17 | 34.54 | 9.17 | 0.18 | 226 | 98.71 | 39.72 | 1 | 3 | 12.99 | 12407.75 | 237.84 | 10024.52 | 432.18 | 84.51 | 172965.1 | 0.2 | 0.69 | 0.79 | 10.55 | 1 | 10
1 | 45 | CONCLUIDO | 2.4395 | 40.99 | 34.4 | 9.21 | 0.35 | 224 | 99.95 | 39.72 | 2 | 0 | 13.24 | 12561.45 | 239.11 | 10024.52 | 427.5 | 84.51 | 170635.15 | 0.2 | 0.69 | 0.79 | 10.41 | 1 | 10
0 | 60 | CONCLUIDO | 2.3926 | 41.8 | 34.27 | 9.75 | 0.14 | 211 | 124.63 | 45 | 1 | 162 | 18.64 | 15605.44 | 285.51 | 10024.33 | 432.16 | 84.51 | 173030.03 | 0.2 | 0.69 | 0.54 | 10.28 | 1 | 10
1 | 60 | CONCLUIDO | 2.6104 | 38.31 | 31.86 | 11.31 | 0.28 | 169 | 125.95 | 45 | 2 | 1 | 18.95 | 15767.7 | 252.23 | 10023 | 343.82 | 84.51 | 129070.76 | 0.25 | 0.75 | 0.63 | 7.87 | 1 | 10
2 | 60 | CONCLUIDO | 2.6163 | 38.22 | 31.8 | 11.36 | 0.42 | 168 | 127.27 | 45 | 3 | 0 | 19.27 | 15930.42 | 253.86 | 10023 | 341.76 | 84.51 | 128042.56 | 0.25 | 0.75 | 0.63 | 7.81 | 1 | 10
0 | 80 | CONCLUIDO | 1.888 | 52.97 | 40.2 | 7.44 | 0.11 | 324 | 159.12 | 50.28 | 1 | 322 | 27.84 | 19859.16 | 441.23 | 10025.35 | 636.96 | 84.51 | 274863.48 | 0.13 | 0.59 | 0.66 | 16.21 | 1 | 10
1 | 80 | CONCLUIDO | 2.7495 | 36.37 | 29.92 | 14.03 | 0.22 | 128 | 160.54 | 50.28 | 2 | 2 | 28.26 | 20034.4 | 272.2 | 10023.72 | 280.76 | 84.51 | 97743.16 | 0.3 | 0.79 | 0.5 | 5.93 | 1 | 10
2 | 80 | CONCLUIDO | 2.7569 | 36.27 | 29.86 | 14.11 | 0.33 | 127 | 161.97 | 50.28 | 3 | 0 | 28.69 | 20210.21 | 273.42 | 10023.72 | 278.51 | 84.51 | 96627.42 | 0.3 | 0.8 | 0.5 | 5.87 | 1 | 10
0 | 35 | CONCLUIDO | 2.2554 | 44.34 | 37.47 | 7.78 | 0.22 | 289 | 80.84 | 35.1 | 1 | 2 | 9.74 | 10204.21 | 230.26 | 10024.95 | 528.66 | 84.51 | 220891.72 | 0.16 | 0.63 | 0.98 | 13.48 | 1 | 10
1 | 35 | CONCLUIDO | 2.2636 | 44.18 | 37.34 | 7.81 | 0.43 | 287 | 82.04 | 35.1 | 2 | 0 | 9.94 | 10352.53 | 232.19 | 10024.95 | 524.32 | 84.51 | 218731.62 | 0.16 | 0.64 | 0.97 | 13.35 | 1 | 10
0 | 50 | CONCLUIDO | 2.4842 | 40.25 | 33.64 | 9.8 | 0.16 | 206 | 107.41 | 41.65 | 1 | 16 | 14.77 | 13481.73 | 243.87 | 10024.49 | 403.21 | 84.51 | 158579.81 | 0.21 | 0.71 | 0.72 | 9.65 | 1 | 10
1 | 50 | CONCLUIDO | 2.5059 | 39.91 | 33.38 | 9.91 | 0.32 | 202 | 108.68 | 41.65 | 2 | 0 | 15.03 | 13638.32 | 243.26 | 10023.91 | 393.68 | 84.51 | 153836 | 0.21 | 0.71 | 0.73 | 9.39 | 1 | 10
0 | 25 | CONCLUIDO | 1.9967 | 50.08 | 42.7 | 6.37 | 0.28 | 402 | 61.76 | 28.92 | 1 | 1 | 6.84 | 7851.41 | 222.97 | 10027.86 | 699.93 | 84.51 | 305958.14 | 0.12 | 0.56 | 1.31 | 18.71 | 1 | 10
1 | 25 | CONCLUIDO | 1.9996 | 50.01 | 42.65 | 6.38 | 0.55 | 401 | 62.92 | 28.92 | 2 | 0 | 7 | 7994.37 | 226.41 | 10027.86 | 697.91 | 84.51 | 304954.5 | 0.12 | 0.56 | 1.31 | 18.65 | 1 | 10
0 | 85 | CONCLUIDO | 1.7738 | 56.38 | 41.94 | 7.07 | 0.11 | 356 | 167.88 | 51.39 | 1 | 354 | 30.49 | 20939.59 | 484.21 | 10026.23 | 696.28 | 84.51 | 304362.8 | 0.12 | 0.57 | 0.71 | 17.94 | 1 | 10
1 | 85 | CONCLUIDO | 2.7707 | 36.09 | 29.62 | 14.69 | 0.21 | 121 | 169.33 | 51.39 | 2 | 2 | 30.94 | 21118.46 | 278.65 | 10022.44 | 270.44 | 84.51 | 92620.12 | 0.31 | 0.8 | 0.49 | 5.63 | 1 | 10
2 | 85 | CONCLUIDO | 2.7859 | 35.9 | 29.49 | 14.87 | 0.31 | 119 | 170.79 | 51.39 | 3 | 0 | 31.4 | 21297.94 | 278.59 | 10022.43 | 266.04 | 84.51 | 90427.65 | 0.32 | 0.81 | 0.48 | 5.5 | 1 | 10
0 | 20 | CONCLUIDO | 1.8123 | 55.18 | 47.31 | 5.67 | 0.34 | 501 | 51.33 | 24.83 | 1 | 0 | 5.51 | 6564.78 | 219.78 | 10028.73 | 851.54 | 84.51 | 381271.14 | 0.1 | 0.5 | 1.6 | 23.31 | 1 | 10
0 | 65 | CONCLUIDO | 2.2656 | 44.14 | 35.56 | 9.08 | 0.13 | 235 | 133.21 | 46.47 | 1 | 225 | 20.75 | 16663.42 | 321.23 | 10024.7 | 478.2 | 84.51 | 195928.43 | 0.18 | 0.67 | 0.52 | 11.57 | 1 | 10
1 | 65 | CONCLUIDO | 2.656 | 37.65 | 31.22 | 12.01 | 0.26 | 156 | 134.55 | 46.47 | 2 | 1 | 21.09 | 16828.84 | 256.57 | 10023.37 | 322.89 | 84.51 | 118671.94 | 0.26 | 0.76 | 0.59 | 7.23 | 1 | 10
2 | 65 | CONCLUIDO | 2.6561 | 37.65 | 31.22 | 12.01 | 0.39 | 156 | 135.9 | 46.47 | 3 | 0 | 21.43 | 16994.64 | 258.77 | 10023.37 | 322.81 | 84.51 | 118631.86 | 0.26 | 0.76 | 0.59 | 7.23 | 1 | 10
0 | 75 | CONCLUIDO | 2.0082 | 49.8 | 38.57 | 7.9 | 0.12 | 293 | 150.44 | 49.1 | 1 | 291 | 25.34 | 18787.76 | 400.01 | 10026.29 | 580.98 | 84.51 | 247027.84 | 0.15 | 0.62 | 0.6 | 14.57 | 1 | 10
1 | 75 | CONCLUIDO | 2.7218 | 36.74 | 30.31 | 13.37 | 0.23 | 136 | 151.83 | 49.1 | 2 | 1 | 25.73 | 18959.54 | 267.65 | 10023.78 | 292.91 | 84.51 | 103779.91 | 0.29 | 0.78 | 0.53 | 6.32 | 1 | 10
2 | 75 | CONCLUIDO | 2.7289 | 36.65 | 30.24 | 13.44 | 0.35 | 135 | 153.23 | 49.1 | 3 | 0 | 26.13 | 19131.85 | 268.99 | 10023.78 | 290.72 | 84.51 | 102688.9 | 0.29 | 0.79 | 0.53 | 6.25 | 1 | 10
0 | 95 | CONCLUIDO | 1.5599 | 64.11 | 45.78 | 6.45 | 0.1 | 426 | 185.69 | 53.44 | 1 | 424 | 36.26 | 23136.14 | 577.82 | 10026.61 | 827.26 | 84.51 | 369503.51 | 0.1 | 0.52 | 0.83 | 21.79 | 1 | 10
1 | 95 | CONCLUIDO | 2.7893 | 35.85 | 29.21 | 15.65 | 0.19 | 112 | 187.21 | 53.44 | 2 | 39 | 36.77 | 23322.88 | 294.17 | 10022.58 | 258.83 | 84.51 | 86857.97 | 0.33 | 0.81 | 0.42 | 5.23 | 1 | 10
2 | 95 | CONCLUIDO | 2.8174 | 35.49 | 29 | 16.11 | 0.28 | 108 | 188.73 | 53.44 | 3 | 1 | 37.29 | 23510.33 | 291.33 | 10022.36 | 250.31 | 84.51 | 82618.36 | 0.34 | 0.82 | 0.45 | 5.02 | 1 | 10
3 | 95 | CONCLUIDO | 2.8251 | 35.4 | 28.95 | 16.23 | 0.37 | 107 | 190.25 | 53.44 | 4 | 0 | 37.82 | 23698.48 | 292.69 | 10022.36 | 248.28 | 84.51 | 81608.75 | 0.34 | 0.82 | 0.44 | 4.96 | 1 | 10
0 | 55 | CONCLUIDO | 2.4819 | 40.29 | 33.45 | 10.09 | 0.15 | 199 | 116.05 | 43.4 | 1 | 75 | 16.65 | 14546.17 | 257.92 | 10024.73 | 400.68 | 84.51 | 157350.45 | 0.21 | 0.71 | 0.61 | 9.46 | 1 | 10
1 | 55 | CONCLUIDO | 2.5632 | 39.01 | 32.53 | 10.61 | 0.3 | 184 | 117.34 | 43.4 | 2 | 1 | 16.94 | 14705.49 | 247.51 | 10023.55 | 366.14 | 84.51 | 140157.36 | 0.23 | 0.73 | 0.67 | 8.54 | 1 | 10
2 | 55 | CONCLUIDO | 2.5631 | 39.02 | 32.54 | 10.61 | 0.45 | 184 | 118.63 | 43.4 | 3 | 0 | 17.23 | 14865.24 | 250.08 | 10023.58 | 366.14 | 84.51 | 140155.4 | 0.23 | 0.73 | 0.67 | 8.54 | 1 | 10

## gráficos
Selecione o eixo X:
Selecione o eixo Y:
Selecione o eixo Z:
Eixo X | Eixo Y | Eixo Z
0 | 0 | 0
0 | 0 | 0
0 | 0 | 0
0 | 0 | 0
0 | 0 | 0
0 | 0 | 0
0 | 0 | 0
0 | 0 | 0
0 | 0 | 0
0 | 0 | 0
0 | 0 | 0
0 | 0 | 0
0 | 0 | 0
0 | 0 | 0
0 | 0 | 0
0 | 0 | 0
0 | 0 | 0
0 | 0 | 0
0 | 0 | 0
0 | 0 | 0
0 | 0 | 0
0 | 0 | 0
0 | 0 | 0
0 | 0 | 0
0 | 0 | 0
0 | 0 | 0
0 | 0 | 0
0 | 0 | 0
0 | 0 | 0
0 | 0 | 0
0 | 0 | 0
0 | 0 | 0
0 | 0 | 0
0 | 0 | 0
0 | 0 | 0
0 | 0 | 0
0 | 0 | 0
0 | 0 | 0
0 | 0 | 0
0 | 0 | 0
0 | 0 | 0
0 | 0 | 0
0 | 0 | 0
0 | 0 | 0
0 | 0 | 0
0 | 0 | 0

## hidden (hidden)
Unnamed: 0
Volume de calda [L]
STATUS
Capacidade operacional [ha/h]
Tempo de missao [h]
Tempo util [h]
Tempo por voo [min]
Autonomia Projetada [h]
N° Voos
MTOW [kg]
Massa Estrutura [kg]
Combustível [kg]
Abastecimentos
Massa gerador
Potência gerador [W]
Combustível consumido [L]
Calda cons [L]
Distância percorrida [km]
Distância Pulverizando [km]
RTL ACUMULADO[m]
EOC [km/km]
EOC [h/h]
Tempo de manobra [h]
Tempo rtl_rtw [h]
V pulv [m/s]
V desloc [m/s]