## RESULTADOS_18
Unnamed: 0 | Volume de calda [L] | STATUS | Capacidade operacional [ha/h] | Tempo de missao [h] | Tempo util [h] | Tempo por voo [min] | Autonomia Projetada [h] | N° Voos | MTOW [kg] | Massa Estrutura [kg] | Combustível [kg] | Abastecimentos | Massa gerador | Potência gerador [W] | Combustível consumido [L] | Calda cons [L] | Distância percorrida [km] | Distância Pulverizando [km] | RTL ACUMULADO[m] | EOC [km/km] | EOC [h/h] | Tempo de manobra [h] | Tempo rtl_rtw [h] | V pulv [m/s] | V desloc [m/s]
0 | 100 | CONCLUIDO | 0.2295 | 435.73 | 308.49 | 5.77 | 0.09 | 3207 | 194.77 | 54.38 | 1 | 3205 | 39.4 | 24256.19 | 4348.97 | 3696.86 | 5899.84 | 287 | 2787280.25 | 0.05 | 0.42 | 62.06 | 164.6 | 1 | 10
1 | 100 | CONCLUIDO | 0.4352 | 229.8 | 189.56 | 11.73 | 0.18 | 970 | 196.32 | 54.38 | 2 | 968 | 39.95 | 24447.22 | 2673.26 | 3686.2 | 1850.54 | 287 | 773814.91 | 0.16 | 0.69 | 58.33 | 45.89 | 1 | 10
2 | 100 | CONCLUIDO | 0.5113 | 195.56 | 170.57 | 17.71 | 0.27 | 578 | 197.88 | 54.38 | 3 | 576 | 40.5 | 24639 | 2397.92 | 3684.28 | 1206.48 | 287 | 453745.11 | 0.24 | 0.77 | 57.7 | 26.94 | 1 | 10
3 | 100 | CONCLUIDO | 0.5521 | 181.13 | 162.63 | 23.74 | 0.36 | 411 | 199.44 | 54.38 | 4 | 409 | 41.06 | 24831.54 | 2277.71 | 3683.67 | 938.03 | 287 | 320354.92 | 0.31 | 0.8 | 57.41 | 19.01 | 1 | 10
4 | 100 | CONCLUIDO | 0.5773 | 173.23 | 158.3 | 29.78 | 0.44 | 319 | 201.01 | 54.38 | 5 | 317 | 41.63 | 25024.84 | 2207.67 | 3683.4 | 791.79 | 287 | 247691.86 | 0.36 | 0.82 | 57.26 | 14.7 | 1 | 10
5 | 100 | CONCLUIDO | 0.5947 | 168.14 | 155.51 | 35.89 | 0.53 | 260 | 202.58 | 54.38 | 6 | 258 | 42.2 | 25218.93 | 2159.44 | 3683.02 | 698.38 | 287 | 201283.17 | 0.41 | 0.84 | 57.14 | 11.92 | 1 | 10
6 | 100 | CONCLUIDO | 0.6073 | 164.66 | 153.63 | 42.09 | 0.61 | 219 | 204.16 | 54.38 | 7 | 217 | 42.78 | 25413.94 | 2123.48 | 3682.65 | 633.78 | 287 | 169186.3 | 0.45 | 0.85 | 57.1 | 10.04 | 1 | 10
7 | 100 | CONCLUIDO | 0.6169 | 162.09 | 152.22 | 48.32 | 0.69 | 189 | 205.75 | 54.38 | 8 | 187 | 43.37 | 25609.61 | 2094.96 | 3682.52 | 586.72 | 287 | 145809.23 | 0.49 | 0.86 | 57.04 | 8.64 | 1 | 10
8 | 100 | CONCLUIDO | 0.6246 | 160.09 | 151.12 | 54.62 | 0.77 | 166 | 207.34 | 54.38 | 9 | 164 | 43.96 | 25806.1 | 2069.99 | 3682.44 | 548.94 | 287 | 127034.77 | 0.52 | 0.86 | 57.01 | 7.53 | 1 | 10
9 | 100 | CONCLUIDO | 0.6308 | 158.54 | 150.27 | 60.92 | 0.85 | 148 | 208.94 | 54.38 | 10 | 146 | 44.56 | 26003.41 | 2048.74 | 3682.54 | 520.57 | 287 | 112940.29 | 0.55 | 0.87 | 56.97 | 6.68 | 1 | 10
10 | 100 | CONCLUIDO | 0.6353 | 157.41 | 149.68 | 67.02 | 0.93 | 134 | 210.55 | 54.38 | 11 | 132 | 45.17 | 26201.54 | 2032.43 | 3682.26 | 500.95 | 287 | 103199.34 | 0.57 | 0.87 | 56.95 | 6.1 | 1 | 10
11 | 100 | CONCLUIDO | 0.6395 | 156.37 | 149.11 | 73.33 | 1 | 122 | 212.16 | 54.38 | 12 | 120 | 45.78 | 26400.51 | 2014.44 | 3682.35 | 481.48 | 287 | 93524.26 | 0.6 | 0.88 | 56.93 | 5.53 | 1 | 10
12 | 100 | CONCLUIDO | 0.6433 | 155.46 | 148.62 | 80.34 | 1.08 | 111 | 213.78 | 54.38 | 13 | 109 | 46.4 | 26600.32 | 1996.38 | 3682.4 | 464.25 | 287 | 84961.84 | 0.62 | 0.88 | 56.93 | 5.04 | 1 | 10
13 | 100 | CONCLUIDO | 0.6461 | 154.79 | 148.26 | 86.37 | 1.15 | 103 | 215.41 | 54.38 | 14 | 101 | 47.03 | 26801 | 1984.59 | 3682.22 | 452.63 | 287 | 79194.58 | 0.63 | 0.88 | 56.91 | 4.69 | 1 | 10
14 | 100 | CONCLUIDO | 0.6488 | 154.12 | 147.91 | 93.42 | 1.23 | 95 | 217.04 | 54.38 | 15 | 93 | 47.66 | 27002.55 | 1968.78 | 3682.15 | 440.44 | 287 | 73135.87 | 0.65 | 0.88 | 56.9 | 4.33 | 1 | 10
15 | 100 | CONCLUIDO | 0.6511 | 153.6 | 147.62 | 99.52 | 1.3 | 89 | 218.68 | 54.38 | 16 | 87 | 48.31 | 27204.98 | 1954.91 | 3681.98 | 430.91 | 287 | 68405 | 0.67 | 0.88 | 56.88 | 4.04 | 1 | 10
16 | 100 | CONCLUIDO | 0.6534 | 153.04 | 147.29 | 106.48 | 1.37 | 83 | 220.33 | 54.38 | 17 | 81 | 48.95 | 27408.3 | 1942.74 | 3682.18 | 420.08 | 287 | 63018.44 | 0.68 | 0.89 | 56.87 | 3.72 | 1 | 10
17 | 100 | CONCLUIDO | 0.6552 | 152.62 | 147.07 | 113.13 | 1.44 | 78 | 221.99 | 54.38 | 18 | 76 | 49.61 | 27612.53 | 1929.16 | 3682.1 | 412.59 | 287 | 59297.7 | 0.7 | 0.89 | 56.86 | 3.5 | 1 | 10
18 | 100 | CONCLUIDO | 0.6565 | 152.33 | 146.94 | 119.14 | 1.51 | 74 | 223.65 | 54.38 | 19 | 72 | 50.27 | 27817.81 | 1917.64 | 3682.12 | 407.98 | 287 | 57014.39 | 0.7 | 0.89 | 56.86 | 3.36 | 1 | 10
19 | 100 | CONCLUIDO | 0.658 | 151.98 | 146.74 | 125.78 | 1.58 | 70 | 225.32 | 54.38 | 20 | 68 | 50.95 | 28023.89 | 1905.35 | 3681.95 | 401.45 | 287 | 53767.18 | 0.71 | 0.89 | 56.85 | 3.17 | 1 | 10
20 | 100 | CONCLUIDO | 0.6595 | 151.63 | 146.55 | 133.22 | 1.64 | 66 | 227 | 54.38 | 21 | 64 | 51.62 | 28230.92 | 1893.04 | 3682 | 394.85 | 287 | 50488.35 | 0.73 | 0.89 | 56.84 | 2.97 | 1 | 10
21 | 100 | CONCLUIDO | 0.6606 | 151.37 | 146.4 | 139.43 | 1.71 | 63 | 228.69 | 54.38 | 22 | 61 | 52.31 | 28438.91 | 1879.33 | 3682.15 | 389.85 | 287 | 48002.78 | 0.74 | 0.89 | 56.84 | 2.83 | 1 | 10
22 | 100 | CONCLUIDO | 0.6617 | 151.12 | 146.27 | 146.27 | 1.77 | 60 | 230.38 | 54.38 | 23 | 58 | 53 | 28647.87 | 1868.32 | 3681.9 | 385.63 | 287 | 45908 | 0.74 | 0.89 | 56.82 | 2.69 | 1 | 10
23 | 100 | CONCLUIDO | 0.6627 | 150.89 | 146.16 | 153.85 | 1.84 | 57 | 232.08 | 54.38 | 24 | 55 | 53.71 | 28857.81 | 1857.2 | 3681.93 | 381.27 | 287 | 43744.04 | 0.75 | 0.89 | 56.84 | 2.58 | 1 | 10
24 | 100 | CONCLUIDO | 0.6639 | 150.62 | 146.01 | 162.23 | 1.9 | 54 | 233.79 | 54.38 | 25 | 52 | 54.42 | 29068.74 | 1846.25 | 3681.95 | 376.33 | 287 | 41286.93 | 0.76 | 0.89 | 56.83 | 2.43 | 1 | 10
25 | 100 | CONCLUIDO | 0.6647 | 150.45 | 145.91 | 168.36 | 1.96 | 52 | 235.51 | 54.38 | 26 | 50 | 55.14 | 29280.69 | 1835.67 | 3681.88 | 373.35 | 287 | 39807.19 | 0.77 | 0.89 | 56.82 | 2.34 | 1 | 10
26 | 100 | CONCLUIDO | 0.6655 | 150.26 | 145.8 | 174.96 | 2.02 | 50 | 237.24 | 54.38 | 27 | 48 | 55.86 | 29493.67 | 1823.43 | 3682.07 | 369.74 | 287 | 38014.95 | 0.78 | 0.89 | 56.81 | 2.23 | 1 | 10
27 | 100 | CONCLUIDO | 0.6662 | 150.1 | 145.71 | 182.14 | 2.08 | 48 | 238.97 | 54.38 | 28 | 46 | 56.6 | 29707.68 | 1810.55 | 3681.88 | 366.85 | 287 | 36577.91 | 0.78 | 0.9 | 56.81 | 2.14 | 1 | 10
28 | 100 | CONCLUIDO | 0.6669 | 149.95 | 145.64 | 189.97 | 2.14 | 46 | 240.72 | 54.38 | 29 | 44 | 57.34 | 29922.88 | 1805.23 | 3681.9 | 364.17 | 287 | 35247.14 | 0.79 | 0.9 | 56.81 | 2.07 | 1 | 10
29 | 100 | CONCLUIDO | 0.6676 | 149.79 | 145.56 | 198.49 | 2.2 | 44 | 242.47 | 54.38 | 30 | 42 | 58.1 | 30139.04 | 1790.12 | 3681.95 | 361.46 | 287 | 33903.67 | 0.79 | 0.9 | 56.81 | 1.99 | 1 | 10
30 | 100 | CONCLUIDO | 0.6686 | 149.57 | 145.42 | 207.74 | 2.26 | 42 | 244.23 | 54.38 | 31 | 40 | 58.86 | 30356.28 | 1776.65 | 3681.79 | 356.39 | 287 | 31377.55 | 0.81 | 0.9 | 56.81 | 1.84 | 1 | 10
31 | 100 | CONCLUIDO | 0.6688 | 149.53 | 145.42 | 212.81 | 2.31 | 41 | 246 | 54.38 | 32 | 39 | 59.63 | 30574.64 | 1769.04 | 3681.89 | 356.44 | 287 | 31406.5 | 0.81 | 0.9 | 56.81 | 1.85 | 1 | 10
32 | 100 | CONCLUIDO | 0.6692 | 149.44 | 145.37 | 218.05 | 2.37 | 40 | 247.78 | 54.38 | 33 | 30 | 60.41 | 30794.11 | 1757.4 | 3681.89 | 354.85 | 287 | 30616.71 | 0.81 | 0.9 | 56.8 | 1.79 | 1 | 10
33 | 100 | CONCLUIDO | 0.6694 | 149.39 | 145.36 | 223.63 | 2.42 | 39 | 249.57 | 54.38 | 34 | 13 | 61.2 | 31014.73 | 1757.58 | 3681.94 | 353.37 | 287 | 29881.5 | 0.81 | 0.9 | 56.84 | 1.78 | 1 | 10
34 | 100 | CONCLUIDO | 0.6698 | 149.3 | 145.3 | 229.43 | 2.48 | 38 | 251.37 | 54.38 | 35 | 7 | 61.99 | 31236.5 | 1761.95 | 3682.21 | 351.62 | 287 | 29011.84 | 0.82 | 0.9 | 56.83 | 1.73 | 1 | 10
35 | 100 | CONCLUIDO | 0.6699 | 149.28 | 145.29 | 229.4 | 2.53 | 38 | 253.18 | 54.38 | 36 | 2 | 62.8 | 31459.45 | 1772.98 | 3682.08 | 351.03 | 287 | 28718.07 | 0.82 | 0.9 | 56.84 | 1.72 | 1 | 10
36 | 100 | CONCLUIDO | 0.6698 | 149.29 | 145.29 | 229.41 | 2.58 | 38 | 255 | 54.38 | 37 | 0 | 63.62 | 31683.59 | 1784.17 | 3682.12 | 351.07 | 287 | 28736.95 | 0.82 | 0.9 | 56.84 | 1.72 | 1 | 10

## RESULTADOS_6
Unnamed: 0 | Volume de calda [L] | STATUS | Capacidade operacional [ha/h] | Tempo de missao [h] | Tempo util [h] | Tempo por voo [min] | Autonomia Projetada [h] | N° Voos | MTOW [kg] | Massa Estrutura [kg] | Combustível [kg] | Abastecimentos | Massa gerador | Potência gerador [W] | Combustível consumido [L] | Calda cons [L] | Distância percorrida [km] | Distância Pulverizando [km] | RTL ACUMULADO[m] | EOC [km/km] | EOC [h/h] | Tempo de manobra [h] | Tempo rtl_rtw [h] | V pulv [m/s] | V desloc [m/s]
0 | 40 | CONCLUIDO | 0.4356 | 229.54 | 203.86 | 9.73 | 0.2 | 1257 | 89.87 | 37.55 | 1 | 1255 | 11.32 | 11317.98 | 1727.61 | 3687.75 | 2334.84 | 287 | 1014527.42 | 0.12 | 0.64 | 58.83 | 60.16 | 1 | 10
1 | 40 | CONCLUIDO | 0.5606 | 178.39 | 166.97 | 19.96 | 0.39 | 502 | 91.1 | 37.55 | 2 | 500 | 11.54 | 11468.97 | 1389.3 | 3684.02 | 1084.46 | 287 | 393111.18 | 0.26 | 0.78 | 57.57 | 23.35 | 1 | 10
2 | 40 | CONCLUIDO | 0.604 | 165.57 | 157.79 | 30.64 | 0.57 | 309 | 92.32 | 37.55 | 3 | 307 | 11.77 | 11620.34 | 1284.42 | 3683.19 | 776.07 | 287 | 239880.91 | 0.37 | 0.83 | 57.21 | 14.2 | 1 | 10
3 | 40 | CONCLUIDO | 0.6258 | 159.78 | 153.69 | 41.91 | 0.75 | 220 | 93.55 | 37.55 | 4 | 218 | 12 | 11772.07 | 1220.97 | 3682.74 | 635.33 | 287 | 169959.43 | 0.45 | 0.85 | 57.11 | 10.1 | 1 | 10
4 | 40 | CONCLUIDO | 0.6393 | 156.42 | 151.29 | 53.71 | 0.93 | 169 | 94.79 | 37.55 | 5 | 167 | 12.23 | 11924.18 | 1170.57 | 3682.41 | 554.93 | 287 | 130012.96 | 0.52 | 0.86 | 57.02 | 7.7 | 1 | 10
5 | 40 | CONCLUIDO | 0.6481 | 154.3 | 149.79 | 66.09 | 1.1 | 136 | 96.02 | 37.55 | 6 | 134 | 12.47 | 12076.67 | 1126.94 | 3682.37 | 504.74 | 287 | 105081.13 | 0.57 | 0.87 | 56.95 | 6.21 | 1 | 10
6 | 40 | CONCLUIDO | 0.6548 | 152.72 | 148.66 | 79.64 | 1.27 | 112 | 97.26 | 37.55 | 7 | 110 | 12.71 | 12229.54 | 1084.21 | 3682.25 | 466.62 | 287 | 86140.97 | 0.62 | 0.88 | 56.91 | 5.08 | 1 | 10
7 | 40 | CONCLUIDO | 0.6591 | 151.72 | 147.97 | 92.48 | 1.43 | 96 | 98.5 | 37.55 | 8 | 54 | 12.95 | 12382.79 | 1047.11 | 3682.46 | 440.98 | 287 | 73404.46 | 0.65 | 0.88 | 56.94 | 4.38 | 1 | 10
8 | 40 | CONCLUIDO | 0.6593 | 151.67 | 147.95 | 94.44 | 1.59 | 94 | 99.75 | 37.55 | 9 | 0 | 13.2 | 12536.43 | 1049.8 | 3682.62 | 438.18 | 287 | 72011.89 | 0.65 | 0.88 | 57 | 4.37 | 1 | 10

## RESULTADOS_4
Unnamed: 0 | Volume de calda [L] | STATUS | Capacidade operacional [ha/h] | Tempo de missao [h] | Tempo util [h] | Tempo por voo [min] | Autonomia Projetada [h] | N° Voos | MTOW [kg] | Massa Estrutura [kg] | Combustível [kg] | Abastecimentos | Massa gerador | Potência gerador [W] | Combustível consumido [L] | Calda cons [L] | Distância percorrida [km] | Distância Pulverizando [km] | RTL ACUMULADO[m] | EOC [km/km] | EOC [h/h] | Tempo de manobra [h] | Tempo rtl_rtw [h] | V pulv [m/s] | V desloc [m/s]
0 | 30 | CONCLUIDO | 0.4801 | 208.28 | 190.93 | 11.49 | 0.24 | 997 | 71.52 | 32.27 | 1 | 995 | 8.25 | 9054.6 | 1373.86 | 3686.13 | 1895.66 | 287 | 796237.65 | 0.15 | 0.68 | 58.4 | 47.26 | 1 | 10
1 | 30 | CONCLUIDO | 0.5858 | 170.72 | 162.51 | 23.84 | 0.48 | 409 | 72.7 | 32.27 | 2 | 407 | 8.43 | 9200.25 | 1133.61 | 3683.46 | 934.05 | 287 | 318372.13 | 0.31 | 0.8 | 57.41 | 18.9 | 1 | 10
2 | 30 | CONCLUIDO | 0.6216 | 160.86 | 155.12 | 37.08 | 0.71 | 251 | 73.88 | 32.27 | 3 | 249 | 8.61 | 9346.23 | 1042.4 | 3682.72 | 683.82 | 287 | 194047.32 | 0.42 | 0.84 | 57.16 | 11.52 | 1 | 10
3 | 30 | CONCLUIDO | 0.64 | 156.25 | 151.65 | 51.41 | 0.93 | 177 | 75.07 | 32.27 | 4 | 175 | 8.8 | 9492.55 | 977.8 | 3682.48 | 566.82 | 287 | 135920.56 | 0.51 | 0.86 | 57.03 | 8.06 | 1 | 10
4 | 30 | CONCLUIDO | 0.6508 | 153.67 | 149.74 | 67.05 | 1.15 | 134 | 76.26 | 32.27 | 5 | 115 | 8.99 | 9639.2 | 921.86 | 3682.78 | 501.27 | 287 | 103359.96 | 0.57 | 0.87 | 56.99 | 6.15 | 1 | 10
5 | 30 | CONCLUIDO | 0.6529 | 153.15 | 149.38 | 72.28 | 1.36 | 124 | 77.45 | 32.27 | 6 | 0 | 9.18 | 9786.19 | 913.58 | 3682.92 | 484.57 | 287 | 95058.25 | 0.59 | 0.87 | 57.11 | 5.79 | 1 | 10

## RESULTADOS_1
Unnamed: 0 | Volume de calda [L] | STATUS | Capacidade operacional [ha/h] | Tempo de missao [h] | Tempo util [h] | Tempo por voo [min] | Autonomia Projetada [h] | N° Voos | MTOW [kg] | Massa Estrutura [kg] | Combustível [kg] | Abastecimentos | Massa gerador | Potência gerador [W] | Combustível consumido [L] | Calda cons [L] | Distância percorrida [km] | Distância Pulverizando [km] | RTL ACUMULADO[m] | EOC [km/km] | EOC [h/h] | Tempo de manobra [h] | Tempo rtl_rtw [h] | V pulv [m/s] | V desloc [m/s]
0 | 15 | CONCLUIDO | 0.5656 | 176.81 | 169.06 | 18.61 | 0.43 | 545 | 39.78 | 19.54 | 1 | 543 | 4.24 | 5140 | 753.45 | 3683.94 | 1155.38 | 287 | 428355.77 | 0.25 | 0.77 | 57.65 | 25.43 | 1 | 10
1 | 15 | CONCLUIDO | 0.6264 | 159.63 | 155.18 | 37.54 | 0.84 | 248 | 40.89 | 19.54 | 2 | 24 | 4.35 | 5277.26 | 626.1 | 3683.87 | 675.95 | 287 | 190126.07 | 0.42 | 0.84 | 57.44 | 11.58 | 1 | 10
2 | 15 | CONCLUIDO | 0.6265 | 159.61 | 155.16 | 37.69 | 1.22 | 247 | 42.01 | 19.54 | 3 | 0 | 4.46 | 5414.79 | 641.86 | 3684.38 | 674.36 | 287 | 189336.68 | 0.43 | 0.84 | 57.47 | 11.56 | 1 | 10

## RESULTADOS_12
Unnamed: 0 | Volume de calda [L] | STATUS | Capacidade operacional [ha/h] | Tempo de missao [h] | Tempo util [h] | Tempo por voo [min] | Autonomia Projetada [h] | N° Voos | MTOW [kg] | Massa Estrutura [kg] | Combustível [kg] | Abastecimentos | Massa gerador | Potência gerador [W] | Combustível consumido [L] | Calda cons [L] | Distância percorrida [km] | Distância Pulverizando [km] | RTL ACUMULADO[m] | EOC [km/km] | EOC [h/h] | Tempo de manobra [h] | Tempo rtl_rtw [h] | V pulv [m/s] | V desloc [m/s]
0 | 70 | CONCLUIDO | 0.3249 | 307.82 | 245.76 | 7.12 | 0.12 | 2071 | 141.81 | 47.83 | 1 | 2069 | 22.98 | 17723.39 | 2828.89 | 3691.38 | 3760.85 | 287 | 1723460.87 | 0.08 | 0.53 | 60.13 | 101.98 | 1 | 10
1 | 70 | CONCLUIDO | 0.4953 | 201.88 | 178.3 | 14.48 | 0.25 | 739 | 143.17 | 47.83 | 2 | 737 | 23.34 | 17891.86 | 2042.81 | 3685.35 | 1468.56 | 287 | 583978.57 | 0.2 | 0.73 | 57.96 | 34.66 | 1 | 10
2 | 70 | CONCLUIDO | 0.5566 | 179.67 | 164.44 | 21.93 | 0.37 | 450 | 144.54 | 47.83 | 3 | 448 | 23.71 | 18060.85 | 1869.4 | 3683.81 | 999.69 | 287 | 350990.63 | 0.29 | 0.79 | 57.47 | 20.83 | 1 | 10
3 | 70 | CONCLUIDO | 0.5885 | 169.93 | 158.4 | 29.51 | 0.49 | 322 | 145.92 | 47.83 | 4 | 320 | 24.09 | 18230.35 | 1784.96 | 3683.43 | 794.52 | 287 | 249044.89 | 0.36 | 0.82 | 57.27 | 14.79 | 1 | 10
4 | 70 | CONCLUIDO | 0.6078 | 164.53 | 155.08 | 37.22 | 0.6 | 250 | 147.3 | 47.83 | 5 | 248 | 24.47 | 18400.38 | 1731.79 | 3682.99 | 683.07 | 287 | 193680.36 | 0.42 | 0.84 | 57.15 | 11.49 | 1 | 10
5 | 70 | CONCLUIDO | 0.6213 | 160.95 | 152.85 | 45.18 | 0.71 | 203 | 148.68 | 47.83 | 6 | 201 | 24.85 | 18570.94 | 1689.68 | 3682.71 | 608.39 | 287 | 156572.48 | 0.47 | 0.85 | 57.05 | 9.26 | 1 | 10
6 | 70 | CONCLUIDO | 0.6307 | 158.55 | 151.38 | 53.12 | 0.83 | 171 | 150.07 | 47.83 | 7 | 169 | 25.24 | 18742.03 | 1657.54 | 3682.51 | 557.7 | 287 | 131388.14 | 0.51 | 0.86 | 57.02 | 7.79 | 1 | 10
7 | 70 | CONCLUIDO | 0.6379 | 156.78 | 150.3 | 61.35 | 0.94 | 147 | 151.46 | 47.83 | 8 | 145 | 25.63 | 18913.66 | 1629.22 | 3682.47 | 522.07 | 287 | 113690.72 | 0.55 | 0.87 | 56.97 | 6.72 | 1 | 10
8 | 70 | CONCLUIDO | 0.6436 | 155.39 | 149.43 | 69.5 | 1.04 | 129 | 152.85 | 47.83 | 9 | 127 | 26.03 | 19085.83 | 1603.02 | 3682.24 | 492.03 | 287 | 98765.56 | 0.58 | 0.87 | 56.95 | 5.85 | 1 | 10
9 | 70 | CONCLUIDO | 0.6477 | 154.39 | 148.83 | 77.65 | 1.15 | 115 | 154.25 | 47.83 | 10 | 113 | 26.43 | 19258.55 | 1579.38 | 3682.38 | 471.98 | 287 | 88807.35 | 0.61 | 0.88 | 56.93 | 5.25 | 1 | 10
10 | 70 | CONCLUIDO | 0.6515 | 153.49 | 148.29 | 86.38 | 1.25 | 103 | 155.66 | 47.83 | 11 | 101 | 26.83 | 19431.82 | 1557.24 | 3682.41 | 453.17 | 287 | 79461.17 | 0.63 | 0.88 | 56.91 | 4.71 | 1 | 10
11 | 70 | CONCLUIDO | 0.6549 | 152.69 | 147.78 | 95.34 | 1.35 | 93 | 157.07 | 47.83 | 12 | 91 | 27.24 | 19605.66 | 1532.73 | 3682.12 | 436.21 | 287 | 71033.65 | 0.66 | 0.88 | 56.89 | 4.2 | 1 | 10
12 | 70 | CONCLUIDO | 0.6574 | 152.11 | 147.43 | 104.07 | 1.45 | 85 | 158.48 | 47.83 | 13 | 83 | 27.65 | 19780.06 | 1509.04 | 3682.28 | 424.58 | 287 | 65259.21 | 0.68 | 0.89 | 56.88 | 3.85 | 1 | 10
13 | 70 | CONCLUIDO | 0.6596 | 151.61 | 147.13 | 113.18 | 1.55 | 78 | 159.9 | 47.83 | 14 | 76 | 28.07 | 19955.16 | 1488.75 | 3682.14 | 414.79 | 287 | 60397.54 | 0.69 | 0.89 | 56.85 | 3.55 | 1 | 10
14 | 70 | CONCLUIDO | 0.6619 | 151.08 | 146.8 | 124.06 | 1.65 | 71 | 161.32 | 47.83 | 15 | 69 | 28.5 | 20130.71 | 1465.45 | 3681.97 | 403.28 | 287 | 54680.22 | 0.71 | 0.89 | 56.85 | 3.23 | 1 | 10
15 | 70 | CONCLUIDO | 0.6636 | 150.7 | 146.56 | 133.24 | 1.74 | 66 | 162.75 | 47.83 | 16 | 64 | 28.92 | 20306.85 | 1445.84 | 3681.99 | 395.54 | 287 | 50832.77 | 0.73 | 0.89 | 56.84 | 2.99 | 1 | 10
16 | 70 | CONCLUIDO | 0.6653 | 150.31 | 146.32 | 143.92 | 1.83 | 61 | 164.19 | 47.83 | 17 | 59 | 29.36 | 20483.57 | 1422.94 | 3681.84 | 386.96 | 287 | 46567.26 | 0.74 | 0.89 | 56.84 | 2.74 | 1 | 10
17 | 70 | CONCLUIDO | 0.6666 | 150.02 | 146.15 | 153.84 | 1.93 | 57 | 165.62 | 47.83 | 18 | 50 | 29.8 | 20660.89 | 1402.28 | 3681.97 | 381.13 | 287 | 43671.17 | 0.75 | 0.89 | 56.83 | 2.58 | 1 | 10
18 | 70 | CONCLUIDO | 0.6671 | 149.9 | 146.08 | 159.36 | 2.02 | 55 | 167.07 | 47.83 | 19 | 18 | 30.24 | 20838.81 | 1391.88 | 3682.17 | 377.45 | 287 | 41845.43 | 0.76 | 0.89 | 56.87 | 2.51 | 1 | 10
19 | 70 | CONCLUIDO | 0.6674 | 149.85 | 146.06 | 162.29 | 2.1 | 54 | 168.51 | 47.83 | 20 | 2 | 30.69 | 21017.33 | 1397.11 | 3682.11 | 375.88 | 287 | 41064.76 | 0.76 | 0.89 | 56.89 | 2.48 | 1 | 10
20 | 70 | CONCLUIDO | 0.6674 | 149.85 | 146.06 | 162.29 | 2.19 | 54 | 169.97 | 47.83 | 21 | 0 | 31.14 | 21196.47 | 1407.77 | 3682.19 | 375.84 | 287 | 41041.76 | 0.76 | 0.89 | 56.89 | 2.48 | 1 | 10

## RESULTADOS_16
Unnamed: 0 | Volume de calda [L] | STATUS | Capacidade operacional [ha/h] | Tempo de missao [h] | Tempo util [h] | Tempo por voo [min] | Autonomia Projetada [h] | N° Voos | MTOW [kg] | Massa Estrutura [kg] | Combustível [kg] | Abastecimentos | Massa gerador | Potência gerador [W] | Combustível consumido [L] | Calda cons [L] | Distância percorrida [km] | Distância Pulverizando [km] | RTL ACUMULADO[m] | EOC [km/km] | EOC [h/h] | Tempo de manobra [h] | Tempo rtl_rtw [h] | V pulv [m/s] | V desloc [m/s]
0 | 90 | CONCLUIDO | 0.2602 | 384.37 | 283.61 | 6.15 | 0.1 | 2766 | 176.73 | 52.44 | 1 | 2764 | 33.29 | 22031.19 | 3760.11 | 3694.68 | 5048.71 | 287 | 2363916.96 | 0.06 | 0.46 | 61.35 | 139.75 | 1 | 10
1 | 90 | CONCLUIDO | 0.4548 | 219.88 | 185.75 | 12.49 | 0.2 | 892 | 178.21 | 52.44 | 2 | 890 | 33.77 | 22213.89 | 2460.19 | 3685.73 | 1720.34 | 287 | 709103.61 | 0.17 | 0.7 | 58.23 | 42.09 | 1 | 10
2 | 90 | CONCLUIDO | 0.5266 | 189.91 | 168.47 | 18.89 | 0.3 | 535 | 179.7 | 52.44 | 3 | 533 | 34.26 | 22397.24 | 2221.86 | 3684.16 | 1135.31 | 287 | 418373.95 | 0.25 | 0.77 | 57.63 | 24.84 | 1 | 10
3 | 90 | CONCLUIDO | 0.5642 | 177.23 | 161.23 | 25.32 | 0.39 | 382 | 181.19 | 52.44 | 4 | 380 | 34.75 | 22581.25 | 2115.52 | 3683.51 | 890.47 | 287 | 296716.93 | 0.32 | 0.81 | 57.37 | 17.62 | 1 | 10
4 | 90 | CONCLUIDO | 0.5878 | 170.12 | 157.17 | 31.86 | 0.49 | 296 | 182.69 | 52.44 | 5 | 294 | 35.25 | 22766.06 | 2050.62 | 3682.64 | 754.35 | 287 | 229089.36 | 0.38 | 0.83 | 57.21 | 13.58 | 1 | 10
5 | 90 | CONCLUIDO | 0.6037 | 165.64 | 154.65 | 38.5 | 0.58 | 241 | 184.19 | 52.44 | 6 | 239 | 35.75 | 22951.43 | 2006.81 | 3683.02 | 668.22 | 287 | 186300.34 | 0.43 | 0.84 | 57.14 | 11.06 | 1 | 10
6 | 90 | CONCLUIDO | 0.6154 | 162.5 | 152.87 | 45.18 | 0.67 | 203 | 185.7 | 52.44 | 7 | 201 | 36.26 | 23137.49 | 1971.71 | 3682.53 | 607.79 | 287 | 156273.89 | 0.47 | 0.85 | 57.08 | 9.28 | 1 | 10
7 | 90 | CONCLUIDO | 0.6238 | 160.31 | 151.64 | 51.69 | 0.76 | 176 | 187.22 | 52.44 | 8 | 174 | 36.78 | 23324.24 | 1944.78 | 3682.27 | 566.34 | 287 | 135685.38 | 0.51 | 0.86 | 57.03 | 8.05 | 1 | 10
8 | 90 | CONCLUIDO | 0.6309 | 158.51 | 150.61 | 58.68 | 0.85 | 154 | 188.74 | 52.44 | 9 | 152 | 37.3 | 23511.69 | 1919.85 | 3682.31 | 531.65 | 287 | 118445.7 | 0.54 | 0.87 | 57 | 7.03 | 1 | 10
9 | 90 | CONCLUIDO | 0.6365 | 157.12 | 149.83 | 65.62 | 0.93 | 137 | 190.26 | 52.44 | 10 | 135 | 37.82 | 23699.85 | 1898.32 | 3682.34 | 505.59 | 287 | 105501.24 | 0.57 | 0.87 | 56.96 | 6.25 | 1 | 10
10 | 90 | CONCLUIDO | 0.6408 | 156.05 | 149.22 | 72.2 | 1.02 | 124 | 191.79 | 52.44 | 11 | 122 | 38.35 | 23888.73 | 1879.58 | 3682.43 | 485.08 | 287 | 95313.97 | 0.59 | 0.87 | 56.94 | 5.64 | 1 | 10
11 | 90 | CONCLUIDO | 0.6445 | 155.16 | 148.72 | 78.97 | 1.1 | 113 | 193.33 | 52.44 | 12 | 111 | 38.89 | 24078.33 | 1861.27 | 3682.11 | 468.3 | 287 | 86977.08 | 0.61 | 0.88 | 56.92 | 5.15 | 1 | 10
12 | 90 | CONCLUIDO | 0.6479 | 154.35 | 148.27 | 86.37 | 1.18 | 103 | 194.88 | 52.44 | 13 | 101 | 39.43 | 24268.67 | 1845.1 | 3682.21 | 452.66 | 287 | 79207.89 | 0.63 | 0.88 | 56.91 | 4.69 | 1 | 10
13 | 90 | CONCLUIDO | 0.6507 | 153.67 | 147.87 | 93.39 | 1.27 | 95 | 196.42 | 52.44 | 14 | 93 | 39.98 | 24459.75 | 1827.34 | 3682.18 | 439.97 | 287 | 72905.49 | 0.65 | 0.88 | 56.88 | 4.29 | 1 | 10
14 | 90 | CONCLUIDO | 0.6531 | 153.12 | 147.57 | 100.61 | 1.35 | 88 | 197.98 | 52.44 | 15 | 86 | 40.54 | 24651.58 | 1811.81 | 3682.04 | 429.31 | 287 | 67606.34 | 0.67 | 0.88 | 56.88 | 3.99 | 1 | 10
15 | 90 | CONCLUIDO | 0.6553 | 152.6 | 147.27 | 107.76 | 1.42 | 82 | 199.54 | 52.44 | 16 | 80 | 41.1 | 24844.17 | 1797.11 | 3681.98 | 418.83 | 287 | 62400.39 | 0.69 | 0.89 | 56.87 | 3.69 | 1 | 10
16 | 90 | CONCLUIDO | 0.6574 | 152.12 | 147 | 116.05 | 1.5 | 76 | 201.11 | 52.44 | 17 | 74 | 41.67 | 25037.53 | 1779.68 | 3682.07 | 409.99 | 287 | 58009.07 | 0.7 | 0.89 | 56.86 | 3.42 | 1 | 10
17 | 90 | CONCLUIDO | 0.6586 | 151.83 | 146.85 | 122.38 | 1.58 | 72 | 202.68 | 52.44 | 18 | 70 | 42.24 | 25231.66 | 1765.32 | 3681.93 | 404.93 | 287 | 55498.85 | 0.71 | 0.89 | 56.86 | 3.27 | 1 | 10
18 | 90 | CONCLUIDO | 0.6605 | 151.4 | 146.6 | 131.28 | 1.65 | 67 | 204.26 | 52.44 | 19 | 65 | 42.82 | 25426.72 | 1750.35 | 3682.09 | 396.31 | 287 | 51214.56 | 0.72 | 0.89 | 56.85 | 3.02 | 1 | 10
19 | 90 | CONCLUIDO | 0.6616 | 151.15 | 146.45 | 137.3 | 1.73 | 64 | 205.85 | 52.44 | 20 | 62 | 43.41 | 25622.45 | 1735.26 | 3681.95 | 392 | 287 | 49074.35 | 0.73 | 0.89 | 56.83 | 2.88 | 1 | 10
20 | 90 | CONCLUIDO | 0.663 | 150.83 | 146.28 | 146.28 | 1.8 | 60 | 207.45 | 52.44 | 21 | 58 | 44 | 25818.99 | 1723.3 | 3682.01 | 385.7 | 287 | 45942.48 | 0.74 | 0.89 | 56.83 | 2.7 | 1 | 10
21 | 90 | CONCLUIDO | 0.6641 | 150.59 | 146.14 | 153.83 | 1.87 | 57 | 209.05 | 52.44 | 22 | 55 | 44.6 | 26016.35 | 1707.24 | 3681.88 | 381.3 | 287 | 43758.12 | 0.75 | 0.89 | 56.82 | 2.57 | 1 | 10
22 | 90 | CONCLUIDO | 0.6653 | 150.3 | 145.96 | 162.18 | 1.94 | 54 | 210.65 | 52.44 | 23 | 52 | 45.21 | 26214.54 | 1693.41 | 3681.91 | 374.98 | 287 | 40611.04 | 0.77 | 0.89 | 56.83 | 2.39 | 1 | 10
23 | 90 | CONCLUIDO | 0.6663 | 150.08 | 145.84 | 171.58 | 2.01 | 51 | 212.27 | 52.44 | 24 | 49 | 45.82 | 26413.56 | 1675.95 | 3682.11 | 370.91 | 287 | 38594.91 | 0.77 | 0.89 | 56.82 | 2.27 | 1 | 10
24 | 90 | CONCLUIDO | 0.6668 | 149.97 | 145.8 | 178.54 | 2.08 | 49 | 213.89 | 52.44 | 25 | 47 | 46.44 | 26613.43 | 1666.26 | 3681.94 | 370.05 | 287 | 38174.01 | 0.78 | 0.89 | 56.81 | 2.23 | 1 | 10
25 | 90 | CONCLUIDO | 0.6677 | 149.76 | 145.67 | 185.96 | 2.14 | 47 | 215.51 | 52.44 | 26 | 45 | 47.07 | 26814.17 | 1654.01 | 3681.87 | 365.15 | 287 | 35734.26 | 0.79 | 0.9 | 56.81 | 2.09 | 1 | 10
26 | 90 | CONCLUIDO | 0.6684 | 149.61 | 145.59 | 194.12 | 2.21 | 45 | 217.15 | 52.44 | 27 | 39 | 47.71 | 27015.77 | 1633.1 | 3682 | 362.06 | 287 | 34199.76 | 0.79 | 0.9 | 56.82 | 2.01 | 1 | 10
27 | 90 | CONCLUIDO | 0.6691 | 149.46 | 145.52 | 203.04 | 2.27 | 43 | 218.79 | 52.44 | 28 | 25 | 48.35 | 27218.26 | 1624.9 | 3681.85 | 359.41 | 287 | 32883.82 | 0.8 | 0.9 | 56.82 | 1.94 | 1 | 10
28 | 90 | CONCLUIDO | 0.669 | 149.49 | 145.54 | 203.08 | 2.34 | 43 | 220.44 | 52.44 | 29 | 7 | 49 | 27421.64 | 1629.53 | 3681.88 | 359.1 | 287 | 32726.51 | 0.8 | 0.9 | 56.85 | 1.97 | 1 | 10
29 | 90 | CONCLUIDO | 0.6693 | 149.4 | 145.49 | 207.84 | 2.4 | 42 | 222.1 | 52.44 | 30 | 2 | 49.65 | 27625.93 | 1636.12 | 3681.86 | 357.35 | 287 | 31856.87 | 0.8 | 0.9 | 56.85 | 1.92 | 1 | 10
30 | 90 | CONCLUIDO | 0.6693 | 149.4 | 145.49 | 207.84 | 2.46 | 42 | 223.76 | 52.44 | 31 | 0 | 50.32 | 27831.27 | 1646.63 | 3682.09 | 357.37 | 287 | 31866.54 | 0.8 | 0.9 | 56.85 | 1.92 | 1 | 10

## RESULTADOS_0
Unnamed: 0 | Volume de calda [L] | STATUS | Capacidade operacional [ha/h] | Tempo de missao [h] | Tempo util [h] | Tempo por voo [min] | Autonomia Projetada [h] | N° Voos | MTOW [kg] | Massa Estrutura [kg] | Combustível [kg] | Abastecimentos | Massa gerador | Potência gerador [W] | Combustível consumido [L] | Calda cons [L] | Distância percorrida [km] | Distância Pulverizando [km] | RTL ACUMULADO[m] | EOC [km/km] | EOC [h/h] | Tempo de manobra [h] | Tempo rtl_rtw [h] | V pulv [m/s] | V desloc [m/s]
0 | 10 | CONCLUIDO | 0.5995 | 166.8 | 161.02 | 25.97 | 0.64 | 372 | 26.11 | 12.1 | 1 | 39 | 3.01 | 3454.41 | 466.21 | 3685.38 | 867.35 | 287 | 285208.84 | 0.33 | 0.81 | 57.81 | 17.41 | 1 | 10
1 | 10 | CONCLUIDO | 0.5999 | 166.69 | 160.93 | 26.1 | 1.23 | 370 | 27.2 | 12.1 | 2 | 0 | 3.1 | 3588.35 | 483.78 | 3685.69 | 863.82 | 287 | 283455.21 | 0.33 | 0.81 | 57.82 | 17.32 | 1 | 10

## RESULTADOS_7
Unnamed: 0 | Volume de calda [L] | STATUS | Capacidade operacional [ha/h] | Tempo de missao [h] | Tempo util [h] | Tempo por voo [min] | Autonomia Projetada [h] | N° Voos | MTOW [kg] | Massa Estrutura [kg] | Combustível [kg] | Abastecimentos | Massa gerador | Potência gerador [W] | Combustível consumido [L] | Calda cons [L] | Distância percorrida [km] | Distância Pulverizando [km] | RTL ACUMULADO[m] | EOC [km/km] | EOC [h/h] | Tempo de manobra [h] | Tempo rtl_rtw [h] | V pulv [m/s] | V desloc [m/s]
0 | 45 | CONCLUIDO | 0.4156 | 240.63 | 210.2 | 9.11 | 0.18 | 1384 | 98.71 | 39.72 | 1 | 1382 | 12.99 | 12407.75 | 1900.64 | 3688.74 | 2551.98 | 287 | 1122461.08 | 0.11 | 0.62 | 58.97 | 66.48 | 1 | 10
1 | 45 | CONCLUIDO | 0.5492 | 182.09 | 168.92 | 18.63 | 0.35 | 544 | 99.95 | 39.72 | 2 | 542 | 13.24 | 12561.45 | 1505.42 | 3684.23 | 1151.62 | 287 | 426483.54 | 0.25 | 0.77 | 57.62 | 25.3 | 1 | 10
2 | 45 | CONCLUIDO | 0.5956 | 167.91 | 159.04 | 28.48 | 0.52 | 335 | 101.2 | 39.72 | 3 | 333 | 13.49 | 12715.54 | 1392.11 | 3683.46 | 816.45 | 287 | 259941.05 | 0.35 | 0.82 | 57.3 | 15.44 | 1 | 10
3 | 45 | CONCLUIDO | 0.6195 | 161.43 | 154.53 | 38.79 | 0.69 | 239 | 102.45 | 39.72 | 4 | 237 | 13.74 | 12870.03 | 1326.7 | 3682.97 | 664.17 | 287 | 184284.67 | 0.43 | 0.84 | 57.13 | 10.93 | 1 | 10
4 | 45 | CONCLUIDO | 0.6338 | 157.79 | 151.99 | 49.3 | 0.85 | 185 | 103.71 | 39.72 | 5 | 183 | 14 | 13024.91 | 1277.44 | 3682.51 | 579.26 | 287 | 142095.69 | 0.5 | 0.86 | 57.03 | 8.41 | 1 | 10
5 | 45 | CONCLUIDO | 0.6435 | 155.4 | 150.35 | 60.54 | 1.01 | 149 | 104.97 | 39.72 | 6 | 147 | 14.25 | 13180.19 | 1236.16 | 3682.43 | 523.38 | 287 | 114339.67 | 0.55 | 0.87 | 56.97 | 6.77 | 1 | 10
6 | 45 | CONCLUIDO | 0.6504 | 153.75 | 149.21 | 72.2 | 1.16 | 124 | 106.23 | 39.72 | 7 | 122 | 14.52 | 13335.87 | 1197.25 | 3682.36 | 485.11 | 287 | 95329.91 | 0.59 | 0.87 | 56.93 | 5.63 | 1 | 10
7 | 45 | CONCLUIDO | 0.6559 | 152.47 | 148.33 | 84.76 | 1.31 | 105 | 107.5 | 39.72 | 8 | 103 | 14.78 | 13491.96 | 1159.79 | 3682.14 | 454.43 | 287 | 80082.46 | 0.63 | 0.88 | 56.92 | 4.75 | 1 | 10
8 | 45 | CONCLUIDO | 0.6597 | 151.6 | 147.74 | 97.41 | 1.46 | 91 | 108.77 | 39.72 | 9 | 86 | 15.05 | 13648.58 | 1123.56 | 3682.03 | 434.48 | 287 | 70179.38 | 0.66 | 0.88 | 56.9 | 4.16 | 1 | 10
9 | 45 | CONCLUIDO | 0.6615 | 151.18 | 147.47 | 105.33 | 1.6 | 84 | 110.04 | 39.72 | 10 | 13 | 15.32 | 13805.5 | 1105.79 | 3682.37 | 422.73 | 287 | 64340.46 | 0.68 | 0.88 | 56.96 | 3.89 | 1 | 10
10 | 45 | CONCLUIDO | 0.6618 | 151.11 | 147.41 | 106.56 | 1.74 | 83 | 111.32 | 39.72 | 11 | 0 | 15.6 | 13962.83 | 1115.45 | 3682.49 | 420.23 | 287 | 63090.72 | 0.68 | 0.89 | 56.98 | 3.83 | 1 | 10

## RESULTADOS_10
Unnamed: 0 | Volume de calda [L] | STATUS | Capacidade operacional [ha/h] | Tempo de missao [h] | Tempo util [h] | Tempo por voo [min] | Autonomia Projetada [h] | N° Voos | MTOW [kg] | Massa Estrutura [kg] | Combustível [kg] | Abastecimentos | Massa gerador | Potência gerador [W] | Combustível consumido [L] | Calda cons [L] | Distância percorrida [km] | Distância Pulverizando [km] | RTL ACUMULADO[m] | EOC [km/km] | EOC [h/h] | Tempo de manobra [h] | Tempo rtl_rtw [h] | V pulv [m/s] | V desloc [m/s]
0 | 60 | CONCLUIDO | 0.3594 | 278.26 | 230.59 | 7.76 | 0.14 | 1782 | 124.63 | 45 | 1 | 1780 | 18.64 | 15605.44 | 2439.09 | 3690.14 | 3245.83 | 287 | 1467398.04 | 0.09 | 0.57 | 59.61 | 86.84 | 1 | 10
1 | 60 | CONCLUIDO | 0.5163 | 193.69 | 174.62 | 15.8 | 0.28 | 663 | 125.95 | 45 | 2 | 661 | 18.95 | 15767.7 | 1833.22 | 3684.73 | 1344.44 | 287 | 522299.94 | 0.21 | 0.75 | 57.81 | 30.98 | 1 | 10
2 | 60 | CONCLUIDO | 0.5719 | 174.87 | 162.36 | 23.99 | 0.42 | 406 | 127.27 | 45 | 3 | 404 | 19.27 | 15930.42 | 1686.63 | 3683.68 | 929.32 | 287 | 316024.8 | 0.31 | 0.8 | 57.4 | 18.75 | 1 | 10
3 | 60 | CONCLUIDO | 0.6003 | 166.59 | 157.02 | 32.38 | 0.55 | 291 | 128.59 | 45 | 4 | 289 | 19.59 | 16093.6 | 1612.06 | 3683.04 | 748.36 | 287 | 226116.1 | 0.38 | 0.83 | 57.22 | 13.42 | 1 | 10
4 | 60 | CONCLUIDO | 0.6181 | 161.79 | 153.91 | 41.04 | 0.68 | 225 | 129.92 | 45 | 5 | 223 | 19.92 | 16257.24 | 1561.2 | 3682.74 | 643.59 | 287 | 174062.74 | 0.45 | 0.85 | 57.1 | 10.31 | 1 | 10
5 | 60 | CONCLUIDO | 0.6298 | 158.77 | 151.96 | 49.82 | 0.81 | 183 | 131.25 | 45 | 6 | 181 | 20.25 | 16421.36 | 1521.77 | 3682.6 | 577.23 | 287 | 141092.14 | 0.5 | 0.86 | 57.05 | 8.38 | 1 | 10
6 | 60 | CONCLUIDO | 0.6381 | 156.72 | 150.65 | 58.69 | 0.93 | 154 | 132.58 | 45 | 7 | 152 | 20.59 | 16585.95 | 1489 | 3682.52 | 533.38 | 287 | 119314.12 | 0.54 | 0.87 | 56.99 | 7.06 | 1 | 10
7 | 60 | CONCLUIDO | 0.6447 | 155.1 | 149.59 | 68 | 1.06 | 132 | 133.92 | 45 | 8 | 130 | 20.93 | 16751.02 | 1456.2 | 3682.31 | 497.26 | 287 | 101363.98 | 0.58 | 0.87 | 56.96 | 6.01 | 1 | 10
8 | 60 | CONCLUIDO | 0.6499 | 153.86 | 148.79 | 77.63 | 1.18 | 115 | 135.27 | 45 | 9 | 113 | 21.27 | 16916.71 | 1428.54 | 3682.14 | 470.47 | 287 | 88054.97 | 0.61 | 0.88 | 56.92 | 5.21 | 1 | 10
9 | 60 | CONCLUIDO | 0.6539 | 152.92 | 148.18 | 87.17 | 1.29 | 102 | 136.61 | 45 | 10 | 100 | 21.61 | 17082.76 | 1399.68 | 3682.21 | 449.94 | 287 | 77853.33 | 0.64 | 0.88 | 56.9 | 4.6 | 1 | 10
10 | 60 | CONCLUIDO | 0.6571 | 152.19 | 147.73 | 97.41 | 1.41 | 91 | 137.96 | 45 | 11 | 89 | 21.96 | 17249.3 | 1374.4 | 3682.23 | 434.77 | 287 | 70322.79 | 0.66 | 0.88 | 56.89 | 4.15 | 1 | 10
11 | 60 | CONCLUIDO | 0.6602 | 151.48 | 147.25 | 107.74 | 1.52 | 82 | 139.32 | 45 | 12 | 80 | 22.32 | 17416.34 | 1348.83 | 3681.87 | 418.61 | 287 | 62288.29 | 0.69 | 0.89 | 56.87 | 3.68 | 1 | 10
12 | 60 | CONCLUIDO | 0.6625 | 150.93 | 146.91 | 119.12 | 1.63 | 74 | 140.67 | 45 | 13 | 72 | 22.68 | 17583.88 | 1321.23 | 3682.02 | 407.02 | 287 | 56532.58 | 0.71 | 0.89 | 56.86 | 3.33 | 1 | 10
13 | 60 | CONCLUIDO | 0.6643 | 150.53 | 146.66 | 129.4 | 1.74 | 68 | 142.04 | 45 | 14 | 64 | 23.04 | 17751.93 | 1294.45 | 3682.13 | 398.54 | 287 | 52322.91 | 0.72 | 0.89 | 56.84 | 3.08 | 1 | 10
14 | 60 | CONCLUIDO | 0.6654 | 150.28 | 146.52 | 137.36 | 1.85 | 64 | 143.4 | 45 | 15 | 21 | 23.41 | 17920.49 | 1280.04 | 3682.25 | 391.7 | 287 | 48924.31 | 0.73 | 0.89 | 56.9 | 2.94 | 1 | 10
15 | 60 | CONCLUIDO | 0.6657 | 150.23 | 146.48 | 139.51 | 1.96 | 63 | 144.77 | 45 | 16 | 0 | 23.78 | 18089.56 | 1286.01 | 3682.34 | 390.13 | 287 | 48145.02 | 0.74 | 0.89 | 56.91 | 2.91 | 1 | 10

## RESULTADOS_14
Unnamed: 0 | Volume de calda [L] | STATUS | Capacidade operacional [ha/h] | Tempo de missao [h] | Tempo util [h] | Tempo por voo [min] | Autonomia Projetada [h] | N° Voos | MTOW [kg] | Massa Estrutura [kg] | Combustível [kg] | Abastecimentos | Massa gerador | Potência gerador [W] | Combustível consumido [L] | Calda cons [L] | Distância percorrida [km] | Distância Pulverizando [km] | RTL ACUMULADO[m] | EOC [km/km] | EOC [h/h] | Tempo de manobra [h] | Tempo rtl_rtw [h] | V pulv [m/s] | V desloc [m/s]
0 | 80 | CONCLUIDO | 0.2918 | 342.71 | 263.21 | 6.59 | 0.11 | 2395 | 159.12 | 50.28 | 1 | 2393 | 27.84 | 19859.16 | 3263.69 | 3693.6 | 4353.44 | 287 | 2018137.61 | 0.07 | 0.5 | 60.72 | 119.39 | 1 | 10
1 | 80 | CONCLUIDO | 0.475 | 210.54 | 181.95 | 13.4 | 0.22 | 815 | 160.54 | 50.28 | 2 | 813 | 28.26 | 20034.4 | 2250.23 | 3685.71 | 1593.29 | 287 | 645965.62 | 0.18 | 0.72 | 58.05 | 38.3 | 1 | 10
2 | 80 | CONCLUIDO | 0.5413 | 184.73 | 166.52 | 20.27 | 0.33 | 493 | 161.97 | 50.28 | 3 | 491 | 28.69 | 20210.21 | 2047.5 | 3684.01 | 1069.72 | 287 | 385788.23 | 0.27 | 0.78 | 57.56 | 22.91 | 1 | 10
3 | 80 | CONCLUIDO | 0.5765 | 173.46 | 159.8 | 27.24 | 0.43 | 352 | 163.4 | 50.28 | 4 | 350 | 29.12 | 20386.62 | 1951.92 | 3683.47 | 842.72 | 287 | 272992.31 | 0.34 | 0.82 | 57.3 | 16.19 | 1 | 10
4 | 80 | CONCLUIDO | 0.5981 | 167.18 | 156.06 | 34.3 | 0.54 | 273 | 164.83 | 50.28 | 5 | 271 | 29.55 | 20563.61 | 1892.81 | 3683.14 | 716.68 | 287 | 210368.39 | 0.4 | 0.84 | 57.16 | 12.46 | 1 | 10
5 | 80 | CONCLUIDO | 0.6124 | 163.29 | 153.78 | 41.37 | 0.64 | 223 | 166.27 | 50.28 | 6 | 221 | 29.99 | 20741.2 | 1851.71 | 3682.78 | 638.72 | 287 | 171639.18 | 0.45 | 0.85 | 57.11 | 10.18 | 1 | 10
6 | 80 | CONCLUIDO | 0.6227 | 160.6 | 152.22 | 48.58 | 0.74 | 188 | 167.72 | 50.28 | 7 | 186 | 30.44 | 20919.39 | 1819.26 | 3682.47 | 586.65 | 287 | 145777.61 | 0.49 | 0.86 | 57.03 | 8.63 | 1 | 10
7 | 80 | CONCLUIDO | 0.6308 | 158.53 | 150.98 | 55.92 | 0.84 | 162 | 169.17 | 50.28 | 8 | 160 | 30.89 | 21098.19 | 1790.22 | 3682.43 | 544.69 | 287 | 124927.55 | 0.53 | 0.86 | 57 | 7.4 | 1 | 10
8 | 80 | CONCLUIDO | 0.6371 | 156.97 | 150.07 | 63.41 | 0.94 | 142 | 170.62 | 50.28 | 9 | 140 | 31.34 | 21277.6 | 1765.92 | 3682.45 | 513.62 | 287 | 109495.47 | 0.56 | 0.87 | 56.97 | 6.48 | 1 | 10
9 | 80 | CONCLUIDO | 0.6423 | 155.69 | 149.3 | 71.1 | 1.03 | 126 | 172.08 | 50.28 | 10 | 124 | 31.8 | 21457.64 | 1742.68 | 3682.15 | 488.23 | 287 | 96877.7 | 0.59 | 0.87 | 56.93 | 5.72 | 1 | 10
10 | 80 | CONCLUIDO | 0.6461 | 154.76 | 148.77 | 78.3 | 1.12 | 114 | 173.55 | 50.28 | 11 | 112 | 32.27 | 21638.31 | 1721.86 | 3682.15 | 469.77 | 287 | 87706.73 | 0.61 | 0.88 | 56.92 | 5.19 | 1 | 10
11 | 80 | CONCLUIDO | 0.6497 | 153.91 | 148.27 | 86.37 | 1.22 | 103 | 175.02 | 50.28 | 12 | 101 | 32.74 | 21819.6 | 1703.35 | 3682.2 | 452.71 | 287 | 79233.13 | 0.63 | 0.88 | 56.91 | 4.69 | 1 | 10
12 | 80 | CONCLUIDO | 0.6527 | 153.2 | 147.85 | 94.37 | 1.31 | 94 | 176.49 | 50.28 | 13 | 92 | 33.21 | 22001.54 | 1683.4 | 3682.17 | 438.73 | 287 | 72286.43 | 0.65 | 0.88 | 56.89 | 4.27 | 1 | 10
13 | 80 | CONCLUIDO | 0.6549 | 152.69 | 147.56 | 101.77 | 1.4 | 87 | 177.97 | 50.28 | 14 | 85 | 33.69 | 22184.13 | 1663.58 | 3681.98 | 429.58 | 287 | 67746.14 | 0.67 | 0.88 | 56.87 | 3.98 | 1 | 10
14 | 80 | CONCLUIDO | 0.6574 | 152.11 | 147.21 | 110.41 | 1.48 | 80 | 179.46 | 50.28 | 15 | 78 | 34.18 | 22367.38 | 1646 | 3681.93 | 417.19 | 287 | 61589.42 | 0.69 | 0.89 | 56.87 | 3.64 | 1 | 10
15 | 80 | CONCLUIDO | 0.6596 | 151.61 | 146.91 | 119.11 | 1.57 | 74 | 180.95 | 50.28 | 16 | 72 | 34.67 | 22551.28 | 1628.16 | 3682.07 | 406.77 | 287 | 56407.82 | 0.71 | 0.89 | 56.86 | 3.33 | 1 | 10
16 | 80 | CONCLUIDO | 0.6612 | 151.23 | 146.68 | 127.55 | 1.65 | 69 | 182.45 | 50.28 | 17 | 67 | 35.17 | 22735.98 | 1609.79 | 3682.03 | 399.72 | 287 | 52908.87 | 0.72 | 0.89 | 56.84 | 3.11 | 1 | 10
17 | 80 | CONCLUIDO | 0.6626 | 150.92 | 146.5 | 135.23 | 1.74 | 65 | 183.95 | 50.28 | 18 | 63 | 35.67 | 22921.24 | 1591.55 | 3681.93 | 393.23 | 287 | 49683.53 | 0.73 | 0.89 | 56.84 | 2.93 | 1 | 10
18 | 80 | CONCLUIDO | 0.664 | 150.6 | 146.31 | 143.91 | 1.82 | 61 | 185.46 | 50.28 | 19 | 59 | 36.18 | 23107.19 | 1575.48 | 3682.08 | 387.01 | 287 | 46592.82 | 0.74 | 0.89 | 56.83 | 2.73 | 1 | 10
19 | 80 | CONCLUIDO | 0.6654 | 150.29 | 146.13 | 153.82 | 1.9 | 57 | 186.97 | 50.28 | 20 | 55 | 36.69 | 23293.82 | 1556.29 | 3681.9 | 380.66 | 287 | 43439.14 | 0.75 | 0.89 | 56.83 | 2.56 | 1 | 10
20 | 80 | CONCLUIDO | 0.6664 | 150.06 | 146 | 162.22 | 1.98 | 54 | 188.49 | 50.28 | 21 | 52 | 37.21 | 23481.16 | 1539.82 | 3682.02 | 375.98 | 287 | 41113.9 | 0.76 | 0.89 | 56.83 | 2.42 | 1 | 10
21 | 80 | CONCLUIDO | 0.6674 | 149.83 | 145.86 | 171.6 | 2.05 | 51 | 190.01 | 50.28 | 22 | 48 | 37.74 | 23669.2 | 1521.37 | 3681.86 | 371.71 | 287 | 38993.35 | 0.77 | 0.89 | 56.82 | 2.29 | 1 | 10
22 | 80 | CONCLUIDO | 0.6679 | 149.71 | 145.81 | 178.54 | 2.13 | 49 | 191.55 | 50.28 | 23 | 28 | 38.27 | 23857.96 | 1504.98 | 3682 | 369.2 | 287 | 37747.23 | 0.78 | 0.89 | 56.84 | 2.23 | 1 | 10
23 | 80 | CONCLUIDO | 0.6682 | 149.66 | 145.79 | 182.24 | 2.21 | 48 | 193.08 | 50.28 | 24 | 8 | 38.8 | 24047.45 | 1506.86 | 3682.18 | 367.53 | 287 | 36920.27 | 0.78 | 0.89 | 56.86 | 2.22 | 1 | 10
24 | 80 | CONCLUIDO | 0.6681 | 149.67 | 145.8 | 182.25 | 2.28 | 48 | 194.62 | 50.28 | 25 | 1 | 39.34 | 24237.67 | 1513.89 | 3682.19 | 367.49 | 287 | 36896.55 | 0.78 | 0.89 | 56.87 | 2.23 | 1 | 10
25 | 80 | CONCLUIDO | 0.6681 | 149.67 | 145.8 | 182.25 | 2.35 | 48 | 196.17 | 50.28 | 26 | 0 | 39.89 | 24428.62 | 1524.55 | 3682.13 | 367.44 | 287 | 36873.34 | 0.78 | 0.89 | 56.87 | 2.22 | 1 | 10

## RESULTADOS_5
Unnamed: 0 | Volume de calda [L] | STATUS | Capacidade operacional [ha/h] | Tempo de missao [h] | Tempo util [h] | Tempo por voo [min] | Autonomia Projetada [h] | N° Voos | MTOW [kg] | Massa Estrutura [kg] | Combustível [kg] | Abastecimentos | Massa gerador | Potência gerador [W] | Combustível consumido [L] | Calda cons [L] | Distância percorrida [km] | Distância Pulverizando [km] | RTL ACUMULADO[m] | EOC [km/km] | EOC [h/h] | Tempo de manobra [h] | Tempo rtl_rtw [h] | V pulv [m/s] | V desloc [m/s]
0 | 35 | CONCLUIDO | 0.4573 | 218.69 | 197.37 | 10.5 | 0.22 | 1128 | 80.84 | 35.1 | 1 | 1126 | 9.74 | 10204.21 | 1552.13 | 3686.83 | 2115.66 | 287 | 905583.9 | 0.14 | 0.66 | 58.59 | 53.69 | 1 | 10
1 | 35 | CONCLUIDO | 0.5729 | 174.56 | 164.8 | 21.64 | 0.43 | 457 | 82.04 | 35.1 | 2 | 455 | 9.94 | 10352.53 | 1265.96 | 3683.89 | 1011.1 | 287 | 356659.6 | 0.28 | 0.79 | 57.5 | 21.18 | 1 | 10
2 | 35 | CONCLUIDO | 0.6127 | 163.22 | 156.49 | 33.41 | 0.63 | 281 | 83.25 | 35.1 | 3 | 279 | 10.15 | 10501.19 | 1169.08 | 3683.16 | 730.58 | 287 | 217278.94 | 0.39 | 0.83 | 57.2 | 12.89 | 1 | 10
3 | 35 | CONCLUIDO | 0.6326 | 158.07 | 152.73 | 45.82 | 0.83 | 200 | 84.46 | 35.1 | 4 | 198 | 10.36 | 10650.22 | 1106.66 | 3682.7 | 603.81 | 287 | 154297.1 | 0.48 | 0.85 | 57.05 | 9.14 | 1 | 10
4 | 35 | CONCLUIDO | 0.645 | 155.03 | 150.52 | 59.42 | 1.02 | 152 | 85.67 | 35.1 | 5 | 150 | 10.57 | 10799.59 | 1053.14 | 3682.39 | 529.74 | 287 | 117503.9 | 0.54 | 0.87 | 56.96 | 6.93 | 1 | 10
5 | 35 | CONCLUIDO | 0.6533 | 153.07 | 149.1 | 73.93 | 1.21 | 121 | 86.88 | 35.1 | 6 | 118 | 10.78 | 10949.33 | 1003.23 | 3682.23 | 480.84 | 287 | 93209.33 | 0.6 | 0.88 | 56.93 | 5.51 | 1 | 10
6 | 35 | CONCLUIDO | 0.6568 | 152.26 | 148.52 | 83.28 | 1.39 | 107 | 88.1 | 35.1 | 7 | 13 | 11 | 11099.43 | 980.21 | 3682.85 | 456.89 | 287 | 81304.29 | 0.63 | 0.88 | 57.04 | 4.94 | 1 | 10
7 | 35 | CONCLUIDO | 0.6567 | 152.29 | 148.55 | 83.3 | 1.57 | 107 | 89.32 | 35.1 | 8 | 0 | 11.22 | 11249.89 | 991.47 | 3682.85 | 457.28 | 287 | 81498.7 | 0.63 | 0.88 | 57.06 | 4.97 | 1 | 10

## RESULTADOS_8
Unnamed: 0 | Volume de calda [L] | STATUS | Capacidade operacional [ha/h] | Tempo de missao [h] | Tempo util [h] | Tempo por voo [min] | Autonomia Projetada [h] | N° Voos | MTOW [kg] | Massa Estrutura [kg] | Combustível [kg] | Abastecimentos | Massa gerador | Potência gerador [W] | Combustível consumido [L] | Calda cons [L] | Distância percorrida [km] | Distância Pulverizando [km] | RTL ACUMULADO[m] | EOC [km/km] | EOC [h/h] | Tempo de manobra [h] | Tempo rtl_rtw [h] | V pulv [m/s] | V desloc [m/s]
0 | 50 | CONCLUIDO | 0.3961 | 252.48 | 216.8 | 8.59 | 0.16 | 1514 | 107.41 | 41.65 | 1 | 1512 | 14.77 | 13481.73 | 2076.53 | 3688.55 | 2774.99 | 287 | 1233316.4 | 0.1 | 0.6 | 59.22 | 73.08 | 1 | 10
1 | 50 | CONCLUIDO | 0.5378 | 185.94 | 170.9 | 17.53 | 0.32 | 585 | 108.68 | 41.65 | 2 | 583 | 15.03 | 13638.32 | 1618.01 | 3684.17 | 1217.94 | 287 | 459440 | 0.24 | 0.76 | 57.7 | 27.27 | 1 | 10
2 | 50 | CONCLUIDO | 0.5873 | 170.27 | 160.24 | 26.71 | 0.48 | 360 | 109.96 | 41.65 | 3 | 358 | 15.31 | 13795.21 | 1495.05 | 3683.43 | 856.94 | 287 | 280063.53 | 0.33 | 0.81 | 57.33 | 16.63 | 1 | 10
3 | 50 | CONCLUIDO | 0.6129 | 163.15 | 155.41 | 36.28 | 0.63 | 257 | 111.23 | 41.65 | 4 | 255 | 15.58 | 13952.52 | 1426.21 | 3683.02 | 694.2 | 287 | 199206.45 | 0.41 | 0.84 | 57.15 | 11.81 | 1 | 10
4 | 50 | CONCLUIDO | 0.6283 | 159.16 | 152.7 | 46.04 | 0.78 | 199 | 112.51 | 41.65 | 5 | 197 | 15.86 | 14110.24 | 1378.17 | 3682.82 | 603.27 | 287 | 154032.74 | 0.48 | 0.85 | 57.05 | 9.11 | 1 | 10
5 | 50 | CONCLUIDO | 0.639 | 156.48 | 150.87 | 56.23 | 0.93 | 161 | 113.79 | 41.65 | 6 | 159 | 16.14 | 14268.39 | 1336.65 | 3682.51 | 540.88 | 287 | 123028.98 | 0.53 | 0.86 | 57 | 7.29 | 1 | 10
6 | 50 | CONCLUIDO | 0.6464 | 154.7 | 149.68 | 67.02 | 1.07 | 134 | 115.08 | 41.65 | 7 | 132 | 16.43 | 14426.96 | 1299.66 | 3682.14 | 500.57 | 287 | 103006.42 | 0.57 | 0.87 | 56.96 | 6.1 | 1 | 10
7 | 50 | CONCLUIDO | 0.6518 | 153.42 | 148.83 | 77.65 | 1.21 | 115 | 116.37 | 41.65 | 8 | 113 | 16.72 | 14585.96 | 1266.55 | 3682.14 | 471.48 | 287 | 88557.09 | 0.61 | 0.88 | 56.94 | 5.25 | 1 | 10
8 | 50 | CONCLUIDO | 0.6561 | 152.42 | 148.16 | 88.89 | 1.35 | 100 | 117.66 | 41.65 | 9 | 98 | 17.01 | 14745.39 | 1233.99 | 3682.07 | 449.26 | 287 | 77523.79 | 0.64 | 0.88 | 56.9 | 4.58 | 1 | 10
9 | 50 | CONCLUIDO | 0.6602 | 151.47 | 147.5 | 101.72 | 1.48 | 87 | 118.96 | 41.65 | 10 | 85 | 17.31 | 14905.25 | 1199.03 | 3682.23 | 426.81 | 287 | 66363.18 | 0.67 | 0.88 | 56.88 | 3.92 | 1 | 10
10 | 50 | CONCLUIDO | 0.6627 | 150.9 | 147.13 | 113.18 | 1.61 | 78 | 120.26 | 41.65 | 11 | 51 | 17.61 | 15065.56 | 1169.2 | 3682.21 | 413.52 | 287 | 59760.74 | 0.69 | 0.89 | 56.9 | 3.56 | 1 | 10
11 | 50 | CONCLUIDO | 0.6633 | 150.77 | 147.06 | 117.65 | 1.74 | 75 | 121.56 | 41.65 | 12 | 4 | 17.91 | 15226.31 | 1168.51 | 3682.64 | 408.88 | 287 | 57455.85 | 0.7 | 0.89 | 56.95 | 3.48 | 1 | 10
12 | 50 | CONCLUIDO | 0.6633 | 150.76 | 147.05 | 117.64 | 1.87 | 75 | 122.87 | 41.65 | 13 | 0 | 18.22 | 15387.5 | 1179.33 | 3682.57 | 408.36 | 287 | 57196.57 | 0.7 | 0.89 | 56.96 | 3.48 | 1 | 10

## RESULTADOS_3
Unnamed: 0 | Volume de calda [L] | STATUS | Capacidade operacional [ha/h] | Tempo de missao [h] | Tempo util [h] | Tempo por voo [min] | Autonomia Projetada [h] | N° Voos | MTOW [kg] | Massa Estrutura [kg] | Combustível [kg] | Abastecimentos | Massa gerador | Potência gerador [W] | Combustível consumido [L] | Calda cons [L] | Distância percorrida [km] | Distância Pulverizando [km] | RTL ACUMULADO[m] | EOC [km/km] | EOC [h/h] | Tempo de manobra [h] | Tempo rtl_rtw [h] | V pulv [m/s] | V desloc [m/s]
0 | 25 | CONCLUIDO | 0.5053 | 197.91 | 184.17 | 12.85 | 0.28 | 860 | 61.76 | 28.92 | 1 | 858 | 6.84 | 7851.41 | 1186.72 | 3685.61 | 1667.46 | 287 | 682823.31 | 0.17 | 0.71 | 58.16 | 40.52 | 1 | 10
1 | 25 | CONCLUIDO | 0.5997 | 166.74 | 160 | 26.97 | 0.55 | 356 | 62.92 | 28.92 | 2 | 354 | 7 | 7994.37 | 987.24 | 3683.42 | 850.2 | 287 | 276713.45 | 0.34 | 0.82 | 57.3 | 16.4 | 1 | 10
2 | 25 | CONCLUIDO | 0.6318 | 158.28 | 153.48 | 42.63 | 0.81 | 216 | 64.08 | 28.92 | 3 | 214 | 7.16 | 8137.65 | 899.3 | 3682.71 | 628.86 | 287 | 166744.93 | 0.46 | 0.85 | 57.1 | 9.89 | 1 | 10
3 | 25 | CONCLUIDO | 0.6468 | 154.6 | 150.68 | 59.09 | 1.07 | 153 | 65.25 | 28.92 | 4 | 76 | 7.33 | 8281.25 | 833.78 | 3682.63 | 531.03 | 287 | 118145.56 | 0.54 | 0.87 | 57.09 | 7.1 | 1 | 10
4 | 25 | CONCLUIDO | 0.6475 | 154.43 | 150.56 | 60.63 | 1.31 | 149 | 66.42 | 28.92 | 5 | 0 | 7.49 | 8425.16 | 840.72 | 3683.33 | 523.47 | 287 | 114382 | 0.55 | 0.87 | 57.18 | 6.98 | 1 | 10

## RESULTADOS_15
Unnamed: 0 | Volume de calda [L] | STATUS | Capacidade operacional [ha/h] | Tempo de missao [h] | Tempo util [h] | Tempo por voo [min] | Autonomia Projetada [h] | N° Voos | MTOW [kg] | Massa Estrutura [kg] | Combustível [kg] | Abastecimentos | Massa gerador | Potência gerador [W] | Combustível consumido [L] | Calda cons [L] | Distância percorrida [km] | Distância Pulverizando [km] | RTL ACUMULADO[m] | EOC [km/km] | EOC [h/h] | Tempo de manobra [h] | Tempo rtl_rtw [h] | V pulv [m/s] | V desloc [m/s]
0 | 85 | CONCLUIDO | 0.2759 | 362.49 | 272.92 | 6.36 | 0.11 | 2573 | 167.88 | 51.39 | 1 | 2571 | 30.49 | 20939.59 | 3502.07 | 3694 | 4684.98 | 287 | 2183020.44 | 0.06 | 0.48 | 61 | 129.09 | 1 | 10
1 | 85 | CONCLUIDO | 0.465 | 215.07 | 183.79 | 12.93 | 0.21 | 853 | 169.33 | 51.39 | 2 | 851 | 30.94 | 21118.46 | 2354.19 | 3685.45 | 1654.96 | 287 | 676610.32 | 0.17 | 0.71 | 58.13 | 40.13 | 1 | 10
2 | 85 | CONCLUIDO | 0.5339 | 187.29 | 167.5 | 19.55 | 0.31 | 514 | 170.79 | 51.39 | 3 | 512 | 31.4 | 21297.94 | 2134.73 | 3684.08 | 1102.97 | 287 | 402310.64 | 0.26 | 0.78 | 57.58 | 23.88 | 1 | 10
3 | 85 | CONCLUIDO | 0.5704 | 175.32 | 160.51 | 26.24 | 0.41 | 367 | 172.25 | 51.39 | 4 | 365 | 31.86 | 21478.05 | 2033.95 | 3683.47 | 867.05 | 287 | 285085.04 | 0.33 | 0.81 | 57.32 | 16.91 | 1 | 10
4 | 85 | CONCLUIDO | 0.5926 | 168.74 | 156.71 | 32.99 | 0.51 | 285 | 173.71 | 51.39 | 5 | 283 | 32.32 | 21658.78 | 1973.51 | 3683.06 | 737.72 | 287 | 220825.92 | 0.39 | 0.83 | 57.21 | 13.11 | 1 | 10
5 | 85 | CONCLUIDO | 0.608 | 164.46 | 154.23 | 39.89 | 0.61 | 232 | 175.18 | 51.39 | 6 | 230 | 32.79 | 21840.16 | 1930.22 | 3683.06 | 654.02 | 287 | 179241.82 | 0.44 | 0.85 | 57.12 | 10.63 | 1 | 10
6 | 85 | CONCLUIDO | 0.6188 | 161.62 | 152.6 | 46.71 | 0.7 | 196 | 176.66 | 51.39 | 7 | 194 | 33.27 | 22022.17 | 1897.27 | 3682.36 | 598.8 | 287 | 151812.03 | 0.48 | 0.86 | 57.07 | 9.01 | 1 | 10
7 | 85 | CONCLUIDO | 0.6274 | 159.39 | 151.29 | 53.71 | 0.8 | 169 | 178.14 | 51.39 | 8 | 167 | 33.75 | 22204.83 | 1867.8 | 3682.5 | 555.23 | 287 | 130161.43 | 0.52 | 0.86 | 57 | 7.7 | 1 | 10
8 | 85 | CONCLUIDO | 0.6342 | 157.67 | 150.29 | 60.93 | 0.89 | 148 | 179.63 | 51.39 | 9 | 146 | 34.24 | 22388.15 | 1843.02 | 3682.38 | 521.22 | 287 | 113262.27 | 0.55 | 0.87 | 56.97 | 6.7 | 1 | 10
9 | 85 | CONCLUIDO | 0.6393 | 156.42 | 149.57 | 67.99 | 0.98 | 132 | 181.12 | 51.39 | 10 | 130 | 34.73 | 22572.13 | 1820.71 | 3682.33 | 497.24 | 287 | 101354.6 | 0.58 | 0.87 | 56.94 | 5.99 | 1 | 10
10 | 85 | CONCLUIDO | 0.6434 | 155.42 | 149.01 | 75.13 | 1.07 | 119 | 182.62 | 51.39 | 11 | 117 | 35.22 | 22756.91 | 1801.84 | 3682.21 | 478.07 | 287 | 91833.92 | 0.6 | 0.88 | 56.93 | 5.43 | 1 | 10
11 | 85 | CONCLUIDO | 0.6473 | 154.49 | 148.46 | 82.48 | 1.16 | 108 | 184.12 | 51.39 | 12 | 106 | 35.73 | 22942.24 | 1782.85 | 3682.14 | 459.18 | 287 | 82443.67 | 0.63 | 0.88 | 56.92 | 4.88 | 1 | 10
12 | 85 | CONCLUIDO | 0.6503 | 153.77 | 148.04 | 89.72 | 1.24 | 99 | 185.63 | 51.39 | 13 | 97 | 36.24 | 23128.27 | 1764.49 | 3682.08 | 445.28 | 287 | 75537.68 | 0.64 | 0.88 | 56.9 | 4.47 | 1 | 10
13 | 85 | CONCLUIDO | 0.6529 | 153.17 | 147.71 | 97.39 | 1.33 | 91 | 187.14 | 51.39 | 14 | 89 | 36.75 | 23314.98 | 1747.09 | 3682.01 | 434.18 | 287 | 70026.48 | 0.66 | 0.88 | 56.88 | 4.13 | 1 | 10
14 | 85 | CONCLUIDO | 0.6553 | 152.59 | 147.37 | 105.27 | 1.41 | 84 | 188.66 | 51.39 | 15 | 82 | 37.27 | 23502.4 | 1729.11 | 3682.14 | 423.09 | 287 | 64516.96 | 0.68 | 0.89 | 56.86 | 3.8 | 1 | 10
15 | 85 | CONCLUIDO | 0.6575 | 152.09 | 147.08 | 113.14 | 1.49 | 78 | 190.19 | 51.39 | 16 | 76 | 37.79 | 23690.52 | 1713.06 | 3681.95 | 412.38 | 287 | 59193.03 | 0.7 | 0.89 | 56.87 | 3.5 | 1 | 10
16 | 85 | CONCLUIDO | 0.6591 | 151.72 | 146.87 | 120.72 | 1.57 | 73 | 191.72 | 51.39 | 17 | 71 | 38.33 | 23879.37 | 1697.04 | 3682.16 | 405.52 | 287 | 55790.54 | 0.71 | 0.89 | 56.86 | 3.3 | 1 | 10
17 | 85 | CONCLUIDO | 0.6608 | 151.34 | 146.66 | 129.41 | 1.65 | 68 | 193.26 | 51.39 | 18 | 66 | 38.86 | 24068.93 | 1681.16 | 3682.09 | 398.28 | 287 | 52192.01 | 0.72 | 0.89 | 56.86 | 3.08 | 1 | 10
18 | 85 | CONCLUIDO | 0.6622 | 151.02 | 146.48 | 137.32 | 1.73 | 64 | 194.8 | 51.39 | 19 | 62 | 39.41 | 24259.23 | 1663.96 | 3682.04 | 392.3 | 287 | 49222.9 | 0.73 | 0.89 | 56.84 | 2.9 | 1 | 10
19 | 85 | CONCLUIDO | 0.6637 | 150.67 | 146.26 | 146.26 | 1.81 | 60 | 196.35 | 51.39 | 20 | 58 | 39.96 | 24450.27 | 1648.29 | 3681.88 | 385.49 | 287 | 45837.18 | 0.74 | 0.89 | 56.83 | 2.69 | 1 | 10
20 | 85 | CONCLUIDO | 0.6647 | 150.43 | 146.13 | 153.82 | 1.88 | 57 | 197.9 | 51.39 | 21 | 55 | 40.51 | 24642.07 | 1632.25 | 3681.94 | 381.19 | 287 | 43700.75 | 0.75 | 0.89 | 56.82 | 2.56 | 1 | 10
21 | 85 | CONCLUIDO | 0.6658 | 150.18 | 145.98 | 162.2 | 1.96 | 54 | 199.46 | 51.39 | 22 | 52 | 41.07 | 24834.62 | 1616.62 | 3681.97 | 375.56 | 287 | 40901.71 | 0.76 | 0.89 | 56.82 | 2.41 | 1 | 10
22 | 85 | CONCLUIDO | 0.6668 | 149.97 | 145.87 | 171.61 | 2.03 | 51 | 201.03 | 51.39 | 23 | 49 | 41.64 | 25027.94 | 1599.8 | 3681.95 | 372.01 | 287 | 39145.42 | 0.77 | 0.89 | 56.82 | 2.3 | 1 | 10
23 | 85 | CONCLUIDO | 0.6675 | 149.82 | 145.79 | 178.52 | 2.1 | 49 | 202.61 | 51.39 | 24 | 47 | 42.21 | 25222.04 | 1582.53 | 3681.95 | 369.03 | 287 | 37665.33 | 0.78 | 0.89 | 56.82 | 2.22 | 1 | 10
24 | 85 | CONCLUIDO | 0.6686 | 149.57 | 145.64 | 189.97 | 2.17 | 46 | 204.19 | 51.39 | 25 | 33 | 42.79 | 25417.05 | 1566.8 | 3681.9 | 363.79 | 287 | 35058.77 | 0.79 | 0.9 | 56.82 | 2.07 | 1 | 10
25 | 85 | CONCLUIDO | 0.6689 | 149.5 | 145.6 | 194.13 | 2.24 | 45 | 205.77 | 51.39 | 26 | 13 | 43.38 | 25612.75 | 1563.3 | 3682.18 | 361.35 | 287 | 33842.36 | 0.79 | 0.9 | 56.85 | 2.02 | 1 | 10
26 | 85 | CONCLUIDO | 0.6687 | 149.54 | 145.64 | 194.19 | 2.31 | 45 | 207.37 | 51.39 | 27 | 2 | 43.97 | 25809.25 | 1569.97 | 3682.34 | 362.5 | 287 | 34416.8 | 0.79 | 0.9 | 56.86 | 2.07 | 1 | 10
27 | 85 | CONCLUIDO | 0.6687 | 149.54 | 145.64 | 194.19 | 2.38 | 45 | 208.97 | 51.39 | 28 | 0 | 44.57 | 26006.56 | 1580.42 | 3682.28 | 362.46 | 287 | 34400.2 | 0.79 | 0.9 | 56.86 | 2.06 | 1 | 10

## RESULTADOS_2
Unnamed: 0 | Volume de calda [L] | STATUS | Capacidade operacional [ha/h] | Tempo de missao [h] | Tempo util [h] | Tempo por voo [min] | Autonomia Projetada [h] | N° Voos | MTOW [kg] | Massa Estrutura [kg] | Combustível [kg] | Abastecimentos | Massa gerador | Potência gerador [W] | Combustível consumido [L] | Calda cons [L] | Distância percorrida [km] | Distância Pulverizando [km] | RTL ACUMULADO[m] | EOC [km/km] | EOC [h/h] | Tempo de manobra [h] | Tempo rtl_rtw [h] | V pulv [m/s] | V desloc [m/s]
0 | 20 | CONCLUIDO | 0.533 | 187.61 | 177.13 | 14.89 | 0.34 | 714 | 51.33 | 24.83 | 1 | 712 | 5.51 | 6564.78 | 985.68 | 3685.07 | 1428.81 | 287 | 564229.42 | 0.2 | 0.74 | 57.93 | 33.49 | 1 | 10
1 | 20 | CONCLUIDO | 0.6153 | 162.52 | 157.17 | 31.97 | 0.66 | 295 | 52.47 | 24.83 | 2 | 293 | 5.64 | 6705.1 | 817.92 | 3683.42 | 753.46 | 287 | 228645.87 | 0.38 | 0.83 | 57.22 | 13.57 | 1 | 10
2 | 20 | CONCLUIDO | 0.6398 | 156.29 | 152.26 | 48.85 | 0.97 | 187 | 53.61 | 24.83 | 3 | 40 | 5.78 | 6845.59 | 740.43 | 3683.79 | 580.54 | 287 | 142730.64 | 0.49 | 0.86 | 57.24 | 8.66 | 1 | 10
3 | 20 | CONCLUIDO | 0.6398 | 156.3 | 152.28 | 49.12 | 1.27 | 186 | 54.75 | 24.83 | 4 | 0 | 5.92 | 6986.39 | 752.28 | 3683.99 | 579.87 | 287 | 142398.92 | 0.49 | 0.86 | 57.28 | 8.68 | 1 | 10

## RESULTADOS_11
Unnamed: 0 | Volume de calda [L] | STATUS | Capacidade operacional [ha/h] | Tempo de missao [h] | Tempo util [h] | Tempo por voo [min] | Autonomia Projetada [h] | N° Voos | MTOW [kg] | Massa Estrutura [kg] | Combustível [kg] | Abastecimentos | Massa gerador | Potência gerador [W] | Combustível consumido [L] | Calda cons [L] | Distância percorrida [km] | Distância Pulverizando [km] | RTL ACUMULADO[m] | EOC [km/km] | EOC [h/h] | Tempo de manobra [h] | Tempo rtl_rtw [h] | V pulv [m/s] | V desloc [m/s]
0 | 65 | CONCLUIDO | 0.3417 | 292.63 | 238.07 | 7.42 | 0.13 | 1924 | 133.21 | 46.47 | 1 | 1922 | 20.75 | 16663.42 | 2630.89 | 3690.98 | 3498.06 | 287 | 1592801.04 | 0.08 | 0.55 | 59.91 | 94.31 | 1 | 10
1 | 65 | CONCLUIDO | 0.5058 | 197.71 | 176.44 | 15.1 | 0.26 | 701 | 134.55 | 46.47 | 2 | 699 | 21.09 | 16828.84 | 1938.26 | 3684.66 | 1406.03 | 287 | 552904.75 | 0.2 | 0.74 | 57.89 | 32.81 | 1 | 10
2 | 65 | CONCLUIDO | 0.5643 | 177.22 | 163.39 | 22.91 | 0.39 | 428 | 135.9 | 46.47 | 3 | 426 | 21.43 | 16994.64 | 1778.66 | 3683.74 | 964.75 | 287 | 333626.38 | 0.3 | 0.8 | 57.42 | 19.78 | 1 | 10
3 | 65 | CONCLUIDO | 0.5943 | 168.26 | 157.72 | 30.83 | 0.52 | 307 | 137.25 | 46.47 | 4 | 305 | 21.78 | 17160.92 | 1699.52 | 3682.95 | 771.94 | 287 | 237828.1 | 0.37 | 0.83 | 57.25 | 14.12 | 1 | 10
4 | 65 | CONCLUIDO | 0.6128 | 163.18 | 154.53 | 38.96 | 0.64 | 238 | 138.6 | 46.47 | 5 | 236 | 22.13 | 17327.69 | 1647.71 | 3682.79 | 664.08 | 287 | 184242.69 | 0.43 | 0.84 | 57.14 | 10.93 | 1 | 10
5 | 65 | CONCLUIDO | 0.6253 | 159.93 | 152.47 | 47.15 | 0.76 | 194 | 139.95 | 46.47 | 6 | 192 | 22.49 | 17494.97 | 1608.45 | 3682.74 | 594.46 | 287 | 149653.48 | 0.48 | 0.86 | 57.06 | 8.88 | 1 | 10
6 | 65 | CONCLUIDO | 0.6342 | 157.68 | 151.06 | 55.61 | 0.88 | 163 | 141.31 | 46.47 | 7 | 161 | 22.85 | 17662.75 | 1575.53 | 3682.55 | 546.61 | 287 | 125884.14 | 0.53 | 0.86 | 57.02 | 7.48 | 1 | 10
7 | 65 | CONCLUIDO | 0.6413 | 155.93 | 149.94 | 64.26 | 0.99 | 140 | 142.68 | 46.47 | 8 | 138 | 23.21 | 17831.04 | 1545.31 | 3682.38 | 509.2 | 287 | 107294.2 | 0.56 | 0.87 | 56.97 | 6.36 | 1 | 10
8 | 65 | CONCLUIDO | 0.6467 | 154.64 | 149.14 | 73.35 | 1.11 | 122 | 144.05 | 46.47 | 9 | 120 | 23.58 | 17999.83 | 1517.89 | 3682.26 | 482.64 | 287 | 94104.51 | 0.59 | 0.87 | 56.93 | 5.56 | 1 | 10
9 | 65 | CONCLUIDO | 0.6509 | 153.63 | 148.51 | 82.51 | 1.22 | 108 | 145.42 | 46.47 | 10 | 106 | 23.95 | 18169.15 | 1492.34 | 3682.22 | 460.87 | 287 | 83290.05 | 0.62 | 0.88 | 56.92 | 4.93 | 1 | 10
10 | 65 | CONCLUIDO | 0.6543 | 152.83 | 148.01 | 91.55 | 1.33 | 97 | 146.8 | 46.47 | 11 | 95 | 24.33 | 18338.99 | 1467.81 | 3682.12 | 444.4 | 287 | 75108.21 | 0.65 | 0.88 | 56.89 | 4.43 | 1 | 10
11 | 65 | CONCLUIDO | 0.6576 | 152.06 | 147.51 | 101.73 | 1.43 | 87 | 148.18 | 46.47 | 12 | 85 | 24.71 | 18509.36 | 1441.27 | 3682.1 | 427.34 | 287 | 66627.59 | 0.67 | 0.88 | 56.88 | 3.94 | 1 | 10
12 | 65 | CONCLUIDO | 0.6597 | 151.58 | 147.22 | 110.42 | 1.54 | 80 | 149.56 | 46.47 | 13 | 78 | 25.1 | 18680.25 | 1418.43 | 3681.95 | 418.07 | 287 | 62026.52 | 0.69 | 0.89 | 56.85 | 3.65 | 1 | 10
13 | 65 | CONCLUIDO | 0.6619 | 151.08 | 146.91 | 120.75 | 1.64 | 73 | 150.95 | 46.47 | 14 | 71 | 25.49 | 18851.69 | 1393.65 | 3682.01 | 406.61 | 287 | 56331.67 | 0.71 | 0.89 | 56.87 | 3.33 | 1 | 10
14 | 65 | CONCLUIDO | 0.664 | 150.6 | 146.6 | 131.28 | 1.74 | 67 | 152.35 | 46.47 | 15 | 65 | 25.88 | 19023.66 | 1371.82 | 3681.93 | 396.85 | 287 | 51483.46 | 0.72 | 0.89 | 56.84 | 3.03 | 1 | 10
15 | 65 | CONCLUIDO | 0.6656 | 150.23 | 146.36 | 141.64 | 1.84 | 62 | 153.75 | 46.47 | 16 | 55 | 26.28 | 19196.18 | 1345.69 | 3681.9 | 388.46 | 287 | 47313.14 | 0.74 | 0.89 | 56.84 | 2.79 | 1 | 10
16 | 65 | CONCLUIDO | 0.6663 | 150.09 | 146.3 | 148.78 | 1.94 | 59 | 155.15 | 46.47 | 17 | 18 | 26.68 | 19369.26 | 1337.71 | 3682.19 | 384.43 | 287 | 45314.83 | 0.75 | 0.89 | 56.89 | 2.73 | 1 | 10
17 | 65 | CONCLUIDO | 0.6666 | 150.01 | 146.25 | 151.3 | 2.04 | 58 | 156.56 | 46.47 | 18 | 0 | 27.09 | 19542.89 | 1340.94 | 3682.05 | 382.2 | 287 | 44202.29 | 0.75 | 0.89 | 56.91 | 2.68 | 1 | 10

## RESULTADOS_13
Unnamed: 0 | Volume de calda [L] | STATUS | Capacidade operacional [ha/h] | Tempo de missao [h] | Tempo util [h] | Tempo por voo [min] | Autonomia Projetada [h] | N° Voos | MTOW [kg] | Massa Estrutura [kg] | Combustível [kg] | Abastecimentos | Massa gerador | Potência gerador [W] | Combustível consumido [L] | Calda cons [L] | Distância percorrida [km] | Distância Pulverizando [km] | RTL ACUMULADO[m] | EOC [km/km] | EOC [h/h] | Tempo de manobra [h] | Tempo rtl_rtw [h] | V pulv [m/s] | V desloc [m/s]
0 | 75 | CONCLUIDO | 0.308 | 324.63 | 254.25 | 6.84 | 0.12 | 2229 | 150.44 | 49.1 | 1 | 2227 | 25.34 | 18787.76 | 3040.69 | 3693.03 | 4048.72 | 287 | 1866609.64 | 0.07 | 0.51 | 60.4 | 110.44 | 1 | 10
1 | 75 | CONCLUIDO | 0.4851 | 206.14 | 180.12 | 13.91 | 0.23 | 777 | 151.83 | 49.1 | 2 | 775 | 25.73 | 18959.54 | 2146.48 | 3685.49 | 1530.25 | 287 | 614634.67 | 0.19 | 0.72 | 58.01 | 36.47 | 1 | 10
2 | 75 | CONCLUIDO | 0.5491 | 182.1 | 165.43 | 21.07 | 0.35 | 471 | 153.23 | 49.1 | 3 | 469 | 26.13 | 19131.85 | 1958.15 | 3684.3 | 1032.71 | 287 | 367392.66 | 0.28 | 0.79 | 57.52 | 21.81 | 1 | 10
3 | 75 | CONCLUIDO | 0.5824 | 171.69 | 159.12 | 28.33 | 0.46 | 337 | 154.63 | 49.1 | 4 | 335 | 26.53 | 19304.72 | 1869.2 | 3683.37 | 819.82 | 287 | 261619.23 | 0.35 | 0.82 | 57.28 | 15.51 | 1 | 10
4 | 75 | CONCLUIDO | 0.6028 | 165.91 | 155.62 | 35.64 | 0.57 | 262 | 156.03 | 49.1 | 5 | 260 | 26.94 | 19478.15 | 1813.57 | 3682.84 | 701.15 | 287 | 202658.95 | 0.41 | 0.84 | 57.17 | 12.03 | 1 | 10
5 | 75 | CONCLUIDO | 0.6168 | 162.12 | 153.33 | 43.19 | 0.67 | 213 | 157.44 | 49.1 | 6 | 211 | 27.35 | 19652.13 | 1771.85 | 3682.97 | 623.94 | 287 | 164296.95 | 0.46 | 0.85 | 57.08 | 9.74 | 1 | 10
6 | 75 | CONCLUIDO | 0.6265 | 159.6 | 151.83 | 50.61 | 0.78 | 180 | 158.86 | 49.1 | 7 | 178 | 27.77 | 19826.68 | 1739.57 | 3682.69 | 571.93 | 287 | 138460.45 | 0.5 | 0.86 | 57.06 | 8.24 | 1 | 10
7 | 75 | CONCLUIDO | 0.6342 | 157.69 | 150.68 | 58.33 | 0.88 | 155 | 160.28 | 49.1 | 8 | 153 | 28.19 | 20001.93 | 1710.71 | 3682.68 | 533.97 | 287 | 119604.62 | 0.54 | 0.87 | 57 | 7.09 | 1 | 10
8 | 75 | CONCLUIDO | 0.6403 | 156.19 | 149.75 | 66.07 | 0.99 | 136 | 161.71 | 49.1 | 9 | 134 | 28.61 | 20177.64 | 1686.11 | 3682.2 | 503.09 | 287 | 104258.85 | 0.57 | 0.87 | 56.96 | 6.17 | 1 | 10
9 | 75 | CONCLUIDO | 0.6453 | 154.96 | 149.02 | 74.51 | 1.09 | 120 | 163.13 | 49.1 | 10 | 118 | 29.04 | 20353.94 | 1661.31 | 3682.18 | 478.42 | 287 | 92005.13 | 0.6 | 0.88 | 56.93 | 5.44 | 1 | 10
10 | 75 | CONCLUIDO | 0.649 | 154.08 | 148.51 | 82.5 | 1.18 | 108 | 164.57 | 49.1 | 11 | 106 | 29.47 | 20530.82 | 1640.1 | 3682.18 | 460.8 | 287 | 83254.73 | 0.62 | 0.88 | 56.92 | 4.93 | 1 | 10
11 | 75 | CONCLUIDO | 0.6523 | 153.31 | 148.04 | 90.64 | 1.28 | 98 | 166.01 | 49.1 | 12 | 96 | 29.91 | 20708.3 | 1618.26 | 3682.2 | 445.42 | 287 | 75613.66 | 0.64 | 0.88 | 56.89 | 4.46 | 1 | 10
12 | 75 | CONCLUIDO | 0.6554 | 152.58 | 147.59 | 99.5 | 1.38 | 89 | 167.45 | 49.1 | 13 | 87 | 30.36 | 20886.38 | 1597.57 | 3682.23 | 429.81 | 287 | 67853.45 | 0.67 | 0.88 | 56.88 | 4.01 | 1 | 10
13 | 75 | CONCLUIDO | 0.6576 | 152.06 | 147.28 | 107.77 | 1.47 | 82 | 168.9 | 49.1 | 14 | 80 | 30.81 | 21065.06 | 1577.95 | 3681.98 | 419 | 287 | 62480.88 | 0.68 | 0.89 | 56.88 | 3.71 | 1 | 10
14 | 75 | CONCLUIDO | 0.6596 | 151.62 | 147.02 | 116.07 | 1.56 | 76 | 170.35 | 49.1 | 15 | 74 | 31.26 | 21244.37 | 1558.85 | 3681.96 | 410.95 | 287 | 58489.58 | 0.7 | 0.89 | 56.85 | 3.44 | 1 | 10
15 | 75 | CONCLUIDO | 0.6617 | 151.12 | 146.71 | 125.75 | 1.65 | 70 | 171.81 | 49.1 | 16 | 68 | 31.72 | 21424.29 | 1538.96 | 3681.94 | 400.16 | 287 | 53124.32 | 0.72 | 0.89 | 56.85 | 3.13 | 1 | 10
16 | 75 | CONCLUIDO | 0.6634 | 150.75 | 146.48 | 135.22 | 1.74 | 65 | 173.28 | 49.1 | 17 | 63 | 32.18 | 21604.83 | 1517.92 | 3681.9 | 392.75 | 287 | 49443.76 | 0.73 | 0.89 | 56.84 | 2.91 | 1 | 10
17 | 75 | CONCLUIDO | 0.6647 | 150.45 | 146.31 | 143.91 | 1.83 | 61 | 174.75 | 49.1 | 18 | 59 | 32.65 | 21786.02 | 1500.35 | 3681.92 | 386.53 | 287 | 46353.66 | 0.74 | 0.89 | 56.84 | 2.74 | 1 | 10
18 | 75 | CONCLUIDO | 0.666 | 150.15 | 146.13 | 153.82 | 1.91 | 57 | 176.22 | 49.1 | 19 | 55 | 33.13 | 21967.84 | 1479.31 | 3682.1 | 380.65 | 287 | 43434.47 | 0.75 | 0.89 | 56.83 | 2.55 | 1 | 10
19 | 75 | CONCLUIDO | 0.6669 | 149.94 | 146.02 | 162.24 | 2 | 54 | 177.7 | 49.1 | 20 | 48 | 33.61 | 22150.3 | 1461.83 | 3681.89 | 376.82 | 287 | 41534.95 | 0.76 | 0.89 | 56.83 | 2.44 | 1 | 10
20 | 75 | CONCLUIDO | 0.668 | 149.71 | 145.87 | 171.61 | 2.08 | 51 | 179.18 | 49.1 | 21 | 25 | 34.09 | 22333.43 | 1446.98 | 3682.02 | 370.7 | 287 | 38488.64 | 0.77 | 0.89 | 56.85 | 2.3 | 1 | 10
21 | 75 | CONCLUIDO | 0.6678 | 149.75 | 145.91 | 171.66 | 2.16 | 51 | 180.67 | 49.1 | 22 | 5 | 34.58 | 22517.21 | 1451.59 | 3682.11 | 371.33 | 287 | 38805.18 | 0.77 | 0.89 | 56.88 | 2.34 | 1 | 10
22 | 75 | CONCLUIDO | 0.6677 | 149.76 | 145.93 | 171.68 | 2.24 | 51 | 182.17 | 49.1 | 23 | 0 | 35.08 | 22701.78 | 1461.82 | 3682.13 | 371.65 | 287 | 38961.9 | 0.77 | 0.89 | 56.89 | 2.36 | 1 | 10

## RESULTADOS_17
Unnamed: 0 | Volume de calda [L] | STATUS | Capacidade operacional [ha/h] | Tempo de missao [h] | Tempo util [h] | Tempo por voo [min] | Autonomia Projetada [h] | N° Voos | MTOW [kg] | Massa Estrutura [kg] | Combustível [kg] | Abastecimentos | Massa gerador | Potência gerador [W] | Combustível consumido [L] | Calda cons [L] | Distância percorrida [km] | Distância Pulverizando [km] | RTL ACUMULADO[m] | EOC [km/km] | EOC [h/h] | Tempo de manobra [h] | Tempo rtl_rtw [h] | V pulv [m/s] | V desloc [m/s]
0 | 95 | CONCLUIDO | 0.2448 | 408.46 | 295.26 | 5.95 | 0.1 | 2975 | 185.69 | 53.44 | 1 | 2973 | 36.26 | 23136.14 | 4038.95 | 3694.95 | 5448.7 | 287 | 2562867.65 | 0.05 | 0.44 | 61.63 | 151.39 | 1 | 10
1 | 95 | CONCLUIDO | 0.4451 | 224.69 | 187.6 | 12.1 | 0.19 | 930 | 187.21 | 53.44 | 2 | 928 | 36.77 | 23322.88 | 2565.62 | 3685.87 | 1782.23 | 287 | 739859.49 | 0.16 | 0.7 | 58.32 | 43.94 | 1 | 10
2 | 95 | CONCLUIDO | 0.519 | 192.67 | 169.51 | 18.29 | 0.28 | 556 | 188.73 | 53.44 | 3 | 554 | 37.29 | 23510.33 | 2309.56 | 3683.86 | 1170.51 | 287 | 435867.34 | 0.25 | 0.77 | 57.66 | 25.88 | 1 | 10
3 | 95 | CONCLUIDO | 0.5583 | 179.11 | 161.9 | 24.53 | 0.37 | 396 | 190.25 | 53.44 | 4 | 394 | 37.82 | 23698.48 | 2196.14 | 3683.72 | 913.8 | 287 | 308311.93 | 0.31 | 0.81 | 57.37 | 18.29 | 1 | 10
4 | 95 | CONCLUIDO | 0.5826 | 171.63 | 157.74 | 30.83 | 0.46 | 307 | 191.78 | 53.44 | 5 | 305 | 38.35 | 23887.36 | 2129.28 | 3683.09 | 772.55 | 287 | 238132.35 | 0.37 | 0.83 | 57.24 | 14.14 | 1 | 10
5 | 95 | CONCLUIDO | 0.5992 | 166.9 | 155.09 | 37.07 | 0.55 | 251 | 193.32 | 53.44 | 6 | 249 | 38.89 | 24076.95 | 2083.27 | 3682.69 | 683.67 | 287 | 193970.96 | 0.42 | 0.84 | 57.14 | 11.5 | 1 | 10
6 | 95 | CONCLUIDO | 0.6114 | 163.56 | 153.24 | 43.58 | 0.64 | 211 | 194.86 | 53.44 | 7 | 209 | 39.43 | 24267.28 | 2048.51 | 3682.65 | 620.54 | 287 | 162608.13 | 0.46 | 0.85 | 57.08 | 9.65 | 1 | 10
7 | 95 | CONCLUIDO | 0.6206 | 161.15 | 151.9 | 50.08 | 0.72 | 182 | 196.41 | 53.44 | 8 | 180 | 39.98 | 24458.36 | 2019.37 | 3682.67 | 575.77 | 287 | 140365.77 | 0.5 | 0.86 | 57.03 | 8.32 | 1 | 10
8 | 95 | CONCLUIDO | 0.6278 | 159.28 | 150.85 | 56.57 | 0.81 | 160 | 197.97 | 53.44 | 9 | 158 | 40.53 | 24650.18 | 1995.42 | 3682.58 | 541.01 | 287 | 123099.5 | 0.53 | 0.87 | 56.97 | 7.27 | 1 | 10
9 | 95 | CONCLUIDO | 0.6334 | 157.89 | 150.1 | 62.98 | 0.89 | 143 | 199.53 | 53.44 | 10 | 141 | 41.1 | 24842.77 | 1975.02 | 3682.29 | 514.57 | 287 | 109961.21 | 0.56 | 0.87 | 56.97 | 6.52 | 1 | 10
10 | 95 | CONCLUIDO | 0.6381 | 156.71 | 149.44 | 69.51 | 0.97 | 129 | 201.1 | 53.44 | 11 | 127 | 41.66 | 25036.12 | 1955.77 | 3682.19 | 492.21 | 287 | 98851.65 | 0.58 | 0.87 | 56.95 | 5.86 | 1 | 10
11 | 95 | CONCLUIDO | 0.6422 | 155.71 | 148.89 | 76.35 | 1.05 | 117 | 202.67 | 53.44 | 12 | 115 | 42.24 | 25230.25 | 1938.34 | 3682.37 | 473.76 | 287 | 89687.07 | 0.61 | 0.88 | 56.93 | 5.31 | 1 | 10
12 | 95 | CONCLUIDO | 0.646 | 154.81 | 148.36 | 83.19 | 1.13 | 107 | 204.25 | 53.44 | 13 | 105 | 42.82 | 25425.3 | 1920.08 | 3682.23 | 455.97 | 287 | 80841.85 | 0.63 | 0.88 | 56.91 | 4.78 | 1 | 10
13 | 95 | CONCLUIDO | 0.6485 | 154.21 | 148.06 | 89.73 | 1.21 | 99 | 205.84 | 53.44 | 14 | 97 | 43.4 | 25621.03 | 1905.82 | 3682.03 | 445.64 | 287 | 75717.81 | 0.64 | 0.88 | 56.9 | 4.48 | 1 | 10
14 | 95 | CONCLUIDO | 0.651 | 153.61 | 147.72 | 96.34 | 1.28 | 92 | 207.43 | 53.44 | 15 | 90 | 44 | 25817.56 | 1890.16 | 3682.12 | 434.45 | 287 | 70157.45 | 0.66 | 0.88 | 56.88 | 4.14 | 1 | 10
15 | 95 | CONCLUIDO | 0.6535 | 153.03 | 147.4 | 104.04 | 1.36 | 85 | 209.03 | 53.44 | 16 | 83 | 44.6 | 26014.91 | 1875.63 | 3682 | 423.47 | 287 | 64701.95 | 0.68 | 0.89 | 56.87 | 3.82 | 1 | 10
16 | 95 | CONCLUIDO | 0.6551 | 152.64 | 147.19 | 110.4 | 1.43 | 80 | 210.64 | 53.44 | 17 | 78 | 45.21 | 26213.09 | 1862.93 | 3682.01 | 416.87 | 287 | 61429.08 | 0.69 | 0.89 | 56.86 | 3.62 | 1 | 10
17 | 95 | CONCLUIDO | 0.6569 | 152.22 | 146.96 | 117.57 | 1.51 | 75 | 212.25 | 53.44 | 18 | 73 | 45.82 | 26412.11 | 1848.46 | 3682.14 | 409.17 | 287 | 57605.64 | 0.7 | 0.89 | 56.85 | 3.38 | 1 | 10
18 | 95 | CONCLUIDO | 0.6584 | 151.88 | 146.77 | 124.03 | 1.58 | 71 | 213.87 | 53.44 | 19 | 69 | 46.44 | 26611.98 | 1835.05 | 3681.97 | 402.26 | 287 | 54166.3 | 0.71 | 0.89 | 56.85 | 3.19 | 1 | 10
19 | 95 | CONCLUIDO | 0.6598 | 151.57 | 146.61 | 131.29 | 1.65 | 67 | 215.5 | 53.44 | 20 | 65 | 47.07 | 26812.71 | 1821.98 | 3682.14 | 396.65 | 287 | 51384.49 | 0.72 | 0.89 | 56.85 | 3.03 | 1 | 10
20 | 95 | CONCLUIDO | 0.6613 | 151.22 | 146.41 | 139.44 | 1.72 | 63 | 217.14 | 53.44 | 21 | 61 | 47.7 | 27014.3 | 1810.21 | 3681.93 | 390.23 | 287 | 48190.96 | 0.74 | 0.89 | 56.84 | 2.83 | 1 | 10
21 | 95 | CONCLUIDO | 0.6623 | 150.99 | 146.29 | 146.29 | 1.79 | 60 | 218.78 | 53.44 | 22 | 58 | 48.34 | 27216.79 | 1797.57 | 3681.98 | 385.99 | 287 | 46087.9 | 0.74 | 0.89 | 56.83 | 2.71 | 1 | 10
22 | 95 | CONCLUIDO | 0.6634 | 150.74 | 146.15 | 153.84 | 1.85 | 57 | 220.43 | 53.44 | 23 | 55 | 48.99 | 27420.16 | 1783.03 | 3682.03 | 381.47 | 287 | 43845.11 | 0.75 | 0.89 | 56.83 | 2.58 | 1 | 10
23 | 95 | CONCLUIDO | 0.6648 | 150.43 | 145.95 | 162.17 | 1.92 | 54 | 222.08 | 53.44 | 24 | 52 | 49.65 | 27624.44 | 1769.09 | 3681.99 | 375.14 | 287 | 40691.48 | 0.77 | 0.89 | 56.81 | 2.38 | 1 | 10
24 | 95 | CONCLUIDO | 0.6653 | 150.32 | 145.91 | 168.36 | 1.99 | 52 | 223.75 | 53.44 | 25 | 50 | 50.31 | 27829.77 | 1758.25 | 3681.94 | 373.42 | 287 | 39844.94 | 0.77 | 0.89 | 56.82 | 2.34 | 1 | 10
25 | 95 | CONCLUIDO | 0.6662 | 150.1 | 145.81 | 178.54 | 2.05 | 49 | 225.42 | 53.44 | 26 | 47 | 50.98 | 28035.92 | 1744.62 | 3681.98 | 369.64 | 287 | 37968.67 | 0.78 | 0.89 | 56.82 | 2.23 | 1 | 10
26 | 95 | CONCLUIDO | 0.6672 | 149.87 | 145.65 | 185.94 | 2.11 | 47 | 227.1 | 53.44 | 27 | 45 | 51.66 | 28243 | 1729.38 | 3681.92 | 364.78 | 287 | 35550.47 | 0.79 | 0.9 | 56.8 | 2.08 | 1 | 10
27 | 95 | CONCLUIDO | 0.6679 | 149.71 | 145.57 | 194.09 | 2.18 | 45 | 228.79 | 53.44 | 28 | 43 | 52.35 | 28451.04 | 1716.63 | 3681.85 | 362.09 | 287 | 34212.87 | 0.79 | 0.9 | 56.8 | 2 | 1 | 10
28 | 95 | CONCLUIDO | 0.6686 | 149.56 | 145.49 | 203.01 | 2.24 | 43 | 230.48 | 53.44 | 29 | 41 | 53.05 | 28660.06 | 1702.75 | 3681.96 | 358.86 | 287 | 32610.15 | 0.8 | 0.9 | 56.81 | 1.91 | 1 | 10
29 | 95 | CONCLUIDO | 0.669 | 149.47 | 145.44 | 207.76 | 2.3 | 42 | 232.18 | 53.44 | 30 | 34 | 53.75 | 28870.05 | 1694.21 | 3681.96 | 356.88 | 287 | 31624.73 | 0.8 | 0.9 | 56.81 | 1.86 | 1 | 10
30 | 95 | CONCLUIDO | 0.6692 | 149.43 | 145.44 | 212.83 | 2.36 | 41 | 233.89 | 53.44 | 31 | 18 | 54.46 | 29081.05 | 1690.08 | 3682.21 | 356.5 | 287 | 31438.24 | 0.81 | 0.9 | 56.82 | 1.86 | 1 | 10
31 | 95 | CONCLUIDO | 0.6695 | 149.37 | 145.41 | 218.12 | 2.41 | 40 | 235.61 | 53.44 | 32 | 5 | 55.18 | 29293.06 | 1695.06 | 3682 | 354.93 | 287 | 30656.58 | 0.81 | 0.9 | 56.85 | 1.84 | 1 | 10
32 | 95 | CONCLUIDO | 0.6695 | 149.36 | 145.41 | 218.11 | 2.47 | 40 | 237.34 | 53.44 | 33 | 0 | 55.91 | 29506.09 | 1704 | 3682.16 | 354.51 | 287 | 30446.86 | 0.81 | 0.9 | 56.85 | 1.83 | 1 | 10

## RESULTADOS_9
Unnamed: 0 | Volume de calda [L] | STATUS | Capacidade operacional [ha/h] | Tempo de missao [h] | Tempo util [h] | Tempo por voo [min] | Autonomia Projetada [h] | N° Voos | MTOW [kg] | Massa Estrutura [kg] | Combustível [kg] | Abastecimentos | Massa gerador | Potência gerador [W] | Combustível consumido [L] | Calda cons [L] | Distância percorrida [km] | Distância Pulverizando [km] | RTL ACUMULADO[m] | EOC [km/km] | EOC [h/h] | Tempo de manobra [h] | Tempo rtl_rtw [h] | V pulv [m/s] | V desloc [m/s]
0 | 55 | CONCLUIDO | 0.3773 | 265.01 | 223.6 | 8.15 | 0.15 | 1646 | 116.05 | 43.4 | 1 | 1644 | 16.65 | 14546.17 | 2255.7 | 3689.49 | 3005.64 | 287 | 1347985.31 | 0.1 | 0.58 | 59.46 | 79.86 | 1 | 10
1 | 55 | CONCLUIDO | 0.5271 | 189.73 | 172.73 | 16.61 | 0.3 | 624 | 117.34 | 43.4 | 2 | 622 | 16.94 | 14705.49 | 1726.44 | 3684.51 | 1280.36 | 287 | 490451.21 | 0.22 | 0.76 | 57.75 | 29.1 | 1 | 10
2 | 55 | CONCLUIDO | 0.5798 | 172.48 | 161.25 | 25.26 | 0.45 | 383 | 118.63 | 43.4 | 3 | 381 | 17.23 | 14865.24 | 1591.45 | 3683.49 | 892.04 | 287 | 297499.88 | 0.32 | 0.81 | 57.34 | 17.64 | 1 | 10
3 | 55 | CONCLUIDO | 0.6067 | 164.83 | 156.2 | 34.2 | 0.59 | 274 | 119.93 | 43.4 | 4 | 272 | 17.53 | 15025.44 | 1520.83 | 3682.9 | 720.55 | 287 | 212298.87 | 0.4 | 0.84 | 57.19 | 12.6 | 1 | 10
4 | 55 | CONCLUIDO | 0.623 | 160.5 | 153.33 | 43.19 | 0.73 | 213 | 121.23 | 43.4 | 5 | 211 | 17.83 | 15186.08 | 1471.66 | 3682.53 | 624.21 | 287 | 164435.57 | 0.46 | 0.85 | 57.07 | 9.74 | 1 | 10
5 | 55 | CONCLUIDO | 0.6345 | 157.61 | 151.41 | 52.82 | 0.86 | 172 | 122.54 | 43.4 | 6 | 170 | 18.14 | 15347.16 | 1430.05 | 3682.35 | 559.03 | 287 | 132049.11 | 0.51 | 0.86 | 57.02 | 7.83 | 1 | 10
6 | 55 | CONCLUIDO | 0.6424 | 155.68 | 150.15 | 62.56 | 1 | 144 | 123.85 | 43.4 | 7 | 142 | 18.45 | 15508.69 | 1397.16 | 3682.33 | 516.37 | 287 | 110858.71 | 0.56 | 0.87 | 56.98 | 6.57 | 1 | 10
7 | 55 | CONCLUIDO | 0.6483 | 154.24 | 149.19 | 72.19 | 1.13 | 124 | 125.16 | 43.4 | 8 | 122 | 18.76 | 15670.68 | 1364.24 | 3682.25 | 484.77 | 287 | 95160.51 | 0.59 | 0.87 | 56.92 | 5.61 | 1 | 10
8 | 55 | CONCLUIDO | 0.6531 | 153.11 | 148.45 | 82.47 | 1.26 | 108 | 126.48 | 43.4 | 9 | 106 | 19.08 | 15833.12 | 1333.77 | 3682.1 | 459.05 | 287 | 82377.51 | 0.63 | 0.88 | 56.91 | 4.87 | 1 | 10
9 | 55 | CONCLUIDO | 0.6569 | 152.23 | 147.88 | 93.4 | 1.38 | 95 | 127.8 | 43.4 | 10 | 93 | 19.4 | 15996.02 | 1304.81 | 3682.18 | 439.77 | 287 | 72801.34 | 0.65 | 0.88 | 56.89 | 4.3 | 1 | 10
10 | 55 | CONCLUIDO | 0.6602 | 151.47 | 147.38 | 105.27 | 1.5 | 84 | 129.13 | 43.4 | 11 | 82 | 19.73 | 16159.39 | 1272.76 | 3682.2 | 423.23 | 287 | 64589.25 | 0.68 | 0.89 | 56.87 | 3.81 | 1 | 10
11 | 55 | CONCLUIDO | 0.6625 | 150.94 | 147.04 | 116.09 | 1.63 | 76 | 130.45 | 43.4 | 12 | 72 | 20.05 | 16323.22 | 1244.36 | 3681.98 | 411.47 | 287 | 58747.65 | 0.7 | 0.89 | 56.86 | 3.47 | 1 | 10
12 | 55 | CONCLUIDO | 0.6643 | 150.53 | 146.78 | 125.81 | 1.74 | 70 | 131.79 | 43.4 | 13 | 32 | 20.39 | 16487.53 | 1223.3 | 3682.2 | 401.01 | 287 | 53549.33 | 0.72 | 0.89 | 56.89 | 3.2 | 1 | 10
13 | 55 | CONCLUIDO | 0.6647 | 150.44 | 146.73 | 129.47 | 1.86 | 68 | 133.12 | 43.4 | 14 | 2 | 20.72 | 16652.31 | 1227.5 | 3682.28 | 398.09 | 287 | 52098.88 | 0.72 | 0.89 | 56.93 | 3.16 | 1 | 10
14 | 55 | CONCLUIDO | 0.6647 | 150.43 | 146.72 | 129.46 | 1.97 | 68 | 134.46 | 43.4 | 15 | 0 | 21.06 | 16817.7 | 1238.44 | 3682.3 | 397.89 | 287 | 51998.72 | 0.72 | 0.89 | 56.93 | 3.15 | 1 | 10

## resultados
Unnamed: 0 | Volume de calda [L] | STATUS | Capacidade operacional [ha/h] | Tempo de missao [h] | Tempo util [h] | Tempo por voo [min] | Autonomia Projetada [h] | N° Voos | MTOW [kg] | Massa Estrutura [kg] | Combustível [kg] | Abastecimentos | Massa gerador | Potência gerador [W] | Combustível consumido [L] | Calda cons [L] | Distância percorrida [km] | Distância Pulverizando [km] | RTL ACUMULADO[m] | EOC [km/km] | EOC [h/h] | Tempo de manobra [h] | Tempo rtl_rtw [h] | V pulv [m/s] | V desloc [m/s]
0 | 100 | CONCLUIDO | 0.2295 | 435.73 | 308.49 | 5.77 | 0.09 | 3207 | 194.77 | 54.38 | 1 | 3205 | 39.4 | 24256.19 | 4348.97 | 3696.86 | 5899.84 | 287 | 2787280.25 | 0.05 | 0.42 | 62.06 | 164.6 | 1 | 10
1 | 100 | CONCLUIDO | 0.4352 | 229.8 | 189.56 | 11.73 | 0.18 | 970 | 196.32 | 54.38 | 2 | 968 | 39.95 | 24447.22 | 2673.26 | 3686.2 | 1850.54 | 287 | 773814.91 | 0.16 | 0.69 | 58.33 | 45.89 | 1 | 10
2 | 100 | CONCLUIDO | 0.5113 | 195.56 | 170.57 | 17.71 | 0.27 | 578 | 197.88 | 54.38 | 3 | 576 | 40.5 | 24639 | 2397.92 | 3684.28 | 1206.48 | 287 | 453745.11 | 0.24 | 0.77 | 57.7 | 26.94 | 1 | 10
3 | 100 | CONCLUIDO | 0.5521 | 181.13 | 162.63 | 23.74 | 0.36 | 411 | 199.44 | 54.38 | 4 | 409 | 41.06 | 24831.54 | 2277.71 | 3683.67 | 938.03 | 287 | 320354.92 | 0.31 | 0.8 | 57.41 | 19.01 | 1 | 10
4 | 100 | CONCLUIDO | 0.5773 | 173.23 | 158.3 | 29.78 | 0.44 | 319 | 201.01 | 54.38 | 5 | 317 | 41.63 | 25024.84 | 2207.67 | 3683.4 | 791.79 | 287 | 247691.86 | 0.36 | 0.82 | 57.26 | 14.7 | 1 | 10
5 | 100 | CONCLUIDO | 0.5947 | 168.14 | 155.51 | 35.89 | 0.53 | 260 | 202.58 | 54.38 | 6 | 258 | 42.2 | 25218.93 | 2159.44 | 3683.02 | 698.38 | 287 | 201283.17 | 0.41 | 0.84 | 57.14 | 11.92 | 1 | 10
6 | 100 | CONCLUIDO | 0.6073 | 164.66 | 153.63 | 42.09 | 0.61 | 219 | 204.16 | 54.38 | 7 | 217 | 42.78 | 25413.94 | 2123.48 | 3682.65 | 633.78 | 287 | 169186.3 | 0.45 | 0.85 | 57.1 | 10.04 | 1 | 10
7 | 100 | CONCLUIDO | 0.6169 | 162.09 | 152.22 | 48.32 | 0.69 | 189 | 205.75 | 54.38 | 8 | 187 | 43.37 | 25609.61 | 2094.96 | 3682.52 | 586.72 | 287 | 145809.23 | 0.49 | 0.86 | 57.04 | 8.64 | 1 | 10
8 | 100 | CONCLUIDO | 0.6246 | 160.09 | 151.12 | 54.62 | 0.77 | 166 | 207.34 | 54.38 | 9 | 164 | 43.96 | 25806.1 | 2069.99 | 3682.44 | 548.94 | 287 | 127034.77 | 0.52 | 0.86 | 57.01 | 7.53 | 1 | 10
9 | 100 | CONCLUIDO | 0.6308 | 158.54 | 150.27 | 60.92 | 0.85 | 148 | 208.94 | 54.38 | 10 | 146 | 44.56 | 26003.41 | 2048.74 | 3682.54 | 520.57 | 287 | 112940.29 | 0.55 | 0.87 | 56.97 | 6.68 | 1 | 10
10 | 100 | CONCLUIDO | 0.6353 | 157.41 | 149.68 | 67.02 | 0.93 | 134 | 210.55 | 54.38 | 11 | 132 | 45.17 | 26201.54 | 2032.43 | 3682.26 | 500.95 | 287 | 103199.34 | 0.57 | 0.87 | 56.95 | 6.1 | 1 | 10
11 | 100 | CONCLUIDO | 0.6395 | 156.37 | 149.11 | 73.33 | 1 | 122 | 212.16 | 54.38 | 12 | 120 | 45.78 | 26400.51 | 2014.44 | 3682.35 | 481.48 | 287 | 93524.26 | 0.6 | 0.88 | 56.93 | 5.53 | 1 | 10
12 | 100 | CONCLUIDO | 0.6433 | 155.46 | 148.62 | 80.34 | 1.08 | 111 | 213.78 | 54.38 | 13 | 109 | 46.4 | 26600.32 | 1996.38 | 3682.4 | 464.25 | 287 | 84961.84 | 0.62 | 0.88 | 56.93 | 5.04 | 1 | 10
13 | 100 | CONCLUIDO | 0.6461 | 154.79 | 148.26 | 86.37 | 1.15 | 103 | 215.41 | 54.38 | 14 | 101 | 47.03 | 26801 | 1984.59 | 3682.22 | 452.63 | 287 | 79194.58 | 0.63 | 0.88 | 56.91 | 4.69 | 1 | 10
14 | 100 | CONCLUIDO | 0.6488 | 154.12 | 147.91 | 93.42 | 1.23 | 95 | 217.04 | 54.38 | 15 | 93 | 47.66 | 27002.55 | 1968.78 | 3682.15 | 440.44 | 287 | 73135.87 | 0.65 | 0.88 | 56.9 | 4.33 | 1 | 10
15 | 100 | CONCLUIDO | 0.6511 | 153.6 | 147.62 | 99.52 | 1.3 | 89 | 218.68 | 54.38 | 16 | 87 | 48.31 | 27204.98 | 1954.91 | 3681.98 | 430.91 | 287 | 68405 | 0.67 | 0.88 | 56.88 | 4.04 | 1 | 10
16 | 100 | CONCLUIDO | 0.6534 | 153.04 | 147.29 | 106.48 | 1.37 | 83 | 220.33 | 54.38 | 17 | 81 | 48.95 | 27408.3 | 1942.74 | 3682.18 | 420.08 | 287 | 63018.44 | 0.68 | 0.89 | 56.87 | 3.72 | 1 | 10
17 | 100 | CONCLUIDO | 0.6552 | 152.62 | 147.07 | 113.13 | 1.44 | 78 | 221.99 | 54.38 | 18 | 76 | 49.61 | 27612.53 | 1929.16 | 3682.1 | 412.59 | 287 | 59297.7 | 0.7 | 0.89 | 56.86 | 3.5 | 1 | 10
18 | 100 | CONCLUIDO | 0.6565 | 152.33 | 146.94 | 119.14 | 1.51 | 74 | 223.65 | 54.38 | 19 | 72 | 50.27 | 27817.81 | 1917.64 | 3682.12 | 407.98 | 287 | 57014.39 | 0.7 | 0.89 | 56.86 | 3.36 | 1 | 10
19 | 100 | CONCLUIDO | 0.658 | 151.98 | 146.74 | 125.78 | 1.58 | 70 | 225.32 | 54.38 | 20 | 68 | 50.95 | 28023.89 | 1905.35 | 3681.95 | 401.45 | 287 | 53767.18 | 0.71 | 0.89 | 56.85 | 3.17 | 1 | 10
20 | 100 | CONCLUIDO | 0.6595 | 151.63 | 146.55 | 133.22 | 1.64 | 66 | 227 | 54.38 | 21 | 64 | 51.62 | 28230.92 | 1893.04 | 3682 | 394.85 | 287 | 50488.35 | 0.73 | 0.89 | 56.84 | 2.97 | 1 | 10
21 | 100 | CONCLUIDO | 0.6606 | 151.37 | 146.4 | 139.43 | 1.71 | 63 | 228.69 | 54.38 | 22 | 61 | 52.31 | 28438.91 | 1879.33 | 3682.15 | 389.85 | 287 | 48002.78 | 0.74 | 0.89 | 56.84 | 2.83 | 1 | 10
22 | 100 | CONCLUIDO | 0.6617 | 151.12 | 146.27 | 146.27 | 1.77 | 60 | 230.38 | 54.38 | 23 | 58 | 53 | 28647.87 | 1868.32 | 3681.9 | 385.63 | 287 | 45908 | 0.74 | 0.89 | 56.82 | 2.69 | 1 | 10
23 | 100 | CONCLUIDO | 0.6627 | 150.89 | 146.16 | 153.85 | 1.84 | 57 | 232.08 | 54.38 | 24 | 55 | 53.71 | 28857.81 | 1857.2 | 3681.93 | 381.27 | 287 | 43744.04 | 0.75 | 0.89 | 56.84 | 2.58 | 1 | 10
24 | 100 | CONCLUIDO | 0.6639 | 150.62 | 146.01 | 162.23 | 1.9 | 54 | 233.79 | 54.38 | 25 | 52 | 54.42 | 29068.74 | 1846.25 | 3681.95 | 376.33 | 287 | 41286.93 | 0.76 | 0.89 | 56.83 | 2.43 | 1 | 10
25 | 100 | CONCLUIDO | 0.6647 | 150.45 | 145.91 | 168.36 | 1.96 | 52 | 235.51 | 54.38 | 26 | 50 | 55.14 | 29280.69 | 1835.67 | 3681.88 | 373.35 | 287 | 39807.19 | 0.77 | 0.89 | 56.82 | 2.34 | 1 | 10
26 | 100 | CONCLUIDO | 0.6655 | 150.26 | 145.8 | 174.96 | 2.02 | 50 | 237.24 | 54.38 | 27 | 48 | 55.86 | 29493.67 | 1823.43 | 3682.07 | 369.74 | 287 | 38014.95 | 0.78 | 0.89 | 56.81 | 2.23 | 1 | 10
27 | 100 | CONCLUIDO | 0.6662 | 150.1 | 145.71 | 182.14 | 2.08 | 48 | 238.97 | 54.38 | 28 | 46 | 56.6 | 29707.68 | 1810.55 | 3681.88 | 366.85 | 287 | 36577.91 | 0.78 | 0.9 | 56.81 | 2.14 | 1 | 10
28 | 100 | CONCLUIDO | 0.6669 | 149.95 | 145.64 | 189.97 | 2.14 | 46 | 240.72 | 54.38 | 29 | 44 | 57.34 | 29922.88 | 1805.23 | 3681.9 | 364.17 | 287 | 35247.14 | 0.79 | 0.9 | 56.81 | 2.07 | 1 | 10
29 | 100 | CONCLUIDO | 0.6676 | 149.79 | 145.56 | 198.49 | 2.2 | 44 | 242.47 | 54.38 | 30 | 42 | 58.1 | 30139.04 | 1790.12 | 3681.95 | 361.46 | 287 | 33903.67 | 0.79 | 0.9 | 56.81 | 1.99 | 1 | 10
30 | 100 | CONCLUIDO | 0.6686 | 149.57 | 145.42 | 207.74 | 2.26 | 42 | 244.23 | 54.38 | 31 | 40 | 58.86 | 30356.28 | 1776.65 | 3681.79 | 356.39 | 287 | 31377.55 | 0.81 | 0.9 | 56.81 | 1.84 | 1 | 10
31 | 100 | CONCLUIDO | 0.6688 | 149.53 | 145.42 | 212.81 | 2.31 | 41 | 246 | 54.38 | 32 | 39 | 59.63 | 30574.64 | 1769.04 | 3681.89 | 356.44 | 287 | 31406.5 | 0.81 | 0.9 | 56.81 | 1.85 | 1 | 10
32 | 100 | CONCLUIDO | 0.6692 | 149.44 | 145.37 | 218.05 | 2.37 | 40 | 247.78 | 54.38 | 33 | 30 | 60.41 | 30794.11 | 1757.4 | 3681.89 | 354.85 | 287 | 30616.71 | 0.81 | 0.9 | 56.8 | 1.79 | 1 | 10
33 | 100 | CONCLUIDO | 0.6694 | 149.39 | 145.36 | 223.63 | 2.42 | 39 | 249.57 | 54.38 | 34 | 13 | 61.2 | 31014.73 | 1757.58 | 3681.94 | 353.37 | 287 | 29881.5 | 0.81 | 0.9 | 56.84 | 1.78 | 1 | 10
34 | 100 | CONCLUIDO | 0.6698 | 149.3 | 145.3 | 229.43 | 2.48 | 38 | 251.37 | 54.38 | 35 | 7 | 61.99 | 31236.5 | 1761.95 | 3682.21 | 351.62 | 287 | 29011.84 | 0.82 | 0.9 | 56.83 | 1.73 | 1 | 10
35 | 100 | CONCLUIDO | 0.6699 | 149.28 | 145.29 | 229.4 | 2.53 | 38 | 253.18 | 54.38 | 36 | 2 | 62.8 | 31459.45 | 1772.98 | 3682.08 | 351.03 | 287 | 28718.07 | 0.82 | 0.9 | 56.84 | 1.72 | 1 | 10
36 | 100 | CONCLUIDO | 0.6698 | 149.29 | 145.29 | 229.41 | 2.58 | 38 | 255 | 54.38 | 37 | 0 | 63.62 | 31683.59 | 1784.17 | 3682.12 | 351.07 | 287 | 28736.95 | 0.82 | 0.9 | 56.84 | 1.72 | 1 | 10
0 | 40 | CONCLUIDO | 0.4356 | 229.54 | 203.86 | 9.73 | 0.2 | 1257 | 89.87 | 37.55 | 1 | 1255 | 11.32 | 11317.98 | 1727.61 | 3687.75 | 2334.84 | 287 | 1014527.42 | 0.12 | 0.64 | 58.83 | 60.16 | 1 | 10
1 | 40 | CONCLUIDO | 0.5606 | 178.39 | 166.97 | 19.96 | 0.39 | 502 | 91.1 | 37.55 | 2 | 500 | 11.54 | 11468.97 | 1389.3 | 3684.02 | 1084.46 | 287 | 393111.18 | 0.26 | 0.78 | 57.57 | 23.35 | 1 | 10
2 | 40 | CONCLUIDO | 0.604 | 165.57 | 157.79 | 30.64 | 0.57 | 309 | 92.32 | 37.55 | 3 | 307 | 11.77 | 11620.34 | 1284.42 | 3683.19 | 776.07 | 287 | 239880.91 | 0.37 | 0.83 | 57.21 | 14.2 | 1 | 10
3 | 40 | CONCLUIDO | 0.6258 | 159.78 | 153.69 | 41.91 | 0.75 | 220 | 93.55 | 37.55 | 4 | 218 | 12 | 11772.07 | 1220.97 | 3682.74 | 635.33 | 287 | 169959.43 | 0.45 | 0.85 | 57.11 | 10.1 | 1 | 10
4 | 40 | CONCLUIDO | 0.6393 | 156.42 | 151.29 | 53.71 | 0.93 | 169 | 94.79 | 37.55 | 5 | 167 | 12.23 | 11924.18 | 1170.57 | 3682.41 | 554.93 | 287 | 130012.96 | 0.52 | 0.86 | 57.02 | 7.7 | 1 | 10
5 | 40 | CONCLUIDO | 0.6481 | 154.3 | 149.79 | 66.09 | 1.1 | 136 | 96.02 | 37.55 | 6 | 134 | 12.47 | 12076.67 | 1126.94 | 3682.37 | 504.74 | 287 | 105081.13 | 0.57 | 0.87 | 56.95 | 6.21 | 1 | 10
6 | 40 | CONCLUIDO | 0.6548 | 152.72 | 148.66 | 79.64 | 1.27 | 112 | 97.26 | 37.55 | 7 | 110 | 12.71 | 12229.54 | 1084.21 | 3682.25 | 466.62 | 287 | 86140.97 | 0.62 | 0.88 | 56.91 | 5.08 | 1 | 10
7 | 40 | CONCLUIDO | 0.6591 | 151.72 | 147.97 | 92.48 | 1.43 | 96 | 98.5 | 37.55 | 8 | 54 | 12.95 | 12382.79 | 1047.11 | 3682.46 | 440.98 | 287 | 73404.46 | 0.65 | 0.88 | 56.94 | 4.38 | 1 | 10
8 | 40 | CONCLUIDO | 0.6593 | 151.67 | 147.95 | 94.44 | 1.59 | 94 | 99.75 | 37.55 | 9 | 0 | 13.2 | 12536.43 | 1049.8 | 3682.62 | 438.18 | 287 | 72011.89 | 0.65 | 0.88 | 57 | 4.37 | 1 | 10
0 | 30 | CONCLUIDO | 0.4801 | 208.28 | 190.93 | 11.49 | 0.24 | 997 | 71.52 | 32.27 | 1 | 995 | 8.25 | 9054.6 | 1373.86 | 3686.13 | 1895.66 | 287 | 796237.65 | 0.15 | 0.68 | 58.4 | 47.26 | 1 | 10
1 | 30 | CONCLUIDO | 0.5858 | 170.72 | 162.51 | 23.84 | 0.48 | 409 | 72.7 | 32.27 | 2 | 407 | 8.43 | 9200.25 | 1133.61 | 3683.46 | 934.05 | 287 | 318372.13 | 0.31 | 0.8 | 57.41 | 18.9 | 1 | 10
2 | 30 | CONCLUIDO | 0.6216 | 160.86 | 155.12 | 37.08 | 0.71 | 251 | 73.88 | 32.27 | 3 | 249 | 8.61 | 9346.23 | 1042.4 | 3682.72 | 683.82 | 287 | 194047.32 | 0.42 | 0.84 | 57.16 | 11.52 | 1 | 10
3 | 30 | CONCLUIDO | 0.64 | 156.25 | 151.65 | 51.41 | 0.93 | 177 | 75.07 | 32.27 | 4 | 175 | 8.8 | 9492.55 | 977.8 | 3682.48 | 566.82 | 287 | 135920.56 | 0.51 | 0.86 | 57.03 | 8.06 | 1 | 10
4 | 30 | CONCLUIDO | 0.6508 | 153.67 | 149.74 | 67.05 | 1.15 | 134 | 76.26 | 32.27 | 5 | 115 | 8.99 | 9639.2 | 921.86 | 3682.78 | 501.27 | 287 | 103359.96 | 0.57 | 0.87 | 56.99 | 6.15 | 1 | 10
5 | 30 | CONCLUIDO | 0.6529 | 153.15 | 149.38 | 72.28 | 1.36 | 124 | 77.45 | 32.27 | 6 | 0 | 9.18 | 9786.19 | 913.58 | 3682.92 | 484.57 | 287 | 95058.25 | 0.59 | 0.87 | 57.11 | 5.79 | 1 | 10
0 | 15 | CONCLUIDO | 0.5656 | 176.81 | 169.06 | 18.61 | 0.43 | 545 | 39.78 | 19.54 | 1 | 543 | 4.24 | 5140 | 753.45 | 3683.94 | 1155.38 | 287 | 428355.77 | 0.25 | 0.77 | 57.65 | 25.43 | 1 | 10
1 | 15 | CONCLUIDO | 0.6264 | 159.63 | 155.18 | 37.54 | 0.84 | 248 | 40.89 | 19.54 | 2 | 24 | 4.35 | 5277.26 | 626.1 | 3683.87 | 675.95 | 287 | 190126.07 | 0.42 | 0.84 | 57.44 | 11.58 | 1 | 10
2 | 15 | CONCLUIDO | 0.6265 | 159.61 | 155.16 | 37.69 | 1.22 | 247 | 42.01 | 19.54 | 3 | 0 | 4.46 | 5414.79 | 641.86 | 3684.38 | 674.36 | 287 | 189336.68 | 0.43 | 0.84 | 57.47 | 11.56 | 1 | 10
0 | 70 | CONCLUIDO | 0.3249 | 307.82 | 245.76 | 7.12 | 0.12 | 2071 | 141.81 | 47.83 | 1 | 2069 | 22.98 | 17723.39 | 2828.89 | 3691.38 | 3760.85 | 287 | 1723460.87 | 0.08 | 0.53 | 60.13 | 101.98 | 1 | 10
1 | 70 | CONCLUIDO | 0.4953 | 201.88 | 178.3 | 14.48 | 0.25 | 739 | 143.17 | 47.83 | 2 | 737 | 23.34 | 17891.86 | 2042.81 | 3685.35 | 1468.56 | 287 | 583978.57 | 0.2 | 0.73 | 57.96 | 34.66 | 1 | 10
2 | 70 | CONCLUIDO | 0.5566 | 179.67 | 164.44 | 21.93 | 0.37 | 450 | 144.54 | 47.83 | 3 | 448 | 23.71 | 18060.85 | 1869.4 | 3683.81 | 999.69 | 287 | 350990.63 | 0.29 | 0.79 | 57.47 | 20.83 | 1 | 10
3 | 70 | CONCLUIDO | 0.5885 | 169.93 | 158.4 | 29.51 | 0.49 | 322 | 145.92 | 47.83 | 4 | 320 | 24.09 | 18230.35 | 1784.96 | 3683.43 | 794.52 | 287 | 249044.89 | 0.36 | 0.82 | 57.27 | 14.79 | 1 | 10
4 | 70 | CONCLUIDO | 0.6078 | 164.53 | 155.08 | 37.22 | 0.6 | 250 | 147.3 | 47.83 | 5 | 248 | 24.47 | 18400.38 | 1731.79 | 3682.99 | 683.07 | 287 | 193680.36 | 0.42 | 0.84 | 57.15 | 11.49 | 1 | 10
5 | 70 | CONCLUIDO | 0.6213 | 160.95 | 152.85 | 45.18 | 0.71 | 203 | 148.68 | 47.83 | 6 | 201 | 24.85 | 18570.94 | 1689.68 | 3682.71 | 608.39 | 287 | 156572.48 | 0.47 | 0.85 | 57.05 | 9.26 | 1 | 10
6 | 70 | CONCLUIDO | 0.6307 | 158.55 | 151.38 | 53.12 | 0.83 | 171 | 150.07 | 47.83 | 7 | 169 | 25.24 | 18742.03 | 1657.54 | 3682.51 | 557.7 | 287 | 131388.14 | 0.51 | 0.86 | 57.02 | 7.79 | 1 | 10
7 | 70 | CONCLUIDO | 0.6379 | 156.78 | 150.3 | 61.35 | 0.94 | 147 | 151.46 | 47.83 | 8 | 145 | 25.63 | 18913.66 | 1629.22 | 3682.47 | 522.07 | 287 | 113690.72 | 0.55 | 0.87 | 56.97 | 6.72 | 1 | 10
8 | 70 | CONCLUIDO | 0.6436 | 155.39 | 149.43 | 69.5 | 1.04 | 129 | 152.85 | 47.83 | 9 | 127 | 26.03 | 19085.83 | 1603.02 | 3682.24 | 492.03 | 287 | 98765.56 | 0.58 | 0.87 | 56.95 | 5.85 | 1 | 10
9 | 70 | CONCLUIDO | 0.6477 | 154.39 | 148.83 | 77.65 | 1.15 | 115 | 154.25 | 47.83 | 10 | 113 | 26.43 | 19258.55 | 1579.38 | 3682.38 | 471.98 | 287 | 88807.35 | 0.61 | 0.88 | 56.93 | 5.25 | 1 | 10
10 | 70 | CONCLUIDO | 0.6515 | 153.49 | 148.29 | 86.38 | 1.25 | 103 | 155.66 | 47.83 | 11 | 101 | 26.83 | 19431.82 | 1557.24 | 3682.41 | 453.17 | 287 | 79461.17 | 0.63 | 0.88 | 56.91 | 4.71 | 1 | 10
11 | 70 | CONCLUIDO | 0.6549 | 152.69 | 147.78 | 95.34 | 1.35 | 93 | 157.07 | 47.83 | 12 | 91 | 27.24 | 19605.66 | 1532.73 | 3682.12 | 436.21 | 287 | 71033.65 | 0.66 | 0.88 | 56.89 | 4.2 | 1 | 10
12 | 70 | CONCLUIDO | 0.6574 | 152.11 | 147.43 | 104.07 | 1.45 | 85 | 158.48 | 47.83 | 13 | 83 | 27.65 | 19780.06 | 1509.04 | 3682.28 | 424.58 | 287 | 65259.21 | 0.68 | 0.89 | 56.88 | 3.85 | 1 | 10
13 | 70 | CONCLUIDO | 0.6596 | 151.61 | 147.13 | 113.18 | 1.55 | 78 | 159.9 | 47.83 | 14 | 76 | 28.07 | 19955.16 | 1488.75 | 3682.14 | 414.79 | 287 | 60397.54 | 0.69 | 0.89 | 56.85 | 3.55 | 1 | 10
14 | 70 | CONCLUIDO | 0.6619 | 151.08 | 146.8 | 124.06 | 1.65 | 71 | 161.32 | 47.83 | 15 | 69 | 28.5 | 20130.71 | 1465.45 | 3681.97 | 403.28 | 287 | 54680.22 | 0.71 | 0.89 | 56.85 | 3.23 | 1 | 10
15 | 70 | CONCLUIDO | 0.6636 | 150.7 | 146.56 | 133.24 | 1.74 | 66 | 162.75 | 47.83 | 16 | 64 | 28.92 | 20306.85 | 1445.84 | 3681.99 | 395.54 | 287 | 50832.77 | 0.73 | 0.89 | 56.84 | 2.99 | 1 | 10
16 | 70 | CONCLUIDO | 0.6653 | 150.31 | 146.32 | 143.92 | 1.83 | 61 | 164.19 | 47.83 | 17 | 59 | 29.36 | 20483.57 | 1422.94 | 3681.84 | 386.96 | 287 | 46567.26 | 0.74 | 0.89 | 56.84 | 2.74 | 1 | 10
17 | 70 | CONCLUIDO | 0.6666 | 150.02 | 146.15 | 153.84 | 1.93 | 57 | 165.62 | 47.83 | 18 | 50 | 29.8 | 20660.89 | 1402.28 | 3681.97 | 381.13 | 287 | 43671.17 | 0.75 | 0.89 | 56.83 | 2.58 | 1 | 10
18 | 70 | CONCLUIDO | 0.6671 | 149.9 | 146.08 | 159.36 | 2.02 | 55 | 167.07 | 47.83 | 19 | 18 | 30.24 | 20838.81 | 1391.88 | 3682.17 | 377.45 | 287 | 41845.43 | 0.76 | 0.89 | 56.87 | 2.51 | 1 | 10
19 | 70 | CONCLUIDO | 0.6674 | 149.85 | 146.06 | 162.29 | 2.1 | 54 | 168.51 | 47.83 | 20 | 2 | 30.69 | 21017.33 | 1397.11 | 3682.11 | 375.88 | 287 | 41064.76 | 0.76 | 0.89 | 56.89 | 2.48 | 1 | 10
20 | 70 | CONCLUIDO | 0.6674 | 149.85 | 146.06 | 162.29 | 2.19 | 54 | 169.97 | 47.83 | 21 | 0 | 31.14 | 21196.47 | 1407.77 | 3682.19 | 375.84 | 287 | 41041.76 | 0.76 | 0.89 | 56.89 | 2.48 | 1 | 10
0 | 90 | CONCLUIDO | 0.2602 | 384.37 | 283.61 | 6.15 | 0.1 | 2766 | 176.73 | 52.44 | 1 | 2764 | 33.29 | 22031.19 | 3760.11 | 3694.68 | 5048.71 | 287 | 2363916.96 | 0.06 | 0.46 | 61.35 | 139.75 | 1 | 10
1 | 90 | CONCLUIDO | 0.4548 | 219.88 | 185.75 | 12.49 | 0.2 | 892 | 178.21 | 52.44 | 2 | 890 | 33.77 | 22213.89 | 2460.19 | 3685.73 | 1720.34 | 287 | 709103.61 | 0.17 | 0.7 | 58.23 | 42.09 | 1 | 10
2 | 90 | CONCLUIDO | 0.5266 | 189.91 | 168.47 | 18.89 | 0.3 | 535 | 179.7 | 52.44 | 3 | 533 | 34.26 | 22397.24 | 2221.86 | 3684.16 | 1135.31 | 287 | 418373.95 | 0.25 | 0.77 | 57.63 | 24.84 | 1 | 10
3 | 90 | CONCLUIDO | 0.5642 | 177.23 | 161.23 | 25.32 | 0.39 | 382 | 181.19 | 52.44 | 4 | 380 | 34.75 | 22581.25 | 2115.52 | 3683.51 | 890.47 | 287 | 296716.93 | 0.32 | 0.81 | 57.37 | 17.62 | 1 | 10
4 | 90 | CONCLUIDO | 0.5878 | 170.12 | 157.17 | 31.86 | 0.49 | 296 | 182.69 | 52.44 | 5 | 294 | 35.25 | 22766.06 | 2050.62 | 3682.64 | 754.35 | 287 | 229089.36 | 0.38 | 0.83 | 57.21 | 13.58 | 1 | 10
5 | 90 | CONCLUIDO | 0.6037 | 165.64 | 154.65 | 38.5 | 0.58 | 241 | 184.19 | 52.44 | 6 | 239 | 35.75 | 22951.43 | 2006.81 | 3683.02 | 668.22 | 287 | 186300.34 | 0.43 | 0.84 | 57.14 | 11.06 | 1 | 10
6 | 90 | CONCLUIDO | 0.6154 | 162.5 | 152.87 | 45.18 | 0.67 | 203 | 185.7 | 52.44 | 7 | 201 | 36.26 | 23137.49 | 1971.71 | 3682.53 | 607.79 | 287 | 156273.89 | 0.47 | 0.85 | 57.08 | 9.28 | 1 | 10
7 | 90 | CONCLUIDO | 0.6238 | 160.31 | 151.64 | 51.69 | 0.76 | 176 | 187.22 | 52.44 | 8 | 174 | 36.78 | 23324.24 | 1944.78 | 3682.27 | 566.34 | 287 | 135685.38 | 0.51 | 0.86 | 57.03 | 8.05 | 1 | 10
8 | 90 | CONCLUIDO | 0.6309 | 158.51 | 150.61 | 58.68 | 0.85 | 154 | 188.74 | 52.44 | 9 | 152 | 37.3 | 23511.69 | 1919.85 | 3682.31 | 531.65 | 287 | 118445.7 | 0.54 | 0.87 | 57 | 7.03 | 1 | 10
9 | 90 | CONCLUIDO | 0.6365 | 157.12 | 149.83 | 65.62 | 0.93 | 137 | 190.26 | 52.44 | 10 | 135 | 37.82 | 23699.85 | 1898.32 | 3682.34 | 505.59 | 287 | 105501.24 | 0.57 | 0.87 | 56.96 | 6.25 | 1 | 10
10 | 90 | CONCLUIDO | 0.6408 | 156.05 | 149.22 | 72.2 | 1.02 | 124 | 191.79 | 52.44 | 11 | 122 | 38.35 | 23888.73 | 1879.58 | 3682.43 | 485.08 | 287 | 95313.97 | 0.59 | 0.87 | 56.94 | 5.64 | 1 | 10
11 | 90 | CONCLUIDO | 0.6445 | 155.16 | 148.72 | 78.97 | 1.1 | 113 | 193.33 | 52.44 | 12 | 111 | 38.89 | 24078.33 | 1861.27 | 3682.11 | 468.3 | 287 | 86977.08 | 0.61 | 0.88 | 56.92 | 5.15 | 1 | 10
12 | 90 | CONCLUIDO | 0.6479 | 154.35 | 148.27 | 86.37 | 1.18 | 103 | 194.88 | 52.44 | 13 | 101 | 39.43 | 24268.67 | 1845.1 | 3682.21 | 452.66 | 287 | 79207.89 | 0.63 | 0.88 | 56.91 | 4.69 | 1 | 10
13 | 90 | CONCLUIDO | 0.6507 | 153.67 | 147.87 | 93.39 | 1.27 | 95 | 196.42 | 52.44 | 14 | 93 | 39.98 | 24459.75 | 1827.34 | 3682.18 | 439.97 | 287 | 72905.49 | 0.65 | 0.88 | 56.88 | 4.29 | 1 | 10
14 | 90 | CONCLUIDO | 0.6531 | 153.12 | 147.57 | 100.61 | 1.35 | 88 | 197.98 | 52.44 | 15 | 86 | 40.54 | 24651.58 | 1811.81 | 3682.04 | 429.31 | 287 | 67606.34 | 0.67 | 0.88 | 56.88 | 3.99 | 1 | 10
15 | 90 | CONCLUIDO | 0.6553 | 152.6 | 147.27 | 107.76 | 1.42 | 82 | 199.54 | 52.44 | 16 | 80 | 41.1 | 24844.17 | 1797.11 | 3681.98 | 418.83 | 287 | 62400.39 | 0.69 | 0.89 | 56.87 | 3.69 | 1 | 10
16 | 90 | CONCLUIDO | 0.6574 | 152.12 | 147 | 116.05 | 1.5 | 76 | 201.11 | 52.44 | 17 | 74 | 41.67 | 25037.53 | 1779.68 | 3682.07 | 409.99 | 287 | 58009.07 | 0.7 | 0.89 | 56.86 | 3.42 | 1 | 10
17 | 90 | CONCLUIDO | 0.6586 | 151.83 | 146.85 | 122.38 | 1.58 | 72 | 202.68 | 52.44 | 18 | 70 | 42.24 | 25231.66 | 1765.32 | 3681.93 | 404.93 | 287 | 55498.85 | 0.71 | 0.89 | 56.86 | 3.27 | 1 | 10
18 | 90 | CONCLUIDO | 0.6605 | 151.4 | 146.6 | 131.28 | 1.65 | 67 | 204.26 | 52.44 | 19 | 65 | 42.82 | 25426.72 | 1750.35 | 3682.09 | 396.31 | 287 | 51214.56 | 0.72 | 0.89 | 56.85 | 3.02 | 1 | 10
19 | 90 | CONCLUIDO | 0.6616 | 151.15 | 146.45 | 137.3 | 1.73 | 64 | 205.85 | 52.44 | 20 | 62 | 43.41 | 25622.45 | 1735.26 | 3681.95 | 392 | 287 | 49074.35 | 0.73 | 0.89 | 56.83 | 2.88 | 1 | 10
20 | 90 | CONCLUIDO | 0.663 | 150.83 | 146.28 | 146.28 | 1.8 | 60 | 207.45 | 52.44 | 21 | 58 | 44 | 25818.99 | 1723.3 | 3682.01 | 385.7 | 287 | 45942.48 | 0.74 | 0.89 | 56.83 | 2.7 | 1 | 10
21 | 90 | CONCLUIDO | 0.6641 | 150.59 | 146.14 | 153.83 | 1.87 | 57 | 209.05 | 52.44 | 22 | 55 | 44.6 | 26016.35 | 1707.24 | 3681.88 | 381.3 | 287 | 43758.12 | 0.75 | 0.89 | 56.82 | 2.57 | 1 | 10
22 | 90 | CONCLUIDO | 0.6653 | 150.3 | 145.96 | 162.18 | 1.94 | 54 | 210.65 | 52.44 | 23 | 52 | 45.21 | 26214.54 | 1693.41 | 3681.91 | 374.98 | 287 | 40611.04 | 0.77 | 0.89 | 56.83 | 2.39 | 1 | 10
23 | 90 | CONCLUIDO | 0.6663 | 150.08 | 145.84 | 171.58 | 2.01 | 51 | 212.27 | 52.44 | 24 | 49 | 45.82 | 26413.56 | 1675.95 | 3682.11 | 370.91 | 287 | 38594.91 | 0.77 | 0.89 | 56.82 | 2.27 | 1 | 10
24 | 90 | CONCLUIDO | 0.6668 | 149.97 | 145.8 | 178.54 | 2.08 | 49 | 213.89 | 52.44 | 25 | 47 | 46.44 | 26613.43 | 1666.26 | 3681.94 | 370.05 | 287 | 38174.01 | 0.78 | 0.89 | 56.81 | 2.23 | 1 | 10
25 | 90 | CONCLUIDO | 0.6677 | 149.76 | 145.67 | 185.96 | 2.14 | 47 | 215.51 | 52.44 | 26 | 45 | 47.07 | 26814.17 | 1654.01 | 3681.87 | 365.15 | 287 | 35734.26 | 0.79 | 0.9 | 56.81 | 2.09 | 1 | 10
26 | 90 | CONCLUIDO | 0.6684 | 149.61 | 145.59 | 194.12 | 2.21 | 45 | 217.15 | 52.44 | 27 | 39 | 47.71 | 27015.77 | 1633.1 | 3682 | 362.06 | 287 | 34199.76 | 0.79 | 0.9 | 56.82 | 2.01 | 1 | 10
27 | 90 | CONCLUIDO | 0.6691 | 149.46 | 145.52 | 203.04 | 2.27 | 43 | 218.79 | 52.44 | 28 | 25 | 48.35 | 27218.26 | 1624.9 | 3681.85 | 359.41 | 287 | 32883.82 | 0.8 | 0.9 | 56.82 | 1.94 | 1 | 10
28 | 90 | CONCLUIDO | 0.669 | 149.49 | 145.54 | 203.08 | 2.34 | 43 | 220.44 | 52.44 | 29 | 7 | 49 | 27421.64 | 1629.53 | 3681.88 | 359.1 | 287 | 32726.51 | 0.8 | 0.9 | 56.85 | 1.97 | 1 | 10
29 | 90 | CONCLUIDO | 0.6693 | 149.4 | 145.49 | 207.84 | 2.4 | 42 | 222.1 | 52.44 | 30 | 2 | 49.65 | 27625.93 | 1636.12 | 3681.86 | 357.35 | 287 | 31856.87 | 0.8 | 0.9 | 56.85 | 1.92 | 1 | 10
30 | 90 | CONCLUIDO | 0.6693 | 149.4 | 145.49 | 207.84 | 2.46 | 42 | 223.76 | 52.44 | 31 | 0 | 50.32 | 27831.27 | 1646.63 | 3682.09 | 357.37 | 287 | 31866.54 | 0.8 | 0.9 | 56.85 | 1.92 | 1 | 10
0 | 10 | CONCLUIDO | 0.5995 | 166.8 | 161.02 | 25.97 | 0.64 | 372 | 26.11 | 12.1 | 1 | 39 | 3.01 | 3454.41 | 466.21 | 3685.38 | 867.35 | 287 | 285208.84 | 0.33 | 0.81 | 57.81 | 17.41 | 1 | 10
1 | 10 | CONCLUIDO | 0.5999 | 166.69 | 160.93 | 26.1 | 1.23 | 370 | 27.2 | 12.1 | 2 | 0 | 3.1 | 3588.35 | 483.78 | 3685.69 | 863.82 | 287 | 283455.21 | 0.33 | 0.81 | 57.82 | 17.32 | 1 | 10
0 | 45 | CONCLUIDO | 0.4156 | 240.63 | 210.2 | 9.11 | 0.18 | 1384 | 98.71 | 39.72 | 1 | 1382 | 12.99 | 12407.75 | 1900.64 | 3688.74 | 2551.98 | 287 | 1122461.08 | 0.11 | 0.62 | 58.97 | 66.48 | 1 | 10
1 | 45 | CONCLUIDO | 0.5492 | 182.09 | 168.92 | 18.63 | 0.35 | 544 | 99.95 | 39.72 | 2 | 542 | 13.24 | 12561.45 | 1505.42 | 3684.23 | 1151.62 | 287 | 426483.54 | 0.25 | 0.77 | 57.62 | 25.3 | 1 | 10
2 | 45 | CONCLUIDO | 0.5956 | 167.91 | 159.04 | 28.48 | 0.52 | 335 | 101.2 | 39.72 | 3 | 333 | 13.49 | 12715.54 | 1392.11 | 3683.46 | 816.45 | 287 | 259941.05 | 0.35 | 0.82 | 57.3 | 15.44 | 1 | 10
3 | 45 | CONCLUIDO | 0.6195 | 161.43 | 154.53 | 38.79 | 0.69 | 239 | 102.45 | 39.72 | 4 | 237 | 13.74 | 12870.03 | 1326.7 | 3682.97 | 664.17 | 287 | 184284.67 | 0.43 | 0.84 | 57.13 | 10.93 | 1 | 10
4 | 45 | CONCLUIDO | 0.6338 | 157.79 | 151.99 | 49.3 | 0.85 | 185 | 103.71 | 39.72 | 5 | 183 | 14 | 13024.91 | 1277.44 | 3682.51 | 579.26 | 287 | 142095.69 | 0.5 | 0.86 | 57.03 | 8.41 | 1 | 10
5 | 45 | CONCLUIDO | 0.6435 | 155.4 | 150.35 | 60.54 | 1.01 | 149 | 104.97 | 39.72 | 6 | 147 | 14.25 | 13180.19 | 1236.16 | 3682.43 | 523.38 | 287 | 114339.67 | 0.55 | 0.87 | 56.97 | 6.77 | 1 | 10
6 | 45 | CONCLUIDO | 0.6504 | 153.75 | 149.21 | 72.2 | 1.16 | 124 | 106.23 | 39.72 | 7 | 122 | 14.52 | 13335.87 | 1197.25 | 3682.36 | 485.11 | 287 | 95329.91 | 0.59 | 0.87 | 56.93 | 5.63 | 1 | 10
7 | 45 | CONCLUIDO | 0.6559 | 152.47 | 148.33 | 84.76 | 1.31 | 105 | 107.5 | 39.72 | 8 | 103 | 14.78 | 13491.96 | 1159.79 | 3682.14 | 454.43 | 287 | 80082.46 | 0.63 | 0.88 | 56.92 | 4.75 | 1 | 10
8 | 45 | CONCLUIDO | 0.6597 | 151.6 | 147.74 | 97.41 | 1.46 | 91 | 108.77 | 39.72 | 9 | 86 | 15.05 | 13648.58 | 1123.56 | 3682.03 | 434.48 | 287 | 70179.38 | 0.66 | 0.88 | 56.9 | 4.16 | 1 | 10
9 | 45 | CONCLUIDO | 0.6615 | 151.18 | 147.47 | 105.33 | 1.6 | 84 | 110.04 | 39.72 | 10 | 13 | 15.32 | 13805.5 | 1105.79 | 3682.37 | 422.73 | 287 | 64340.46 | 0.68 | 0.88 | 56.96 | 3.89 | 1 | 10
10 | 45 | CONCLUIDO | 0.6618 | 151.11 | 147.41 | 106.56 | 1.74 | 83 | 111.32 | 39.72 | 11 | 0 | 15.6 | 13962.83 | 1115.45 | 3682.49 | 420.23 | 287 | 63090.72 | 0.68 | 0.89 | 56.98 | 3.83 | 1 | 10
0 | 60 | CONCLUIDO | 0.3594 | 278.26 | 230.59 | 7.76 | 0.14 | 1782 | 124.63 | 45 | 1 | 1780 | 18.64 | 15605.44 | 2439.09 | 3690.14 | 3245.83 | 287 | 1467398.04 | 0.09 | 0.57 | 59.61 | 86.84 | 1 | 10
1 | 60 | CONCLUIDO | 0.5163 | 193.69 | 174.62 | 15.8 | 0.28 | 663 | 125.95 | 45 | 2 | 661 | 18.95 | 15767.7 | 1833.22 | 3684.73 | 1344.44 | 287 | 522299.94 | 0.21 | 0.75 | 57.81 | 30.98 | 1 | 10
2 | 60 | CONCLUIDO | 0.5719 | 174.87 | 162.36 | 23.99 | 0.42 | 406 | 127.27 | 45 | 3 | 404 | 19.27 | 15930.42 | 1686.63 | 3683.68 | 929.32 | 287 | 316024.8 | 0.31 | 0.8 | 57.4 | 18.75 | 1 | 10
3 | 60 | CONCLUIDO | 0.6003 | 166.59 | 157.02 | 32.38 | 0.55 | 291 | 128.59 | 45 | 4 | 289 | 19.59 | 16093.6 | 1612.06 | 3683.04 | 748.36 | 287 | 226116.1 | 0.38 | 0.83 | 57.22 | 13.42 | 1 | 10
4 | 60 | CONCLUIDO | 0.6181 | 161.79 | 153.91 | 41.04 | 0.68 | 225 | 129.92 | 45 | 5 | 223 | 19.92 | 16257.24 | 1561.2 | 3682.74 | 643.59 | 287 | 174062.74 | 0.45 | 0.85 | 57.1 | 10.31 | 1 | 10
5 | 60 | CONCLUIDO | 0.6298 | 158.77 | 151.96 | 49.82 | 0.81 | 183 | 131.25 | 45 | 6 | 181 | 20.25 | 16421.36 | 1521.77 | 3682.6 | 577.23 | 287 | 141092.14 | 0.5 | 0.86 | 57.05 | 8.38 | 1 | 10
6 | 60 | CONCLUIDO | 0.6381 | 156.72 | 150.65 | 58.69 | 0.93 | 154 | 132.58 | 45 | 7 | 152 | 20.59 | 16585.95 | 1489 | 3682.52 | 533.38 | 287 | 119314.12 | 0.54 | 0.87 | 56.99 | 7.06 | 1 | 10
7 | 60 | CONCLUIDO | 0.6447 | 155.1 | 149.59 | 68 | 1.06 | 132 | 133.92 | 45 | 8 | 130 | 20.93 | 16751.02 | 1456.2 | 3682.31 | 497.26 | 287 | 101363.98 | 0.58 | 0.87 | 56.96 | 6.01 | 1 | 10
8 | 60 | CONCLUIDO | 0.6499 | 153.86 | 148.79 | 77.63 | 1.18 | 115 | 135.27 | 45 | 9 | 113 | 21.27 | 16916.71 | 1428.54 | 3682.14 | 470.47 | 287 | 88054.97 | 0.61 | 0.88 | 56.92 | 5.21 | 1 | 10
9 | 60 | CONCLUIDO | 0.6539 | 152.92 | 148.18 | 87.17 | 1.29 | 102 | 136.61 | 45 | 10 | 100 | 21.61 | 17082.76 | 1399.68 | 3682.21 | 449.94 | 287 | 77853.33 | 0.64 | 0.88 | 56.9 | 4.6 | 1 | 10
10 | 60 | CONCLUIDO | 0.6571 | 152.19 | 147.73 | 97.41 | 1.41 | 91 | 137.96 | 45 | 11 | 89 | 21.96 | 17249.3 | 1374.4 | 3682.23 | 434.77 | 287 | 70322.79 | 0.66 | 0.88 | 56.89 | 4.15 | 1 | 10
11 | 60 | CONCLUIDO | 0.6602 | 151.48 | 147.25 | 107.74 | 1.52 | 82 | 139.32 | 45 | 12 | 80 | 22.32 | 17416.34 | 1348.83 | 3681.87 | 418.61 | 287 | 62288.29 | 0.69 | 0.89 | 56.87 | 3.68 | 1 | 10
12 | 60 | CONCLUIDO | 0.6625 | 150.93 | 146.91 | 119.12 | 1.63 | 74 | 140.67 | 45 | 13 | 72 | 22.68 | 17583.88 | 1321.23 | 3682.02 | 407.02 | 287 | 56532.58 | 0.71 | 0.89 | 56.86 | 3.33 | 1 | 10
13 | 60 | CONCLUIDO | 0.6643 | 150.53 | 146.66 | 129.4 | 1.74 | 68 | 142.04 | 45 | 14 | 64 | 23.04 | 17751.93 | 1294.45 | 3682.13 | 398.54 | 287 | 52322.91 | 0.72 | 0.89 | 56.84 | 3.08 | 1 | 10
14 | 60 | CONCLUIDO | 0.6654 | 150.28 | 146.52 | 137.36 | 1.85 | 64 | 143.4 | 45 | 15 | 21 | 23.41 | 17920.49 | 1280.04 | 3682.25 | 391.7 | 287 | 48924.31 | 0.73 | 0.89 | 56.9 | 2.94 | 1 | 10
15 | 60 | CONCLUIDO | 0.6657 | 150.23 | 146.48 | 139.51 | 1.96 | 63 | 144.77 | 45 | 16 | 0 | 23.78 | 18089.56 | 1286.01 | 3682.34 | 390.13 | 287 | 48145.02 | 0.74 | 0.89 | 56.91 | 2.91 | 1 | 10
0 | 80 | CONCLUIDO | 0.2918 | 342.71 | 263.21 | 6.59 | 0.11 | 2395 | 159.12 | 50.28 | 1 | 2393 | 27.84 | 19859.16 | 3263.69 | 3693.6 | 4353.44 | 287 | 2018137.61 | 0.07 | 0.5 | 60.72 | 119.39 | 1 | 10
1 | 80 | CONCLUIDO | 0.475 | 210.54 | 181.95 | 13.4 | 0.22 | 815 | 160.54 | 50.28 | 2 | 813 | 28.26 | 20034.4 | 2250.23 | 3685.71 | 1593.29 | 287 | 645965.62 | 0.18 | 0.72 | 58.05 | 38.3 | 1 | 10
2 | 80 | CONCLUIDO | 0.5413 | 184.73 | 166.52 | 20.27 | 0.33 | 493 | 161.97 | 50.28 | 3 | 491 | 28.69 | 20210.21 | 2047.5 | 3684.01 | 1069.72 | 287 | 385788.23 | 0.27 | 0.78 | 57.56 | 22.91 | 1 | 10
3 | 80 | CONCLUIDO | 0.5765 | 173.46 | 159.8 | 27.24 | 0.43 | 352 | 163.4 | 50.28 | 4 | 350 | 29.12 | 20386.62 | 1951.92 | 3683.47 | 842.72 | 287 | 272992.31 | 0.34 | 0.82 | 57.3 | 16.19 | 1 | 10
4 | 80 | CONCLUIDO | 0.5981 | 167.18 | 156.06 | 34.3 | 0.54 | 273 | 164.83 | 50.28 | 5 | 271 | 29.55 | 20563.61 | 1892.81 | 3683.14 | 716.68 | 287 | 210368.39 | 0.4 | 0.84 | 57.16 | 12.46 | 1 | 10
5 | 80 | CONCLUIDO | 0.6124 | 163.29 | 153.78 | 41.37 | 0.64 | 223 | 166.27 | 50.28 | 6 | 221 | 29.99 | 20741.2 | 1851.71 | 3682.78 | 638.72 | 287 | 171639.18 | 0.45 | 0.85 | 57.11 | 10.18 | 1 | 10
6 | 80 | CONCLUIDO | 0.6227 | 160.6 | 152.22 | 48.58 | 0.74 | 188 | 167.72 | 50.28 | 7 | 186 | 30.44 | 20919.39 | 1819.26 | 3682.47 | 586.65 | 287 | 145777.61 | 0.49 | 0.86 | 57.03 | 8.63 | 1 | 10
7 | 80 | CONCLUIDO | 0.6308 | 158.53 | 150.98 | 55.92 | 0.84 | 162 | 169.17 | 50.28 | 8 | 160 | 30.89 | 21098.19 | 1790.22 | 3682.43 | 544.69 | 287 | 124927.55 | 0.53 | 0.86 | 57 | 7.4 | 1 | 10
8 | 80 | CONCLUIDO | 0.6371 | 156.97 | 150.07 | 63.41 | 0.94 | 142 | 170.62 | 50.28 | 9 | 140 | 31.34 | 21277.6 | 1765.92 | 3682.45 | 513.62 | 287 | 109495.47 | 0.56 | 0.87 | 56.97 | 6.48 | 1 | 10
9 | 80 | CONCLUIDO | 0.6423 | 155.69 | 149.3 | 71.1 | 1.03 | 126 | 172.08 | 50.28 | 10 | 124 | 31.8 | 21457.64 | 1742.68 | 3682.15 | 488.23 | 287 | 96877.7 | 0.59 | 0.87 | 56.93 | 5.72 | 1 | 10
10 | 80 | CONCLUIDO | 0.6461 | 154.76 | 148.77 | 78.3 | 1.12 | 114 | 173.55 | 50.28 | 11 | 112 | 32.27 | 21638.31 | 1721.86 | 3682.15 | 469.77 | 287 | 87706.73 | 0.61 | 0.88 | 56.92 | 5.19 | 1 | 10
11 | 80 | CONCLUIDO | 0.6497 | 153.91 | 148.27 | 86.37 | 1.22 | 103 | 175.02 | 50.28 | 12 | 101 | 32.74 | 21819.6 | 1703.35 | 3682.2 | 452.71 | 287 | 79233.13 | 0.63 | 0.88 | 56.91 | 4.69 | 1 | 10
12 | 80 | CONCLUIDO | 0.6527 | 153.2 | 147.85 | 94.37 | 1.31 | 94 | 176.49 | 50.28 | 13 | 92 | 33.21 | 22001.54 | 1683.4 | 3682.17 | 438.73 | 287 | 72286.43 | 0.65 | 0.88 | 56.89 | 4.27 | 1 | 10
13 | 80 | CONCLUIDO | 0.6549 | 152.69 | 147.56 | 101.77 | 1.4 | 87 | 177.97 | 50.28 | 14 | 85 | 33.69 | 22184.13 | 1663.58 | 3681.98 | 429.58 | 287 | 67746.14 | 0.67 | 0.88 | 56.87 | 3.98 | 1 | 10
14 | 80 | CONCLUIDO | 0.6574 | 152.11 | 147.21 | 110.41 | 1.48 | 80 | 179.46 | 50.28 | 15 | 78 | 34.18 | 22367.38 | 1646 | 3681.93 | 417.19 | 287 | 61589.42 | 0.69 | 0.89 | 56.87 | 3.64 | 1 | 10
15 | 80 | CONCLUIDO | 0.6596 | 151.61 | 146.91 | 119.11 | 1.57 | 74 | 180.95 | 50.28 | 16 | 72 | 34.67 | 22551.28 | 1628.16 | 3682.07 | 406.77 | 287 | 56407.82 | 0.71 | 0.89 | 56.86 | 3.33 | 1 | 10
16 | 80 | CONCLUIDO | 0.6612 | 151.23 | 146.68 | 127.55 | 1.65 | 69 | 182.45 | 50.28 | 17 | 67 | 35.17 | 22735.98 | 1609.79 | 3682.03 | 399.72 | 287 | 52908.87 | 0.72 | 0.89 | 56.84 | 3.11 | 1 | 10
17 | 80 | CONCLUIDO | 0.6626 | 150.92 | 146.5 | 135.23 | 1.74 | 65 | 183.95 | 50.28 | 18 | 63 | 35.67 | 22921.24 | 1591.55 | 3681.93 | 393.23 | 287 | 49683.53 | 0.73 | 0.89 | 56.84 | 2.93 | 1 | 10
18 | 80 | CONCLUIDO | 0.664 | 150.6 | 146.31 | 143.91 | 1.82 | 61 | 185.46 | 50.28 | 19 | 59 | 36.18 | 23107.19 | 1575.48 | 3682.08 | 387.01 | 287 | 46592.82 | 0.74 | 0.89 | 56.83 | 2.73 | 1 | 10
19 | 80 | CONCLUIDO | 0.6654 | 150.29 | 146.13 | 153.82 | 1.9 | 57 | 186.97 | 50.28 | 20 | 55 | 36.69 | 23293.82 | 1556.29 | 3681.9 | 380.66 | 287 | 43439.14 | 0.75 | 0.89 | 56.83 | 2.56 | 1 | 10
20 | 80 | CONCLUIDO | 0.6664 | 150.06 | 146 | 162.22 | 1.98 | 54 | 188.49 | 50.28 | 21 | 52 | 37.21 | 23481.16 | 1539.82 | 3682.02 | 375.98 | 287 | 41113.9 | 0.76 | 0.89 | 56.83 | 2.42 | 1 | 10
21 | 80 | CONCLUIDO | 0.6674 | 149.83 | 145.86 | 171.6 | 2.05 | 51 | 190.01 | 50.28 | 22 | 48 | 37.74 | 23669.2 | 1521.37 | 3681.86 | 371.71 | 287 | 38993.35 | 0.77 | 0.89 | 56.82 | 2.29 | 1 | 10
22 | 80 | CONCLUIDO | 0.6679 | 149.71 | 145.81 | 178.54 | 2.13 | 49 | 191.55 | 50.28 | 23 | 28 | 38.27 | 23857.96 | 1504.98 | 3682 | 369.2 | 287 | 37747.23 | 0.78 | 0.89 | 56.84 | 2.23 | 1 | 10
23 | 80 | CONCLUIDO | 0.6682 | 149.66 | 145.79 | 182.24 | 2.21 | 48 | 193.08 | 50.28 | 24 | 8 | 38.8 | 24047.45 | 1506.86 | 3682.18 | 367.53 | 287 | 36920.27 | 0.78 | 0.89 | 56.86 | 2.22 | 1 | 10
24 | 80 | CONCLUIDO | 0.6681 | 149.67 | 145.8 | 182.25 | 2.28 | 48 | 194.62 | 50.28 | 25 | 1 | 39.34 | 24237.67 | 1513.89 | 3682.19 | 367.49 | 287 | 36896.55 | 0.78 | 0.89 | 56.87 | 2.23 | 1 | 10
25 | 80 | CONCLUIDO | 0.6681 | 149.67 | 145.8 | 182.25 | 2.35 | 48 | 196.17 | 50.28 | 26 | 0 | 39.89 | 24428.62 | 1524.55 | 3682.13 | 367.44 | 287 | 36873.34 | 0.78 | 0.89 | 56.87 | 2.22 | 1 | 10
0 | 35 | CONCLUIDO | 0.4573 | 218.69 | 197.37 | 10.5 | 0.22 | 1128 | 80.84 | 35.1 | 1 | 1126 | 9.74 | 10204.21 | 1552.13 | 3686.83 | 2115.66 | 287 | 905583.9 | 0.14 | 0.66 | 58.59 | 53.69 | 1 | 10
1 | 35 | CONCLUIDO | 0.5729 | 174.56 | 164.8 | 21.64 | 0.43 | 457 | 82.04 | 35.1 | 2 | 455 | 9.94 | 10352.53 | 1265.96 | 3683.89 | 1011.1 | 287 | 356659.6 | 0.28 | 0.79 | 57.5 | 21.18 | 1 | 10
2 | 35 | CONCLUIDO | 0.6127 | 163.22 | 156.49 | 33.41 | 0.63 | 281 | 83.25 | 35.1 | 3 | 279 | 10.15 | 10501.19 | 1169.08 | 3683.16 | 730.58 | 287 | 217278.94 | 0.39 | 0.83 | 57.2 | 12.89 | 1 | 10
3 | 35 | CONCLUIDO | 0.6326 | 158.07 | 152.73 | 45.82 | 0.83 | 200 | 84.46 | 35.1 | 4 | 198 | 10.36 | 10650.22 | 1106.66 | 3682.7 | 603.81 | 287 | 154297.1 | 0.48 | 0.85 | 57.05 | 9.14 | 1 | 10
4 | 35 | CONCLUIDO | 0.645 | 155.03 | 150.52 | 59.42 | 1.02 | 152 | 85.67 | 35.1 | 5 | 150 | 10.57 | 10799.59 | 1053.14 | 3682.39 | 529.74 | 287 | 117503.9 | 0.54 | 0.87 | 56.96 | 6.93 | 1 | 10
5 | 35 | CONCLUIDO | 0.6533 | 153.07 | 149.1 | 73.93 | 1.21 | 121 | 86.88 | 35.1 | 6 | 118 | 10.78 | 10949.33 | 1003.23 | 3682.23 | 480.84 | 287 | 93209.33 | 0.6 | 0.88 | 56.93 | 5.51 | 1 | 10
6 | 35 | CONCLUIDO | 0.6568 | 152.26 | 148.52 | 83.28 | 1.39 | 107 | 88.1 | 35.1 | 7 | 13 | 11 | 11099.43 | 980.21 | 3682.85 | 456.89 | 287 | 81304.29 | 0.63 | 0.88 | 57.04 | 4.94 | 1 | 10
7 | 35 | CONCLUIDO | 0.6567 | 152.29 | 148.55 | 83.3 | 1.57 | 107 | 89.32 | 35.1 | 8 | 0 | 11.22 | 11249.89 | 991.47 | 3682.85 | 457.28 | 287 | 81498.7 | 0.63 | 0.88 | 57.06 | 4.97 | 1 | 10
0 | 50 | CONCLUIDO | 0.3961 | 252.48 | 216.8 | 8.59 | 0.16 | 1514 | 107.41 | 41.65 | 1 | 1512 | 14.77 | 13481.73 | 2076.53 | 3688.55 | 2774.99 | 287 | 1233316.4 | 0.1 | 0.6 | 59.22 | 73.08 | 1 | 10
1 | 50 | CONCLUIDO | 0.5378 | 185.94 | 170.9 | 17.53 | 0.32 | 585 | 108.68 | 41.65 | 2 | 583 | 15.03 | 13638.32 | 1618.01 | 3684.17 | 1217.94 | 287 | 459440 | 0.24 | 0.76 | 57.7 | 27.27 | 1 | 10
2 | 50 | CONCLUIDO | 0.5873 | 170.27 | 160.24 | 26.71 | 0.48 | 360 | 109.96 | 41.65 | 3 | 358 | 15.31 | 13795.21 | 1495.05 | 3683.43 | 856.94 | 287 | 280063.53 | 0.33 | 0.81 | 57.33 | 16.63 | 1 | 10
3 | 50 | CONCLUIDO | 0.6129 | 163.15 | 155.41 | 36.28 | 0.63 | 257 | 111.23 | 41.65 | 4 | 255 | 15.58 | 13952.52 | 1426.21 | 3683.02 | 694.2 | 287 | 199206.45 | 0.41 | 0.84 | 57.15 | 11.81 | 1 | 10
4 | 50 | CONCLUIDO | 0.6283 | 159.16 | 152.7 | 46.04 | 0.78 | 199 | 112.51 | 41.65 | 5 | 197 | 15.86 | 14110.24 | 1378.17 | 3682.82 | 603.27 | 287 | 154032.74 | 0.48 | 0.85 | 57.05 | 9.11 | 1 | 10
5 | 50 | CONCLUIDO | 0.639 | 156.48 | 150.87 | 56.23 | 0.93 | 161 | 113.79 | 41.65 | 6 | 159 | 16.14 | 14268.39 | 1336.65 | 3682.51 | 540.88 | 287 | 123028.98 | 0.53 | 0.86 | 57 | 7.29 | 1 | 10
6 | 50 | CONCLUIDO | 0.6464 | 154.7 | 149.68 | 67.02 | 1.07 | 134 | 115.08 | 41.65 | 7 | 132 | 16.43 | 14426.96 | 1299.66 | 3682.14 | 500.57 | 287 | 103006.42 | 0.57 | 0.87 | 56.96 | 6.1 | 1 | 10
7 | 50 | CONCLUIDO | 0.6518 | 153.42 | 148.83 | 77.65 | 1.21 | 115 | 116.37 | 41.65 | 8 | 113 | 16.72 | 14585.96 | 1266.55 | 3682.14 | 471.48 | 287 | 88557.09 | 0.61 | 0.88 | 56.94 | 5.25 | 1 | 10
8 | 50 | CONCLUIDO | 0.6561 | 152.42 | 148.16 | 88.89 | 1.35 | 100 | 117.66 | 41.65 | 9 | 98 | 17.01 | 14745.39 | 1233.99 | 3682.07 | 449.26 | 287 | 77523.79 | 0.64 | 0.88 | 56.9 | 4.58 | 1 | 10
9 | 50 | CONCLUIDO | 0.6602 | 151.47 | 147.5 | 101.72 | 1.48 | 87 | 118.96 | 41.65 | 10 | 85 | 17.31 | 14905.25 | 1199.03 | 3682.23 | 426.81 | 287 | 66363.18 | 0.67 | 0.88 | 56.88 | 3.92 | 1 | 10
10 | 50 | CONCLUIDO | 0.6627 | 150.9 | 147.13 | 113.18 | 1.61 | 78 | 120.26 | 41.65 | 11 | 51 | 17.61 | 15065.56 | 1169.2 | 3682.21 | 413.52 | 287 | 59760.74 | 0.69 | 0.89 | 56.9 | 3.56 | 1 | 10
11 | 50 | CONCLUIDO | 0.6633 | 150.77 | 147.06 | 117.65 | 1.74 | 75 | 121.56 | 41.65 | 12 | 4 | 17.91 | 15226.31 | 1168.51 | 3682.64 | 408.88 | 287 | 57455.85 | 0.7 | 0.89 | 56.95 | 3.48 | 1 | 10
12 | 50 | CONCLUIDO | 0.6633 | 150.76 | 147.05 | 117.64 | 1.87 | 75 | 122.87 | 41.65 | 13 | 0 | 18.22 | 15387.5 | 1179.33 | 3682.57 | 408.36 | 287 | 57196.57 | 0.7 | 0.89 | 56.96 | 3.48 | 1 | 10
0 | 25 | CONCLUIDO | 0.5053 | 197.91 | 184.17 | 12.85 | 0.28 | 860 | 61.76 | 28.92 | 1 | 858 | 6.84 | 7851.41 | 1186.72 | 3685.61 | 1667.46 | 287 | 682823.31 | 0.17 | 0.71 | 58.16 | 40.52 | 1 | 10
1 | 25 | CONCLUIDO | 0.5997 | 166.74 | 160 | 26.97 | 0.55 | 356 | 62.92 | 28.92 | 2 | 354 | 7 | 7994.37 | 987.24 | 3683.42 | 850.2 | 287 | 276713.45 | 0.34 | 0.82 | 57.3 | 16.4 | 1 | 10
2 | 25 | CONCLUIDO | 0.6318 | 158.28 | 153.48 | 42.63 | 0.81 | 216 | 64.08 | 28.92 | 3 | 214 | 7.16 | 8137.65 | 899.3 | 3682.71 | 628.86 | 287 | 166744.93 | 0.46 | 0.85 | 57.1 | 9.89 | 1 | 10
3 | 25 | CONCLUIDO | 0.6468 | 154.6 | 150.68 | 59.09 | 1.07 | 153 | 65.25 | 28.92 | 4 | 76 | 7.33 | 8281.25 | 833.78 | 3682.63 | 531.03 | 287 | 118145.56 | 0.54 | 0.87 | 57.09 | 7.1 | 1 | 10
4 | 25 | CONCLUIDO | 0.6475 | 154.43 | 150.56 | 60.63 | 1.31 | 149 | 66.42 | 28.92 | 5 | 0 | 7.49 | 8425.16 | 840.72 | 3683.33 | 523.47 | 287 | 114382 | 0.55 | 0.87 | 57.18 | 6.98 | 1 | 10
0 | 85 | CONCLUIDO | 0.2759 | 362.49 | 272.92 | 6.36 | 0.11 | 2573 | 167.88 | 51.39 | 1 | 2571 | 30.49 | 20939.59 | 3502.07 | 3694 | 4684.98 | 287 | 2183020.44 | 0.06 | 0.48 | 61 | 129.09 | 1 | 10
1 | 85 | CONCLUIDO | 0.465 | 215.07 | 183.79 | 12.93 | 0.21 | 853 | 169.33 | 51.39 | 2 | 851 | 30.94 | 21118.46 | 2354.19 | 3685.45 | 1654.96 | 287 | 676610.32 | 0.17 | 0.71 | 58.13 | 40.13 | 1 | 10
2 | 85 | CONCLUIDO | 0.5339 | 187.29 | 167.5 | 19.55 | 0.31 | 514 | 170.79 | 51.39 | 3 | 512 | 31.4 | 21297.94 | 2134.73 | 3684.08 | 1102.97 | 287 | 402310.64 | 0.26 | 0.78 | 57.58 | 23.88 | 1 | 10
3 | 85 | CONCLUIDO | 0.5704 | 175.32 | 160.51 | 26.24 | 0.41 | 367 | 172.25 | 51.39 | 4 | 365 | 31.86 | 21478.05 | 2033.95 | 3683.47 | 867.05 | 287 | 285085.04 | 0.33 | 0.81 | 57.32 | 16.91 | 1 | 10
4 | 85 | CONCLUIDO | 0.5926 | 168.74 | 156.71 | 32.99 | 0.51 | 285 | 173.71 | 51.39 | 5 | 283 | 32.32 | 21658.78 | 1973.51 | 3683.06 | 737.72 | 287 | 220825.92 | 0.39 | 0.83 | 57.21 | 13.11 | 1 | 10
5 | 85 | CONCLUIDO | 0.608 | 164.46 | 154.23 | 39.89 | 0.61 | 232 | 175.18 | 51.39 | 6 | 230 | 32.79 | 21840.16 | 1930.22 | 3683.06 | 654.02 | 287 | 179241.82 | 0.44 | 0.85 | 57.12 | 10.63 | 1 | 10
6 | 85 | CONCLUIDO | 0.6188 | 161.62 | 152.6 | 46.71 | 0.7 | 196 | 176.66 | 51.39 | 7 | 194 | 33.27 | 22022.17 | 1897.27 | 3682.36 | 598.8 | 287 | 151812.03 | 0.48 | 0.86 | 57.07 | 9.01 | 1 | 10
7 | 85 | CONCLUIDO | 0.6274 | 159.39 | 151.29 | 53.71 | 0.8 | 169 | 178.14 | 51.39 | 8 | 167 | 33.75 | 22204.83 | 1867.8 | 3682.5 | 555.23 | 287 | 130161.43 | 0.52 | 0.86 | 57 | 7.7 | 1 | 10
8 | 85 | CONCLUIDO | 0.6342 | 157.67 | 150.29 | 60.93 | 0.89 | 148 | 179.63 | 51.39 | 9 | 146 | 34.24 | 22388.15 | 1843.02 | 3682.38 | 521.22 | 287 | 113262.27 | 0.55 | 0.87 | 56.97 | 6.7 | 1 | 10
9 | 85 | CONCLUIDO | 0.6393 | 156.42 | 149.57 | 67.99 | 0.98 | 132 | 181.12 | 51.39 | 10 | 130 | 34.73 | 22572.13 | 1820.71 | 3682.33 | 497.24 | 287 | 101354.6 | 0.58 | 0.87 | 56.94 | 5.99 | 1 | 10
10 | 85 | CONCLUIDO | 0.6434 | 155.42 | 149.01 | 75.13 | 1.07 | 119 | 182.62 | 51.39 | 11 | 117 | 35.22 | 22756.91 | 1801.84 | 3682.21 | 478.07 | 287 | 91833.92 | 0.6 | 0.88 | 56.93 | 5.43 | 1 | 10
11 | 85 | CONCLUIDO | 0.6473 | 154.49 | 148.46 | 82.48 | 1.16 | 108 | 184.12 | 51.39 | 12 | 106 | 35.73 | 22942.24 | 1782.85 | 3682.14 | 459.18 | 287 | 82443.67 | 0.63 | 0.88 | 56.92 | 4.88 | 1 | 10
12 | 85 | CONCLUIDO | 0.6503 | 153.77 | 148.04 | 89.72 | 1.24 | 99 | 185.63 | 51.39 | 13 | 97 | 36.24 | 23128.27 | 1764.49 | 3682.08 | 445.28 | 287 | 75537.68 | 0.64 | 0.88 | 56.9 | 4.47 | 1 | 10
13 | 85 | CONCLUIDO | 0.6529 | 153.17 | 147.71 | 97.39 | 1.33 | 91 | 187.14 | 51.39 | 14 | 89 | 36.75 | 23314.98 | 1747.09 | 3682.01 | 434.18 | 287 | 70026.48 | 0.66 | 0.88 | 56.88 | 4.13 | 1 | 10
14 | 85 | CONCLUIDO | 0.6553 | 152.59 | 147.37 | 105.27 | 1.41 | 84 | 188.66 | 51.39 | 15 | 82 | 37.27 | 23502.4 | 1729.11 | 3682.14 | 423.09 | 287 | 64516.96 | 0.68 | 0.89 | 56.86 | 3.8 | 1 | 10
15 | 85 | CONCLUIDO | 0.6575 | 152.09 | 147.08 | 113.14 | 1.49 | 78 | 190.19 | 51.39 | 16 | 76 | 37.79 | 23690.52 | 1713.06 | 3681.95 | 412.38 | 287 | 59193.03 | 0.7 | 0.89 | 56.87 | 3.5 | 1 | 10
16 | 85 | CONCLUIDO | 0.6591 | 151.72 | 146.87 | 120.72 | 1.57 | 73 | 191.72 | 51.39 | 17 | 71 | 38.33 | 23879.37 | 1697.04 | 3682.16 | 405.52 | 287 | 55790.54 | 0.71 | 0.89 | 56.86 | 3.3 | 1 | 10
17 | 85 | CONCLUIDO | 0.6608 | 151.34 | 146.66 | 129.41 | 1.65 | 68 | 193.26 | 51.39 | 18 | 66 | 38.86 | 24068.93 | 1681.16 | 3682.09 | 398.28 | 287 | 52192.01 | 0.72 | 0.89 | 56.86 | 3.08 | 1 | 10
18 | 85 | CONCLUIDO | 0.6622 | 151.02 | 146.48 | 137.32 | 1.73 | 64 | 194.8 | 51.39 | 19 | 62 | 39.41 | 24259.23 | 1663.96 | 3682.04 | 392.3 | 287 | 49222.9 | 0.73 | 0.89 | 56.84 | 2.9 | 1 | 10
19 | 85 | CONCLUIDO | 0.6637 | 150.67 | 146.26 | 146.26 | 1.81 | 60 | 196.35 | 51.39 | 20 | 58 | 39.96 | 24450.27 | 1648.29 | 3681.88 | 385.49 | 287 | 45837.18 | 0.74 | 0.89 | 56.83 | 2.69 | 1 | 10
20 | 85 | CONCLUIDO | 0.6647 | 150.43 | 146.13 | 153.82 | 1.88 | 57 | 197.9 | 51.39 | 21 | 55 | 40.51 | 24642.07 | 1632.25 | 3681.94 | 381.19 | 287 | 43700.75 | 0.75 | 0.89 | 56.82 | 2.56 | 1 | 10
21 | 85 | CONCLUIDO | 0.6658 | 150.18 | 145.98 | 162.2 | 1.96 | 54 | 199.46 | 51.39 | 22 | 52 | 41.07 | 24834.62 | 1616.62 | 3681.97 | 375.56 | 287 | 40901.71 | 0.76 | 0.89 | 56.82 | 2.41 | 1 | 10
22 | 85 | CONCLUIDO | 0.6668 | 149.97 | 145.87 | 171.61 | 2.03 | 51 | 201.03 | 51.39 | 23 | 49 | 41.64 | 25027.94 | 1599.8 | 3681.95 | 372.01 | 287 | 39145.42 | 0.77 | 0.89 | 56.82 | 2.3 | 1 | 10
23 | 85 | CONCLUIDO | 0.6675 | 149.82 | 145.79 | 178.52 | 2.1 | 49 | 202.61 | 51.39 | 24 | 47 | 42.21 | 25222.04 | 1582.53 | 3681.95 | 369.03 | 287 | 37665.33 | 0.78 | 0.89 | 56.82 | 2.22 | 1 | 10
24 | 85 | CONCLUIDO | 0.6686 | 149.57 | 145.64 | 189.97 | 2.17 | 46 | 204.19 | 51.39 | 25 | 33 | 42.79 | 25417.05 | 1566.8 | 3681.9 | 363.79 | 287 | 35058.77 | 0.79 | 0.9 | 56.82 | 2.07 | 1 | 10
25 | 85 | CONCLUIDO | 0.6689 | 149.5 | 145.6 | 194.13 | 2.24 | 45 | 205.77 | 51.39 | 26 | 13 | 43.38 | 25612.75 | 1563.3 | 3682.18 | 361.35 | 287 | 33842.36 | 0.79 | 0.9 | 56.85 | 2.02 | 1 | 10
26 | 85 | CONCLUIDO | 0.6687 | 149.54 | 145.64 | 194.19 | 2.31 | 45 | 207.37 | 51.39 | 27 | 2 | 43.97 | 25809.25 | 1569.97 | 3682.34 | 362.5 | 287 | 34416.8 | 0.79 | 0.9 | 56.86 | 2.07 | 1 | 10
27 | 85 | CONCLUIDO | 0.6687 | 149.54 | 145.64 | 194.19 | 2.38 | 45 | 208.97 | 51.39 | 28 | 0 | 44.57 | 26006.56 | 1580.42 | 3682.28 | 362.46 | 287 | 34400.2 | 0.79 | 0.9 | 56.86 | 2.06 | 1 | 10
0 | 20 | CONCLUIDO | 0.533 | 187.61 | 177.13 | 14.89 | 0.34 | 714 | 51.33 | 24.83 | 1 | 712 | 5.51 | 6564.78 | 985.68 | 3685.07 | 1428.81 | 287 | 564229.42 | 0.2 | 0.74 | 57.93 | 33.49 | 1 | 10
1 | 20 | CONCLUIDO | 0.6153 | 162.52 | 157.17 | 31.97 | 0.66 | 295 | 52.47 | 24.83 | 2 | 293 | 5.64 | 6705.1 | 817.92 | 3683.42 | 753.46 | 287 | 228645.87 | 0.38 | 0.83 | 57.22 | 13.57 | 1 | 10
2 | 20 | CONCLUIDO | 0.6398 | 156.29 | 152.26 | 48.85 | 0.97 | 187 | 53.61 | 24.83 | 3 | 40 | 5.78 | 6845.59 | 740.43 | 3683.79 | 580.54 | 287 | 142730.64 | 0.49 | 0.86 | 57.24 | 8.66 | 1 | 10
3 | 20 | CONCLUIDO | 0.6398 | 156.3 | 152.28 | 49.12 | 1.27 | 186 | 54.75 | 24.83 | 4 | 0 | 5.92 | 6986.39 | 752.28 | 3683.99 | 579.87 | 287 | 142398.92 | 0.49 | 0.86 | 57.28 | 8.68 | 1 | 10
0 | 65 | CONCLUIDO | 0.3417 | 292.63 | 238.07 | 7.42 | 0.13 | 1924 | 133.21 | 46.47 | 1 | 1922 | 20.75 | 16663.42 | 2630.89 | 3690.98 | 3498.06 | 287 | 1592801.04 | 0.08 | 0.55 | 59.91 | 94.31 | 1 | 10
1 | 65 | CONCLUIDO | 0.5058 | 197.71 | 176.44 | 15.1 | 0.26 | 701 | 134.55 | 46.47 | 2 | 699 | 21.09 | 16828.84 | 1938.26 | 3684.66 | 1406.03 | 287 | 552904.75 | 0.2 | 0.74 | 57.89 | 32.81 | 1 | 10
2 | 65 | CONCLUIDO | 0.5643 | 177.22 | 163.39 | 22.91 | 0.39 | 428 | 135.9 | 46.47 | 3 | 426 | 21.43 | 16994.64 | 1778.66 | 3683.74 | 964.75 | 287 | 333626.38 | 0.3 | 0.8 | 57.42 | 19.78 | 1 | 10
3 | 65 | CONCLUIDO | 0.5943 | 168.26 | 157.72 | 30.83 | 0.52 | 307 | 137.25 | 46.47 | 4 | 305 | 21.78 | 17160.92 | 1699.52 | 3682.95 | 771.94 | 287 | 237828.1 | 0.37 | 0.83 | 57.25 | 14.12 | 1 | 10
4 | 65 | CONCLUIDO | 0.6128 | 163.18 | 154.53 | 38.96 | 0.64 | 238 | 138.6 | 46.47 | 5 | 236 | 22.13 | 17327.69 | 1647.71 | 3682.79 | 664.08 | 287 | 184242.69 | 0.43 | 0.84 | 57.14 | 10.93 | 1 | 10
5 | 65 | CONCLUIDO | 0.6253 | 159.93 | 152.47 | 47.15 | 0.76 | 194 | 139.95 | 46.47 | 6 | 192 | 22.49 | 17494.97 | 1608.45 | 3682.74 | 594.46 | 287 | 149653.48 | 0.48 | 0.86 | 57.06 | 8.88 | 1 | 10
6 | 65 | CONCLUIDO | 0.6342 | 157.68 | 151.06 | 55.61 | 0.88 | 163 | 141.31 | 46.47 | 7 | 161 | 22.85 | 17662.75 | 1575.53 | 3682.55 | 546.61 | 287 | 125884.14 | 0.53 | 0.86 | 57.02 | 7.48 | 1 | 10
7 | 65 | CONCLUIDO | 0.6413 | 155.93 | 149.94 | 64.26 | 0.99 | 140 | 142.68 | 46.47 | 8 | 138 | 23.21 | 17831.04 | 1545.31 | 3682.38 | 509.2 | 287 | 107294.2 | 0.56 | 0.87 | 56.97 | 6.36 | 1 | 10
8 | 65 | CONCLUIDO | 0.6467 | 154.64 | 149.14 | 73.35 | 1.11 | 122 | 144.05 | 46.47 | 9 | 120 | 23.58 | 17999.83 | 1517.89 | 3682.26 | 482.64 | 287 | 94104.51 | 0.59 | 0.87 | 56.93 | 5.56 | 1 | 10
9 | 65 | CONCLUIDO | 0.6509 | 153.63 | 148.51 | 82.51 | 1.22 | 108 | 145.42 | 46.47 | 10 | 106 | 23.95 | 18169.15 | 1492.34 | 3682.22 | 460.87 | 287 | 83290.05 | 0.62 | 0.88 | 56.92 | 4.93 | 1 | 10
10 | 65 | CONCLUIDO | 0.6543 | 152.83 | 148.01 | 91.55 | 1.33 | 97 | 146.8 | 46.47 | 11 | 95 | 24.33 | 18338.99 | 1467.81 | 3682.12 | 444.4 | 287 | 75108.21 | 0.65 | 0.88 | 56.89 | 4.43 | 1 | 10
11 | 65 | CONCLUIDO | 0.6576 | 152.06 | 147.51 | 101.73 | 1.43 | 87 | 148.18 | 46.47 | 12 | 85 | 24.71 | 18509.36 | 1441.27 | 3682.1 | 427.34 | 287 | 66627.59 | 0.67 | 0.88 | 56.88 | 3.94 | 1 | 10
12 | 65 | CONCLUIDO | 0.6597 | 151.58 | 147.22 | 110.42 | 1.54 | 80 | 149.56 | 46.47 | 13 | 78 | 25.1 | 18680.25 | 1418.43 | 3681.95 | 418.07 | 287 | 62026.52 | 0.69 | 0.89 | 56.85 | 3.65 | 1 | 10
13 | 65 | CONCLUIDO | 0.6619 | 151.08 | 146.91 | 120.75 | 1.64 | 73 | 150.95 | 46.47 | 14 | 71 | 25.49 | 18851.69 | 1393.65 | 3682.01 | 406.61 | 287 | 56331.67 | 0.71 | 0.89 | 56.87 | 3.33 | 1 | 10
14 | 65 | CONCLUIDO | 0.664 | 150.6 | 146.6 | 131.28 | 1.74 | 67 | 152.35 | 46.47 | 15 | 65 | 25.88 | 19023.66 | 1371.82 | 3681.93 | 396.85 | 287 | 51483.46 | 0.72 | 0.89 | 56.84 | 3.03 | 1 | 10
15 | 65 | CONCLUIDO | 0.6656 | 150.23 | 146.36 | 141.64 | 1.84 | 62 | 153.75 | 46.47 | 16 | 55 | 26.28 | 19196.18 | 1345.69 | 3681.9 | 388.46 | 287 | 47313.14 | 0.74 | 0.89 | 56.84 | 2.79 | 1 | 10
16 | 65 | CONCLUIDO | 0.6663 | 150.09 | 146.3 | 148.78 | 1.94 | 59 | 155.15 | 46.47 | 17 | 18 | 26.68 | 19369.26 | 1337.71 | 3682.19 | 384.43 | 287 | 45314.83 | 0.75 | 0.89 | 56.89 | 2.73 | 1 | 10
17 | 65 | CONCLUIDO | 0.6666 | 150.01 | 146.25 | 151.3 | 2.04 | 58 | 156.56 | 46.47 | 18 | 0 | 27.09 | 19542.89 | 1340.94 | 3682.05 | 382.2 | 287 | 44202.29 | 0.75 | 0.89 | 56.91 | 2.68 | 1 | 10
0 | 75 | CONCLUIDO | 0.308 | 324.63 | 254.25 | 6.84 | 0.12 | 2229 | 150.44 | 49.1 | 1 | 2227 | 25.34 | 18787.76 | 3040.69 | 3693.03 | 4048.72 | 287 | 1866609.64 | 0.07 | 0.51 | 60.4 | 110.44 | 1 | 10
1 | 75 | CONCLUIDO | 0.4851 | 206.14 | 180.12 | 13.91 | 0.23 | 777 | 151.83 | 49.1 | 2 | 775 | 25.73 | 18959.54 | 2146.48 | 3685.49 | 1530.25 | 287 | 614634.67 | 0.19 | 0.72 | 58.01 | 36.47 | 1 | 10
2 | 75 | CONCLUIDO | 0.5491 | 182.1 | 165.43 | 21.07 | 0.35 | 471 | 153.23 | 49.1 | 3 | 469 | 26.13 | 19131.85 | 1958.15 | 3684.3 | 1032.71 | 287 | 367392.66 | 0.28 | 0.79 | 57.52 | 21.81 | 1 | 10
3 | 75 | CONCLUIDO | 0.5824 | 171.69 | 159.12 | 28.33 | 0.46 | 337 | 154.63 | 49.1 | 4 | 335 | 26.53 | 19304.72 | 1869.2 | 3683.37 | 819.82 | 287 | 261619.23 | 0.35 | 0.82 | 57.28 | 15.51 | 1 | 10
4 | 75 | CONCLUIDO | 0.6028 | 165.91 | 155.62 | 35.64 | 0.57 | 262 | 156.03 | 49.1 | 5 | 260 | 26.94 | 19478.15 | 1813.57 | 3682.84 | 701.15 | 287 | 202658.95 | 0.41 | 0.84 | 57.17 | 12.03 | 1 | 10
5 | 75 | CONCLUIDO | 0.6168 | 162.12 | 153.33 | 43.19 | 0.67 | 213 | 157.44 | 49.1 | 6 | 211 | 27.35 | 19652.13 | 1771.85 | 3682.97 | 623.94 | 287 | 164296.95 | 0.46 | 0.85 | 57.08 | 9.74 | 1 | 10
6 | 75 | CONCLUIDO | 0.6265 | 159.6 | 151.83 | 50.61 | 0.78 | 180 | 158.86 | 49.1 | 7 | 178 | 27.77 | 19826.68 | 1739.57 | 3682.69 | 571.93 | 287 | 138460.45 | 0.5 | 0.86 | 57.06 | 8.24 | 1 | 10
7 | 75 | CONCLUIDO | 0.6342 | 157.69 | 150.68 | 58.33 | 0.88 | 155 | 160.28 | 49.1 | 8 | 153 | 28.19 | 20001.93 | 1710.71 | 3682.68 | 533.97 | 287 | 119604.62 | 0.54 | 0.87 | 57 | 7.09 | 1 | 10
8 | 75 | CONCLUIDO | 0.6403 | 156.19 | 149.75 | 66.07 | 0.99 | 136 | 161.71 | 49.1 | 9 | 134 | 28.61 | 20177.64 | 1686.11 | 3682.2 | 503.09 | 287 | 104258.85 | 0.57 | 0.87 | 56.96 | 6.17 | 1 | 10
9 | 75 | CONCLUIDO | 0.6453 | 154.96 | 149.02 | 74.51 | 1.09 | 120 | 163.13 | 49.1 | 10 | 118 | 29.04 | 20353.94 | 1661.31 | 3682.18 | 478.42 | 287 | 92005.13 | 0.6 | 0.88 | 56.93 | 5.44 | 1 | 10
10 | 75 | CONCLUIDO | 0.649 | 154.08 | 148.51 | 82.5 | 1.18 | 108 | 164.57 | 49.1 | 11 | 106 | 29.47 | 20530.82 | 1640.1 | 3682.18 | 460.8 | 287 | 83254.73 | 0.62 | 0.88 | 56.92 | 4.93 | 1 | 10
11 | 75 | CONCLUIDO | 0.6523 | 153.31 | 148.04 | 90.64 | 1.28 | 98 | 166.01 | 49.1 | 12 | 96 | 29.91 | 20708.3 | 1618.26 | 3682.2 | 445.42 | 287 | 75613.66 | 0.64 | 0.88 | 56.89 | 4.46 | 1 | 10
12 | 75 | CONCLUIDO | 0.6554 | 152.58 | 147.59 | 99.5 | 1.38 | 89 | 167.45 | 49.1 | 13 | 87 | 30.36 | 20886.38 | 1597.57 | 3682.23 | 429.81 | 287 | 67853.45 | 0.67 | 0.88 | 56.88 | 4.01 | 1 | 10
13 | 75 | CONCLUIDO | 0.6576 | 152.06 | 147.28 | 107.77 | 1.47 | 82 | 168.9 | 49.1 | 14 | 80 | 30.81 | 21065.06 | 1577.95 | 3681.98 | 419 | 287 | 62480.88 | 0.68 | 0.89 | 56.88 | 3.71 | 1 | 10
14 | 75 | CONCLUIDO | 0.6596 | 151.62 | 147.02 | 116.07 | 1.56 | 76 | 170.35 | 49.1 | 15 | 74 | 31.26 | 21244.37 | 1558.85 | 3681.96 | 410.95 | 287 | 58489.58 | 0.7 | 0.89 | 56.85 | 3.44 | 1 | 10
15 | 75 | CONCLUIDO | 0.6617 | 151.12 | 146.71 | 125.75 | 1.65 | 70 | 171.81 | 49.1 | 16 | 68 | 31.72 | 21424.29 | 1538.96 | 3681.94 | 400.16 | 287 | 53124.32 | 0.72 | 0.89 | 56.85 | 3.13 | 1 | 10
16 | 75 | CONCLUIDO | 0.6634 | 150.75 | 146.48 | 135.22 | 1.74 | 65 | 173.28 | 49.1 | 17 | 63 | 32.18 | 21604.83 | 1517.92 | 3681.9 | 392.75 | 287 | 49443.76 | 0.73 | 0.89 | 56.84 | 2.91 | 1 | 10
17 | 75 | CONCLUIDO | 0.6647 | 150.45 | 146.31 | 143.91 | 1.83 | 61 | 174.75 | 49.1 | 18 | 59 | 32.65 | 21786.02 | 1500.35 | 3681.92 | 386.53 | 287 | 46353.66 | 0.74 | 0.89 | 56.84 | 2.74 | 1 | 10
18 | 75 | CONCLUIDO | 0.666 | 150.15 | 146.13 | 153.82 | 1.91 | 57 | 176.22 | 49.1 | 19 | 55 | 33.13 | 21967.84 | 1479.31 | 3682.1 | 380.65 | 287 | 43434.47 | 0.75 | 0.89 | 56.83 | 2.55 | 1 | 10
19 | 75 | CONCLUIDO | 0.6669 | 149.94 | 146.02 | 162.24 | 2 | 54 | 177.7 | 49.1 | 20 | 48 | 33.61 | 22150.3 | 1461.83 | 3681.89 | 376.82 | 287 | 41534.95 | 0.76 | 0.89 | 56.83 | 2.44 | 1 | 10
20 | 75 | CONCLUIDO | 0.668 | 149.71 | 145.87 | 171.61 | 2.08 | 51 | 179.18 | 49.1 | 21 | 25 | 34.09 | 22333.43 | 1446.98 | 3682.02 | 370.7 | 287 | 38488.64 | 0.77 | 0.89 | 56.85 | 2.3 | 1 | 10
21 | 75 | CONCLUIDO | 0.6678 | 149.75 | 145.91 | 171.66 | 2.16 | 51 | 180.67 | 49.1 | 22 | 5 | 34.58 | 22517.21 | 1451.59 | 3682.11 | 371.33 | 287 | 38805.18 | 0.77 | 0.89 | 56.88 | 2.34 | 1 | 10
22 | 75 | CONCLUIDO | 0.6677 | 149.76 | 145.93 | 171.68 | 2.24 | 51 | 182.17 | 49.1 | 23 | 0 | 35.08 | 22701.78 | 1461.82 | 3682.13 | 371.65 | 287 | 38961.9 | 0.77 | 0.89 | 56.89 | 2.36 | 1 | 10
0 | 95 | CONCLUIDO | 0.2448 | 408.46 | 295.26 | 5.95 | 0.1 | 2975 | 185.69 | 53.44 | 1 | 2973 | 36.26 | 23136.14 | 4038.95 | 3694.95 | 5448.7 | 287 | 2562867.65 | 0.05 | 0.44 | 61.63 | 151.39 | 1 | 10
1 | 95 | CONCLUIDO | 0.4451 | 224.69 | 187.6 | 12.1 | 0.19 | 930 | 187.21 | 53.44 | 2 | 928 | 36.77 | 23322.88 | 2565.62 | 3685.87 | 1782.23 | 287 | 739859.49 | 0.16 | 0.7 | 58.32 | 43.94 | 1 | 10
2 | 95 | CONCLUIDO | 0.519 | 192.67 | 169.51 | 18.29 | 0.28 | 556 | 188.73 | 53.44 | 3 | 554 | 37.29 | 23510.33 | 2309.56 | 3683.86 | 1170.51 | 287 | 435867.34 | 0.25 | 0.77 | 57.66 | 25.88 | 1 | 10
3 | 95 | CONCLUIDO | 0.5583 | 179.11 | 161.9 | 24.53 | 0.37 | 396 | 190.25 | 53.44 | 4 | 394 | 37.82 | 23698.48 | 2196.14 | 3683.72 | 913.8 | 287 | 308311.93 | 0.31 | 0.81 | 57.37 | 18.29 | 1 | 10
4 | 95 | CONCLUIDO | 0.5826 | 171.63 | 157.74 | 30.83 | 0.46 | 307 | 191.78 | 53.44 | 5 | 305 | 38.35 | 23887.36 | 2129.28 | 3683.09 | 772.55 | 287 | 238132.35 | 0.37 | 0.83 | 57.24 | 14.14 | 1 | 10
5 | 95 | CONCLUIDO | 0.5992 | 166.9 | 155.09 | 37.07 | 0.55 | 251 | 193.32 | 53.44 | 6 | 249 | 38.89 | 24076.95 | 2083.27 | 3682.69 | 683.67 | 287 | 193970.96 | 0.42 | 0.84 | 57.14 | 11.5 | 1 | 10
6 | 95 | CONCLUIDO | 0.6114 | 163.56 | 153.24 | 43.58 | 0.64 | 211 | 194.86 | 53.44 | 7 | 209 | 39.43 | 24267.28 | 2048.51 | 3682.65 | 620.54 | 287 | 162608.13 | 0.46 | 0.85 | 57.08 | 9.65 | 1 | 10
7 | 95 | CONCLUIDO | 0.6206 | 161.15 | 151.9 | 50.08 | 0.72 | 182 | 196.41 | 53.44 | 8 | 180 | 39.98 | 24458.36 | 2019.37 | 3682.67 | 575.77 | 287 | 140365.77 | 0.5 | 0.86 | 57.03 | 8.32 | 1 | 10
8 | 95 | CONCLUIDO | 0.6278 | 159.28 | 150.85 | 56.57 | 0.81 | 160 | 197.97 | 53.44 | 9 | 158 | 40.53 | 24650.18 | 1995.42 | 3682.58 | 541.01 | 287 | 123099.5 | 0.53 | 0.87 | 56.97 | 7.27 | 1 | 10
9 | 95 | CONCLUIDO | 0.6334 | 157.89 | 150.1 | 62.98 | 0.89 | 143 | 199.53 | 53.44 | 10 | 141 | 41.1 | 24842.77 | 1975.02 | 3682.29 | 514.57 | 287 | 109961.21 | 0.56 | 0.87 | 56.97 | 6.52 | 1 | 10
10 | 95 | CONCLUIDO | 0.6381 | 156.71 | 149.44 | 69.51 | 0.97 | 129 | 201.1 | 53.44 | 11 | 127 | 41.66 | 25036.12 | 1955.77 | 3682.19 | 492.21 | 287 | 98851.65 | 0.58 | 0.87 | 56.95 | 5.86 | 1 | 10
11 | 95 | CONCLUIDO | 0.6422 | 155.71 | 148.89 | 76.35 | 1.05 | 117 | 202.67 | 53.44 | 12 | 115 | 42.24 | 25230.25 | 1938.34 | 3682.37 | 473.76 | 287 | 89687.07 | 0.61 | 0.88 | 56.93 | 5.31 | 1 | 10
12 | 95 | CONCLUIDO | 0.646 | 154.81 | 148.36 | 83.19 | 1.13 | 107 | 204.25 | 53.44 | 13 | 105 | 42.82 | 25425.3 | 1920.08 | 3682.23 | 455.97 | 287 | 80841.85 | 0.63 | 0.88 | 56.91 | 4.78 | 1 | 10
13 | 95 | CONCLUIDO | 0.6485 | 154.21 | 148.06 | 89.73 | 1.21 | 99 | 205.84 | 53.44 | 14 | 97 | 43.4 | 25621.03 | 1905.82 | 3682.03 | 445.64 | 287 | 75717.81 | 0.64 | 0.88 | 56.9 | 4.48 | 1 | 10
14 | 95 | CONCLUIDO | 0.651 | 153.61 | 147.72 | 96.34 | 1.28 | 92 | 207.43 | 53.44 | 15 | 90 | 44 | 25817.56 | 1890.16 | 3682.12 | 434.45 | 287 | 70157.45 | 0.66 | 0.88 | 56.88 | 4.14 | 1 | 10
15 | 95 | CONCLUIDO | 0.6535 | 153.03 | 147.4 | 104.04 | 1.36 | 85 | 209.03 | 53.44 | 16 | 83 | 44.6 | 26014.91 | 1875.63 | 3682 | 423.47 | 287 | 64701.95 | 0.68 | 0.89 | 56.87 | 3.82 | 1 | 10
16 | 95 | CONCLUIDO | 0.6551 | 152.64 | 147.19 | 110.4 | 1.43 | 80 | 210.64 | 53.44 | 17 | 78 | 45.21 | 26213.09 | 1862.93 | 3682.01 | 416.87 | 287 | 61429.08 | 0.69 | 0.89 | 56.86 | 3.62 | 1 | 10
17 | 95 | CONCLUIDO | 0.6569 | 152.22 | 146.96 | 117.57 | 1.51 | 75 | 212.25 | 53.44 | 18 | 73 | 45.82 | 26412.11 | 1848.46 | 3682.14 | 409.17 | 287 | 57605.64 | 0.7 | 0.89 | 56.85 | 3.38 | 1 | 10
18 | 95 | CONCLUIDO | 0.6584 | 151.88 | 146.77 | 124.03 | 1.58 | 71 | 213.87 | 53.44 | 19 | 69 | 46.44 | 26611.98 | 1835.05 | 3681.97 | 402.26 | 287 | 54166.3 | 0.71 | 0.89 | 56.85 | 3.19 | 1 | 10
19 | 95 | CONCLUIDO | 0.6598 | 151.57 | 146.61 | 131.29 | 1.65 | 67 | 215.5 | 53.44 | 20 | 65 | 47.07 | 26812.71 | 1821.98 | 3682.14 | 396.65 | 287 | 51384.49 | 0.72 | 0.89 | 56.85 | 3.03 | 1 | 10
20 | 95 | CONCLUIDO | 0.6613 | 151.22 | 146.41 | 139.44 | 1.72 | 63 | 217.14 | 53.44 | 21 | 61 | 47.7 | 27014.3 | 1810.21 | 3681.93 | 390.23 | 287 | 48190.96 | 0.74 | 0.89 | 56.84 | 2.83 | 1 | 10
21 | 95 | CONCLUIDO | 0.6623 | 150.99 | 146.29 | 146.29 | 1.79 | 60 | 218.78 | 53.44 | 22 | 58 | 48.34 | 27216.79 | 1797.57 | 3681.98 | 385.99 | 287 | 46087.9 | 0.74 | 0.89 | 56.83 | 2.71 | 1 | 10
22 | 95 | CONCLUIDO | 0.6634 | 150.74 | 146.15 | 153.84 | 1.85 | 57 | 220.43 | 53.44 | 23 | 55 | 48.99 | 27420.16 | 1783.03 | 3682.03 | 381.47 | 287 | 43845.11 | 0.75 | 0.89 | 56.83 | 2.58 | 1 | 10
23 | 95 | CONCLUIDO | 0.6648 | 150.43 | 145.95 | 162.17 | 1.92 | 54 | 222.08 | 53.44 | 24 | 52 | 49.65 | 27624.44 | 1769.09 | 3681.99 | 375.14 | 287 | 40691.48 | 0.77 | 0.89 | 56.81 | 2.38 | 1 | 10
24 | 95 | CONCLUIDO | 0.6653 | 150.32 | 145.91 | 168.36 | 1.99 | 52 | 223.75 | 53.44 | 25 | 50 | 50.31 | 27829.77 | 1758.25 | 3681.94 | 373.42 | 287 | 39844.94 | 0.77 | 0.89 | 56.82 | 2.34 | 1 | 10
25 | 95 | CONCLUIDO | 0.6662 | 150.1 | 145.81 | 178.54 | 2.05 | 49 | 225.42 | 53.44 | 26 | 47 | 50.98 | 28035.92 | 1744.62 | 3681.98 | 369.64 | 287 | 37968.67 | 0.78 | 0.89 | 56.82 | 2.23 | 1 | 10
26 | 95 | CONCLUIDO | 0.6672 | 149.87 | 145.65 | 185.94 | 2.11 | 47 | 227.1 | 53.44 | 27 | 45 | 51.66 | 28243 | 1729.38 | 3681.92 | 364.78 | 287 | 35550.47 | 0.79 | 0.9 | 56.8 | 2.08 | 1 | 10
27 | 95 | CONCLUIDO | 0.6679 | 149.71 | 145.57 | 194.09 | 2.18 | 45 | 228.79 | 53.44 | 28 | 43 | 52.35 | 28451.04 | 1716.63 | 3681.85 | 362.09 | 287 | 34212.87 | 0.79 | 0.9 | 56.8 | 2 | 1 | 10
28 | 95 | CONCLUIDO | 0.6686 | 149.56 | 145.49 | 203.01 | 2.24 | 43 | 230.48 | 53.44 | 29 | 41 | 53.05 | 28660.06 | 1702.75 | 3681.96 | 358.86 | 287 | 32610.15 | 0.8 | 0.9 | 56.81 | 1.91 | 1 | 10
29 | 95 | CONCLUIDO | 0.669 | 149.47 | 145.44 | 207.76 | 2.3 | 42 | 232.18 | 53.44 | 30 | 34 | 53.75 | 28870.05 | 1694.21 | 3681.96 | 356.88 | 287 | 31624.73 | 0.8 | 0.9 | 56.81 | 1.86 | 1 | 10
30 | 95 | CONCLUIDO | 0.6692 | 149.43 | 145.44 | 212.83 | 2.36 | 41 | 233.89 | 53.44 | 31 | 18 | 54.46 | 29081.05 | 1690.08 | 3682.21 | 356.5 | 287 | 31438.24 | 0.81 | 0.9 | 56.82 | 1.86 | 1 | 10
31 | 95 | CONCLUIDO | 0.6695 | 149.37 | 145.41 | 218.12 | 2.41 | 40 | 235.61 | 53.44 | 32 | 5 | 55.18 | 29293.06 | 1695.06 | 3682 | 354.93 | 287 | 30656.58 | 0.81 | 0.9 | 56.85 | 1.84 | 1 | 10
32 | 95 | CONCLUIDO | 0.6695 | 149.36 | 145.41 | 218.11 | 2.47 | 40 | 237.34 | 53.44 | 33 | 0 | 55.91 | 29506.09 | 1704 | 3682.16 | 354.51 | 287 | 30446.86 | 0.81 | 0.9 | 56.85 | 1.83 | 1 | 10
0 | 55 | CONCLUIDO | 0.3773 | 265.01 | 223.6 | 8.15 | 0.15 | 1646 | 116.05 | 43.4 | 1 | 1644 | 16.65 | 14546.17 | 2255.7 | 3689.49 | 3005.64 | 287 | 1347985.31 | 0.1 | 0.58 | 59.46 | 79.86 | 1 | 10
1 | 55 | CONCLUIDO | 0.5271 | 189.73 | 172.73 | 16.61 | 0.3 | 624 | 117.34 | 43.4 | 2 | 622 | 16.94 | 14705.49 | 1726.44 | 3684.51 | 1280.36 | 287 | 490451.21 | 0.22 | 0.76 | 57.75 | 29.1 | 1 | 10
2 | 55 | CONCLUIDO | 0.5798 | 172.48 | 161.25 | 25.26 | 0.45 | 383 | 118.63 | 43.4 | 3 | 381 | 17.23 | 14865.24 | 1591.45 | 3683.49 | 892.04 | 287 | 297499.88 | 0.32 | 0.81 | 57.34 | 17.64 | 1 | 10
3 | 55 | CONCLUIDO | 0.6067 | 164.83 | 156.2 | 34.2 | 0.59 | 274 | 119.93 | 43.4 | 4 | 272 | 17.53 | 15025.44 | 1520.83 | 3682.9 | 720.55 | 287 | 212298.87 | 0.4 | 0.84 | 57.19 | 12.6 | 1 | 10
4 | 55 | CONCLUIDO | 0.623 | 160.5 | 153.33 | 43.19 | 0.73 | 213 | 121.23 | 43.4 | 5 | 211 | 17.83 | 15186.08 | 1471.66 | 3682.53 | 624.21 | 287 | 164435.57 | 0.46 | 0.85 | 57.07 | 9.74 | 1 | 10
5 | 55 | CONCLUIDO | 0.6345 | 157.61 | 151.41 | 52.82 | 0.86 | 172 | 122.54 | 43.4 | 6 | 170 | 18.14 | 15347.16 | 1430.05 | 3682.35 | 559.03 | 287 | 132049.11 | 0.51 | 0.86 | 57.02 | 7.83 | 1 | 10
6 | 55 | CONCLUIDO | 0.6424 | 155.68 | 150.15 | 62.56 | 1 | 144 | 123.85 | 43.4 | 7 | 142 | 18.45 | 15508.69 | 1397.16 | 3682.33 | 516.37 | 287 | 110858.71 | 0.56 | 0.87 | 56.98 | 6.57 | 1 | 10
7 | 55 | CONCLUIDO | 0.6483 | 154.24 | 149.19 | 72.19 | 1.13 | 124 | 125.16 | 43.4 | 8 | 122 | 18.76 | 15670.68 | 1364.24 | 3682.25 | 484.77 | 287 | 95160.51 | 0.59 | 0.87 | 56.92 | 5.61 | 1 | 10
8 | 55 | CONCLUIDO | 0.6531 | 153.11 | 148.45 | 82.47 | 1.26 | 108 | 126.48 | 43.4 | 9 | 106 | 19.08 | 15833.12 | 1333.77 | 3682.1 | 459.05 | 287 | 82377.51 | 0.63 | 0.88 | 56.91 | 4.87 | 1 | 10
9 | 55 | CONCLUIDO | 0.6569 | 152.23 | 147.88 | 93.4 | 1.38 | 95 | 127.8 | 43.4 | 10 | 93 | 19.4 | 15996.02 | 1304.81 | 3682.18 | 439.77 | 287 | 72801.34 | 0.65 | 0.88 | 56.89 | 4.3 | 1 | 10
10 | 55 | CONCLUIDO | 0.6602 | 151.47 | 147.38 | 105.27 | 1.5 | 84 | 129.13 | 43.4 | 11 | 82 | 19.73 | 16159.39 | 1272.76 | 3682.2 | 423.23 | 287 | 64589.25 | 0.68 | 0.89 | 56.87 | 3.81 | 1 | 10
11 | 55 | CONCLUIDO | 0.6625 | 150.94 | 147.04 | 116.09 | 1.63 | 76 | 130.45 | 43.4 | 12 | 72 | 20.05 | 16323.22 | 1244.36 | 3681.98 | 411.47 | 287 | 58747.65 | 0.7 | 0.89 | 56.86 | 3.47 | 1 | 10
12 | 55 | CONCLUIDO | 0.6643 | 150.53 | 146.78 | 125.81 | 1.74 | 70 | 131.79 | 43.4 | 13 | 32 | 20.39 | 16487.53 | 1223.3 | 3682.2 | 401.01 | 287 | 53549.33 | 0.72 | 0.89 | 56.89 | 3.2 | 1 | 10
13 | 55 | CONCLUIDO | 0.6647 | 150.44 | 146.73 | 129.47 | 1.86 | 68 | 133.12 | 43.4 | 14 | 2 | 20.72 | 16652.31 | 1227.5 | 3682.28 | 398.09 | 287 | 52098.88 | 0.72 | 0.89 | 56.93 | 3.16 | 1 | 10
14 | 55 | CONCLUIDO | 0.6647 | 150.43 | 146.72 | 129.46 | 1.97 | 68 | 134.46 | 43.4 | 15 | 0 | 21.06 | 16817.7 | 1238.44 | 3682.3 | 397.89 | 287 | 51998.72 | 0.72 | 0.89 | 56.93 | 3.15 | 1 | 10

## gráficos
Selecione o eixo X:
Selecione o eixo Y:
Selecione o eixo Z:
Eixo X | Eixo Y | Eixo Z
0 | 0 | 0
0 | 0 | 0
0 | 0 | 0
0 | 0 | 0
0 | 0 | 0
0 | 0 | 0
0 | 0 | 0
0 | 0 | 0
0 | 0 | 0
0 | 0 | 0
0 | 0 | 0
0 | 0 | 0
0 | 0 | 0
0 | 0 | 0
0 | 0 | 0
0 | 0 | 0
0 | 0 | 0
0 | 0 | 0
0 | 0 | 0
0 | 0 | 0
0 | 0 | 0
0 | 0 | 0
0 | 0 | 0
0 | 0 | 0
0 | 0 | 0
0 | 0 | 0
0 | 0 | 0
0 | 0 | 0
0 | 0 | 0
0 | 0 | 0
0 | 0 | 0
0 | 0 | 0
0 | 0 | 0
0 | 0 | 0
0 | 0 | 0
0 | 0 | 0
0 | 0 | 0
0 | 0 | 0
0 | 0 | 0
0 | 0 | 0
0 | 0 | 0
0 | 0 | 0
0 | 0 | 0
0 | 0 | 0
0 | 0 | 0
0 | 0 | 0
0 | 0 | 0
0 | 0 | 0
0 | 0 | 0
0 | 0 | 0
0 | 0 | 0
0 | 0 | 0
0 | 0 | 0
0 | 0 | 0
0 | 0 | 0
0 | 0 | 0
0 | 0 | 0
0 | 0 | 0
0 | 0 | 0
0 | 0 | 0
0 | 0 | 0
0 | 0 | 0
0 | 0 | 0
0 | 0 | 0
0 | 0 | 0
0 | 0 | 0
0 | 0 | 0
0 | 0 | 0
0 | 0 | 0
0 | 0 | 0
0 | 0 | 0
0 | 0 | 0
0 | 0 | 0
0 | 0 | 0
0 | 0 | 0
0 | 0 | 0
0 | 0 | 0
0 | 0 | 0
0 | 0 | 0
0 | 0 | 0
0 | 0 | 0
0 | 0 | 0
0 | 0 | 0
0 | 0 | 0
0 | 0 | 0
0 | 0 | 0
0 | 0 | 0
0 | 0 | 0
0 | 0 | 0
0 | 0 | 0
0 | 0 | 0
0 | 0 | 0
0 | 0 | 0
0 | 0 | 0
0 | 0 | 0
0 | 0 | 0
0 | 0 | 0
0 | 0 | 0
0 | 0 | 0
0 | 0 | 0
0 | 0 | 0
0 | 0 | 0
0 | 0 | 0
0 | 0 | 0
0 | 0 | 0
0 | 0 | 0
0 | 0 | 0
0 | 0 | 0
0 | 0 | 0
0 | 0 | 0
0 | 0 | 0
0 | 0 | 0
0 | 0 | 0
0 | 0 | 0
0 | 0 | 0
0 | 0 | 0
0 | 0 | 0
0 | 0 | 0
0 | 0 | 0
0 | 0 | 0
0 | 0 | 0
0 | 0 | 0
0 | 0 | 0
0 | 0 | 0
0 | 0 | 0
0 | 0 | 0
0 | 0 | 0
0 | 0 | 0
0 | 0 | 0
0 | 0 | 0
0 | 0 | 0
0 | 0 | 0
0 | 0 | 0
0 | 0 | 0
0 | 0 | 0
0 | 0 | 0
0 | 0 | 0
0 | 0 | 0
0 | 0 | 0
0 | 0 | 0
0 | 0 | 0
0 | 0 | 0
0 | 0 | 0
0 | 0 | 0
0 | 0 | 0
0 | 0 | 0
0 | 0 | 0
0 | 0 | 0
0 | 0 | 0
0 | 0 | 0
0 | 0 | 0
0 | 0 | 0
0 | 0 | 0
0 | 0 | 0
0 | 0 | 0
0 | 0 | 0
0 | 0 | 0
0 | 0 | 0
0 | 0 | 0
0 | 0 | 0
0 | 0 | 0
0 | 0 | 0
0 | 0 | 0
0 | 0 | 0
0 | 0 | 0
0 | 0 | 0
0 | 0 | 0
0 | 0 | 0
0 | 0 | 0
0 | 0 | 0
0 | 0 | 0
0 | 0 | 0
0 | 0 | 0
0 | 0 | 0
0 | 0 | 0
0 | 0 | 0
0 | 0 | 0
0 | 0 | 0
0 | 0 | 0
0 | 0 | 0
0 | 0 | 0
0 | 0 | 0
0 | 0 | 0
0 | 0 | 0
0 | 0 | 0
0 | 0 | 0
0 | 0 | 0
0 | 0 | 0
0 | 0 | 0
0 | 0 | 0
0 | 0 | 0
0 | 0 | 0
0 | 0 | 0
0 | 0 | 0
0 | 0 | 0
0 | 0 | 0
0 | 0 | 0
0 | 0 | 0
0 | 0 | 0
0 | 0 | 0
0 | 0 | 0
0 | 0 | 0
0 | 0 | 0
0 | 0 | 0
0 | 0 | 0
0 | 0 | 0
0 | 0 | 0
0 | 0 | 0
0 | 0 | 0
0 | 0 | 0
0 | 0 | 0
0 | 0 | 0
0 | 0 | 0
0 | 0 | 0
0 | 0 | 0
0 | 0 | 0
0 | 0 | 0
0 | 0 | 0
0 | 0 | 0
0 | 0 | 0
0 | 0 | 0
0 | 0 | 0
0 | 0 | 0
0 | 0 | 0
0 | 0 | 0
0 | 0 | 0
0 | 0 | 0
0 | 0 | 0
0 | 0 | 0
0 | 0 | 0
0 | 0 | 0
0 | 0 | 0
0 | 0 | 0
0 | 0 | 0
0 | 0 | 0
0 | 0 | 0
0 | 0 | 0
0 | 0 | 0
0 | 0 | 0
0 | 0 | 0
0 | 0 | 0
0 | 0 | 0
0 | 0 | 0
0 | 0 | 0
0 | 0 | 0
0 | 0 | 0
0 | 0 | 0
0 | 0 | 0
0 | 0 | 0
0 | 0 | 0
0 | 0 | 0
0 | 0 | 0
0 | 0 | 0
0 | 0 | 0
0 | 0 | 0
0 | 0 | 0
0 | 0 | 0
0 | 0 | 0
0 | 0 | 0
0 | 0 | 0
0 | 0 | 0
0 | 0 | 0
0 | 0 | 0
0 | 0 | 0
0 | 0 | 0
0 | 0 | 0
0 | 0 | 0
0 | 0 | 0
0 | 0 | 0
0 | 0 | 0
0 | 0 | 0
0 | 0 | 0
0 | 0 | 0
0 | 0 | 0
0 | 0 | 0
0 | 0 | 0
0 | 0 | 0
0 | 0 | 0
0 | 0 | 0
0 | 0 | 0
0 | 0 | 0
0 | 0 | 0
0 | 0 | 0
0 | 0 | 0
0 | 0 | 0
0 | 0 | 0
0 | 0 | 0
0 | 0 | 0
0 | 0 | 0
0 | 0 | 0
0 | 0 | 0
0 | 0 | 0
0 | 0 | 0
0 | 0 | 0
0 | 0 | 0
0 | 0 | 0
0 | 0 | 0
0 | 0 | 0
0 | 0 | 0
0 | 0 | 0
0 | 0 | 0
0 | 0 | 0
0 | 0 | 0
0 | 0 | 0
0 | 0 | 0
0 | 0 | 0
0 | 0 | 0
0 | 0 | 0
0 | 0 | 0

## hidden (hidden)
Unnamed: 0
Volume de calda [L]
STATUS
Capacidade operacional [ha/h]
Tempo de missao [h]
Tempo util [h]
Tempo por voo [min]
Autonomia Projetada [h]
N° Voos
MTOW [kg]
Massa Estrutura [kg]
Combustível [kg]
Abastecimentos
Massa gerador
Potência gerador [W]
Combustível consumido [L]
Calda cons [L]
Distância percorrida [km]
Distância Pulverizando [km]
RTL ACUMULADO[m]
EOC [km/km]
EOC [h/h]
Tempo de manobra [h]
Tempo rtl_rtw [h]
V pulv [m/s]
V desloc [m/s]