## RESULTADOS_18
Unnamed: 0 | Volume de calda [L] | STATUS | Capacidade operacional [ha/h] | Tempo de missao [h] | Tempo util [h] | Tempo por voo [min] | Autonomia Projetada [h] | N° Voos | MTOW [kg] | Massa Estrutura [kg] | Combustível [kg] | Abastecimentos | Massa gerador | Potência gerador [W] | Combustível consumido [L] | Calda cons [L] | Distância percorrida [km] | Distância Pulverizando [km] | RTL ACUMULADO[m] | EOC [km/km] | EOC [h/h] | Tempo de manobra [h] | Tempo rtl_rtw [h] | V pulv [m/s] | V desloc [m/s]
0 | 100 | CONCLUIDO | 5.3102 | 18.83 | 12 | 6.49 | 0.09 | 111 | 194.77 | 54.38 | 1 | 109 | 39.4 | 24256.19 | 151.79 | 3721.44 | 137.87 | 30.45 | 53383.19 | 0.22 | 0.72 | 0.25 | 3.28 | 1 | 10
1 | 100 | CONCLUIDO | 6.0489 | 16.53 | 10.98 | 8.45 | 0.11 | 78 | 195.16 | 54.38 | 1.25 | 76 | 39.53 | 24303.87 | 132.76 | 3721.55 | 104.29 | 30.45 | 36760.73 | 0.29 | 0.79 | 0.21 | 2.26 | 1 | 10
2 | 100 | CONCLUIDO | 6.6047 | 15.14 | 10.37 | 10.73 | 0.14 | 58 | 195.55 | 54.38 | 1.5 | 56 | 39.67 | 24351.61 | 118.87 | 3721.18 | 84.43 | 30.45 | 26931.3 | 0.36 | 0.84 | 0.17 | 1.65 | 1 | 10
3 | 100 | CONCLUIDO | 6.9801 | 14.33 | 10.02 | 13.07 | 0.16 | 46 | 195.93 | 54.38 | 1.75 | 42 | 39.81 | 24399.39 | 107.86 | 3721.24 | 72.88 | 30.45 | 21215.99 | 0.42 | 0.86 | 0.15 | 1.3 | 1 | 10
4 | 100 | CONCLUIDO | 7.2136 | 13.86 | 9.83 | 15.12 | 0.18 | 39 | 196.32 | 54.38 | 2 | 10 | 39.95 | 24447.22 | 100.84 | 3720.75 | 65.66 | 30.45 | 17637.85 | 0.46 | 0.88 | 0.18 | 1.11 | 1 | 10
5 | 100 | CONCLUIDO | 7.2022 | 13.88 | 9.85 | 15.16 | 0.2 | 39 | 196.71 | 54.38 | 2.25 | 0 | 40.08 | 24495.09 | 100.9 | 3721.04 | 65.94 | 30.45 | 17781.34 | 0.46 | 0.88 | 0.19 | 1.13 | 1 | 10

## RESULTADOS_26
Unnamed: 0 | Volume de calda [L] | STATUS | Capacidade operacional [ha/h] | Tempo de missao [h] | Tempo util [h] | Tempo por voo [min] | Autonomia Projetada [h] | N° Voos | MTOW [kg] | Massa Estrutura [kg] | Combustível [kg] | Abastecimentos | Massa gerador | Potência gerador [W] | Combustível consumido [L] | Calda cons [L] | Distância percorrida [km] | Distância Pulverizando [km] | RTL ACUMULADO[m] | EOC [km/km] | EOC [h/h] | Tempo de manobra [h] | Tempo rtl_rtw [h] | V pulv [m/s] | V desloc [m/s]
0 | 140 | CONCLUIDO | 3.9514 | 25.31 | 13.74 | 4.97 | 0.06 | 166 | 274.09 | 60.56 | 1 | 164 | 72.53 | 34038.11 | 227.29 | 3722.08 | 195.04 | 30.45 | 81693.93 | 0.16 | 0.63 | 0.34 | 5.01 | 1 | 10
1 | 140 | CONCLUIDO | 4.7539 | 21.04 | 12.13 | 6.33 | 0.08 | 115 | 274.57 | 60.56 | 1.25 | 113 | 72.76 | 34097.72 | 196.41 | 3721.65 | 141.93 | 30.45 | 55393.1 | 0.21 | 0.71 | 0.26 | 3.41 | 1 | 10
2 | 140 | CONCLUIDO | 5.35 | 18.69 | 11.25 | 7.76 | 0.1 | 87 | 275.05 | 60.56 | 1.5 | 85 | 73 | 34157.42 | 178.15 | 3721.9 | 112.94 | 30.45 | 41037.93 | 0.27 | 0.77 | 0.22 | 2.52 | 1 | 10
3 | 140 | CONCLUIDO | 5.8148 | 17.2 | 10.69 | 9.3 | 0.11 | 69 | 275.54 | 60.56 | 1.75 | 67 | 73.23 | 34217.22 | 165.44 | 3721.49 | 94.88 | 30.45 | 32101.97 | 0.32 | 0.81 | 0.19 | 1.97 | 1 | 10
4 | 140 | CONCLUIDO | 6.1334 | 16.3 | 10.37 | 10.73 | 0.13 | 58 | 276.02 | 60.56 | 2 | 56 | 73.47 | 34277.1 | 156.55 | 3721.17 | 84.57 | 30.45 | 26997.61 | 0.36 | 0.83 | 0.17 | 1.65 | 1 | 10
5 | 140 | CONCLUIDO | 6.4165 | 15.58 | 10.12 | 12.4 | 0.14 | 49 | 276.51 | 60.56 | 2.25 | 47 | 73.71 | 34337.08 | 148.67 | 3720.95 | 76.41 | 30.45 | 22965.26 | 0.4 | 0.86 | 0.16 | 1.4 | 1 | 10
6 | 140 | CONCLUIDO | 6.6767 | 14.98 | 9.88 | 14.12 | 0.16 | 42 | 277 | 60.56 | 2.5 | 40 | 73.94 | 34397.15 | 140.63 | 3721.04 | 68.49 | 30.45 | 19041.09 | 0.44 | 0.88 | 0.15 | 1.16 | 1 | 10
7 | 140 | CONCLUIDO | 6.8991 | 14.49 | 9.71 | 16.19 | 0.18 | 36 | 277.48 | 60.56 | 2.75 | 34 | 74.18 | 34457.31 | 133.79 | 3721.09 | 62.91 | 30.45 | 16277.56 | 0.48 | 0.89 | 0.14 | 0.99 | 1 | 10
8 | 140 | CONCLUIDO | 7.066 | 14.15 | 9.58 | 17.96 | 0.19 | 32 | 277.97 | 60.56 | 3 | 28 | 74.42 | 34517.57 | 126.97 | 3720.7 | 58.38 | 30.45 | 14034.68 | 0.52 | 0.9 | 0.14 | 0.86 | 1 | 10
9 | 140 | CONCLUIDO | 7.1783 | 13.93 | 9.52 | 19.69 | 0.21 | 29 | 278.46 | 60.56 | 3.25 | 12 | 74.66 | 34577.92 | 122.55 | 3720.62 | 55.69 | 30.45 | 12707.22 | 0.55 | 0.91 | 0.15 | 0.79 | 1 | 10
10 | 140 | CONCLUIDO | 7.1924 | 13.9 | 9.54 | 20.44 | 0.22 | 28 | 278.95 | 60.56 | 3.5 | 1 | 74.9 | 34638.36 | 122.21 | 3720.49 | 56.12 | 30.45 | 12926.43 | 0.54 | 0.91 | 0.16 | 0.82 | 1 | 10
11 | 140 | CONCLUIDO | 7.195 | 13.9 | 9.54 | 20.43 | 0.24 | 28 | 279.44 | 60.56 | 3.75 | 0 | 75.14 | 34698.9 | 122.31 | 3720.49 | 55.91 | 30.45 | 12817.98 | 0.54 | 0.91 | 0.17 | 0.81 | 1 | 10

## RESULTADOS_6
Unnamed: 0 | Volume de calda [L] | STATUS | Capacidade operacional [ha/h] | Tempo de missao [h] | Tempo util [h] | Tempo por voo [min] | Autonomia Projetada [h] | N° Voos | MTOW [kg] | Massa Estrutura [kg] | Combustível [kg] | Abastecimentos | Massa gerador | Potência gerador [W] | Combustível consumido [L] | Calda cons [L] | Distância percorrida [km] | Distância Pulverizando [km] | RTL ACUMULADO[m] | EOC [km/km] | EOC [h/h] | Tempo de manobra [h] | Tempo rtl_rtw [h] | V pulv [m/s] | V desloc [m/s]
0 | 40 | CONCLUIDO | 6.5629 | 15.24 | 11.52 | 7.35 | 0.2 | 94 | 89.87 | 37.55 | 1 | 0 | 11.32 | 11317.98 | 75.23 | 3721.8 | 117.74 | 30.45 | 43403.69 | 0.26 | 0.75 | 0.36 | 2.8 | 1 | 10

## RESULTADOS_23
Unnamed: 0 | Volume de calda [L] | STATUS | Capacidade operacional [ha/h] | Tempo de missao [h] | Tempo util [h] | Tempo por voo [min] | Autonomia Projetada [h] | N° Voos | MTOW [kg] | Massa Estrutura [kg] | Combustível [kg] | Abastecimentos | Massa gerador | Potência gerador [W] | Combustível consumido [L] | Calda cons [L] | Distância percorrida [km] | Distância Pulverizando [km] | RTL ACUMULADO[m] | EOC [km/km] | EOC [h/h] | Tempo de manobra [h] | Tempo rtl_rtw [h] | V pulv [m/s] | V desloc [m/s]
0 | 125 | CONCLUIDO | 4.4241 | 22.6 | 13.05 | 5.44 | 0.07 | 144 | 242.64 | 58.47 | 1 | 142 | 58.17 | 30160.1 | 197.19 | 3722.87 | 172.14 | 30.45 | 70356.27 | 0.18 | 0.66 | 0.31 | 4.32 | 1 | 10
1 | 125 | CONCLUIDO | 5.228 | 19.13 | 11.65 | 6.99 | 0.09 | 100 | 243.08 | 58.47 | 1.25 | 98 | 58.36 | 30214.33 | 171.32 | 3722.66 | 126.14 | 30.45 | 47573.15 | 0.24 | 0.74 | 0.24 | 2.92 | 1 | 10
2 | 125 | CONCLUIDO | 5.7901 | 17.27 | 10.93 | 8.62 | 0.11 | 76 | 243.52 | 58.47 | 1.5 | 74 | 58.55 | 30268.64 | 155.96 | 3721.23 | 102.85 | 30.45 | 36048.24 | 0.3 | 0.79 | 0.2 | 2.2 | 1 | 10
3 | 125 | CONCLUIDO | 6.21 | 16.1 | 10.47 | 10.29 | 0.13 | 61 | 243.96 | 58.47 | 1.75 | 59 | 58.74 | 30323.01 | 144.81 | 3720.65 | 87.69 | 30.45 | 28542.98 | 0.35 | 0.83 | 0.18 | 1.75 | 1 | 10
4 | 125 | CONCLUIDO | 6.5466 | 15.28 | 10.16 | 12.19 | 0.15 | 50 | 244.41 | 58.47 | 2 | 48 | 58.93 | 30377.45 | 135.51 | 3721.19 | 77.59 | 30.45 | 23548.32 | 0.39 | 0.85 | 0.16 | 1.44 | 1 | 10
5 | 125 | CONCLUIDO | 6.8355 | 14.63 | 9.89 | 14.13 | 0.16 | 42 | 244.85 | 58.47 | 2.25 | 40 | 59.12 | 30431.96 | 126.32 | 3720.81 | 68.61 | 30.45 | 19101.54 | 0.44 | 0.88 | 0.15 | 1.17 | 1 | 10
6 | 125 | CONCLUIDO | 7.0981 | 14.09 | 9.68 | 16.59 | 0.18 | 35 | 245.29 | 58.47 | 2.5 | 32 | 59.32 | 30486.54 | 118.23 | 3720.6 | 61.74 | 30.45 | 15701.93 | 0.49 | 0.89 | 0.14 | 0.96 | 1 | 10
7 | 125 | CONCLUIDO | 7.1905 | 13.91 | 9.64 | 18.07 | 0.2 | 32 | 245.73 | 58.47 | 2.75 | 13 | 59.51 | 30541.19 | 114.57 | 3720.77 | 59.79 | 30.45 | 14742.46 | 0.51 | 0.9 | 0.16 | 0.92 | 1 | 10
8 | 125 | CONCLUIDO | 7.2192 | 13.85 | 9.63 | 18.64 | 0.22 | 31 | 246.18 | 58.47 | 3 | 0 | 59.7 | 30595.91 | 113.47 | 3720.98 | 59.03 | 30.45 | 14366.45 | 0.52 | 0.9 | 0.17 | 0.91 | 1 | 10

## RESULTADOS_4
Unnamed: 0 | Volume de calda [L] | STATUS | Capacidade operacional [ha/h] | Tempo de missao [h] | Tempo util [h] | Tempo por voo [min] | Autonomia Projetada [h] | N° Voos | MTOW [kg] | Massa Estrutura [kg] | Combustível [kg] | Abastecimentos | Massa gerador | Potência gerador [W] | Combustível consumido [L] | Calda cons [L] | Distância percorrida [km] | Distância Pulverizando [km] | RTL ACUMULADO[m] | EOC [km/km] | EOC [h/h] | Tempo de manobra [h] | Tempo rtl_rtw [h] | V pulv [m/s] | V desloc [m/s]
0 | 30 | CONCLUIDO | 6.157 | 16.24 | 12.45 | 5.98 | 0.24 | 125 | 71.52 | 32.27 | 1 | 0 | 8.25 | 9054.6 | 71.17 | 3722.27 | 146.89 | 30.45 | 57824.51 | 0.21 | 0.7 | 0.44 | 3.73 | 1 | 10

## RESULTADOS_1
Unnamed: 0 | Volume de calda [L] | STATUS | Capacidade operacional [ha/h] | Tempo de missao [h] | Tempo util [h] | Tempo por voo [min] | Autonomia Projetada [h] | N° Voos | MTOW [kg] | Massa Estrutura [kg] | Combustível [kg] | Abastecimentos | Massa gerador | Potência gerador [W] | Combustível consumido [L] | Calda cons [L] | Distância percorrida [km] | Distância Pulverizando [km] | RTL ACUMULADO[m] | EOC [km/km] | EOC [h/h] | Tempo de manobra [h] | Tempo rtl_rtw [h] | V pulv [m/s] | V desloc [m/s]
0 | 15 | CONCLUIDO | 4.842 | 20.65 | 16.19 | 3.9 | 0.43 | 249 | 39.78 | 19.54 | 1 | 0 | 4.24 | 5140 | 63.71 | 3723.54 | 263.01 | 30.45 | 115264.42 | 0.12 | 0.54 | 0.81 | 7.46 | 1 | 10

## RESULTADOS_12
Unnamed: 0 | Volume de calda [L] | STATUS | Capacidade operacional [ha/h] | Tempo de missao [h] | Tempo util [h] | Tempo por voo [min] | Autonomia Projetada [h] | N° Voos | MTOW [kg] | Massa Estrutura [kg] | Combustível [kg] | Abastecimentos | Massa gerador | Potência gerador [W] | Combustível consumido [L] | Calda cons [L] | Distância percorrida [km] | Distância Pulverizando [km] | RTL ACUMULADO[m] | EOC [km/km] | EOC [h/h] | Tempo de manobra [h] | Tempo rtl_rtw [h] | V pulv [m/s] | V desloc [m/s]
0 | 70 | CONCLUIDO | 6.6197 | 15.11 | 10.8 | 9 | 0.12 | 72 | 141.81 | 47.83 | 1 | 70 | 22.98 | 17723.39 | 98.77 | 3721.18 | 98.37 | 30.45 | 33830.39 | 0.31 | 0.8 | 0.2 | 2.08 | 1 | 10
1 | 70 | CONCLUIDO | 7.0631 | 14.16 | 10.34 | 11.28 | 0.16 | 55 | 142.15 | 47.83 | 1.25 | 8 | 23.07 | 17765.46 | 87.87 | 3721.05 | 81.45 | 30.45 | 25455.78 | 0.37 | 0.84 | 0.23 | 1.62 | 1 | 10
2 | 70 | CONCLUIDO | 7.0588 | 14.17 | 10.35 | 11.29 | 0.19 | 55 | 142.49 | 47.83 | 1.5 | 0 | 23.16 | 17807.56 | 87.9 | 3721.04 | 81.4 | 30.45 | 25429.13 | 0.37 | 0.84 | 0.24 | 1.63 | 1 | 10

## RESULTADOS_16
Unnamed: 0 | Volume de calda [L] | STATUS | Capacidade operacional [ha/h] | Tempo de missao [h] | Tempo util [h] | Tempo por voo [min] | Autonomia Projetada [h] | N° Voos | MTOW [kg] | Massa Estrutura [kg] | Combustível [kg] | Abastecimentos | Massa gerador | Potência gerador [W] | Combustível consumido [L] | Calda cons [L] | Distância percorrida [km] | Distância Pulverizando [km] | RTL ACUMULADO[m] | EOC [km/km] | EOC [h/h] | Tempo de manobra [h] | Tempo rtl_rtw [h] | V pulv [m/s] | V desloc [m/s]
0 | 90 | CONCLUIDO | 5.7127 | 17.5 | 11.6 | 7.1 | 0.1 | 98 | 176.73 | 52.44 | 1 | 96 | 33.29 | 22031.19 | 134.49 | 3721.49 | 124.74 | 30.45 | 46886.13 | 0.24 | 0.75 | 0.24 | 2.88 | 1 | 10
1 | 90 | CONCLUIDO | 6.4488 | 15.51 | 10.67 | 9.41 | 0.13 | 68 | 177.1 | 52.44 | 1.25 | 66 | 33.41 | 22076.81 | 116.47 | 3721.07 | 94.26 | 30.45 | 31796.37 | 0.32 | 0.81 | 0.19 | 1.95 | 1 | 10
2 | 90 | CONCLUIDO | 6.9424 | 14.4 | 10.17 | 11.97 | 0.15 | 51 | 177.47 | 52.44 | 1.5 | 47 | 33.53 | 22122.46 | 103.14 | 3721.47 | 77.73 | 30.45 | 23614.15 | 0.39 | 0.85 | 0.17 | 1.45 | 1 | 10
3 | 90 | CONCLUIDO | 7.1812 | 13.93 | 9.98 | 13.92 | 0.17 | 43 | 177.84 | 52.44 | 1.75 | 6 | 33.65 | 22168.15 | 96.5 | 3720.78 | 69.98 | 30.45 | 19780.68 | 0.44 | 0.87 | 0.2 | 1.25 | 1 | 10
4 | 90 | CONCLUIDO | 7.1789 | 13.93 | 9.98 | 13.93 | 0.2 | 43 | 178.21 | 52.44 | 2 | 0 | 33.77 | 22213.89 | 96.56 | 3720.84 | 69.85 | 30.45 | 19717.17 | 0.44 | 0.87 | 0.2 | 1.26 | 1 | 10

## RESULTADOS_20
Unnamed: 0 | Volume de calda [L] | STATUS | Capacidade operacional [ha/h] | Tempo de missao [h] | Tempo util [h] | Tempo por voo [min] | Autonomia Projetada [h] | N° Voos | MTOW [kg] | Massa Estrutura [kg] | Combustível [kg] | Abastecimentos | Massa gerador | Potência gerador [W] | Combustível consumido [L] | Calda cons [L] | Distância percorrida [km] | Distância Pulverizando [km] | RTL ACUMULADO[m] | EOC [km/km] | EOC [h/h] | Tempo de manobra [h] | Tempo rtl_rtw [h] | V pulv [m/s] | V desloc [m/s]
0 | 110 | CONCLUIDO | 4.9369 | 20.26 | 12.41 | 6 | 0.08 | 124 | 213.37 | 56.13 | 1 | 122 | 46.25 | 26550.29 | 169.44 | 3721.65 | 151.26 | 30.45 | 60014.42 | 0.2 | 0.7 | 0.28 | 3.68 | 1 | 10
1 | 110 | CONCLUIDO | 5.7043 | 17.53 | 11.24 | 7.75 | 0.1 | 87 | 213.78 | 56.13 | 1.25 | 85 | 46.4 | 26600.32 | 148.2 | 3721.28 | 112.96 | 30.45 | 41050.63 | 0.27 | 0.77 | 0.22 | 2.52 | 1 | 10
2 | 110 | CONCLUIDO | 6.2755 | 15.94 | 10.58 | 9.76 | 0.12 | 65 | 214.19 | 56.13 | 1.5 | 63 | 46.56 | 26650.41 | 133.56 | 3721.66 | 91.13 | 30.45 | 30242.93 | 0.33 | 0.82 | 0.19 | 1.85 | 1 | 10
3 | 110 | CONCLUIDO | 6.6584 | 15.02 | 10.21 | 11.78 | 0.14 | 52 | 214.59 | 56.13 | 1.75 | 50 | 46.72 | 26700.55 | 123.38 | 3721.07 | 79.26 | 30.45 | 24376.05 | 0.38 | 0.85 | 0.16 | 1.49 | 1 | 10
4 | 110 | CONCLUIDO | 7.0073 | 14.27 | 9.88 | 14.12 | 0.17 | 42 | 215 | 56.13 | 2 | 40 | 46.87 | 26750.75 | 112.14 | 3720.94 | 68.48 | 30.45 | 19036.87 | 0.44 | 0.88 | 0.15 | 1.16 | 1 | 10
5 | 110 | CONCLUIDO | 7.1994 | 13.89 | 9.76 | 16.26 | 0.19 | 36 | 215.41 | 56.13 | 2.25 | 11 | 47.03 | 26801 | 106.54 | 3720.77 | 63.42 | 30.45 | 16535.94 | 0.48 | 0.89 | 0.17 | 1.04 | 1 | 10
6 | 110 | CONCLUIDO | 7.2323 | 13.83 | 9.74 | 16.69 | 0.21 | 35 | 215.82 | 56.13 | 2.5 | 0 | 47.19 | 26851.31 | 105.6 | 3720.87 | 62.27 | 30.45 | 15963.97 | 0.49 | 0.89 | 0.18 | 1.02 | 1 | 10

## RESULTADOS_28
Unnamed: 0 | Volume de calda [L] | STATUS | Capacidade operacional [ha/h] | Tempo de missao [h] | Tempo util [h] | Tempo por voo [min] | Autonomia Projetada [h] | N° Voos | MTOW [kg] | Massa Estrutura [kg] | Combustível [kg] | Abastecimentos | Massa gerador | Potência gerador [W] | Combustível consumido [L] | Calda cons [L] | Distância percorrida [km] | Distância Pulverizando [km] | RTL ACUMULADO[m] | EOC [km/km] | EOC [h/h] | Tempo de manobra [h] | Tempo rtl_rtw [h] | V pulv [m/s] | V desloc [m/s]
0 | 150 | CONCLUIDO | 3.6419 | 27.46 | 14.29 | 4.69 | 0.06 | 183 | 296.65 | 61.82 | 1 | 181 | 83.83 | 36821.52 | 250.37 | 3723.02 | 213.34 | 30.45 | 90758.35 | 0.14 | 0.61 | 0.38 | 5.57 | 1 | 10
1 | 150 | CONCLUIDO | 4.4703 | 22.37 | 12.43 | 5.97 | 0.07 | 125 | 297.17 | 61.82 | 1.25 | 123 | 84.1 | 36885.7 | 213.78 | 3722.1 | 151.88 | 30.45 | 60319.19 | 0.2 | 0.7 | 0.28 | 3.7 | 1 | 10
2 | 150 | CONCLUIDO | 5.0553 | 19.78 | 11.51 | 7.27 | 0.09 | 95 | 297.7 | 61.82 | 1.5 | 93 | 84.37 | 36949.99 | 194.18 | 3721.11 | 121.67 | 30.45 | 45366.8 | 0.25 | 0.75 | 0.23 | 2.78 | 1 | 10
3 | 150 | CONCLUIDO | 5.5101 | 18.15 | 10.93 | 8.63 | 0.1 | 76 | 298.22 | 61.82 | 1.75 | 74 | 84.65 | 37014.39 | 180.89 | 3721.5 | 102.61 | 30.45 | 35930.82 | 0.3 | 0.79 | 0.21 | 2.21 | 1 | 10
4 | 150 | CONCLUIDO | 5.8735 | 17.03 | 10.53 | 10.03 | 0.12 | 63 | 298.74 | 61.82 | 2 | 61 | 84.92 | 37078.91 | 170.76 | 3721.24 | 89.48 | 30.45 | 29428.08 | 0.34 | 0.82 | 0.18 | 1.81 | 1 | 10
5 | 150 | CONCLUIDO | 6.1946 | 16.14 | 10.2 | 11.55 | 0.13 | 53 | 299.26 | 61.82 | 2.25 | 51 | 85.19 | 37143.54 | 161.7 | 3721.21 | 78.9 | 30.45 | 24192.14 | 0.39 | 0.85 | 0.16 | 1.48 | 1 | 10
6 | 150 | CONCLUIDO | 6.4265 | 15.56 | 10.01 | 13.05 | 0.15 | 46 | 299.79 | 61.82 | 2.5 | 44 | 85.47 | 37208.42 | 154.9 | 3720.84 | 72.58 | 30.45 | 21065.1 | 0.42 | 0.87 | 0.15 | 1.29 | 1 | 10
7 | 150 | CONCLUIDO | 6.6408 | 15.06 | 9.84 | 14.76 | 0.16 | 40 | 300.32 | 61.82 | 2.75 | 38 | 85.74 | 37273.29 | 148.58 | 3720.7 | 67.11 | 30.45 | 18357.73 | 0.45 | 0.88 | 0.14 | 1.12 | 1 | 10
8 | 150 | CONCLUIDO | 6.8383 | 14.62 | 9.68 | 16.6 | 0.18 | 35 | 300.84 | 61.82 | 3 | 33 | 86.02 | 37338.27 | 142.04 | 3721.12 | 61.8 | 30.45 | 15730.83 | 0.49 | 0.89 | 0.14 | 0.96 | 1 | 10
9 | 150 | CONCLUIDO | 7.0103 | 14.26 | 9.55 | 18.47 | 0.19 | 31 | 301.37 | 61.82 | 3.25 | 29 | 86.3 | 37403.38 | 135.36 | 3720.81 | 57.49 | 30.45 | 13595.67 | 0.53 | 0.91 | 0.13 | 0.82 | 1 | 10
10 | 150 | CONCLUIDO | 7.1665 | 13.95 | 9.4 | 20.15 | 0.21 | 28 | 301.9 | 61.82 | 3.5 | 23 | 86.58 | 37468.6 | 129.4 | 3720.64 | 52.08 | 30.45 | 10904.38 | 0.58 | 0.92 | 0.14 | 0.68 | 1 | 10
11 | 150 | CONCLUIDO | 7.2971 | 13.7 | 9.26 | 21.38 | 0.22 | 26 | 302.43 | 61.82 | 3.75 | 3 | 86.86 | 37533.94 | 124.2 | 3720.49 | 47.25 | 30.45 | 8499.2 | 0.64 | 0.93 | 0.13 | 0.54 | 1 | 10
12 | 150 | CONCLUIDO | 7.2922 | 13.71 | 9.27 | 21.4 | 0.24 | 26 | 302.96 | 61.82 | 4 | 0 | 87.14 | 37599.4 | 124.51 | 3720.49 | 47.44 | 30.45 | 8593.55 | 0.64 | 0.93 | 0.14 | 0.55 | 1 | 10

## RESULTADOS_0
Unnamed: 0 | Volume de calda [L] | STATUS | Capacidade operacional [ha/h] | Tempo de missao [h] | Tempo util [h] | Tempo por voo [min] | Autonomia Projetada [h] | N° Voos | MTOW [kg] | Massa Estrutura [kg] | Combustível [kg] | Abastecimentos | Massa gerador | Potência gerador [W] | Combustível consumido [L] | Calda cons [L] | Distância percorrida [km] | Distância Pulverizando [km] | RTL ACUMULADO[m] | EOC [km/km] | EOC [h/h] | Tempo de manobra [h] | Tempo rtl_rtw [h] | V pulv [m/s] | V desloc [m/s]
0 | 10 | CONCLUIDO | 3.8966 | 25.66 | 19.88 | 3.21 | 0.64 | 372 | 26.11 | 12.1 | 1 | 0 | 3.01 | 3454.41 | 57.61 | 3725.64 | 378.23 | 30.45 | 172262.07 | 0.08 | 0.44 | 1.17 | 11.15 | 1 | 10

## RESULTADOS_7
Unnamed: 0 | Volume de calda [L] | STATUS | Capacidade operacional [ha/h] | Tempo de missao [h] | Tempo util [h] | Tempo por voo [min] | Autonomia Projetada [h] | N° Voos | MTOW [kg] | Massa Estrutura [kg] | Combustível [kg] | Abastecimentos | Massa gerador | Potência gerador [W] | Combustível consumido [L] | Calda cons [L] | Distância percorrida [km] | Distância Pulverizando [km] | RTL ACUMULADO[m] | EOC [km/km] | EOC [h/h] | Tempo de manobra [h] | Tempo rtl_rtw [h] | V pulv [m/s] | V desloc [m/s]
0 | 45 | CONCLUIDO | 6.6978 | 14.93 | 11.22 | 8.01 | 0.18 | 84 | 98.71 | 39.72 | 1 | 0 | 12.99 | 12407.75 | 77.26 | 3721.53 | 108.23 | 30.45 | 38700.13 | 0.28 | 0.77 | 0.33 | 2.49 | 1 | 10

## RESULTADOS_19
Unnamed: 0 | Volume de calda [L] | STATUS | Capacidade operacional [ha/h] | Tempo de missao [h] | Tempo util [h] | Tempo por voo [min] | Autonomia Projetada [h] | N° Voos | MTOW [kg] | Massa Estrutura [kg] | Combustível [kg] | Abastecimentos | Massa gerador | Potência gerador [W] | Combustível consumido [L] | Calda cons [L] | Distância percorrida [km] | Distância Pulverizando [km] | RTL ACUMULADO[m] | EOC [km/km] | EOC [h/h] | Tempo de manobra [h] | Tempo rtl_rtw [h] | V pulv [m/s] | V desloc [m/s]
0 | 105 | CONCLUIDO | 5.1274 | 19.5 | 12.19 | 6.25 | 0.09 | 117 | 204 | 55.27 | 1 | 115 | 42.72 | 25393.6 | 160.43 | 3722.24 | 144.15 | 30.45 | 56496.1 | 0.21 | 0.71 | 0.27 | 3.47 | 1 | 10
1 | 105 | CONCLUIDO | 5.8824 | 17 | 11.11 | 8.13 | 0.11 | 82 | 204.39 | 55.27 | 1.25 | 80 | 42.87 | 25442.42 | 140.35 | 3721.13 | 108.75 | 30.45 | 38970.36 | 0.28 | 0.78 | 0.21 | 2.39 | 1 | 10
2 | 105 | CONCLUIDO | 6.4204 | 15.58 | 10.5 | 10.16 | 0.13 | 62 | 204.79 | 55.27 | 1.5 | 60 | 43.02 | 25491.3 | 126.74 | 3721.03 | 88.48 | 30.45 | 28933.9 | 0.34 | 0.83 | 0.18 | 1.77 | 1 | 10
3 | 105 | CONCLUIDO | 6.8089 | 14.69 | 10.13 | 12.41 | 0.15 | 49 | 205.18 | 55.27 | 1.75 | 47 | 43.16 | 25540.22 | 115.7 | 3721.04 | 76.74 | 30.45 | 23129.56 | 0.4 | 0.85 | 0.16 | 1.41 | 1 | 10
4 | 105 | CONCLUIDO | 7.1218 | 14.04 | 9.85 | 14.78 | 0.17 | 40 | 205.58 | 55.27 | 2 | 27 | 43.31 | 25589.2 | 106.08 | 3720.78 | 67.18 | 30.45 | 18392.55 | 0.45 | 0.88 | 0.16 | 1.13 | 1 | 10
5 | 105 | CONCLUIDO | 7.2157 | 13.86 | 9.79 | 15.88 | 0.19 | 37 | 205.98 | 55.27 | 2.25 | 2 | 43.46 | 25638.22 | 103.37 | 3721.21 | 64.13 | 30.45 | 16885.23 | 0.47 | 0.88 | 0.18 | 1.07 | 1 | 10
6 | 105 | CONCLUIDO | 7.2141 | 13.86 | 9.8 | 15.89 | 0.22 | 37 | 206.38 | 55.27 | 2.5 | 0 | 43.6 | 25687.3 | 103.55 | 3721.7 | 64.06 | 30.45 | 16848.26 | 0.48 | 0.88 | 0.19 | 1.07 | 1 | 10

## RESULTADOS_10
Unnamed: 0 | Volume de calda [L] | STATUS | Capacidade operacional [ha/h] | Tempo de missao [h] | Tempo util [h] | Tempo por voo [min] | Autonomia Projetada [h] | N° Voos | MTOW [kg] | Massa Estrutura [kg] | Combustível [kg] | Abastecimentos | Massa gerador | Potência gerador [W] | Combustível consumido [L] | Calda cons [L] | Distância percorrida [km] | Distância Pulverizando [km] | RTL ACUMULADO[m] | EOC [km/km] | EOC [h/h] | Tempo de manobra [h] | Tempo rtl_rtw [h] | V pulv [m/s] | V desloc [m/s]
0 | 60 | CONCLUIDO | 6.9579 | 14.37 | 10.6 | 9.94 | 0.14 | 64 | 124.63 | 45 | 1 | 10 | 18.64 | 15605.44 | 83.53 | 3720.66 | 89.8 | 30.45 | 29584.16 | 0.34 | 0.82 | 0.25 | 1.88 | 1 | 10
1 | 60 | CONCLUIDO | 6.9789 | 14.33 | 10.59 | 10.08 | 0.18 | 63 | 124.96 | 45 | 1.25 | 0 | 18.71 | 15645.96 | 83.37 | 3720.78 | 88.74 | 30.45 | 29059.06 | 0.34 | 0.82 | 0.26 | 1.87 | 1 | 10

## RESULTADOS_25
Unnamed: 0 | Volume de calda [L] | STATUS | Capacidade operacional [ha/h] | Tempo de missao [h] | Tempo util [h] | Tempo por voo [min] | Autonomia Projetada [h] | N° Voos | MTOW [kg] | Massa Estrutura [kg] | Combustível [kg] | Abastecimentos | Massa gerador | Potência gerador [W] | Combustível consumido [L] | Calda cons [L] | Distância percorrida [km] | Distância Pulverizando [km] | RTL ACUMULADO[m] | EOC [km/km] | EOC [h/h] | Tempo de manobra [h] | Tempo rtl_rtw [h] | V pulv [m/s] | V desloc [m/s]
0 | 135 | CONCLUIDO | 4.0951 | 24.42 | 13.53 | 5.1 | 0.07 | 159 | 263.32 | 59.89 | 1 | 157 | 67.43 | 32710.1 | 217.4 | 3722.4 | 187.87 | 30.45 | 78143.9 | 0.16 | 0.64 | 0.34 | 4.8 | 1 | 10
1 | 135 | CONCLUIDO | 4.9069 | 20.38 | 11.97 | 6.53 | 0.08 | 110 | 263.79 | 59.89 | 1.25 | 108 | 67.65 | 32767.75 | 187.87 | 3721.62 | 136.86 | 30.45 | 52883.99 | 0.22 | 0.72 | 0.25 | 3.24 | 1 | 10
2 | 135 | CONCLUIDO | 5.5037 | 18.17 | 11.12 | 8.04 | 0.1 | 83 | 264.25 | 59.89 | 1.5 | 81 | 67.87 | 32825.49 | 170.25 | 3722.09 | 109.05 | 30.45 | 39114.17 | 0.28 | 0.78 | 0.21 | 2.4 | 1 | 10
3 | 135 | CONCLUIDO | 5.9206 | 16.89 | 10.65 | 9.54 | 0.12 | 67 | 264.72 | 59.89 | 1.75 | 65 | 68.09 | 32883.31 | 159.03 | 3720.94 | 93.57 | 30.45 | 31455.35 | 0.33 | 0.81 | 0.19 | 1.93 | 1 | 10
4 | 135 | CONCLUIDO | 6.281 | 15.92 | 10.29 | 11.22 | 0.13 | 55 | 265.19 | 59.89 | 2 | 53 | 68.31 | 32941.21 | 149.59 | 3720.93 | 81.73 | 30.45 | 25593.24 | 0.37 | 0.84 | 0.17 | 1.57 | 1 | 10
5 | 135 | CONCLUIDO | 6.5771 | 15.2 | 10.03 | 13.08 | 0.15 | 46 | 265.66 | 59.89 | 2.25 | 44 | 68.53 | 32999.19 | 141.02 | 3720.8 | 73.08 | 30.45 | 21313.34 | 0.42 | 0.86 | 0.16 | 1.3 | 1 | 10
6 | 135 | CONCLUIDO | 6.8004 | 14.7 | 9.83 | 14.74 | 0.17 | 40 | 266.13 | 59.89 | 2.5 | 38 | 68.75 | 33057.26 | 133.41 | 3721.11 | 66.63 | 30.45 | 18121.19 | 0.46 | 0.88 | 0.15 | 1.11 | 1 | 10
7 | 135 | CONCLUIDO | 7.0343 | 14.22 | 9.64 | 17.02 | 0.18 | 34 | 266.6 | 59.89 | 2.75 | 31 | 68.97 | 33115.41 | 126.01 | 3720.91 | 60.59 | 30.45 | 15131.42 | 0.5 | 0.9 | 0.14 | 0.92 | 1 | 10
8 | 135 | CONCLUIDO | 7.1909 | 13.91 | 9.54 | 19.07 | 0.2 | 30 | 267.08 | 59.89 | 3 | 18 | 69.19 | 33173.65 | 119.79 | 3720.6 | 56.88 | 30.45 | 13294.58 | 0.54 | 0.91 | 0.14 | 0.82 | 1 | 10
9 | 135 | CONCLUIDO | 7.2089 | 13.87 | 9.55 | 19.76 | 0.22 | 29 | 267.55 | 59.89 | 3.25 | 2 | 69.41 | 33231.97 | 118.86 | 3720.64 | 56.52 | 30.45 | 13120.11 | 0.54 | 0.91 | 0.16 | 0.83 | 1 | 10
10 | 135 | CONCLUIDO | 7.2095 | 13.87 | 9.55 | 19.76 | 0.23 | 29 | 268.02 | 59.89 | 3.5 | 0 | 69.64 | 33290.38 | 119 | 3720.78 | 56.38 | 30.45 | 13050.27 | 0.54 | 0.91 | 0.17 | 0.83 | 1 | 10

## RESULTADOS_14
Unnamed: 0 | Volume de calda [L] | STATUS | Capacidade operacional [ha/h] | Tempo de missao [h] | Tempo util [h] | Tempo por voo [min] | Autonomia Projetada [h] | N° Voos | MTOW [kg] | Massa Estrutura [kg] | Combustível [kg] | Abastecimentos | Massa gerador | Potência gerador [W] | Combustível consumido [L] | Calda cons [L] | Distância percorrida [km] | Distância Pulverizando [km] | RTL ACUMULADO[m] | EOC [km/km] | EOC [h/h] | Tempo de manobra [h] | Tempo rtl_rtw [h] | V pulv [m/s] | V desloc [m/s]
0 | 80 | CONCLUIDO | 6.1556 | 16.25 | 11.18 | 7.89 | 0.11 | 85 | 159.12 | 50.28 | 1 | 83 | 27.84 | 19859.16 | 116.64 | 3721.49 | 111.12 | 30.45 | 40137.92 | 0.27 | 0.77 | 0.21 | 2.46 | 1 | 10
1 | 80 | CONCLUIDO | 6.8332 | 14.63 | 10.41 | 10.59 | 0.14 | 59 | 159.48 | 50.28 | 1.25 | 57 | 27.95 | 19902.91 | 100.29 | 3721.06 | 85.63 | 30.45 | 27523.31 | 0.36 | 0.83 | 0.17 | 1.69 | 1 | 10
2 | 80 | CONCLUIDO | 7.1413 | 14 | 10.13 | 12.66 | 0.17 | 48 | 159.83 | 50.28 | 1.5 | 6 | 28.05 | 19946.71 | 91.84 | 3720.92 | 74.74 | 30.45 | 22135.74 | 0.41 | 0.85 | 0.21 | 1.41 | 1 | 10
3 | 80 | CONCLUIDO | 7.139 | 14.01 | 10.14 | 12.67 | 0.19 | 48 | 160.19 | 50.28 | 1.75 | 0 | 28.16 | 19990.53 | 92.12 | 3721.39 | 74.67 | 30.45 | 22099.79 | 0.41 | 0.85 | 0.22 | 1.41 | 1 | 10

## RESULTADOS_21
Unnamed: 0 | Volume de calda [L] | STATUS | Capacidade operacional [ha/h] | Tempo de missao [h] | Tempo util [h] | Tempo por voo [min] | Autonomia Projetada [h] | N° Voos | MTOW [kg] | Massa Estrutura [kg] | Combustível [kg] | Abastecimentos | Massa gerador | Potência gerador [W] | Combustível consumido [L] | Calda cons [L] | Distância percorrida [km] | Distância Pulverizando [km] | RTL ACUMULADO[m] | EOC [km/km] | EOC [h/h] | Tempo de manobra [h] | Tempo rtl_rtw [h] | V pulv [m/s] | V desloc [m/s]
0 | 115 | CONCLUIDO | 4.7704 | 20.96 | 12.6 | 5.81 | 0.08 | 130 | 222.93 | 56.94 | 1 | 128 | 49.99 | 27728.69 | 178.24 | 3721.94 | 157.61 | 30.45 | 63161.7 | 0.19 | 0.69 | 0.28 | 3.87 | 1 | 10
1 | 115 | CONCLUIDO | 5.5468 | 18.03 | 11.37 | 7.5 | 0.1 | 91 | 223.35 | 56.94 | 1.25 | 89 | 50.15 | 27780.03 | 155.72 | 3721.91 | 117.19 | 30.45 | 43146.46 | 0.26 | 0.76 | 0.23 | 2.65 | 1 | 10
2 | 115 | CONCLUIDO | 6.1009 | 16.39 | 10.7 | 9.31 | 0.12 | 69 | 223.76 | 56.94 | 1.5 | 67 | 50.32 | 27831.42 | 141.41 | 3721.67 | 95.37 | 30.45 | 32346.01 | 0.32 | 0.81 | 0.19 | 1.98 | 1 | 10
3 | 115 | CONCLUIDO | 6.5071 | 15.37 | 10.29 | 11.23 | 0.14 | 55 | 224.18 | 56.94 | 1.75 | 53 | 50.49 | 27882.87 | 130.36 | 3721.06 | 81.98 | 30.45 | 25718.59 | 0.37 | 0.84 | 0.17 | 1.57 | 1 | 10
4 | 115 | CONCLUIDO | 6.8423 | 14.62 | 9.98 | 13.31 | 0.16 | 45 | 224.6 | 56.94 | 2 | 43 | 50.65 | 27934.37 | 120.73 | 3720.81 | 71.62 | 30.45 | 20589.91 | 0.43 | 0.87 | 0.15 | 1.26 | 1 | 10
5 | 115 | CONCLUIDO | 7.1249 | 14.04 | 9.75 | 15.81 | 0.18 | 37 | 225.01 | 56.94 | 2.25 | 29 | 50.82 | 27985.94 | 111.79 | 3720.75 | 63.85 | 30.45 | 16744.03 | 0.48 | 0.89 | 0.15 | 1.03 | 1 | 10
6 | 115 | CONCLUIDO | 7.2189 | 13.85 | 9.7 | 17.12 | 0.2 | 34 | 225.43 | 56.94 | 2.5 | 4 | 50.99 | 28037.57 | 108.23 | 3720.65 | 61.29 | 30.45 | 15478.82 | 0.5 | 0.89 | 0.17 | 0.98 | 1 | 10
7 | 115 | CONCLUIDO | 7.2139 | 13.86 | 9.71 | 17.13 | 0.22 | 34 | 225.85 | 56.94 | 2.75 | 0 | 51.16 | 28089.25 | 108.42 | 3720.85 | 61.35 | 30.45 | 15510.66 | 0.5 | 0.89 | 0.18 | 0.99 | 1 | 10

## RESULTADOS_5
Unnamed: 0 | Volume de calda [L] | STATUS | Capacidade operacional [ha/h] | Tempo de missao [h] | Tempo util [h] | Tempo por voo [min] | Autonomia Projetada [h] | N° Voos | MTOW [kg] | Massa Estrutura [kg] | Combustível [kg] | Abastecimentos | Massa gerador | Potência gerador [W] | Combustível consumido [L] | Calda cons [L] | Distância percorrida [km] | Distância Pulverizando [km] | RTL ACUMULADO[m] | EOC [km/km] | EOC [h/h] | Tempo de manobra [h] | Tempo rtl_rtw [h] | V pulv [m/s] | V desloc [m/s]
0 | 35 | CONCLUIDO | 6.3698 | 15.7 | 11.95 | 6.64 | 0.22 | 108 | 80.84 | 35.1 | 1 | 0 | 9.74 | 10204.21 | 73.39 | 3721.46 | 131.25 | 30.45 | 50088.95 | 0.23 | 0.73 | 0.39 | 3.23 | 1 | 10

## RESULTADOS_8
Unnamed: 0 | Volume de calda [L] | STATUS | Capacidade operacional [ha/h] | Tempo de missao [h] | Tempo util [h] | Tempo por voo [min] | Autonomia Projetada [h] | N° Voos | MTOW [kg] | Massa Estrutura [kg] | Combustível [kg] | Abastecimentos | Massa gerador | Potência gerador [W] | Combustível consumido [L] | Calda cons [L] | Distância percorrida [km] | Distância Pulverizando [km] | RTL ACUMULADO[m] | EOC [km/km] | EOC [h/h] | Tempo de manobra [h] | Tempo rtl_rtw [h] | V pulv [m/s] | V desloc [m/s]
0 | 50 | CONCLUIDO | 6.8083 | 14.69 | 10.96 | 8.66 | 0.16 | 76 | 107.41 | 41.65 | 1 | 0 | 14.77 | 13481.73 | 79.1 | 3720.87 | 100.79 | 30.45 | 35022.42 | 0.3 | 0.79 | 0.29 | 2.24 | 1 | 10

## RESULTADOS_3
Unnamed: 0 | Volume de calda [L] | STATUS | Capacidade operacional [ha/h] | Tempo de missao [h] | Tempo util [h] | Tempo por voo [min] | Autonomia Projetada [h] | N° Voos | MTOW [kg] | Massa Estrutura [kg] | Combustível [kg] | Abastecimentos | Massa gerador | Potência gerador [W] | Combustível consumido [L] | Calda cons [L] | Distância percorrida [km] | Distância Pulverizando [km] | RTL ACUMULADO[m] | EOC [km/km] | EOC [h/h] | Tempo de manobra [h] | Tempo rtl_rtw [h] | V pulv [m/s] | V desloc [m/s]
0 | 25 | CONCLUIDO | 5.8562 | 17.08 | 13.2 | 5.28 | 0.28 | 150 | 61.76 | 28.92 | 1 | 0 | 6.84 | 7851.41 | 69.09 | 3722.3 | 169.97 | 30.45 | 69238.08 | 0.18 | 0.66 | 0.52 | 4.47 | 1 | 10

## RESULTADOS_15
Unnamed: 0 | Volume de calda [L] | STATUS | Capacidade operacional [ha/h] | Tempo de missao [h] | Tempo util [h] | Tempo por voo [min] | Autonomia Projetada [h] | N° Voos | MTOW [kg] | Massa Estrutura [kg] | Combustível [kg] | Abastecimentos | Massa gerador | Potência gerador [W] | Combustível consumido [L] | Calda cons [L] | Distância percorrida [km] | Distância Pulverizando [km] | RTL ACUMULADO[m] | EOC [km/km] | EOC [h/h] | Tempo de manobra [h] | Tempo rtl_rtw [h] | V pulv [m/s] | V desloc [m/s]
0 | 85 | CONCLUIDO | 5.9171 | 16.9 | 11.41 | 7.44 | 0.11 | 92 | 167.88 | 51.39 | 1 | 90 | 30.49 | 20939.59 | 125.95 | 3721.39 | 118.61 | 30.45 | 43848.59 | 0.26 | 0.76 | 0.23 | 2.69 | 1 | 10
1 | 85 | CONCLUIDO | 6.6232 | 15.1 | 10.56 | 9.9 | 0.13 | 64 | 168.25 | 51.39 | 1.25 | 62 | 30.6 | 20984.25 | 108.45 | 3721.02 | 90.53 | 30.45 | 29949.01 | 0.34 | 0.82 | 0.18 | 1.84 | 1 | 10
2 | 85 | CONCLUIDO | 7.0954 | 14.09 | 10.09 | 12.62 | 0.16 | 48 | 168.61 | 51.39 | 1.5 | 31 | 30.71 | 21028.94 | 95.74 | 3721.17 | 74.65 | 30.45 | 22092.29 | 0.41 | 0.86 | 0.18 | 1.37 | 1 | 10
3 | 85 | CONCLUIDO | 7.1752 | 13.94 | 10.04 | 13.39 | 0.18 | 45 | 168.97 | 51.39 | 1.75 | 0 | 30.83 | 21073.68 | 94.02 | 3720.94 | 71.69 | 30.45 | 20625.33 | 0.42 | 0.86 | 0.21 | 1.32 | 1 | 10

## RESULTADOS_2
Unnamed: 0 | Volume de calda [L] | STATUS | Capacidade operacional [ha/h] | Tempo de missao [h] | Tempo util [h] | Tempo por voo [min] | Autonomia Projetada [h] | N° Voos | MTOW [kg] | Massa Estrutura [kg] | Combustível [kg] | Abastecimentos | Massa gerador | Potência gerador [W] | Combustível consumido [L] | Calda cons [L] | Distância percorrida [km] | Distância Pulverizando [km] | RTL ACUMULADO[m] | EOC [km/km] | EOC [h/h] | Tempo de manobra [h] | Tempo rtl_rtw [h] | V pulv [m/s] | V desloc [m/s]
0 | 20 | CONCLUIDO | 5.4498 | 18.35 | 14.32 | 4.59 | 0.34 | 187 | 51.33 | 24.83 | 1 | 0 | 5.51 | 6564.78 | 66.74 | 3723.15 | 204.74 | 30.45 | 86442.44 | 0.15 | 0.61 | 0.63 | 5.59 | 1 | 10

## RESULTADOS_22
Unnamed: 0 | Volume de calda [L] | STATUS | Capacidade operacional [ha/h] | Tempo de missao [h] | Tempo util [h] | Tempo por voo [min] | Autonomia Projetada [h] | N° Voos | MTOW [kg] | Massa Estrutura [kg] | Combustível [kg] | Abastecimentos | Massa gerador | Potência gerador [W] | Combustível consumido [L] | Calda cons [L] | Distância percorrida [km] | Distância Pulverizando [km] | RTL ACUMULADO[m] | EOC [km/km] | EOC [h/h] | Tempo de manobra [h] | Tempo rtl_rtw [h] | V pulv [m/s] | V desloc [m/s]
0 | 120 | CONCLUIDO | 4.5945 | 21.76 | 12.81 | 5.61 | 0.08 | 137 | 232.68 | 57.72 | 1 | 135 | 53.95 | 28931.02 | 187.49 | 3721.55 | 164.72 | 30.45 | 66678.28 | 0.18 | 0.68 | 0.3 | 4.09 | 1 | 10
1 | 120 | CONCLUIDO | 5.3713 | 18.62 | 11.54 | 7.21 | 0.1 | 96 | 233.1 | 57.72 | 1.25 | 94 | 54.13 | 28983.75 | 163.85 | 3721.42 | 122.57 | 30.45 | 45807.8 | 0.25 | 0.75 | 0.23 | 2.81 | 1 | 10
2 | 120 | CONCLUIDO | 5.9269 | 16.87 | 10.84 | 8.91 | 0.11 | 73 | 233.53 | 57.72 | 1.5 | 71 | 54.31 | 29036.54 | 148.92 | 3721.27 | 99.7 | 30.45 | 34489.12 | 0.31 | 0.8 | 0.2 | 2.12 | 1 | 10
3 | 120 | CONCLUIDO | 6.3611 | 15.72 | 10.37 | 10.73 | 0.13 | 58 | 233.96 | 57.72 | 1.75 | 56 | 54.49 | 29089.39 | 137.52 | 3721.05 | 84.55 | 30.45 | 26987.97 | 0.36 | 0.84 | 0.17 | 1.65 | 1 | 10
4 | 120 | CONCLUIDO | 6.7029 | 14.92 | 10.07 | 12.85 | 0.15 | 47 | 234.39 | 57.72 | 2 | 45 | 54.67 | 29142.31 | 128.06 | 3721.05 | 74.46 | 30.45 | 22001.18 | 0.41 | 0.86 | 0.16 | 1.35 | 1 | 10
5 | 120 | CONCLUIDO | 7.0006 | 14.28 | 9.8 | 15.08 | 0.17 | 39 | 234.82 | 57.72 | 2.25 | 36 | 54.85 | 29195.29 | 118.75 | 3720.85 | 65.66 | 30.45 | 17640.81 | 0.46 | 0.88 | 0.14 | 1.08 | 1 | 10
6 | 120 | CONCLUIDO | 7.1749 | 13.94 | 9.68 | 17.08 | 0.19 | 34 | 235.25 | 57.72 | 2.5 | 18 | 55.03 | 29248.33 | 112.22 | 3720.84 | 61.18 | 30.45 | 15423.63 | 0.5 | 0.89 | 0.15 | 0.96 | 1 | 10
7 | 120 | CONCLUIDO | 7.2387 | 13.81 | 9.65 | 18.09 | 0.21 | 32 | 235.68 | 57.72 | 2.75 | 0 | 55.21 | 29301.44 | 110.18 | 3720.57 | 59.56 | 30.45 | 14623.72 | 0.51 | 0.9 | 0.17 | 0.93 | 1 | 10

## RESULTADOS_27
Unnamed: 0 | Volume de calda [L] | STATUS | Capacidade operacional [ha/h] | Tempo de missao [h] | Tempo util [h] | Tempo por voo [min] | Autonomia Projetada [h] | N° Voos | MTOW [kg] | Massa Estrutura [kg] | Combustível [kg] | Abastecimentos | Massa gerador | Potência gerador [W] | Combustível consumido [L] | Calda cons [L] | Distância percorrida [km] | Distância Pulverizando [km] | RTL ACUMULADO[m] | EOC [km/km] | EOC [h/h] | Tempo de manobra [h] | Tempo rtl_rtw [h] | V pulv [m/s] | V desloc [m/s]
0 | 145 | CONCLUIDO | 3.7851 | 26.42 | 14.04 | 4.81 | 0.06 | 175 | 285.18 | 61.2 | 1 | 173 | 77.98 | 35406.83 | 239.1 | 3723.51 | 204.88 | 30.45 | 86567.57 | 0.15 | 0.62 | 0.36 | 5.31 | 1 | 10
1 | 145 | CONCLUIDO | 4.6101 | 21.69 | 12.28 | 6.14 | 0.08 | 120 | 285.68 | 61.2 | 1.25 | 118 | 78.24 | 35468.6 | 204.93 | 3721.73 | 146.9 | 30.45 | 57857 | 0.21 | 0.71 | 0.28 | 3.55 | 1 | 10
2 | 145 | CONCLUIDO | 5.1983 | 19.24 | 11.38 | 7.51 | 0.09 | 91 | 286.19 | 61.2 | 1.5 | 89 | 78.49 | 35530.47 | 186.36 | 3721.43 | 117.56 | 30.45 | 43331.68 | 0.26 | 0.76 | 0.23 | 2.66 | 1 | 10
3 | 145 | CONCLUIDO | 5.6422 | 17.72 | 10.84 | 8.91 | 0.11 | 73 | 286.69 | 61.2 | 1.75 | 71 | 78.74 | 35592.57 | 173.58 | 3721.33 | 99.73 | 30.45 | 34506.6 | 0.31 | 0.8 | 0.2 | 2.12 | 1 | 10
4 | 145 | CONCLUIDO | 6.0188 | 16.61 | 10.43 | 10.43 | 0.12 | 60 | 287.19 | 61.2 | 2 | 58 | 78.99 | 35654.65 | 163.2 | 3721.15 | 86.42 | 30.45 | 27916.43 | 0.35 | 0.83 | 0.18 | 1.71 | 1 | 10
5 | 145 | CONCLUIDO | 6.3089 | 15.85 | 10.15 | 11.94 | 0.14 | 51 | 287.7 | 61.2 | 2.25 | 49 | 79.25 | 35716.83 | 154.84 | 3720.86 | 77.28 | 30.45 | 23389.1 | 0.39 | 0.85 | 0.16 | 1.43 | 1 | 10
6 | 145 | CONCLUIDO | 6.5458 | 15.28 | 9.96 | 13.58 | 0.15 | 44 | 288.2 | 61.2 | 2.5 | 42 | 79.5 | 35779.11 | 148.09 | 3721.25 | 70.9 | 30.45 | 20236.63 | 0.43 | 0.87 | 0.15 | 1.23 | 1 | 10
7 | 145 | CONCLUIDO | 6.7714 | 14.77 | 9.77 | 15.43 | 0.17 | 38 | 288.71 | 61.2 | 2.75 | 36 | 79.76 | 35841.5 | 141.16 | 3720.81 | 64.81 | 30.45 | 17217.56 | 0.47 | 0.89 | 0.14 | 1.05 | 1 | 10
8 | 145 | CONCLUIDO | 6.9312 | 14.43 | 9.65 | 17.02 | 0.18 | 34 | 289.21 | 61.2 | 3 | 32 | 80.02 | 35903.99 | 134.81 | 3720.99 | 60.74 | 30.45 | 15204.97 | 0.5 | 0.9 | 0.13 | 0.92 | 1 | 10
9 | 145 | CONCLUIDO | 7.1047 | 14.08 | 9.51 | 19.02 | 0.2 | 30 | 289.72 | 61.2 | 3.25 | 26 | 80.27 | 35966.59 | 128.04 | 3721.21 | 56.02 | 30.45 | 12866.03 | 0.54 | 0.91 | 0.13 | 0.79 | 1 | 10
10 | 145 | CONCLUIDO | 7.1786 | 13.93 | 9.47 | 20.3 | 0.21 | 28 | 290.23 | 61.2 | 3.5 | 9 | 80.53 | 36029.29 | 124.69 | 3720.98 | 54.03 | 30.45 | 11882.11 | 0.56 | 0.91 | 0.15 | 0.75 | 1 | 10
11 | 145 | CONCLUIDO | 7.1848 | 13.92 | 9.51 | 21.14 | 0.23 | 27 | 290.74 | 61.2 | 3.75 | 1 | 80.79 | 36092.1 | 125.12 | 3721.34 | 55.19 | 30.45 | 12462.71 | 0.55 | 0.91 | 0.16 | 0.79 | 1 | 10
12 | 145 | CONCLUIDO | 7.1826 | 13.92 | 9.52 | 21.15 | 0.24 | 27 | 291.25 | 61.2 | 4 | 0 | 81.05 | 36155.02 | 125.44 | 3721.25 | 55.32 | 30.45 | 12528.42 | 0.55 | 0.91 | 0.16 | 0.8 | 1 | 10

## RESULTADOS_11
Unnamed: 0 | Volume de calda [L] | STATUS | Capacidade operacional [ha/h] | Tempo de missao [h] | Tempo util [h] | Tempo por voo [min] | Autonomia Projetada [h] | N° Voos | MTOW [kg] | Massa Estrutura [kg] | Combustível [kg] | Abastecimentos | Massa gerador | Potência gerador [W] | Combustível consumido [L] | Calda cons [L] | Distância percorrida [km] | Distância Pulverizando [km] | RTL ACUMULADO[m] | EOC [km/km] | EOC [h/h] | Tempo de manobra [h] | Tempo rtl_rtw [h] | V pulv [m/s] | V desloc [m/s]
0 | 65 | CONCLUIDO | 6.8438 | 14.61 | 10.63 | 9.67 | 0.13 | 66 | 133.21 | 46.47 | 1 | 54 | 20.75 | 16663.42 | 89.43 | 3720.97 | 92.78 | 30.45 | 31064.55 | 0.33 | 0.81 | 0.2 | 1.91 | 1 | 10
1 | 65 | CONCLUIDO | 7.0128 | 14.26 | 10.47 | 10.65 | 0.17 | 59 | 133.55 | 46.47 | 1.25 | 0 | 20.83 | 16704.7 | 85.47 | 3721.5 | 85.15 | 30.45 | 27285.72 | 0.36 | 0.83 | 0.25 | 1.75 | 1 | 10

## RESULTADOS_24
Unnamed: 0 | Volume de calda [L] | STATUS | Capacidade operacional [ha/h] | Tempo de missao [h] | Tempo util [h] | Tempo por voo [min] | Autonomia Projetada [h] | N° Voos | MTOW [kg] | Massa Estrutura [kg] | Combustível [kg] | Abastecimentos | Massa gerador | Potência gerador [W] | Combustível consumido [L] | Calda cons [L] | Distância percorrida [km] | Distância Pulverizando [km] | RTL ACUMULADO[m] | EOC [km/km] | EOC [h/h] | Tempo de manobra [h] | Tempo rtl_rtw [h] | V pulv [m/s] | V desloc [m/s]
0 | 130 | CONCLUIDO | 4.2657 | 23.44 | 13.26 | 5.27 | 0.07 | 151 | 252.85 | 59.19 | 1 | 149 | 62.65 | 31418.63 | 206.59 | 3721.94 | 179.13 | 30.45 | 73817.11 | 0.17 | 0.65 | 0.32 | 4.53 | 1 | 10
1 | 130 | CONCLUIDO | 5.0649 | 19.74 | 11.81 | 6.75 | 0.09 | 105 | 253.3 | 59.19 | 1.25 | 103 | 62.86 | 31474.5 | 179.49 | 3721.68 | 131.43 | 30.45 | 50193.49 | 0.23 | 0.73 | 0.25 | 3.08 | 1 | 10
2 | 130 | CONCLUIDO | 5.634 | 17.75 | 11.03 | 8.28 | 0.11 | 80 | 253.75 | 59.19 | 1.5 | 78 | 63.06 | 31530.44 | 163.2 | 3720.88 | 106.13 | 30.45 | 37669.07 | 0.29 | 0.78 | 0.21 | 2.31 | 1 | 10
3 | 130 | CONCLUIDO | 6.062 | 16.5 | 10.56 | 9.9 | 0.12 | 64 | 254.21 | 59.19 | 1.75 | 62 | 63.26 | 31586.46 | 151.99 | 3721.31 | 90.69 | 30.45 | 30030.04 | 0.34 | 0.82 | 0.18 | 1.84 | 1 | 10
4 | 130 | CONCLUIDO | 6.4445 | 15.52 | 10.17 | 11.73 | 0.14 | 52 | 254.66 | 59.19 | 2 | 50 | 63.47 | 31642.55 | 141.62 | 3720.74 | 77.88 | 30.45 | 23686 | 0.39 | 0.85 | 0.16 | 1.45 | 1 | 10
5 | 130 | CONCLUIDO | 6.7065 | 14.91 | 9.95 | 13.57 | 0.16 | 44 | 255.12 | 59.19 | 2.25 | 42 | 63.67 | 31698.72 | 133.74 | 3720.64 | 70.8 | 30.45 | 20183.31 | 0.43 | 0.87 | 0.15 | 1.23 | 1 | 10
6 | 130 | CONCLUIDO | 6.9305 | 14.43 | 9.77 | 15.42 | 0.17 | 38 | 255.57 | 59.19 | 2.5 | 36 | 63.88 | 31754.97 | 126.21 | 3721 | 64.67 | 30.45 | 17147.6 | 0.47 | 0.89 | 0.14 | 1.04 | 1 | 10
7 | 130 | CONCLUIDO | 7.1207 | 14.04 | 9.63 | 17.5 | 0.19 | 33 | 256.03 | 59.19 | 2.75 | 25 | 64.09 | 31811.29 | 119.21 | 3721.12 | 59.65 | 30.45 | 14663.4 | 0.51 | 0.9 | 0.14 | 0.9 | 1 | 10
8 | 130 | CONCLUIDO | 7.2176 | 13.86 | 9.58 | 19.17 | 0.21 | 30 | 256.49 | 59.19 | 3 | 6 | 64.29 | 31867.69 | 115.86 | 3720.91 | 57.78 | 30.45 | 13745.9 | 0.53 | 0.9 | 0.16 | 0.86 | 1 | 10
9 | 130 | CONCLUIDO | 7.2123 | 13.87 | 9.59 | 19.19 | 0.23 | 30 | 256.95 | 59.19 | 3.25 | 0 | 64.5 | 31924.29 | 115.94 | 3720.84 | 57.72 | 30.45 | 13715.4 | 0.53 | 0.9 | 0.17 | 0.87 | 1 | 10

## RESULTADOS_13
Unnamed: 0 | Volume de calda [L] | STATUS | Capacidade operacional [ha/h] | Tempo de missao [h] | Tempo util [h] | Tempo por voo [min] | Autonomia Projetada [h] | N° Voos | MTOW [kg] | Massa Estrutura [kg] | Combustível [kg] | Abastecimentos | Massa gerador | Potência gerador [W] | Combustível consumido [L] | Calda cons [L] | Distância percorrida [km] | Distância Pulverizando [km] | RTL ACUMULADO[m] | EOC [km/km] | EOC [h/h] | Tempo de manobra [h] | Tempo rtl_rtw [h] | V pulv [m/s] | V desloc [m/s]
0 | 75 | CONCLUIDO | 6.3645 | 15.71 | 11.02 | 8.37 | 0.12 | 79 | 150.44 | 49.1 | 1 | 77 | 25.34 | 18787.76 | 108.38 | 3721.42 | 105.99 | 30.45 | 37603.99 | 0.29 | 0.79 | 0.2 | 2.3 | 1 | 10
1 | 75 | CONCLUIDO | 7.0145 | 14.26 | 10.3 | 11.24 | 0.15 | 55 | 150.78 | 49.1 | 1.25 | 36 | 25.44 | 18830.65 | 92.3 | 3721.02 | 81.34 | 30.45 | 25398.89 | 0.37 | 0.84 | 0.19 | 1.58 | 1 | 10
2 | 75 | CONCLUIDO | 7.1114 | 14.06 | 10.23 | 12.03 | 0.18 | 51 | 151.13 | 49.1 | 1.5 | 0 | 25.54 | 18873.58 | 89.48 | 3721.17 | 77.64 | 30.45 | 23570.83 | 0.39 | 0.85 | 0.23 | 1.51 | 1 | 10

## RESULTADOS_17
Unnamed: 0 | Volume de calda [L] | STATUS | Capacidade operacional [ha/h] | Tempo de missao [h] | Tempo util [h] | Tempo por voo [min] | Autonomia Projetada [h] | N° Voos | MTOW [kg] | Massa Estrutura [kg] | Combustível [kg] | Abastecimentos | Massa gerador | Potência gerador [W] | Combustível consumido [L] | Calda cons [L] | Distância percorrida [km] | Distância Pulverizando [km] | RTL ACUMULADO[m] | EOC [km/km] | EOC [h/h] | Tempo de manobra [h] | Tempo rtl_rtw [h] | V pulv [m/s] | V desloc [m/s]
0 | 95 | CONCLUIDO | 5.4968 | 18.19 | 11.82 | 6.75 | 0.1 | 105 | 185.69 | 53.44 | 1 | 103 | 36.26 | 23136.14 | 143.41 | 3721.8 | 131.8 | 30.45 | 50382 | 0.23 | 0.73 | 0.25 | 3.09 | 1 | 10
1 | 95 | CONCLUIDO | 6.2437 | 16.02 | 10.83 | 8.9 | 0.12 | 73 | 186.07 | 53.44 | 1.25 | 71 | 36.39 | 23182.76 | 124.74 | 3721.19 | 99.71 | 30.45 | 34493.82 | 0.31 | 0.8 | 0.19 | 2.11 | 1 | 10
2 | 95 | CONCLUIDO | 6.7907 | 14.73 | 10.25 | 11.39 | 0.14 | 54 | 186.45 | 53.44 | 1.5 | 52 | 36.51 | 23229.42 | 110.59 | 3721.59 | 80.35 | 30.45 | 24907.68 | 0.38 | 0.85 | 0.17 | 1.52 | 1 | 10
3 | 95 | CONCLUIDO | 7.1317 | 14.02 | 9.95 | 13.89 | 0.17 | 43 | 186.83 | 53.44 | 1.75 | 25 | 36.64 | 23276.13 | 101.07 | 3720.82 | 69.98 | 30.45 | 19782.34 | 0.44 | 0.87 | 0.17 | 1.23 | 1 | 10
4 | 95 | CONCLUIDO | 7.1871 | 13.91 | 9.92 | 14.52 | 0.19 | 41 | 187.21 | 53.44 | 2 | 1 | 36.77 | 23322.88 | 98.79 | 3720.64 | 68.15 | 30.45 | 18872.53 | 0.45 | 0.87 | 0.2 | 1.2 | 1 | 10
5 | 95 | CONCLUIDO | 7.1852 | 13.92 | 9.92 | 14.52 | 0.21 | 41 | 187.59 | 53.44 | 2.25 | 0 | 36.9 | 23369.68 | 99.03 | 3720.8 | 68.21 | 30.45 | 18903.12 | 0.45 | 0.87 | 0.2 | 1.2 | 1 | 10

## RESULTADOS_9
Unnamed: 0 | Volume de calda [L] | STATUS | Capacidade operacional [ha/h] | Tempo de missao [h] | Tempo util [h] | Tempo por voo [min] | Autonomia Projetada [h] | N° Voos | MTOW [kg] | Massa Estrutura [kg] | Combustível [kg] | Abastecimentos | Massa gerador | Potência gerador [W] | Combustível consumido [L] | Calda cons [L] | Distância percorrida [km] | Distância Pulverizando [km] | RTL ACUMULADO[m] | EOC [km/km] | EOC [h/h] | Tempo de manobra [h] | Tempo rtl_rtw [h] | V pulv [m/s] | V desloc [m/s]
0 | 55 | CONCLUIDO | 6.8947 | 14.5 | 10.77 | 9.37 | 0.15 | 69 | 116.05 | 43.4 | 1 | 1 | 16.65 | 14546.17 | 81.3 | 3721.21 | 94.56 | 30.45 | 31939.82 | 0.32 | 0.8 | 0.28 | 2.05 | 1 | 10
1 | 55 | CONCLUIDO | 6.8936 | 14.51 | 10.77 | 9.37 | 0.19 | 69 | 116.37 | 43.4 | 1.25 | 0 | 16.72 | 14585.96 | 81.52 | 3721.08 | 94.59 | 30.45 | 31952.63 | 0.32 | 0.8 | 0.28 | 2.05 | 1 | 10

## resultados
Unnamed: 0 | Volume de calda [L] | STATUS | Capacidade operacional [ha/h] | Tempo de missao [h] | Tempo util [h] | Tempo por voo [min] | Autonomia Projetada [h] | N° Voos | MTOW [kg] | Massa Estrutura [kg] | Combustível [kg] | Abastecimentos | Massa gerador | Potência gerador [W] | Combustível consumido [L] | Calda cons [L] | Distância percorrida [km] | Distância Pulverizando [km] | RTL ACUMULADO[m] | EOC [km/km] | EOC [h/h] | Tempo de manobra [h] | Tempo rtl_rtw [h] | V pulv [m/s] | V desloc [m/s]
0 | 100 | CONCLUIDO | 5.3102 | 18.83 | 12 | 6.49 | 0.09 | 111 | 194.77 | 54.38 | 1 | 109 | 39.4 | 24256.19 | 151.79 | 3721.44 | 137.87 | 30.45 | 53383.19 | 0.22 | 0.72 | 0.25 | 3.28 | 1 | 10
1 | 100 | CONCLUIDO | 6.0489 | 16.53 | 10.98 | 8.45 | 0.11 | 78 | 195.16 | 54.38 | 1.25 | 76 | 39.53 | 24303.87 | 132.76 | 3721.55 | 104.29 | 30.45 | 36760.73 | 0.29 | 0.79 | 0.21 | 2.26 | 1 | 10
2 | 100 | CONCLUIDO | 6.6047 | 15.14 | 10.37 | 10.73 | 0.14 | 58 | 195.55 | 54.38 | 1.5 | 56 | 39.67 | 24351.61 | 118.87 | 3721.18 | 84.43 | 30.45 | 26931.3 | 0.36 | 0.84 | 0.17 | 1.65 | 1 | 10
3 | 100 | CONCLUIDO | 6.9801 | 14.33 | 10.02 | 13.07 | 0.16 | 46 | 195.93 | 54.38 | 1.75 | 42 | 39.81 | 24399.39 | 107.86 | 3721.24 | 72.88 | 30.45 | 21215.99 | 0.42 | 0.86 | 0.15 | 1.3 | 1 | 10
4 | 100 | CONCLUIDO | 7.2136 | 13.86 | 9.83 | 15.12 | 0.18 | 39 | 196.32 | 54.38 | 2 | 10 | 39.95 | 24447.22 | 100.84 | 3720.75 | 65.66 | 30.45 | 17637.85 | 0.46 | 0.88 | 0.18 | 1.11 | 1 | 10
5 | 100 | CONCLUIDO | 7.2022 | 13.88 | 9.85 | 15.16 | 0.2 | 39 | 196.71 | 54.38 | 2.25 | 0 | 40.08 | 24495.09 | 100.9 | 3721.04 | 65.94 | 30.45 | 17781.34 | 0.46 | 0.88 | 0.19 | 1.13 | 1 | 10
0 | 140 | CONCLUIDO | 3.9514 | 25.31 | 13.74 | 4.97 | 0.06 | 166 | 274.09 | 60.56 | 1 | 164 | 72.53 | 34038.11 | 227.29 | 3722.08 | 195.04 | 30.45 | 81693.93 | 0.16 | 0.63 | 0.34 | 5.01 | 1 | 10
1 | 140 | CONCLUIDO | 4.7539 | 21.04 | 12.13 | 6.33 | 0.08 | 115 | 274.57 | 60.56 | 1.25 | 113 | 72.76 | 34097.72 | 196.41 | 3721.65 | 141.93 | 30.45 | 55393.1 | 0.21 | 0.71 | 0.26 | 3.41 | 1 | 10
2 | 140 | CONCLUIDO | 5.35 | 18.69 | 11.25 | 7.76 | 0.1 | 87 | 275.05 | 60.56 | 1.5 | 85 | 73 | 34157.42 | 178.15 | 3721.9 | 112.94 | 30.45 | 41037.93 | 0.27 | 0.77 | 0.22 | 2.52 | 1 | 10
3 | 140 | CONCLUIDO | 5.8148 | 17.2 | 10.69 | 9.3 | 0.11 | 69 | 275.54 | 60.56 | 1.75 | 67 | 73.23 | 34217.22 | 165.44 | 3721.49 | 94.88 | 30.45 | 32101.97 | 0.32 | 0.81 | 0.19 | 1.97 | 1 | 10
4 | 140 | CONCLUIDO | 6.1334 | 16.3 | 10.37 | 10.73 | 0.13 | 58 | 276.02 | 60.56 | 2 | 56 | 73.47 | 34277.1 | 156.55 | 3721.17 | 84.57 | 30.45 | 26997.61 | 0.36 | 0.83 | 0.17 | 1.65 | 1 | 10
5 | 140 | CONCLUIDO | 6.4165 | 15.58 | 10.12 | 12.4 | 0.14 | 49 | 276.51 | 60.56 | 2.25 | 47 | 73.71 | 34337.08 | 148.67 | 3720.95 | 76.41 | 30.45 | 22965.26 | 0.4 | 0.86 | 0.16 | 1.4 | 1 | 10
6 | 140 | CONCLUIDO | 6.6767 | 14.98 | 9.88 | 14.12 | 0.16 | 42 | 277 | 60.56 | 2.5 | 40 | 73.94 | 34397.15 | 140.63 | 3721.04 | 68.49 | 30.45 | 19041.09 | 0.44 | 0.88 | 0.15 | 1.16 | 1 | 10
7 | 140 | CONCLUIDO | 6.8991 | 14.49 | 9.71 | 16.19 | 0.18 | 36 | 277.48 | 60.56 | 2.75 | 34 | 74.18 | 34457.31 | 133.79 | 3721.09 | 62.91 | 30.45 | 16277.56 | 0.48 | 0.89 | 0.14 | 0.99 | 1 | 10
8 | 140 | CONCLUIDO | 7.066 | 14.15 | 9.58 | 17.96 | 0.19 | 32 | 277.97 | 60.56 | 3 | 28 | 74.42 | 34517.57 | 126.97 | 3720.7 | 58.38 | 30.45 | 14034.68 | 0.52 | 0.9 | 0.14 | 0.86 | 1 | 10
9 | 140 | CONCLUIDO | 7.1783 | 13.93 | 9.52 | 19.69 | 0.21 | 29 | 278.46 | 60.56 | 3.25 | 12 | 74.66 | 34577.92 | 122.55 | 3720.62 | 55.69 | 30.45 | 12707.22 | 0.55 | 0.91 | 0.15 | 0.79 | 1 | 10
10 | 140 | CONCLUIDO | 7.1924 | 13.9 | 9.54 | 20.44 | 0.22 | 28 | 278.95 | 60.56 | 3.5 | 1 | 74.9 | 34638.36 | 122.21 | 3720.49 | 56.12 | 30.45 | 12926.43 | 0.54 | 0.91 | 0.16 | 0.82 | 1 | 10
11 | 140 | CONCLUIDO | 7.195 | 13.9 | 9.54 | 20.43 | 0.24 | 28 | 279.44 | 60.56 | 3.75 | 0 | 75.14 | 34698.9 | 122.31 | 3720.49 | 55.91 | 30.45 | 12817.98 | 0.54 | 0.91 | 0.17 | 0.81 | 1 | 10
0 | 40 | CONCLUIDO | 6.5629 | 15.24 | 11.52 | 7.35 | 0.2 | 94 | 89.87 | 37.55 | 1 | 0 | 11.32 | 11317.98 | 75.23 | 3721.8 | 117.74 | 30.45 | 43403.69 | 0.26 | 0.75 | 0.36 | 2.8 | 1 | 10
0 | 125 | CONCLUIDO | 4.4241 | 22.6 | 13.05 | 5.44 | 0.07 | 144 | 242.64 | 58.47 | 1 | 142 | 58.17 | 30160.1 | 197.19 | 3722.87 | 172.14 | 30.45 | 70356.27 | 0.18 | 0.66 | 0.31 | 4.32 | 1 | 10
1 | 125 | CONCLUIDO | 5.228 | 19.13 | 11.65 | 6.99 | 0.09 | 100 | 243.08 | 58.47 | 1.25 | 98 | 58.36 | 30214.33 | 171.32 | 3722.66 | 126.14 | 30.45 | 47573.15 | 0.24 | 0.74 | 0.24 | 2.92 | 1 | 10
2 | 125 | CONCLUIDO | 5.7901 | 17.27 | 10.93 | 8.62 | 0.11 | 76 | 243.52 | 58.47 | 1.5 | 74 | 58.55 | 30268.64 | 155.96 | 3721.23 | 102.85 | 30.45 | 36048.24 | 0.3 | 0.79 | 0.2 | 2.2 | 1 | 10
3 | 125 | CONCLUIDO | 6.21 | 16.1 | 10.47 | 10.29 | 0.13 | 61 | 243.96 | 58.47 | 1.75 | 59 | 58.74 | 30323.01 | 144.81 | 3720.65 | 87.69 | 30.45 | 28542.98 | 0.35 | 0.83 | 0.18 | 1.75 | 1 | 10
4 | 125 | CONCLUIDO | 6.5466 | 15.28 | 10.16 | 12.19 | 0.15 | 50 | 244.41 | 58.47 | 2 | 48 | 58.93 | 30377.45 | 135.51 | 3721.19 | 77.59 | 30.45 | 23548.32 | 0.39 | 0.85 | 0.16 | 1.44 | 1 | 10
5 | 125 | CONCLUIDO | 6.8355 | 14.63 | 9.89 | 14.13 | 0.16 | 42 | 244.85 | 58.47 | 2.25 | 40 | 59.12 | 30431.96 | 126.32 | 3720.81 | 68.61 | 30.45 | 19101.54 | 0.44 | 0.88 | 0.15 | 1.17 | 1 | 10
6 | 125 | CONCLUIDO | 7.0981 | 14.09 | 9.68 | 16.59 | 0.18 | 35 | 245.29 | 58.47 | 2.5 | 32 | 59.32 | 30486.54 | 118.23 | 3720.6 | 61.74 | 30.45 | 15701.93 | 0.49 | 0.89 | 0.14 | 0.96 | 1 | 10
7 | 125 | CONCLUIDO | 7.1905 | 13.91 | 9.64 | 18.07 | 0.2 | 32 | 245.73 | 58.47 | 2.75 | 13 | 59.51 | 30541.19 | 114.57 | 3720.77 | 59.79 | 30.45 | 14742.46 | 0.51 | 0.9 | 0.16 | 0.92 | 1 | 10
8 | 125 | CONCLUIDO | 7.2192 | 13.85 | 9.63 | 18.64 | 0.22 | 31 | 246.18 | 58.47 | 3 | 0 | 59.7 | 30595.91 | 113.47 | 3720.98 | 59.03 | 30.45 | 14366.45 | 0.52 | 0.9 | 0.17 | 0.91 | 1 | 10
0 | 30 | CONCLUIDO | 6.157 | 16.24 | 12.45 | 5.98 | 0.24 | 125 | 71.52 | 32.27 | 1 | 0 | 8.25 | 9054.6 | 71.17 | 3722.27 | 146.89 | 30.45 | 57824.51 | 0.21 | 0.7 | 0.44 | 3.73 | 1 | 10
0 | 15 | CONCLUIDO | 4.842 | 20.65 | 16.19 | 3.9 | 0.43 | 249 | 39.78 | 19.54 | 1 | 0 | 4.24 | 5140 | 63.71 | 3723.54 | 263.01 | 30.45 | 115264.42 | 0.12 | 0.54 | 0.81 | 7.46 | 1 | 10
0 | 70 | CONCLUIDO | 6.6197 | 15.11 | 10.8 | 9 | 0.12 | 72 | 141.81 | 47.83 | 1 | 70 | 22.98 | 17723.39 | 98.77 | 3721.18 | 98.37 | 30.45 | 33830.39 | 0.31 | 0.8 | 0.2 | 2.08 | 1 | 10
1 | 70 | CONCLUIDO | 7.0631 | 14.16 | 10.34 | 11.28 | 0.16 | 55 | 142.15 | 47.83 | 1.25 | 8 | 23.07 | 17765.46 | 87.87 | 3721.05 | 81.45 | 30.45 | 25455.78 | 0.37 | 0.84 | 0.23 | 1.62 | 1 | 10
2 | 70 | CONCLUIDO | 7.0588 | 14.17 | 10.35 | 11.29 | 0.19 | 55 | 142.49 | 47.83 | 1.5 | 0 | 23.16 | 17807.56 | 87.9 | 3721.04 | 81.4 | 30.45 | 25429.13 | 0.37 | 0.84 | 0.24 | 1.63 | 1 | 10
0 | 90 | CONCLUIDO | 5.7127 | 17.5 | 11.6 | 7.1 | 0.1 | 98 | 176.73 | 52.44 | 1 | 96 | 33.29 | 22031.19 | 134.49 | 3721.49 | 124.74 | 30.45 | 46886.13 | 0.24 | 0.75 | 0.24 | 2.88 | 1 | 10
1 | 90 | CONCLUIDO | 6.4488 | 15.51 | 10.67 | 9.41 | 0.13 | 68 | 177.1 | 52.44 | 1.25 | 66 | 33.41 | 22076.81 | 116.47 | 3721.07 | 94.26 | 30.45 | 31796.37 | 0.32 | 0.81 | 0.19 | 1.95 | 1 | 10
2 | 90 | CONCLUIDO | 6.9424 | 14.4 | 10.17 | 11.97 | 0.15 | 51 | 177.47 | 52.44 | 1.5 | 47 | 33.53 | 22122.46 | 103.14 | 3721.47 | 77.73 | 30.45 | 23614.15 | 0.39 | 0.85 | 0.17 | 1.45 | 1 | 10
3 | 90 | CONCLUIDO | 7.1812 | 13.93 | 9.98 | 13.92 | 0.17 | 43 | 177.84 | 52.44 | 1.75 | 6 | 33.65 | 22168.15 | 96.5 | 3720.78 | 69.98 | 30.45 | 19780.68 | 0.44 | 0.87 | 0.2 | 1.25 | 1 | 10
4 | 90 | CONCLUIDO | 7.1789 | 13.93 | 9.98 | 13.93 | 0.2 | 43 | 178.21 | 52.44 | 2 | 0 | 33.77 | 22213.89 | 96.56 | 3720.84 | 69.85 | 30.45 | 19717.17 | 0.44 | 0.87 | 0.2 | 1.26 | 1 | 10
0 | 110 | CONCLUIDO | 4.9369 | 20.26 | 12.41 | 6 | 0.08 | 124 | 213.37 | 56.13 | 1 | 122 | 46.25 | 26550.29 | 169.44 | 3721.65 | 151.26 | 30.45 | 60014.42 | 0.2 | 0.7 | 0.28 | 3.68 | 1 | 10
1 | 110 | CONCLUIDO | 5.7043 | 17.53 | 11.24 | 7.75 | 0.1 | 87 | 213.78 | 56.13 | 1.25 | 85 | 46.4 | 26600.32 | 148.2 | 3721.28 | 112.96 | 30.45 | 41050.63 | 0.27 | 0.77 | 0.22 | 2.52 | 1 | 10
2 | 110 | CONCLUIDO | 6.2755 | 15.94 | 10.58 | 9.76 | 0.12 | 65 | 214.19 | 56.13 | 1.5 | 63 | 46.56 | 26650.41 | 133.56 | 3721.66 | 91.13 | 30.45 | 30242.93 | 0.33 | 0.82 | 0.19 | 1.85 | 1 | 10
3 | 110 | CONCLUIDO | 6.6584 | 15.02 | 10.21 | 11.78 | 0.14 | 52 | 214.59 | 56.13 | 1.75 | 50 | 46.72 | 26700.55 | 123.38 | 3721.07 | 79.26 | 30.45 | 24376.05 | 0.38 | 0.85 | 0.16 | 1.49 | 1 | 10
4 | 110 | CONCLUIDO | 7.0073 | 14.27 | 9.88 | 14.12 | 0.17 | 42 | 215 | 56.13 | 2 | 40 | 46.87 | 26750.75 | 112.14 | 3720.94 | 68.48 | 30.45 | 19036.87 | 0.44 | 0.88 | 0.15 | 1.16 | 1 | 10
5 | 110 | CONCLUIDO | 7.1994 | 13.89 | 9.76 | 16.26 | 0.19 | 36 | 215.41 | 56.13 | 2.25 | 11 | 47.03 | 26801 | 106.54 | 3720.77 | 63.42 | 30.45 | 16535.94 | 0.48 | 0.89 | 0.17 | 1.04 | 1 | 10
6 | 110 | CONCLUIDO | 7.2323 | 13.83 | 9.74 | 16.69 | 0.21 | 35 | 215.82 | 56.13 | 2.5 | 0 | 47.19 | 26851.31 | 105.6 | 3720.87 | 62.27 | 30.45 | 15963.97 | 0.49 | 0.89 | 0.18 | 1.02 | 1 | 10
0 | 150 | CONCLUIDO | 3.6419 | 27.46 | 14.29 | 4.69 | 0.06 | 183 | 296.65 | 61.82 | 1 | 181 | 83.83 | 36821.52 | 250.37 | 3723.02 | 213.34 | 30.45 | 90758.35 | 0.14 | 0.61 | 0.38 | 5.57 | 1 | 10
1 | 150 | CONCLUIDO | 4.4703 | 22.37 | 12.43 | 5.97 | 0.07 | 125 | 297.17 | 61.82 | 1.25 | 123 | 84.1 | 36885.7 | 213.78 | 3722.1 | 151.88 | 30.45 | 60319.19 | 0.2 | 0.7 | 0.28 | 3.7 | 1 | 10
2 | 150 | CONCLUIDO | 5.0553 | 19.78 | 11.51 | 7.27 | 0.09 | 95 | 297.7 | 61.82 | 1.5 | 93 | 84.37 | 36949.99 | 194.18 | 3721.11 | 121.67 | 30.45 | 45366.8 | 0.25 | 0.75 | 0.23 | 2.78 | 1 | 10
3 | 150 | CONCLUIDO | 5.5101 | 18.15 | 10.93 | 8.63 | 0.1 | 76 | 298.22 | 61.82 | 1.75 | 74 | 84.65 | 37014.39 | 180.89 | 3721.5 | 102.61 | 30.45 | 35930.82 | 0.3 | 0.79 | 0.21 | 2.21 | 1 | 10
4 | 150 | CONCLUIDO | 5.8735 | 17.03 | 10.53 | 10.03 | 0.12 | 63 | 298.74 | 61.82 | 2 | 61 | 84.92 | 37078.91 | 170.76 | 3721.24 | 89.48 | 30.45 | 29428.08 | 0.34 | 0.82 | 0.18 | 1.81 | 1 | 10
5 | 150 | CONCLUIDO | 6.1946 | 16.14 | 10.2 | 11.55 | 0.13 | 53 | 299.26 | 61.82 | 2.25 | 51 | 85.19 | 37143.54 | 161.7 | 3721.21 | 78.9 | 30.45 | 24192.14 | 0.39 | 0.85 | 0.16 | 1.48 | 1 | 10
6 | 150 | CONCLUIDO | 6.4265 | 15.56 | 10.01 | 13.05 | 0.15 | 46 | 299.79 | 61.82 | 2.5 | 44 | 85.47 | 37208.42 | 154.9 | 3720.84 | 72.58 | 30.45 | 21065.1 | 0.42 | 0.87 | 0.15 | 1.29 | 1 | 10
7 | 150 | CONCLUIDO | 6.6408 | 15.06 | 9.84 | 14.76 | 0.16 | 40 | 300.32 | 61.82 | 2.75 | 38 | 85.74 | 37273.29 | 148.58 | 3720.7 | 67.11 | 30.45 | 18357.73 | 0.45 | 0.88 | 0.14 | 1.12 | 1 | 10
8 | 150 | CONCLUIDO | 6.8383 | 14.62 | 9.68 | 16.6 | 0.18 | 35 | 300.84 | 61.82 | 3 | 33 | 86.02 | 37338.27 | 142.04 | 3721.12 | 61.8 | 30.45 | 15730.83 | 0.49 | 0.89 | 0.14 | 0.96 | 1 | 10
9 | 150 | CONCLUIDO | 7.0103 | 14.26 | 9.55 | 18.47 | 0.19 | 31 | 301.37 | 61.82 | 3.25 | 29 | 86.3 | 37403.38 | 135.36 | 3720.81 | 57.49 | 30.45 | 13595.67 | 0.53 | 0.91 | 0.13 | 0.82 | 1 | 10
10 | 150 | CONCLUIDO | 7.1665 | 13.95 | 9.4 | 20.15 | 0.21 | 28 | 301.9 | 61.82 | 3.5 | 23 | 86.58 | 37468.6 | 129.4 | 3720.64 | 52.08 | 30.45 | 10904.38 | 0.58 | 0.92 | 0.14 | 0.68 | 1 | 10
11 | 150 | CONCLUIDO | 7.2971 | 13.7 | 9.26 | 21.38 | 0.22 | 26 | 302.43 | 61.82 | 3.75 | 3 | 86.86 | 37533.94 | 124.2 | 3720.49 | 47.25 | 30.45 | 8499.2 | 0.64 | 0.93 | 0.13 | 0.54 | 1 | 10
12 | 150 | CONCLUIDO | 7.2922 | 13.71 | 9.27 | 21.4 | 0.24 | 26 | 302.96 | 61.82 | 4 | 0 | 87.14 | 37599.4 | 124.51 | 3720.49 | 47.44 | 30.45 | 8593.55 | 0.64 | 0.93 | 0.14 | 0.55 | 1 | 10
0 | 10 | CONCLUIDO | 3.8966 | 25.66 | 19.88 | 3.21 | 0.64 | 372 | 26.11 | 12.1 | 1 | 0 | 3.01 | 3454.41 | 57.61 | 3725.64 | 378.23 | 30.45 | 172262.07 | 0.08 | 0.44 | 1.17 | 11.15 | 1 | 10
0 | 45 | CONCLUIDO | 6.6978 | 14.93 | 11.22 | 8.01 | 0.18 | 84 | 98.71 | 39.72 | 1 | 0 | 12.99 | 12407.75 | 77.26 | 3721.53 | 108.23 | 30.45 | 38700.13 | 0.28 | 0.77 | 0.33 | 2.49 | 1 | 10
0 | 105 | CONCLUIDO | 5.1274 | 19.5 | 12.19 | 6.25 | 0.09 | 117 | 204 | 55.27 | 1 | 115 | 42.72 | 25393.6 | 160.43 | 3722.24 | 144.15 | 30.45 | 56496.1 | 0.21 | 0.71 | 0.27 | 3.47 | 1 | 10
1 | 105 | CONCLUIDO | 5.8824 | 17 | 11.11 | 8.13 | 0.11 | 82 | 204.39 | 55.27 | 1.25 | 80 | 42.87 | 25442.42 | 140.35 | 3721.13 | 108.75 | 30.45 | 38970.36 | 0.28 | 0.78 | 0.21 | 2.39 | 1 | 10
2 | 105 | CONCLUIDO | 6.4204 | 15.58 | 10.5 | 10.16 | 0.13 | 62 | 204.79 | 55.27 | 1.5 | 60 | 43.02 | 25491.3 | 126.74 | 3721.03 | 88.48 | 30.45 | 28933.9 | 0.34 | 0.83 | 0.18 | 1.77 | 1 | 10
3 | 105 | CONCLUIDO | 6.8089 | 14.69 | 10.13 | 12.41 | 0.15 | 49 | 205.18 | 55.27 | 1.75 | 47 | 43.16 | 25540.22 | 115.7 | 3721.04 | 76.74 | 30.45 | 23129.56 | 0.4 | 0.85 | 0.16 | 1.41 | 1 | 10
4 | 105 | CONCLUIDO | 7.1218 | 14.04 | 9.85 | 14.78 | 0.17 | 40 | 205.58 | 55.27 | 2 | 27 | 43.31 | 25589.2 | 106.08 | 3720.78 | 67.18 | 30.45 | 18392.55 | 0.45 | 0.88 | 0.16 | 1.13 | 1 | 10
5 | 105 | CONCLUIDO | 7.2157 | 13.86 | 9.79 | 15.88 | 0.19 | 37 | 205.98 | 55.27 | 2.25 | 2 | 43.46 | 25638.22 | 103.37 | 3721.21 | 64.13 | 30.45 | 16885.23 | 0.47 | 0.88 | 0.18 | 1.07 | 1 | 10
6 | 105 | CONCLUIDO | 7.2141 | 13.86 | 9.8 | 15.89 | 0.22 | 37 | 206.38 | 55.27 | 2.5 | 0 | 43.6 | 25687.3 | 103.55 | 3721.7 | 64.06 | 30.45 | 16848.26 | 0.48 | 0.88 | 0.19 | 1.07 | 1 | 10
0 | 60 | CONCLUIDO | 6.9579 | 14.37 | 10.6 | 9.94 | 0.14 | 64 | 124.63 | 45 | 1 | 10 | 18.64 | 15605.44 | 83.53 | 3720.66 | 89.8 | 30.45 | 29584.16 | 0.34 | 0.82 | 0.25 | 1.88 | 1 | 10
1 | 60 | CONCLUIDO | 6.9789 | 14.33 | 10.59 | 10.08 | 0.18 | 63 | 124.96 | 45 | 1.25 | 0 | 18.71 | 15645.96 | 83.37 | 3720.78 | 88.74 | 30.45 | 29059.06 | 0.34 | 0.82 | 0.26 | 1.87 | 1 | 10
0 | 135 | CONCLUIDO | 4.0951 | 24.42 | 13.53 | 5.1 | 0.07 | 159 | 263.32 | 59.89 | 1 | 157 | 67.43 | 32710.1 | 217.4 | 3722.4 | 187.87 | 30.45 | 78143.9 | 0.16 | 0.64 | 0.34 | 4.8 | 1 | 10
1 | 135 | CONCLUIDO | 4.9069 | 20.38 | 11.97 | 6.53 | 0.08 | 110 | 263.79 | 59.89 | 1.25 | 108 | 67.65 | 32767.75 | 187.87 | 3721.62 | 136.86 | 30.45 | 52883.99 | 0.22 | 0.72 | 0.25 | 3.24 | 1 | 10
2 | 135 | CONCLUIDO | 5.5037 | 18.17 | 11.12 | 8.04 | 0.1 | 83 | 264.25 | 59.89 | 1.5 | 81 | 67.87 | 32825.49 | 170.25 | 3722.09 | 109.05 | 30.45 | 39114.17 | 0.28 | 0.78 | 0.21 | 2.4 | 1 | 10
3 | 135 | CONCLUIDO | 5.9206 | 16.89 | 10.65 | 9.54 | 0.12 | 67 | 264.72 | 59.89 | 1.75 | 65 | 68.09 | 32883.31 | 159.03 | 3720.94 | 93.57 | 30.45 | 31455.35 | 0.33 | 0.81 | 0.19 | 1.93 | 1 | 10
4 | 135 | CONCLUIDO | 6.281 | 15.92 | 10.29 | 11.22 | 0.13 | 55 | 265.19 | 59.89 | 2 | 53 | 68.31 | 32941.21 | 149.59 | 3720.93 | 81.73 | 30.45 | 25593.24 | 0.37 | 0.84 | 0.17 | 1.57 | 1 | 10
5 | 135 | CONCLUIDO | 6.5771 | 15.2 | 10.03 | 13.08 | 0.15 | 46 | 265.66 | 59.89 | 2.25 | 44 | 68.53 | 32999.19 | 141.02 | 3720.8 | 73.08 | 30.45 | 21313.34 | 0.42 | 0.86 | 0.16 | 1.3 | 1 | 10
6 | 135 | CONCLUIDO | 6.8004 | 14.7 | 9.83 | 14.74 | 0.17 | 40 | 266.13 | 59.89 | 2.5 | 38 | 68.75 | 33057.26 | 133.41 | 3721.11 | 66.63 | 30.45 | 18121.19 | 0.46 | 0.88 | 0.15 | 1.11 | 1 | 10
7 | 135 | CONCLUIDO | 7.0343 | 14.22 | 9.64 | 17.02 | 0.18 | 34 | 266.6 | 59.89 | 2.75 | 31 | 68.97 | 33115.41 | 126.01 | 3720.91 | 60.59 | 30.45 | 15131.42 | 0.5 | 0.9 | 0.14 | 0.92 | 1 | 10
8 | 135 | CONCLUIDO | 7.1909 | 13.91 | 9.54 | 19.07 | 0.2 | 30 | 267.08 | 59.89 | 3 | 18 | 69.19 | 33173.65 | 119.79 | 3720.6 | 56.88 | 30.45 | 13294.58 | 0.54 | 0.91 | 0.14 | 0.82 | 1 | 10
9 | 135 | CONCLUIDO | 7.2089 | 13.87 | 9.55 | 19.76 | 0.22 | 29 | 267.55 | 59.89 | 3.25 | 2 | 69.41 | 33231.97 | 118.86 | 3720.64 | 56.52 | 30.45 | 13120.11 | 0.54 | 0.91 | 0.16 | 0.83 | 1 | 10
10 | 135 | CONCLUIDO | 7.2095 | 13.87 | 9.55 | 19.76 | 0.23 | 29 | 268.02 | 59.89 | 3.5 | 0 | 69.64 | 33290.38 | 119 | 3720.78 | 56.38 | 30.45 | 13050.27 | 0.54 | 0.91 | 0.17 | 0.83 | 1 | 10
0 | 80 | CONCLUIDO | 6.1556 | 16.25 | 11.18 | 7.89 | 0.11 | 85 | 159.12 | 50.28 | 1 | 83 | 27.84 | 19859.16 | 116.64 | 3721.49 | 111.12 | 30.45 | 40137.92 | 0.27 | 0.77 | 0.21 | 2.46 | 1 | 10
1 | 80 | CONCLUIDO | 6.8332 | 14.63 | 10.41 | 10.59 | 0.14 | 59 | 159.48 | 50.28 | 1.25 | 57 | 27.95 | 19902.91 | 100.29 | 3721.06 | 85.63 | 30.45 | 27523.31 | 0.36 | 0.83 | 0.17 | 1.69 | 1 | 10
2 | 80 | CONCLUIDO | 7.1413 | 14 | 10.13 | 12.66 | 0.17 | 48 | 159.83 | 50.28 | 1.5 | 6 | 28.05 | 19946.71 | 91.84 | 3720.92 | 74.74 | 30.45 | 22135.74 | 0.41 | 0.85 | 0.21 | 1.41 | 1 | 10
3 | 80 | CONCLUIDO | 7.139 | 14.01 | 10.14 | 12.67 | 0.19 | 48 | 160.19 | 50.28 | 1.75 | 0 | 28.16 | 19990.53 | 92.12 | 3721.39 | 74.67 | 30.45 | 22099.79 | 0.41 | 0.85 | 0.22 | 1.41 | 1 | 10
0 | 115 | CONCLUIDO | 4.7704 | 20.96 | 12.6 | 5.81 | 0.08 | 130 | 222.93 | 56.94 | 1 | 128 | 49.99 | 27728.69 | 178.24 | 3721.94 | 157.61 | 30.45 | 63161.7 | 0.19 | 0.69 | 0.28 | 3.87 | 1 | 10
1 | 115 | CONCLUIDO | 5.5468 | 18.03 | 11.37 | 7.5 | 0.1 | 91 | 223.35 | 56.94 | 1.25 | 89 | 50.15 | 27780.03 | 155.72 | 3721.91 | 117.19 | 30.45 | 43146.46 | 0.26 | 0.76 | 0.23 | 2.65 | 1 | 10
2 | 115 | CONCLUIDO | 6.1009 | 16.39 | 10.7 | 9.31 | 0.12 | 69 | 223.76 | 56.94 | 1.5 | 67 | 50.32 | 27831.42 | 141.41 | 3721.67 | 95.37 | 30.45 | 32346.01 | 0.32 | 0.81 | 0.19 | 1.98 | 1 | 10
3 | 115 | CONCLUIDO | 6.5071 | 15.37 | 10.29 | 11.23 | 0.14 | 55 | 224.18 | 56.94 | 1.75 | 53 | 50.49 | 27882.87 | 130.36 | 3721.06 | 81.98 | 30.45 | 25718.59 | 0.37 | 0.84 | 0.17 | 1.57 | 1 | 10
4 | 115 | CONCLUIDO | 6.8423 | 14.62 | 9.98 | 13.31 | 0.16 | 45 | 224.6 | 56.94 | 2 | 43 | 50.65 | 27934.37 | 120.73 | 3720.81 | 71.62 | 30.45 | 20589.91 | 0.43 | 0.87 | 0.15 | 1.26 | 1 | 10
5 | 115 | CONCLUIDO | 7.1249 | 14.04 | 9.75 | 15.81 | 0.18 | 37 | 225.01 | 56.94 | 2.25 | 29 | 50.82 | 27985.94 | 111.79 | 3720.75 | 63.85 | 30.45 | 16744.03 | 0.48 | 0.89 | 0.15 | 1.03 | 1 | 10
6 | 115 | CONCLUIDO | 7.2189 | 13.85 | 9.7 | 17.12 | 0.2 | 34 | 225.43 | 56.94 | 2.5 | 4 | 50.99 | 28037.57 | 108.23 | 3720.65 | 61.29 | 30.45 | 15478.82 | 0.5 | 0.89 | 0.17 | 0.98 | 1 | 10
7 | 115 | CONCLUIDO | 7.2139 | 13.86 | 9.71 | 17.13 | 0.22 | 34 | 225.85 | 56.94 | 2.75 | 0 | 51.16 | 28089.25 | 108.42 | 3720.85 | 61.35 | 30.45 | 15510.66 | 0.5 | 0.89 | 0.18 | 0.99 | 1 | 10
0 | 35 | CONCLUIDO | 6.3698 | 15.7 | 11.95 | 6.64 | 0.22 | 108 | 80.84 | 35.1 | 1 | 0 | 9.74 | 10204.21 | 73.39 | 3721.46 | 131.25 | 30.45 | 50088.95 | 0.23 | 0.73 | 0.39 | 3.23 | 1 | 10
0 | 50 | CONCLUIDO | 6.8083 | 14.69 | 10.96 | 8.66 | 0.16 | 76 | 107.41 | 41.65 | 1 | 0 | 14.77 | 13481.73 | 79.1 | 3720.87 | 100.79 | 30.45 | 35022.42 | 0.3 | 0.79 | 0.29 | 2.24 | 1 | 10
0 | 25 | CONCLUIDO | 5.8562 | 17.08 | 13.2 | 5.28 | 0.28 | 150 | 61.76 | 28.92 | 1 | 0 | 6.84 | 7851.41 | 69.09 | 3722.3 | 169.97 | 30.45 | 69238.08 | 0.18 | 0.66 | 0.52 | 4.47 | 1 | 10
0 | 85 | CONCLUIDO | 5.9171 | 16.9 | 11.41 | 7.44 | 0.11 | 92 | 167.88 | 51.39 | 1 | 90 | 30.49 | 20939.59 | 125.95 | 3721.39 | 118.61 | 30.45 | 43848.59 | 0.26 | 0.76 | 0.23 | 2.69 | 1 | 10
1 | 85 | CONCLUIDO | 6.6232 | 15.1 | 10.56 | 9.9 | 0.13 | 64 | 168.25 | 51.39 | 1.25 | 62 | 30.6 | 20984.25 | 108.45 | 3721.02 | 90.53 | 30.45 | 29949.01 | 0.34 | 0.82 | 0.18 | 1.84 | 1 | 10
2 | 85 | CONCLUIDO | 7.0954 | 14.09 | 10.09 | 12.62 | 0.16 | 48 | 168.61 | 51.39 | 1.5 | 31 | 30.71 | 21028.94 | 95.74 | 3721.17 | 74.65 | 30.45 | 22092.29 | 0.41 | 0.86 | 0.18 | 1.37 | 1 | 10
3 | 85 | CONCLUIDO | 7.1752 | 13.94 | 10.04 | 13.39 | 0.18 | 45 | 168.97 | 51.39 | 1.75 | 0 | 30.83 | 21073.68 | 94.02 | 3720.94 | 71.69 | 30.45 | 20625.33 | 0.42 | 0.86 | 0.21 | 1.32 | 1 | 10
0 | 20 | CONCLUIDO | 5.4498 | 18.35 | 14.32 | 4.59 | 0.34 | 187 | 51.33 | 24.83 | 1 | 0 | 5.51 | 6564.78 | 66.74 | 3723.15 | 204.74 | 30.45 | 86442.44 | 0.15 | 0.61 | 0.63 | 5.59 | 1 | 10
0 | 120 | CONCLUIDO | 4.5945 | 21.76 | 12.81 | 5.61 | 0.08 | 137 | 232.68 | 57.72 | 1 | 135 | 53.95 | 28931.02 | 187.49 | 3721.55 | 164.72 | 30.45 | 66678.28 | 0.18 | 0.68 | 0.3 | 4.09 | 1 | 10
1 | 120 | CONCLUIDO | 5.3713 | 18.62 | 11.54 | 7.21 | 0.1 | 96 | 233.1 | 57.72 | 1.25 | 94 | 54.13 | 28983.75 | 163.85 | 3721.42 | 122.57 | 30.45 | 45807.8 | 0.25 | 0.75 | 0.23 | 2.81 | 1 | 10
2 | 120 | CONCLUIDO | 5.9269 | 16.87 | 10.84 | 8.91 | 0.11 | 73 | 233.53 | 57.72 | 1.5 | 71 | 54.31 | 29036.54 | 148.92 | 3721.27 | 99.7 | 30.45 | 34489.12 | 0.31 | 0.8 | 0.2 | 2.12 | 1 | 10
3 | 120 | CONCLUIDO | 6.3611 | 15.72 | 10.37 | 10.73 | 0.13 | 58 | 233.96 | 57.72 | 1.75 | 56 | 54.49 | 29089.39 | 137.52 | 3721.05 | 84.55 | 30.45 | 26987.97 | 0.36 | 0.84 | 0.17 | 1.65 | 1 | 10
4 | 120 | CONCLUIDO | 6.7029 | 14.92 | 10.07 | 12.85 | 0.15 | 47 | 234.39 | 57.72 | 2 | 45 | 54.67 | 29142.31 | 128.06 | 3721.05 | 74.46 | 30.45 | 22001.18 | 0.41 | 0.86 | 0.16 | 1.35 | 1 | 10
5 | 120 | CONCLUIDO | 7.0006 | 14.28 | 9.8 | 15.08 | 0.17 | 39 | 234.82 | 57.72 | 2.25 | 36 | 54.85 | 29195.29 | 118.75 | 3720.85 | 65.66 | 30.45 | 17640.81 | 0.46 | 0.88 | 0.14 | 1.08 | 1 | 10
6 | 120 | CONCLUIDO | 7.1749 | 13.94 | 9.68 | 17.08 | 0.19 | 34 | 235.25 | 57.72 | 2.5 | 18 | 55.03 | 29248.33 | 112.22 | 3720.84 | 61.18 | 30.45 | 15423.63 | 0.5 | 0.89 | 0.15 | 0.96 | 1 | 10
7 | 120 | CONCLUIDO | 7.2387 | 13.81 | 9.65 | 18.09 | 0.21 | 32 | 235.68 | 57.72 | 2.75 | 0 | 55.21 | 29301.44 | 110.18 | 3720.57 | 59.56 | 30.45 | 14623.72 | 0.51 | 0.9 | 0.17 | 0.93 | 1 | 10
0 | 145 | CONCLUIDO | 3.7851 | 26.42 | 14.04 | 4.81 | 0.06 | 175 | 285.18 | 61.2 | 1 | 173 | 77.98 | 35406.83 | 239.1 | 3723.51 | 204.88 | 30.45 | 86567.57 | 0.15 | 0.62 | 0.36 | 5.31 | 1 | 10
1 | 145 | CONCLUIDO | 4.6101 | 21.69 | 12.28 | 6.14 | 0.08 | 120 | 285.68 | 61.2 | 1.25 | 118 | 78.24 | 35468.6 | 204.93 | 3721.73 | 146.9 | 30.45 | 57857 | 0.21 | 0.71 | 0.28 | 3.55 | 1 | 10
2 | 145 | CONCLUIDO | 5.1983 | 19.24 | 11.38 | 7.51 | 0.09 | 91 | 286.19 | 61.2 | 1.5 | 89 | 78.49 | 35530.47 | 186.36 | 3721.43 | 117.56 | 30.45 | 43331.68 | 0.26 | 0.76 | 0.23 | 2.66 | 1 | 10
3 | 145 | CONCLUIDO | 5.6422 | 17.72 | 10.84 | 8.91 | 0.11 | 73 | 286.69 | 61.2 | 1.75 | 71 | 78.74 | 35592.57 | 173.58 | 3721.33 | 99.73 | 30.45 | 34506.6 | 0.31 | 0.8 | 0.2 | 2.12 | 1 | 10
4 | 145 | CONCLUIDO | 6.0188 | 16.61 | 10.43 | 10.43 | 0.12 | 60 | 287.19 | 61.2 | 2 | 58 | 78.99 | 35654.65 | 163.2 | 3721.15 | 86.42 | 30.45 | 27916.43 | 0.35 | 0.83 | 0.18 | 1.71 | 1 | 10
5 | 145 | CONCLUIDO | 6.3089 | 15.85 | 10.15 | 11.94 | 0.14 | 51 | 287.7 | 61.2 | 2.25 | 49 | 79.25 | 35716.83 | 154.84 | 3720.86 | 77.28 | 30.45 | 23389.1 | 0.39 | 0.85 | 0.16 | 1.43 | 1 | 10
6 | 145 | CONCLUIDO | 6.5458 | 15.28 | 9.96 | 13.58 | 0.15 | 44 | 288.2 | 61.2 | 2.5 | 42 | 79.5 | 35779.11 | 148.09 | 3721.25 | 70.9 | 30.45 | 20236.63 | 0.43 | 0.87 | 0.15 | 1.23 | 1 | 10
7 | 145 | CONCLUIDO | 6.7714 | 14.77 | 9.77 | 15.43 | 0.17 | 38 | 288.71 | 61.2 | 2.75 | 36 | 79.76 | 35841.5 | 141.16 | 3720.81 | 64.81 | 30.45 | 17217.56 | 0.47 | 0.89 | 0.14 | 1.05 | 1 | 10
8 | 145 | CONCLUIDO | 6.9312 | 14.43 | 9.65 | 17.02 | 0.18 | 34 | 289.21 | 61.2 | 3 | 32 | 80.02 | 35903.99 | 134.81 | 3720.99 | 60.74 | 30.45 | 15204.97 | 0.5 | 0.9 | 0.13 | 0.92 | 1 | 10
9 | 145 | CONCLUIDO | 7.1047 | 14.08 | 9.51 | 19.02 | 0.2 | 30 | 289.72 | 61.2 | 3.25 | 26 | 80.27 | 35966.59 | 128.04 | 3721.21 | 56.02 | 30.45 | 12866.03 | 0.54 | 0.91 | 0.13 | 0.79 | 1 | 10
10 | 145 | CONCLUIDO | 7.1786 | 13.93 | 9.47 | 20.3 | 0.21 | 28 | 290.23 | 61.2 | 3.5 | 9 | 80.53 | 36029.29 | 124.69 | 3720.98 | 54.03 | 30.45 | 11882.11 | 0.56 | 0.91 | 0.15 | 0.75 | 1 | 10
11 | 145 | CONCLUIDO | 7.1848 | 13.92 | 9.51 | 21.14 | 0.23 | 27 | 290.74 | 61.2 | 3.75 | 1 | 80.79 | 36092.1 | 125.12 | 3721.34 | 55.19 | 30.45 | 12462.71 | 0.55 | 0.91 | 0.16 | 0.79 | 1 | 10
12 | 145 | CONCLUIDO | 7.1826 | 13.92 | 9.52 | 21.15 | 0.24 | 27 | 291.25 | 61.2 | 4 | 0 | 81.05 | 36155.02 | 125.44 | 3721.25 | 55.32 | 30.45 | 12528.42 | 0.55 | 0.91 | 0.16 | 0.8 | 1 | 10
0 | 65 | CONCLUIDO | 6.8438 | 14.61 | 10.63 | 9.67 | 0.13 | 66 | 133.21 | 46.47 | 1 | 54 | 20.75 | 16663.42 | 89.43 | 3720.97 | 92.78 | 30.45 | 31064.55 | 0.33 | 0.81 | 0.2 | 1.91 | 1 | 10
1 | 65 | CONCLUIDO | 7.0128 | 14.26 | 10.47 | 10.65 | 0.17 | 59 | 133.55 | 46.47 | 1.25 | 0 | 20.83 | 16704.7 | 85.47 | 3721.5 | 85.15 | 30.45 | 27285.72 | 0.36 | 0.83 | 0.25 | 1.75 | 1 | 10
0 | 130 | CONCLUIDO | 4.2657 | 23.44 | 13.26 | 5.27 | 0.07 | 151 | 252.85 | 59.19 | 1 | 149 | 62.65 | 31418.63 | 206.59 | 3721.94 | 179.13 | 30.45 | 73817.11 | 0.17 | 0.65 | 0.32 | 4.53 | 1 | 10
1 | 130 | CONCLUIDO | 5.0649 | 19.74 | 11.81 | 6.75 | 0.09 | 105 | 253.3 | 59.19 | 1.25 | 103 | 62.86 | 31474.5 | 179.49 | 3721.68 | 131.43 | 30.45 | 50193.49 | 0.23 | 0.73 | 0.25 | 3.08 | 1 | 10
2 | 130 | CONCLUIDO | 5.634 | 17.75 | 11.03 | 8.28 | 0.11 | 80 | 253.75 | 59.19 | 1.5 | 78 | 63.06 | 31530.44 | 163.2 | 3720.88 | 106.13 | 30.45 | 37669.07 | 0.29 | 0.78 | 0.21 | 2.31 | 1 | 10
3 | 130 | CONCLUIDO | 6.062 | 16.5 | 10.56 | 9.9 | 0.12 | 64 | 254.21 | 59.19 | 1.75 | 62 | 63.26 | 31586.46 | 151.99 | 3721.31 | 90.69 | 30.45 | 30030.04 | 0.34 | 0.82 | 0.18 | 1.84 | 1 | 10
4 | 130 | CONCLUIDO | 6.4445 | 15.52 | 10.17 | 11.73 | 0.14 | 52 | 254.66 | 59.19 | 2 | 50 | 63.47 | 31642.55 | 141.62 | 3720.74 | 77.88 | 30.45 | 23686 | 0.39 | 0.85 | 0.16 | 1.45 | 1 | 10
5 | 130 | CONCLUIDO | 6.7065 | 14.91 | 9.95 | 13.57 | 0.16 | 44 | 255.12 | 59.19 | 2.25 | 42 | 63.67 | 31698.72 | 133.74 | 3720.64 | 70.8 | 30.45 | 20183.31 | 0.43 | 0.87 | 0.15 | 1.23 | 1 | 10
6 | 130 | CONCLUIDO | 6.9305 | 14.43 | 9.77 | 15.42 | 0.17 | 38 | 255.57 | 59.19 | 2.5 | 36 | 63.88 | 31754.97 | 126.21 | 3721 | 64.67 | 30.45 | 17147.6 | 0.47 | 0.89 | 0.14 | 1.04 | 1 | 10
7 | 130 | CONCLUIDO | 7.1207 | 14.04 | 9.63 | 17.5 | 0.19 | 33 | 256.03 | 59.19 | 2.75 | 25 | 64.09 | 31811.29 | 119.21 | 3721.12 | 59.65 | 30.45 | 14663.4 | 0.51 | 0.9 | 0.14 | 0.9 | 1 | 10
8 | 130 | CONCLUIDO | 7.2176 | 13.86 | 9.58 | 19.17 | 0.21 | 30 | 256.49 | 59.19 | 3 | 6 | 64.29 | 31867.69 | 115.86 | 3720.91 | 57.78 | 30.45 | 13745.9 | 0.53 | 0.9 | 0.16 | 0.86 | 1 | 10
9 | 130 | CONCLUIDO | 7.2123 | 13.87 | 9.59 | 19.19 | 0.23 | 30 | 256.95 | 59.19 | 3.25 | 0 | 64.5 | 31924.29 | 115.94 | 3720.84 | 57.72 | 30.45 | 13715.4 | 0.53 | 0.9 | 0.17 | 0.87 | 1 | 10
0 | 75 | CONCLUIDO | 6.3645 | 15.71 | 11.02 | 8.37 | 0.12 | 79 | 150.44 | 49.1 | 1 | 77 | 25.34 | 18787.76 | 108.38 | 3721.42 | 105.99 | 30.45 | 37603.99 | 0.29 | 0.79 | 0.2 | 2.3 | 1 | 10
1 | 75 | CONCLUIDO | 7.0145 | 14.26 | 10.3 | 11.24 | 0.15 | 55 | 150.78 | 49.1 | 1.25 | 36 | 25.44 | 18830.65 | 92.3 | 3721.02 | 81.34 | 30.45 | 25398.89 | 0.37 | 0.84 | 0.19 | 1.58 | 1 | 10
2 | 75 | CONCLUIDO | 7.1114 | 14.06 | 10.23 | 12.03 | 0.18 | 51 | 151.13 | 49.1 | 1.5 | 0 | 25.54 | 18873.58 | 89.48 | 3721.17 | 77.64 | 30.45 | 23570.83 | 0.39 | 0.85 | 0.23 | 1.51 | 1 | 10
0 | 95 | CONCLUIDO | 5.4968 | 18.19 | 11.82 | 6.75 | 0.1 | 105 | 185.69 | 53.44 | 1 | 103 | 36.26 | 23136.14 | 143.41 | 3721.8 | 131.8 | 30.45 | 50382 | 0.23 | 0.73 | 0.25 | 3.09 | 1 | 10
1 | 95 | CONCLUIDO | 6.2437 | 16.02 | 10.83 | 8.9 | 0.12 | 73 | 186.07 | 53.44 | 1.25 | 71 | 36.39 | 23182.76 | 124.74 | 3721.19 | 99.71 | 30.45 | 34493.82 | 0.31 | 0.8 | 0.19 | 2.11 | 1 | 10
2 | 95 | CONCLUIDO | 6.7907 | 14.73 | 10.25 | 11.39 | 0.14 | 54 | 186.45 | 53.44 | 1.5 | 52 | 36.51 | 23229.42 | 110.59 | 3721.59 | 80.35 | 30.45 | 24907.68 | 0.38 | 0.85 | 0.17 | 1.52 | 1 | 10
3 | 95 | CONCLUIDO | 7.1317 | 14.02 | 9.95 | 13.89 | 0.17 | 43 | 186.83 | 53.44 | 1.75 | 25 | 36.64 | 23276.13 | 101.07 | 3720.82 | 69.98 | 30.45 | 19782.34 | 0.44 | 0.87 | 0.17 | 1.23 | 1 | 10
4 | 95 | CONCLUIDO | 7.1871 | 13.91 | 9.92 | 14.52 | 0.19 | 41 | 187.21 | 53.44 | 2 | 1 | 36.77 | 23322.88 | 98.79 | 3720.64 | 68.15 | 30.45 | 18872.53 | 0.45 | 0.87 | 0.2 | 1.2 | 1 | 10
5 | 95 | CONCLUIDO | 7.1852 | 13.92 | 9.92 | 14.52 | 0.21 | 41 | 187.59 | 53.44 | 2.25 | 0 | 36.9 | 23369.68 | 99.03 | 3720.8 | 68.21 | 30.45 | 18903.12 | 0.45 | 0.87 | 0.2 | 1.2 | 1 | 10
0 | 55 | CONCLUIDO | 6.8947 | 14.5 | 10.77 | 9.37 | 0.15 | 69 | 116.05 | 43.4 | 1 | 1 | 16.65 | 14546.17 | 81.3 | 3721.21 | 94.56 | 30.45 | 31939.82 | 0.32 | 0.8 | 0.28 | 2.05 | 1 | 10
1 | 55 | CONCLUIDO | 6.8936 | 14.51 | 10.77 | 9.37 | 0.19 | 69 | 116.37 | 43.4 | 1.25 | 0 | 16.72 | 14585.96 | 81.52 | 3721.08 | 94.59 | 30.45 | 31952.63 | 0.32 | 0.8 | 0.28 | 2.05 | 1 | 10

## gráficos
Selecione o eixo X:
Selecione o eixo Y:
Selecione o eixo Z:
Eixo X | Eixo Y | Eixo Z
0 | 0 | 0
0 | 0 | 0
0 | 0 | 0
0 | 0 | 0
0 | 0 | 0
0 | 0 | 0
0 | 0 | 0
0 | 0 | 0
0 | 0 | 0
0 | 0 | 0
0 | 0 | 0
0 | 0 | 0
0 | 0 | 0
0 | 0 | 0
0 | 0 | 0
0 | 0 | 0
0 | 0 | 0
0 | 0 | 0
0 | 0 | 0
0 | 0 | 0
0 | 0 | 0
0 | 0 | 0
0 | 0 | 0
0 | 0 | 0
0 | 0 | 0
0 | 0 | 0
0 | 0 | 0
0 | 0 | 0
0 | 0 | 0
0 | 0 | 0
0 | 0 | 0
0 | 0 | 0
0 | 0 | 0
0 | 0 | 0
0 | 0 | 0
0 | 0 | 0
0 | 0 | 0
0 | 0 | 0
0 | 0 | 0
0 | 0 | 0
0 | 0 | 0
0 | 0 | 0
0 | 0 | 0
0 | 0 | 0
0 | 0 | 0
0 | 0 | 0
0 | 0 | 0
0 | 0 | 0
0 | 0 | 0
0 | 0 | 0
0 | 0 | 0
0 | 0 | 0
0 | 0 | 0
0 | 0 | 0
0 | 0 | 0
0 | 0 | 0
0 | 0 | 0
0 | 0 | 0
0 | 0 | 0
0 | 0 | 0
0 | 0 | 0
0 | 0 | 0
0 | 0 | 0
0 | 0 | 0
0 | 0 | 0
0 | 0 | 0
0 | 0 | 0
0 | 0 | 0
0 | 0 | 0
0 | 0 | 0
0 | 0 | 0
0 | 0 | 0
0 | 0 | 0
0 | 0 | 0
0 | 0 | 0
0 | 0 | 0
0 | 0 | 0
0 | 0 | 0
0 | 0 | 0
0 | 0 | 0
0 | 0 | 0
0 | 0 | 0
0 | 0 | 0
0 | 0 | 0
0 | 0 | 0
0 | 0 | 0
0 | 0 | 0
0 | 0 | 0
0 | 0 | 0
0 | 0 | 0
0 | 0 | 0
0 | 0 | 0
0 | 0 | 0
0 | 0 | 0
0 | 0 | 0
0 | 0 | 0
0 | 0 | 0
0 | 0 | 0
0 | 0 | 0
0 | 0 | 0
0 | 0 | 0
0 | 0 | 0
0 | 0 | 0
0 | 0 | 0
0 | 0 | 0
0 | 0 | 0
0 | 0 | 0
0 | 0 | 0
0 | 0 | 0
0 | 0 | 0
0 | 0 | 0
0 | 0 | 0
0 | 0 | 0
0 | 0 | 0
0 | 0 | 0
0 | 0 | 0
0 | 0 | 0
0 | 0 | 0
0 | 0 | 0
0 | 0 | 0
0 | 0 | 0
0 | 0 | 0
0 | 0 | 0
0 | 0 | 0
0 | 0 | 0
0 | 0 | 0
0 | 0 | 0
0 | 0 | 0
0 | 0 | 0
0 | 0 | 0
0 | 0 | 0
0 | 0 | 0
0 | 0 | 0
0 | 0 | 0
0 | 0 | 0
0 | 0 | 0
0 | 0 | 0
0 | 0 | 0
0 | 0 | 0
0 | 0 | 0
0 | 0 | 0
0 | 0 | 0
0 | 0 | 0
0 | 0 | 0

## hidden (hidden)
Unnamed: 0
Volume de calda [L]
STATUS
Capacidade operacional [ha/h]
Tempo de missao [h]
Tempo util [h]
Tempo por voo [min]
Autonomia Projetada [h]
N° Voos
MTOW [kg]
Massa Estrutura [kg]
Combustível [kg]
Abastecimentos
Massa gerador
Potência gerador [W]
Combustível consumido [L]
Calda cons [L]
Distância percorrida [km]
Distância Pulverizando [km]
RTL ACUMULADO[m]
EOC [km/km]
EOC [h/h]
Tempo de manobra [h]
Tempo rtl_rtw [h]
V pulv [m/s]
V desloc [m/s]