## RESULTADOS_18
Unnamed: 0 | Volume de calda [L] | STATUS | Capacidade operacional [ha/h] | Tempo de missao [h] | Tempo util [h] | Tempo por voo [min] | Autonomia Projetada [h] | N° Voos | MTOW [kg] | Massa Estrutura [kg] | Combustível [kg] | Abastecimentos | Massa gerador | Potência gerador [W] | Combustível consumido [L] | Calda cons [L] | Distância percorrida [km] | Distância Pulverizando [km] | RTL ACUMULADO[m] | EOC [km/km] | EOC [h/h] | Tempo de manobra [h] | Tempo rtl_rtw [h] | V pulv [m/s] | V desloc [m/s]
0 | 100 | CONCLUIDO | 5.1061 | 19.58 | 12.32 | 6.06 | 0.09 | 122 | 194.77 | 54.38 | 1 | 120 | 39.4 | 24256.19 | 166.99 | 1295.25 | 148.59 | 30.44 | 58688.63 | 0.2 | 0.7 | 0.27 | 3.6 | 1 | 10
1 | 100 | CONCLUIDO | 5.7842 | 17.29 | 11.31 | 7.63 | 0.11 | 89 | 195.16 | 54.38 | 1.25 | 87 | 39.53 | 24303.87 | 151.49 | 1295.08 | 115.17 | 30.44 | 42144.24 | 0.26 | 0.77 | 0.22 | 2.59 | 1 | 10
2 | 100 | CONCLUIDO | 6.2915 | 15.89 | 10.69 | 9.3 | 0.14 | 69 | 195.55 | 54.38 | 1.5 | 67 | 39.67 | 24351.61 | 141.57 | 1294.98 | 94.96 | 30.44 | 32138.7 | 0.32 | 0.81 | 0.19 | 1.97 | 1 | 10
3 | 100 | CONCLUIDO | 6.6359 | 15.07 | 10.34 | 10.88 | 0.16 | 57 | 195.93 | 54.38 | 1.75 | 55 | 39.81 | 24399.39 | 135.22 | 1294.75 | 83.39 | 30.44 | 26416.07 | 0.37 | 0.84 | 0.17 | 1.62 | 1 | 10
4 | 100 | CONCLUIDO | 6.9187 | 14.45 | 10.07 | 12.59 | 0.18 | 48 | 196.32 | 54.38 | 2 | 46 | 39.95 | 24447.22 | 130 | 1294.85 | 74.72 | 30.44 | 22125.09 | 0.41 | 0.86 | 0.15 | 1.35 | 1 | 10
5 | 100 | CONCLUIDO | 7.1219 | 14.04 | 9.89 | 14.13 | 0.2 | 42 | 196.71 | 54.38 | 2.25 | 40 | 40.08 | 24495.09 | 126.19 | 1294.75 | 68.72 | 30.44 | 19155.15 | 0.44 | 0.87 | 0.15 | 1.17 | 1 | 10
6 | 100 | CONCLUIDO | 7.2984 | 13.7 | 9.75 | 15.8 | 0.23 | 37 | 197.1 | 54.38 | 2.5 | 35 | 40.22 | 24543.01 | 122.76 | 1294.8 | 63.94 | 30.44 | 16792.04 | 0.48 | 0.89 | 0.14 | 1.03 | 1 | 10
7 | 100 | CONCLUIDO | 7.4931 | 13.35 | 9.58 | 17.97 | 0.25 | 32 | 197.49 | 54.38 | 2.75 | 30 | 40.36 | 24590.98 | 118.85 | 1294.98 | 58.7 | 30.44 | 14194.41 | 0.52 | 0.9 | 0.13 | 0.86 | 1 | 10
8 | 100 | CONCLUIDO | 7.624 | 13.12 | 9.47 | 19.6 | 0.27 | 29 | 197.88 | 54.38 | 3 | 27 | 40.5 | 24639 | 115.89 | 1294.75 | 54.85 | 30.44 | 12284.16 | 0.55 | 0.91 | 0.13 | 0.75 | 1 | 10
9 | 100 | CONCLUIDO | 7.7463 | 12.91 | 9.38 | 21.65 | 0.29 | 26 | 198.27 | 54.38 | 3.25 | 24 | 40.64 | 24687.06 | 112.91 | 1294.73 | 52.58 | 30.44 | 11166.32 | 0.58 | 0.92 | 0.11 | 0.66 | 1 | 10
10 | 100 | CONCLUIDO | 7.7883 | 12.84 | 9.39 | 23.47 | 0.31 | 24 | 198.66 | 54.38 | 3.5 | 22 | 40.78 | 24735.17 | 111.28 | 1294.74 | 52.55 | 30.44 | 11161.31 | 0.58 | 0.92 | 0.12 | 0.67 | 1 | 10
11 | 100 | CONCLUIDO | 7.8716 | 12.7 | 9.33 | 25.45 | 0.33 | 22 | 199.05 | 54.38 | 3.75 | 20 | 40.92 | 24783.33 | 108.81 | 1294.84 | 50.63 | 30.44 | 10207.8 | 0.6 | 0.93 | 0.12 | 0.61 | 1 | 10
12 | 100 | CONCLUIDO | 7.9672 | 12.55 | 9.26 | 27.77 | 0.36 | 20 | 199.44 | 54.38 | 4 | 18 | 41.06 | 24831.54 | 105.63 | 1294.68 | 48.14 | 30.44 | 8976.92 | 0.63 | 0.93 | 0.11 | 0.54 | 1 | 10
13 | 100 | CONCLUIDO | 8.0018 | 12.5 | 9.24 | 29.18 | 0.38 | 19 | 199.83 | 54.38 | 4.25 | 17 | 41.2 | 24879.79 | 104.33 | 1294.8 | 47.7 | 30.44 | 8757.88 | 0.64 | 0.94 | 0.11 | 0.52 | 1 | 10
14 | 100 | CONCLUIDO | 8.04 | 12.44 | 9.22 | 30.74 | 0.4 | 18 | 200.22 | 54.38 | 4.5 | 16 | 41.35 | 24928.09 | 101.11 | 1294.87 | 46.91 | 30.44 | 8369.75 | 0.65 | 0.94 | 0.11 | 0.5 | 1 | 10
15 | 100 | CONCLUIDO | 8.1407 | 12.28 | 9.14 | 34.29 | 0.42 | 16 | 200.61 | 54.38 | 4.75 | 12 | 41.49 | 24976.45 | 98.48 | 1294.68 | 44.32 | 30.44 | 7082.54 | 0.69 | 0.95 | 0.11 | 0.42 | 1 | 10
16 | 100 | CONCLUIDO | 8.1855 | 12.22 | 9.12 | 36.47 | 0.44 | 15 | 201.01 | 54.38 | 5 | 10 | 41.63 | 25024.84 | 96.39 | 1294.73 | 43.4 | 30.44 | 6631.3 | 0.7 | 0.95 | 0.11 | 0.4 | 1 | 10
17 | 100 | CONCLUIDO | 8.2021 | 12.19 | 9.09 | 36.37 | 0.46 | 15 | 201.4 | 54.38 | 5.25 | 5 | 41.77 | 25073.29 | 94.86 | 1294.68 | 42.18 | 30.44 | 6019.48 | 0.72 | 0.95 | 0.12 | 0.37 | 1 | 10
18 | 100 | CONCLUIDO | 8.2436 | 12.13 | 9.07 | 38.87 | 0.48 | 14 | 201.79 | 54.38 | 5.5 | 1 | 41.92 | 25121.79 | 93.54 | 1294.75 | 41.47 | 30.44 | 5669.86 | 0.73 | 0.95 | 0.12 | 0.35 | 1 | 10
19 | 100 | CONCLUIDO | 8.241 | 12.13 | 9.07 | 38.89 | 0.51 | 14 | 202.19 | 54.38 | 5.75 | 0 | 42.06 | 25170.34 | 93.86 | 1294.75 | 41.55 | 30.44 | 5709.91 | 0.73 | 0.95 | 0.12 | 0.35 | 1 | 10

## RESULTADOS_26
Unnamed: 0 | Volume de calda [L] | STATUS | Capacidade operacional [ha/h] | Tempo de missao [h] | Tempo util [h] | Tempo por voo [min] | Autonomia Projetada [h] | N° Voos | MTOW [kg] | Massa Estrutura [kg] | Combustível [kg] | Abastecimentos | Massa gerador | Potência gerador [W] | Combustível consumido [L] | Calda cons [L] | Distância percorrida [km] | Distância Pulverizando [km] | RTL ACUMULADO[m] | EOC [km/km] | EOC [h/h] | Tempo de manobra [h] | Tempo rtl_rtw [h] | V pulv [m/s] | V desloc [m/s]
0 | 140 | CONCLUIDO | 3.8365 | 26.07 | 14.03 | 4.81 | 0.06 | 175 | 274.09 | 60.56 | 1 | 173 | 72.53 | 34038.11 | 239.41 | 1295.51 | 204.27 | 30.44 | 86265.64 | 0.15 | 0.62 | 0.36 | 5.3 | 1 | 10
1 | 140 | CONCLUIDO | 4.6296 | 21.6 | 12.33 | 6.06 | 0.08 | 122 | 274.57 | 60.56 | 1.25 | 120 | 72.76 | 34097.72 | 209.05 | 1295.08 | 148.5 | 30.44 | 58647.43 | 0.2 | 0.7 | 0.28 | 3.6 | 1 | 10
2 | 140 | CONCLUIDO | 5.1878 | 19.28 | 11.47 | 7.32 | 0.1 | 94 | 275.05 | 60.56 | 1.5 | 92 | 73 | 34157.42 | 193.23 | 1295.21 | 120.36 | 30.44 | 44714.83 | 0.25 | 0.75 | 0.23 | 2.74 | 1 | 10
3 | 140 | CONCLUIDO | 5.5979 | 17.86 | 10.94 | 8.53 | 0.11 | 77 | 275.54 | 60.56 | 1.75 | 75 | 73.23 | 34217.22 | 183.27 | 1295.03 | 103.04 | 30.44 | 36142.39 | 0.3 | 0.79 | 0.21 | 2.22 | 1 | 10
4 | 140 | CONCLUIDO | 5.9251 | 16.88 | 10.58 | 9.77 | 0.13 | 65 | 276.02 | 60.56 | 2 | 63 | 73.47 | 34277.1 | 176.08 | 1295.02 | 91.39 | 30.44 | 30376.91 | 0.33 | 0.82 | 0.18 | 1.86 | 1 | 10
5 | 140 | CONCLUIDO | 6.1981 | 16.13 | 10.31 | 11.04 | 0.14 | 56 | 276.51 | 60.56 | 2.25 | 54 | 73.71 | 34337.08 | 170.52 | 1294.97 | 82.31 | 30.44 | 25882.25 | 0.37 | 0.84 | 0.17 | 1.59 | 1 | 10
6 | 140 | CONCLUIDO | 6.4296 | 15.55 | 10.09 | 12.36 | 0.16 | 49 | 277 | 60.56 | 2.5 | 47 | 73.94 | 34397.15 | 165.93 | 1294.93 | 75.21 | 30.44 | 22362.79 | 0.4 | 0.86 | 0.16 | 1.37 | 1 | 10
7 | 140 | CONCLUIDO | 6.6001 | 15.15 | 9.95 | 13.57 | 0.18 | 44 | 277.48 | 60.56 | 2.75 | 42 | 74.18 | 34457.31 | 162.47 | 1294.73 | 70.76 | 30.44 | 20167.41 | 0.43 | 0.87 | 0.15 | 1.23 | 1 | 10
8 | 140 | CONCLUIDO | 6.7417 | 14.83 | 9.84 | 14.76 | 0.19 | 40 | 277.97 | 60.56 | 3 | 38 | 74.42 | 34517.57 | 159.73 | 1294.85 | 67.27 | 30.44 | 18439.1 | 0.45 | 0.88 | 0.14 | 1.12 | 1 | 10
9 | 140 | CONCLUIDO | 6.8969 | 14.5 | 9.72 | 16.2 | 0.21 | 36 | 278.46 | 60.56 | 3.25 | 34 | 74.66 | 34577.92 | 156.46 | 1294.99 | 63.1 | 30.44 | 16372.63 | 0.48 | 0.89 | 0.14 | 1 | 1 | 10
10 | 140 | CONCLUIDO | 7.0243 | 14.24 | 9.61 | 17.48 | 0.22 | 33 | 278.95 | 60.56 | 3.5 | 31 | 74.9 | 34638.36 | 153.92 | 1294.78 | 59.57 | 30.44 | 14622.77 | 0.51 | 0.9 | 0.13 | 0.89 | 1 | 10
11 | 140 | CONCLUIDO | 7.1512 | 13.98 | 9.52 | 19.03 | 0.24 | 30 | 279.44 | 60.56 | 3.75 | 28 | 75.14 | 34698.9 | 151.28 | 1294.75 | 56.47 | 30.44 | 13092.09 | 0.54 | 0.91 | 0.13 | 0.8 | 1 | 10
12 | 140 | CONCLUIDO | 7.29 | 13.72 | 9.35 | 20.04 | 0.25 | 28 | 279.94 | 60.56 | 4 | 26 | 75.38 | 34759.54 | 147.4 | 1294.8 | 50.72 | 30.44 | 10226.65 | 0.6 | 0.92 | 0.13 | 0.63 | 1 | 10
13 | 140 | CONCLUIDO | 7.3196 | 13.66 | 9.4 | 21.7 | 0.27 | 26 | 280.43 | 60.56 | 4.25 | 24 | 75.62 | 34820.27 | 147.35 | 1294.7 | 53.45 | 30.44 | 11598.93 | 0.57 | 0.92 | 0.1 | 0.68 | 1 | 10
14 | 140 | CONCLUIDO | 7.308 | 13.68 | 9.48 | 22.74 | 0.29 | 25 | 280.92 | 60.56 | 4.5 | 23 | 75.87 | 34881.09 | 147.9 | 1294.74 | 55.65 | 30.44 | 12706.47 | 0.55 | 0.91 | 0.12 | 0.76 | 1 | 10
15 | 140 | CONCLUIDO | 7.4222 | 13.47 | 9.37 | 24.45 | 0.3 | 23 | 281.41 | 60.56 | 4.75 | 21 | 76.11 | 34942.02 | 144.81 | 1294.72 | 51.85 | 30.44 | 10812.8 | 0.59 | 0.92 | 0.12 | 0.65 | 1 | 10
16 | 140 | CONCLUIDO | 7.4698 | 13.39 | 9.34 | 25.47 | 0.32 | 22 | 281.91 | 60.56 | 5 | 20 | 76.35 | 35003.04 | 143.35 | 1294.76 | 50.86 | 30.44 | 10327.04 | 0.6 | 0.93 | 0.11 | 0.62 | 1 | 10
17 | 140 | CONCLUIDO | 7.5163 | 13.3 | 9.31 | 26.59 | 0.33 | 21 | 282.4 | 60.56 | 5.25 | 19 | 76.6 | 35064.15 | 141.38 | 1294.82 | 49.65 | 30.44 | 9722.82 | 0.61 | 0.93 | 0.12 | 0.59 | 1 | 10
18 | 140 | CONCLUIDO | 7.5645 | 13.22 | 9.27 | 27.82 | 0.35 | 20 | 282.9 | 60.56 | 5.5 | 18 | 76.85 | 35125.37 | 139.9 | 1294.82 | 48.66 | 30.44 | 9235.9 | 0.63 | 0.93 | 0.11 | 0.55 | 1 | 10
19 | 140 | CONCLUIDO | 7.6121 | 13.14 | 9.24 | 29.19 | 0.36 | 19 | 283.4 | 60.56 | 5.75 | 17 | 77.09 | 35186.68 | 138.38 | 1294.76 | 47.67 | 30.44 | 8742.53 | 0.64 | 0.94 | 0.11 | 0.52 | 1 | 10
20 | 140 | CONCLUIDO | 7.6625 | 13.05 | 9.21 | 30.7 | 0.38 | 18 | 283.9 | 60.56 | 6 | 16 | 77.34 | 35248.1 | 136.35 | 1294.68 | 46.63 | 30.44 | 8231.25 | 0.65 | 0.94 | 0.11 | 0.49 | 1 | 10
21 | 140 | CONCLUIDO | 7.7127 | 12.97 | 9.18 | 32.39 | 0.39 | 17 | 284.4 | 60.56 | 6.25 | 15 | 77.59 | 35309.61 | 135.19 | 1294.68 | 45.48 | 30.44 | 7660.3 | 0.67 | 0.94 | 0.11 | 0.46 | 1 | 10
22 | 140 | CONCLUIDO | 7.7668 | 12.88 | 9.14 | 34.27 | 0.41 | 16 | 284.89 | 60.56 | 6.5 | 14 | 77.84 | 35371.22 | 133.14 | 1294.72 | 44.23 | 30.44 | 7040.97 | 0.69 | 0.95 | 0.11 | 0.42 | 1 | 10
23 | 140 | CONCLUIDO | 7.814 | 12.8 | 9.11 | 36.45 | 0.42 | 15 | 285.39 | 60.56 | 6.75 | 13 | 78.09 | 35432.93 | 131.42 | 1294.71 | 43.35 | 30.44 | 6603.66 | 0.7 | 0.95 | 0.11 | 0.39 | 1 | 10
24 | 140 | CONCLUIDO | 7.8137 | 12.8 | 9.11 | 36.45 | 0.44 | 15 | 285.9 | 60.56 | 7 | 13 | 78.34 | 35494.74 | 130.78 | 1294.72 | 43.41 | 30.44 | 6637.02 | 0.7 | 0.95 | 0.1 | 0.39 | 1 | 10
25 | 140 | CONCLUIDO | 7.9103 | 12.64 | 9.01 | 38.61 | 0.45 | 14 | 286.4 | 60.56 | 7.25 | 12 | 78.59 | 35556.78 | 127.11 | 1294.68 | 39.97 | 30.44 | 4921.45 | 0.76 | 0.96 | 0.1 | 0.29 | 1 | 10
26 | 140 | CONCLUIDO | 7.8411 | 12.75 | 9.12 | 39.09 | 0.47 | 14 | 286.9 | 60.56 | 7.5 | 12 | 78.85 | 35618.8 | 127.69 | 1294.7 | 43.83 | 30.44 | 6849.43 | 0.69 | 0.95 | 0.1 | 0.4 | 1 | 10
27 | 140 | CONCLUIDO | 7.8958 | 12.66 | 9.09 | 41.93 | 0.48 | 13 | 287.41 | 60.56 | 7.75 | 11 | 79.1 | 35680.92 | 126.87 | 1294.74 | 42.61 | 30.44 | 6244.95 | 0.71 | 0.95 | 0.1 | 0.36 | 1 | 10
28 | 140 | CONCLUIDO | 7.9024 | 12.65 | 9.07 | 41.88 | 0.49 | 13 | 287.91 | 60.56 | 8 | 11 | 79.36 | 35743.15 | 123.99 | 1294.74 | 42.27 | 30.44 | 6073.18 | 0.72 | 0.95 | 0.1 | 0.35 | 1 | 10
29 | 140 | CONCLUIDO | 7.9563 | 12.57 | 9.04 | 45.2 | 0.51 | 12 | 288.42 | 60.56 | 8.25 | 9 | 79.61 | 35805.48 | 122.7 | 1294.8 | 41.01 | 30.44 | 5448.98 | 0.74 | 0.96 | 0.1 | 0.32 | 1 | 10
30 | 140 | CONCLUIDO | 7.953 | 12.57 | 9.05 | 45.23 | 0.52 | 12 | 288.92 | 60.56 | 8.5 | 8 | 79.87 | 35867.91 | 121.7 | 1294.74 | 41.11 | 30.44 | 5499.51 | 0.74 | 0.96 | 0.1 | 0.33 | 1 | 10
31 | 140 | CONCLUIDO | 8.0121 | 12.48 | 9.01 | 49.12 | 0.54 | 11 | 289.43 | 60.56 | 8.75 | 7 | 80.12 | 35930.44 | 120.2 | 1294.72 | 39.77 | 30.44 | 4836.19 | 0.77 | 0.96 | 0.1 | 0.28 | 1 | 10
32 | 140 | CONCLUIDO | 8.0037 | 12.49 | 9.02 | 49.19 | 0.55 | 11 | 289.94 | 60.56 | 9 | 5 | 80.38 | 35993.08 | 119.49 | 1294.68 | 40.14 | 30.44 | 5021.34 | 0.76 | 0.96 | 0.1 | 0.3 | 1 | 10
33 | 140 | CONCLUIDO | 8.0011 | 12.5 | 9.02 | 49.22 | 0.57 | 11 | 290.45 | 60.56 | 9.25 | 3 | 80.64 | 36055.83 | 119.07 | 1294.9 | 40.27 | 30.44 | 5084.62 | 0.76 | 0.96 | 0.11 | 0.3 | 1 | 10
34 | 140 | CONCLUIDO | 8.0075 | 12.49 | 9.01 | 49.16 | 0.58 | 11 | 290.96 | 60.56 | 9.5 | 1 | 80.9 | 36118.68 | 118.71 | 1294.68 | 39.75 | 30.44 | 4824.66 | 0.77 | 0.96 | 0.11 | 0.29 | 1 | 10
35 | 140 | CONCLUIDO | 8.0089 | 12.49 | 9.01 | 49.15 | 0.6 | 11 | 291.47 | 60.56 | 9.75 | 0 | 81.16 | 36181.64 | 118.72 | 1294.74 | 39.69 | 30.44 | 4793.8 | 0.77 | 0.96 | 0.11 | 0.29 | 1 | 10

## RESULTADOS_6
Unnamed: 0 | Volume de calda [L] | STATUS | Capacidade operacional [ha/h] | Tempo de missao [h] | Tempo util [h] | Tempo por voo [min] | Autonomia Projetada [h] | N° Voos | MTOW [kg] | Massa Estrutura [kg] | Combustível [kg] | Abastecimentos | Massa gerador | Potência gerador [W] | Combustível consumido [L] | Calda cons [L] | Distância percorrida [km] | Distância Pulverizando [km] | RTL ACUMULADO[m] | EOC [km/km] | EOC [h/h] | Tempo de manobra [h] | Tempo rtl_rtw [h] | V pulv [m/s] | V desloc [m/s]
0 | 40 | CONCLUIDO | 7.5437 | 13.26 | 10.28 | 11.21 | 0.2 | 55 | 89.87 | 37.55 | 1 | 53 | 11.32 | 11317.98 | 74.42 | 1294.9 | 81.29 | 30.44 | 25372.65 | 0.37 | 0.84 | 0.17 | 1.56 | 1 | 10
1 | 40 | CONCLUIDO | 7.9771 | 12.54 | 9.84 | 14.76 | 0.24 | 40 | 90.18 | 37.55 | 1.25 | 35 | 11.37 | 11355.7 | 66.77 | 1294.82 | 66.92 | 30.44 | 18263.44 | 0.45 | 0.88 | 0.15 | 1.12 | 1 | 10
2 | 40 | CONCLUIDO | 8.1411 | 12.28 | 9.7 | 17.12 | 0.29 | 34 | 90.48 | 37.55 | 1.5 | 2 | 11.43 | 11393.43 | 63.21 | 1294.98 | 61.14 | 30.44 | 15402.63 | 0.5 | 0.89 | 0.18 | 0.98 | 1 | 10
3 | 40 | CONCLUIDO | 8.1409 | 12.28 | 9.7 | 17.12 | 0.34 | 34 | 90.79 | 37.55 | 1.75 | 0 | 11.49 | 11431.19 | 63.45 | 1294.75 | 61.11 | 30.44 | 15392.45 | 0.5 | 0.89 | 0.18 | 0.98 | 1 | 10

## RESULTADOS_23
Unnamed: 0 | Volume de calda [L] | STATUS | Capacidade operacional [ha/h] | Tempo de missao [h] | Tempo util [h] | Tempo por voo [min] | Autonomia Projetada [h] | N° Voos | MTOW [kg] | Massa Estrutura [kg] | Combustível [kg] | Abastecimentos | Massa gerador | Potência gerador [W] | Combustível consumido [L] | Calda cons [L] | Distância percorrida [km] | Distância Pulverizando [km] | RTL ACUMULADO[m] | EOC [km/km] | EOC [h/h] | Tempo de manobra [h] | Tempo rtl_rtw [h] | V pulv [m/s] | V desloc [m/s]
0 | 125 | CONCLUIDO | 4.293 | 23.29 | 13.31 | 5.22 | 0.07 | 153 | 242.64 | 58.47 | 1 | 151 | 58.17 | 30160.1 | 209.58 | 1295.58 | 180.79 | 30.44 | 74633.38 | 0.17 | 0.65 | 0.33 | 4.59 | 1 | 10
1 | 125 | CONCLUIDO | 5.041 | 19.84 | 11.93 | 6.57 | 0.09 | 109 | 243.08 | 58.47 | 1.25 | 107 | 58.36 | 30214.33 | 186.39 | 1295.19 | 135.59 | 30.44 | 52252.76 | 0.22 | 0.73 | 0.26 | 3.21 | 1 | 10
2 | 125 | CONCLUIDO | 5.5978 | 17.86 | 11.14 | 7.96 | 0.11 | 84 | 243.52 | 58.47 | 1.5 | 82 | 58.55 | 30268.64 | 172.6 | 1295.35 | 109.58 | 30.44 | 39375.61 | 0.28 | 0.78 | 0.21 | 2.42 | 1 | 10
3 | 125 | CONCLUIDO | 5.9822 | 16.72 | 10.7 | 9.31 | 0.13 | 69 | 243.96 | 58.47 | 1.75 | 67 | 58.74 | 30323.01 | 164.54 | 1294.93 | 95.34 | 30.44 | 32331.37 | 0.32 | 0.81 | 0.19 | 1.98 | 1 | 10
4 | 125 | CONCLUIDO | 6.3027 | 15.87 | 10.37 | 10.73 | 0.15 | 58 | 244.41 | 58.47 | 2 | 56 | 58.93 | 30377.45 | 158.19 | 1294.74 | 84.32 | 30.44 | 26874.31 | 0.36 | 0.83 | 0.17 | 1.65 | 1 | 10
5 | 125 | CONCLUIDO | 6.5689 | 15.22 | 10.11 | 12.13 | 0.16 | 50 | 244.85 | 58.47 | 2.25 | 48 | 59.12 | 30431.96 | 152.86 | 1294.81 | 75.77 | 30.44 | 22639.93 | 0.4 | 0.86 | 0.16 | 1.38 | 1 | 10
6 | 125 | CONCLUIDO | 6.7618 | 14.79 | 9.95 | 13.57 | 0.18 | 44 | 245.29 | 58.47 | 2.5 | 42 | 59.32 | 30486.54 | 149.27 | 1294.84 | 70.94 | 30.44 | 20257.15 | 0.43 | 0.87 | 0.15 | 1.23 | 1 | 10
7 | 125 | CONCLUIDO | 6.9029 | 14.49 | 9.84 | 14.76 | 0.2 | 40 | 245.73 | 58.47 | 2.75 | 38 | 59.51 | 30541.19 | 146.51 | 1294.91 | 67.23 | 30.44 | 18417.61 | 0.45 | 0.88 | 0.14 | 1.12 | 1 | 10
8 | 125 | CONCLUIDO | 7.0581 | 14.17 | 9.71 | 16.19 | 0.22 | 36 | 246.18 | 58.47 | 3 | 34 | 59.7 | 30595.91 | 143.27 | 1294.77 | 62.96 | 30.44 | 16302.56 | 0.48 | 0.89 | 0.14 | 0.99 | 1 | 10
9 | 125 | CONCLUIDO | 7.2191 | 13.85 | 9.58 | 17.97 | 0.23 | 32 | 246.62 | 58.47 | 3.25 | 30 | 59.9 | 30650.7 | 140.13 | 1294.68 | 58.82 | 30.44 | 14255.44 | 0.52 | 0.9 | 0.13 | 0.86 | 1 | 10
10 | 125 | CONCLUIDO | 7.3062 | 13.69 | 9.51 | 19.03 | 0.25 | 30 | 247.07 | 58.47 | 3.5 | 28 | 60.09 | 30705.56 | 137.65 | 1294.75 | 56.28 | 30.44 | 12996.66 | 0.54 | 0.91 | 0.13 | 0.79 | 1 | 10
11 | 125 | CONCLUIDO | 7.4941 | 13.34 | 9.31 | 20.69 | 0.27 | 27 | 247.51 | 58.47 | 3.75 | 25 | 60.29 | 30760.49 | 133.32 | 1294.73 | 49.68 | 30.44 | 9708.2 | 0.61 | 0.93 | 0.12 | 0.59 | 1 | 10
12 | 125 | CONCLUIDO | 7.3525 | 13.6 | 9.62 | 22.19 | 0.29 | 26 | 247.96 | 58.47 | 4 | 24 | 60.48 | 30815.5 | 137.15 | 1294.78 | 60.4 | 30.44 | 15073.82 | 0.5 | 0.9 | 0.12 | 0.9 | 1 | 10
13 | 125 | CONCLUIDO | 7.5094 | 13.32 | 9.43 | 23.57 | 0.3 | 24 | 248.4 | 58.47 | 4.25 | 22 | 60.68 | 30870.57 | 132.85 | 1294.69 | 53.7 | 30.44 | 11735.13 | 0.57 | 0.92 | 0.12 | 0.71 | 1 | 10
14 | 125 | CONCLUIDO | 7.617 | 13.13 | 9.33 | 25.45 | 0.32 | 22 | 248.85 | 58.47 | 4.5 | 20 | 60.88 | 30925.72 | 130.12 | 1294.75 | 50.61 | 30.44 | 10199.24 | 0.6 | 0.93 | 0.12 | 0.61 | 1 | 10
15 | 125 | CONCLUIDO | 7.6597 | 13.06 | 9.31 | 26.59 | 0.34 | 21 | 249.3 | 58.47 | 4.75 | 19 | 61.07 | 30980.93 | 128.27 | 1294.68 | 49.75 | 30.44 | 9773.92 | 0.61 | 0.93 | 0.12 | 0.59 | 1 | 10
16 | 125 | CONCLUIDO | 7.7075 | 12.97 | 9.27 | 27.82 | 0.36 | 20 | 249.75 | 58.47 | 5 | 18 | 61.27 | 31036.22 | 126.61 | 1294.85 | 48.58 | 30.44 | 9192.88 | 0.63 | 0.93 | 0.11 | 0.55 | 1 | 10
17 | 125 | CONCLUIDO | 7.7983 | 12.82 | 9.22 | 30.72 | 0.37 | 18 | 250.2 | 58.47 | 5.25 | 16 | 61.47 | 31091.59 | 124.13 | 1294.75 | 46.8 | 30.44 | 8315.93 | 0.65 | 0.94 | 0.11 | 0.5 | 1 | 10
18 | 125 | CONCLUIDO | 7.8498 | 12.74 | 9.18 | 32.4 | 0.39 | 17 | 250.64 | 58.47 | 5.5 | 15 | 61.67 | 31147.02 | 122.25 | 1294.82 | 45.51 | 30.44 | 7676.61 | 0.67 | 0.94 | 0.11 | 0.46 | 1 | 10
19 | 125 | CONCLUIDO | 7.8998 | 12.66 | 9.15 | 34.3 | 0.41 | 16 | 251.09 | 58.47 | 5.75 | 14 | 61.87 | 31202.53 | 120.39 | 1294.84 | 44.53 | 30.44 | 7188.78 | 0.68 | 0.95 | 0.1 | 0.42 | 1 | 10
20 | 125 | CONCLUIDO | 7.9001 | 12.66 | 9.15 | 34.3 | 0.42 | 16 | 251.55 | 58.47 | 6 | 14 | 62.07 | 31258.11 | 118.93 | 1294.74 | 44.42 | 30.44 | 7135.38 | 0.69 | 0.95 | 0.11 | 0.42 | 1 | 10
21 | 125 | CONCLUIDO | 7.946 | 12.58 | 9.12 | 36.48 | 0.44 | 15 | 252 | 58.47 | 6.25 | 13 | 62.27 | 31313.77 | 117.45 | 1294.8 | 43.61 | 30.44 | 6737.16 | 0.7 | 0.95 | 0.1 | 0.4 | 1 | 10
22 | 125 | CONCLUIDO | 8.0395 | 12.44 | 9.02 | 38.66 | 0.46 | 14 | 252.45 | 58.47 | 6.5 | 12 | 62.47 | 31369.49 | 113.79 | 1294.68 | 40.41 | 30.44 | 5139.16 | 0.75 | 0.96 | 0.1 | 0.3 | 1 | 10
23 | 125 | CONCLUIDO | 8.0494 | 12.42 | 9.05 | 41.78 | 0.47 | 13 | 252.9 | 58.47 | 6.75 | 11 | 62.68 | 31425.3 | 112.46 | 1294.72 | 41.39 | 30.44 | 5635.21 | 0.74 | 0.96 | 0.1 | 0.33 | 1 | 10
24 | 125 | CONCLUIDO | 8.04 | 12.44 | 9.07 | 41.85 | 0.49 | 13 | 253.35 | 58.47 | 7 | 9 | 62.88 | 31481.17 | 111.69 | 1294.74 | 41.82 | 30.44 | 5851.5 | 0.73 | 0.95 | 0.1 | 0.35 | 1 | 10
25 | 125 | CONCLUIDO | 8.0952 | 12.35 | 9.03 | 45.15 | 0.51 | 12 | 253.81 | 58.47 | 7.25 | 7 | 63.08 | 31537.13 | 109.56 | 1294.77 | 40.55 | 30.44 | 5220.9 | 0.75 | 0.96 | 0.1 | 0.31 | 1 | 10
26 | 125 | CONCLUIDO | 8.0837 | 12.37 | 9.05 | 45.23 | 0.52 | 12 | 254.26 | 58.47 | 7.5 | 5 | 63.29 | 31593.16 | 109.69 | 1294.83 | 41.03 | 30.44 | 5458.01 | 0.74 | 0.96 | 0.11 | 0.33 | 1 | 10
27 | 125 | CONCLUIDO | 8.0765 | 12.38 | 9.06 | 45.29 | 0.54 | 12 | 254.72 | 58.47 | 7.75 | 1 | 63.49 | 31649.26 | 109.26 | 1294.69 | 41.26 | 30.44 | 5573.57 | 0.74 | 0.96 | 0.11 | 0.34 | 1 | 10
28 | 125 | CONCLUIDO | 8.0812 | 12.37 | 9.05 | 45.25 | 0.56 | 12 | 255.17 | 58.47 | 8 | 0 | 63.7 | 31705.44 | 109.33 | 1294.79 | 40.96 | 30.44 | 5423.95 | 0.74 | 0.96 | 0.11 | 0.33 | 1 | 10

## RESULTADOS_4
Unnamed: 0 | Volume de calda [L] | STATUS | Capacidade operacional [ha/h] | Tempo de missao [h] | Tempo util [h] | Tempo por voo [min] | Autonomia Projetada [h] | N° Voos | MTOW [kg] | Massa Estrutura [kg] | Combustível [kg] | Abastecimentos | Massa gerador | Potência gerador [W] | Combustível consumido [L] | Calda cons [L] | Distância percorrida [km] | Distância Pulverizando [km] | RTL ACUMULADO[m] | EOC [km/km] | EOC [h/h] | Tempo de manobra [h] | Tempo rtl_rtw [h] | V pulv [m/s] | V desloc [m/s]
0 | 30 | CONCLUIDO | 7.9404 | 12.59 | 10.05 | 13.4 | 0.24 | 45 | 71.52 | 32.27 | 1 | 7 | 8.25 | 9054.6 | 57.31 | 1294.82 | 72.27 | 30.44 | 20916.42 | 0.42 | 0.86 | 0.2 | 1.33 | 1 | 10
1 | 30 | CONCLUIDO | 7.9416 | 12.59 | 10.05 | 13.4 | 0.3 | 45 | 71.81 | 32.27 | 1.25 | 0 | 8.29 | 9090.98 | 57.38 | 1294.87 | 71.9 | 30.44 | 20731.15 | 0.42 | 0.86 | 0.21 | 1.33 | 1 | 10

## RESULTADOS_1
Unnamed: 0 | Volume de calda [L] | STATUS | Capacidade operacional [ha/h] | Tempo de missao [h] | Tempo util [h] | Tempo por voo [min] | Autonomia Projetada [h] | N° Voos | MTOW [kg] | Massa Estrutura [kg] | Combustível [kg] | Abastecimentos | Massa gerador | Potência gerador [W] | Combustível consumido [L] | Calda cons [L] | Distância percorrida [km] | Distância Pulverizando [km] | RTL ACUMULADO[m] | EOC [km/km] | EOC [h/h] | Tempo de manobra [h] | Tempo rtl_rtw [h] | V pulv [m/s] | V desloc [m/s]
0 | 15 | CONCLUIDO | 7.1346 | 14.02 | 11.34 | 7.73 | 0.43 | 88 | 39.78 | 19.54 | 1 | 0 | 4.24 | 5140 | 44.54 | 1295.49 | 112.06 | 30.44 | 40594.5 | 0.27 | 0.76 | 0.34 | 2.62 | 1 | 10

## RESULTADOS_12
Unnamed: 0 | Volume de calda [L] | STATUS | Capacidade operacional [ha/h] | Tempo de missao [h] | Tempo util [h] | Tempo por voo [min] | Autonomia Projetada [h] | N° Voos | MTOW [kg] | Massa Estrutura [kg] | Combustível [kg] | Abastecimentos | Massa gerador | Potência gerador [W] | Combustível consumido [L] | Calda cons [L] | Distância percorrida [km] | Distância Pulverizando [km] | RTL ACUMULADO[m] | EOC [km/km] | EOC [h/h] | Tempo de manobra [h] | Tempo rtl_rtw [h] | V pulv [m/s] | V desloc [m/s]
0 | 70 | CONCLUIDO | 6.2069 | 16.11 | 11.31 | 7.63 | 0.12 | 89 | 141.81 | 47.83 | 1 | 87 | 22.98 | 17723.39 | 121.72 | 1295.04 | 115.08 | 30.44 | 42098.64 | 0.26 | 0.76 | 0.23 | 2.59 | 1 | 10
1 | 70 | CONCLUIDO | 6.7783 | 14.75 | 10.62 | 9.65 | 0.16 | 66 | 142.15 | 47.83 | 1.25 | 64 | 23.07 | 17765.46 | 111.89 | 1294.74 | 92.63 | 30.44 | 30990.8 | 0.33 | 0.81 | 0.18 | 1.9 | 1 | 10
2 | 70 | CONCLUIDO | 7.1752 | 13.94 | 10.21 | 11.78 | 0.19 | 52 | 142.49 | 47.83 | 1.5 | 50 | 23.16 | 17807.56 | 105.02 | 1294.74 | 79.15 | 30.44 | 24321.75 | 0.38 | 0.85 | 0.16 | 1.49 | 1 | 10
3 | 70 | CONCLUIDO | 7.5009 | 13.33 | 9.89 | 14.13 | 0.22 | 42 | 142.83 | 47.83 | 1.75 | 40 | 23.25 | 17849.7 | 99.3 | 1294.82 | 68.73 | 30.44 | 19160.42 | 0.44 | 0.87 | 0.15 | 1.17 | 1 | 10
4 | 70 | CONCLUIDO | 7.7423 | 12.92 | 9.68 | 16.59 | 0.25 | 35 | 143.17 | 47.83 | 2 | 33 | 23.34 | 17891.86 | 94.47 | 1294.73 | 61.73 | 30.44 | 15694.15 | 0.49 | 0.89 | 0.14 | 0.96 | 1 | 10
5 | 70 | CONCLUIDO | 7.9285 | 12.61 | 9.52 | 19.04 | 0.28 | 30 | 143.51 | 47.83 | 2.25 | 28 | 23.44 | 17934.06 | 90.51 | 1294.72 | 56.49 | 30.44 | 13102.42 | 0.54 | 0.91 | 0.13 | 0.8 | 1 | 10
6 | 70 | CONCLUIDO | 8.0625 | 12.4 | 9.42 | 21.75 | 0.31 | 26 | 143.86 | 47.83 | 2.5 | 24 | 23.53 | 17976.29 | 86.74 | 1294.85 | 54.07 | 30.44 | 11909.43 | 0.56 | 0.92 | 0.11 | 0.7 | 1 | 10
7 | 70 | CONCLUIDO | 8.1585 | 12.26 | 9.36 | 24.43 | 0.34 | 23 | 144.2 | 47.83 | 2.75 | 19 | 23.62 | 18018.55 | 83.47 | 1294.81 | 51.53 | 30.44 | 10656.02 | 0.59 | 0.92 | 0.12 | 0.64 | 1 | 10
8 | 70 | CONCLUIDO | 8.2346 | 12.14 | 9.31 | 26.6 | 0.37 | 21 | 144.54 | 47.83 | 3 | 12 | 23.71 | 18060.85 | 80.32 | 1294.73 | 49.45 | 30.44 | 9627.22 | 0.62 | 0.93 | 0.12 | 0.59 | 1 | 10
9 | 70 | CONCLUIDO | 8.2609 | 12.11 | 9.3 | 27.9 | 0.4 | 20 | 144.89 | 47.83 | 3.25 | 1 | 23.81 | 18103.18 | 79.56 | 1294.76 | 48.75 | 30.44 | 9277.68 | 0.62 | 0.93 | 0.14 | 0.58 | 1 | 10
10 | 70 | CONCLUIDO | 8.2635 | 12.1 | 9.3 | 27.89 | 0.43 | 20 | 145.23 | 47.83 | 3.5 | 0 | 23.9 | 18145.54 | 79.48 | 1294.68 | 48.57 | 30.44 | 9187.78 | 0.63 | 0.93 | 0.14 | 0.57 | 1 | 10

## RESULTADOS_16
Unnamed: 0 | Volume de calda [L] | STATUS | Capacidade operacional [ha/h] | Tempo de missao [h] | Tempo util [h] | Tempo por voo [min] | Autonomia Projetada [h] | N° Voos | MTOW [kg] | Massa Estrutura [kg] | Combustível [kg] | Abastecimentos | Massa gerador | Potência gerador [W] | Combustível consumido [L] | Calda cons [L] | Distância percorrida [km] | Distância Pulverizando [km] | RTL ACUMULADO[m] | EOC [km/km] | EOC [h/h] | Tempo de manobra [h] | Tempo rtl_rtw [h] | V pulv [m/s] | V desloc [m/s]
0 | 90 | CONCLUIDO | 5.45 | 18.35 | 11.98 | 6.48 | 0.1 | 111 | 176.73 | 52.44 | 1 | 109 | 33.29 | 22031.19 | 151.62 | 1294.91 | 137.17 | 30.44 | 53034.6 | 0.22 | 0.72 | 0.26 | 3.26 | 1 | 10
1 | 90 | CONCLUIDO | 6.1088 | 16.37 | 11.07 | 8.2 | 0.13 | 81 | 177.1 | 52.44 | 1.25 | 79 | 33.41 | 22076.81 | 138.12 | 1294.88 | 107.52 | 30.44 | 38362.17 | 0.28 | 0.78 | 0.2 | 2.35 | 1 | 10
2 | 90 | CONCLUIDO | 6.5564 | 15.25 | 10.56 | 9.9 | 0.15 | 64 | 177.47 | 52.44 | 1.5 | 62 | 33.53 | 22122.46 | 129.86 | 1294.94 | 90.56 | 30.44 | 29966.85 | 0.34 | 0.82 | 0.18 | 1.83 | 1 | 10
3 | 90 | CONCLUIDO | 6.924 | 14.44 | 10.17 | 11.74 | 0.17 | 52 | 177.84 | 52.44 | 1.75 | 50 | 33.65 | 22168.15 | 123.32 | 1294.98 | 77.9 | 30.44 | 23694.31 | 0.39 | 0.85 | 0.16 | 1.45 | 1 | 10
4 | 90 | CONCLUIDO | 7.1723 | 13.94 | 9.96 | 13.58 | 0.2 | 44 | 178.21 | 52.44 | 2 | 42 | 33.77 | 22213.89 | 118.84 | 1294.89 | 70.8 | 30.44 | 20186.87 | 0.43 | 0.87 | 0.15 | 1.24 | 1 | 10
5 | 90 | CONCLUIDO | 7.3843 | 13.54 | 9.77 | 15.43 | 0.22 | 38 | 178.59 | 52.44 | 2.25 | 36 | 33.89 | 22259.66 | 114.83 | 1294.85 | 64.8 | 30.44 | 17213.49 | 0.47 | 0.89 | 0.14 | 1.05 | 1 | 10
6 | 90 | CONCLUIDO | 7.5681 | 13.21 | 9.62 | 17.49 | 0.25 | 33 | 178.96 | 52.44 | 2.5 | 31 | 34.02 | 22305.48 | 111.02 | 1294.85 | 59.81 | 30.44 | 14742.87 | 0.51 | 0.9 | 0.13 | 0.9 | 1 | 10
7 | 90 | CONCLUIDO | 7.7349 | 12.93 | 9.48 | 19.61 | 0.27 | 29 | 179.33 | 52.44 | 2.75 | 27 | 34.14 | 22351.34 | 107.24 | 1294.85 | 55.14 | 30.44 | 12428.66 | 0.55 | 0.91 | 0.13 | 0.76 | 1 | 10
8 | 90 | CONCLUIDO | 7.8599 | 12.72 | 9.38 | 21.64 | 0.3 | 26 | 179.7 | 52.44 | 3 | 24 | 34.26 | 22397.24 | 104.25 | 1294.97 | 52.41 | 30.44 | 11081.53 | 0.58 | 0.92 | 0.11 | 0.66 | 1 | 10
9 | 90 | CONCLUIDO | 7.8894 | 12.68 | 9.4 | 23.5 | 0.32 | 24 | 180.07 | 52.44 | 3.25 | 22 | 34.38 | 22443.18 | 102.72 | 1294.8 | 52.86 | 30.44 | 11313.9 | 0.58 | 0.92 | 0.12 | 0.68 | 1 | 10
10 | 90 | CONCLUIDO | 7.971 | 12.55 | 9.34 | 25.48 | 0.34 | 22 | 180.45 | 52.44 | 3.5 | 20 | 34.51 | 22489.16 | 99.72 | 1294.68 | 51.05 | 30.44 | 10421.17 | 0.6 | 0.93 | 0.11 | 0.62 | 1 | 10
11 | 90 | CONCLUIDO | 8.0595 | 12.41 | 9.28 | 27.83 | 0.37 | 20 | 180.82 | 52.44 | 3.75 | 18 | 34.63 | 22535.19 | 96.92 | 1294.81 | 48.73 | 30.44 | 9271.23 | 0.62 | 0.93 | 0.11 | 0.56 | 1 | 10
12 | 90 | CONCLUIDO | 8.1559 | 12.26 | 9.2 | 30.67 | 0.39 | 18 | 181.19 | 52.44 | 4 | 14 | 34.75 | 22581.25 | 93.1 | 1294.68 | 46.22 | 30.44 | 8024.03 | 0.66 | 0.94 | 0.11 | 0.48 | 1 | 10
13 | 90 | CONCLUIDO | 8.1909 | 12.21 | 9.18 | 32.41 | 0.42 | 17 | 181.57 | 52.44 | 4.25 | 11 | 34.88 | 22627.36 | 91.69 | 1294.97 | 45.48 | 30.44 | 7659.71 | 0.67 | 0.94 | 0.11 | 0.46 | 1 | 10
14 | 90 | CONCLUIDO | 8.2325 | 12.15 | 9.16 | 34.34 | 0.44 | 16 | 181.94 | 52.44 | 4.5 | 5 | 35 | 22673.63 | 89.44 | 1294.74 | 44.46 | 30.44 | 7154.91 | 0.68 | 0.94 | 0.12 | 0.44 | 1 | 10
15 | 90 | CONCLUIDO | 8.2282 | 12.15 | 9.16 | 34.36 | 0.46 | 16 | 182.32 | 52.44 | 4.75 | 0 | 35.12 | 22719.83 | 89.76 | 1294.81 | 44.41 | 30.44 | 7131.29 | 0.69 | 0.94 | 0.12 | 0.44 | 1 | 10

## RESULTADOS_20
Unnamed: 0 | Volume de calda [L] | STATUS | Capacidade operacional [ha/h] | Tempo de missao [h] | Tempo util [h] | Tempo por voo [min] | Autonomia Projetada [h] | N° Voos | MTOW [kg] | Massa Estrutura [kg] | Combustível [kg] | Abastecimentos | Massa gerador | Potência gerador [W] | Combustível consumido [L] | Calda cons [L] | Distância percorrida [km] | Distância Pulverizando [km] | RTL ACUMULADO[m] | EOC [km/km] | EOC [h/h] | Tempo de manobra [h] | Tempo rtl_rtw [h] | V pulv [m/s] | V desloc [m/s]
0 | 110 | CONCLUIDO | 4.7677 | 20.97 | 12.7 | 5.69 | 0.08 | 134 | 213.37 | 56.13 | 1 | 132 | 46.25 | 26550.29 | 183.37 | 1294.96 | 161.11 | 30.44 | 64889.85 | 0.19 | 0.68 | 0.29 | 3.98 | 1 | 10
1 | 110 | CONCLUIDO | 5.5001 | 18.18 | 11.52 | 7.2 | 0.1 | 96 | 213.78 | 56.13 | 1.25 | 94 | 46.4 | 26600.32 | 164.52 | 1295.36 | 121.97 | 30.44 | 45511.67 | 0.25 | 0.75 | 0.23 | 2.79 | 1 | 10
2 | 110 | CONCLUIDO | 5.9991 | 16.67 | 10.89 | 8.71 | 0.12 | 75 | 214.19 | 56.13 | 1.5 | 73 | 46.56 | 26650.41 | 154.09 | 1294.98 | 101.51 | 30.44 | 35383.54 | 0.3 | 0.79 | 0.2 | 2.17 | 1 | 10
3 | 110 | CONCLUIDO | 6.3577 | 15.73 | 10.5 | 10.16 | 0.14 | 62 | 214.59 | 56.13 | 1.75 | 60 | 46.72 | 26700.55 | 146.98 | 1294.93 | 88.53 | 30.44 | 28960.86 | 0.34 | 0.82 | 0.18 | 1.78 | 1 | 10
4 | 110 | CONCLUIDO | 6.6772 | 14.98 | 10.17 | 11.73 | 0.17 | 52 | 215 | 56.13 | 2 | 50 | 46.87 | 26750.75 | 140.97 | 1294.96 | 77.78 | 30.44 | 23633.08 | 0.39 | 0.85 | 0.16 | 1.45 | 1 | 10
5 | 110 | CONCLUIDO | 6.8989 | 14.5 | 9.98 | 13.31 | 0.19 | 45 | 215.41 | 56.13 | 2.25 | 43 | 47.03 | 26801 | 136.9 | 1294.76 | 71.72 | 30.44 | 20640.42 | 0.42 | 0.87 | 0.15 | 1.26 | 1 | 10
6 | 110 | CONCLUIDO | 7.0728 | 14.14 | 9.84 | 14.76 | 0.21 | 40 | 215.82 | 56.13 | 2.5 | 38 | 47.19 | 26851.31 | 133.54 | 1294.88 | 67.05 | 30.44 | 18330.27 | 0.45 | 0.88 | 0.14 | 1.12 | 1 | 10
7 | 110 | CONCLUIDO | 7.2629 | 13.77 | 9.68 | 16.59 | 0.23 | 35 | 216.22 | 56.13 | 2.75 | 33 | 47.35 | 26901.66 | 129.73 | 1294.77 | 61.77 | 30.44 | 15713.05 | 0.49 | 0.89 | 0.14 | 0.96 | 1 | 10
8 | 110 | CONCLUIDO | 7.3795 | 13.55 | 9.59 | 17.98 | 0.25 | 32 | 216.63 | 56.13 | 3 | 30 | 47.51 | 26952.08 | 127.26 | 1294.84 | 58.69 | 30.44 | 14189.9 | 0.52 | 0.9 | 0.13 | 0.87 | 1 | 10
9 | 110 | CONCLUIDO | 7.5257 | 13.29 | 9.45 | 19.55 | 0.27 | 29 | 217.04 | 56.13 | 3.25 | 27 | 47.66 | 27002.55 | 123.79 | 1294.74 | 54.04 | 30.44 | 11878.13 | 0.56 | 0.92 | 0.13 | 0.73 | 1 | 10
10 | 110 | CONCLUIDO | 7.6326 | 13.1 | 9.39 | 21.67 | 0.29 | 26 | 217.45 | 56.13 | 3.5 | 24 | 47.82 | 27053.07 | 121.53 | 1295 | 52.85 | 30.44 | 11301.54 | 0.58 | 0.92 | 0.11 | 0.67 | 1 | 10
11 | 110 | CONCLUIDO | 7.6676 | 13.04 | 9.42 | 23.54 | 0.31 | 24 | 217.86 | 56.13 | 3.75 | 22 | 47.98 | 27103.65 | 120.26 | 1294.78 | 53.31 | 30.44 | 11540.1 | 0.57 | 0.92 | 0.12 | 0.7 | 1 | 10
12 | 110 | CONCLUIDO | 7.719 | 12.96 | 9.37 | 24.45 | 0.33 | 23 | 218.27 | 56.13 | 4 | 21 | 48.15 | 27154.29 | 118.31 | 1294.74 | 51.85 | 30.44 | 10814.8 | 0.59 | 0.92 | 0.12 | 0.65 | 1 | 10
13 | 110 | CONCLUIDO | 7.8061 | 12.81 | 9.31 | 26.6 | 0.35 | 21 | 218.68 | 56.13 | 4.25 | 19 | 48.31 | 27204.98 | 115.89 | 1294.73 | 49.88 | 30.44 | 9841.66 | 0.61 | 0.93 | 0.12 | 0.59 | 1 | 10
14 | 110 | CONCLUIDO | 7.9086 | 12.64 | 9.23 | 29.15 | 0.36 | 19 | 219.09 | 56.13 | 4.5 | 17 | 48.47 | 27255.72 | 112.77 | 1294.84 | 47.2 | 30.44 | 8508.01 | 0.64 | 0.94 | 0.11 | 0.51 | 1 | 10
15 | 110 | CONCLUIDO | 7.9562 | 12.57 | 9.2 | 30.65 | 0.38 | 18 | 219.51 | 56.13 | 4.75 | 16 | 48.63 | 27306.53 | 110.45 | 1294.68 | 46.11 | 30.44 | 7967.91 | 0.66 | 0.94 | 0.11 | 0.48 | 1 | 10
16 | 110 | CONCLUIDO | 7.9945 | 12.51 | 9.18 | 32.39 | 0.4 | 17 | 219.92 | 56.13 | 5 | 15 | 48.79 | 27357.39 | 109.21 | 1294.68 | 45.49 | 30.44 | 7664.92 | 0.67 | 0.94 | 0.11 | 0.46 | 1 | 10
17 | 110 | CONCLUIDO | 8.0415 | 12.44 | 9.15 | 34.3 | 0.42 | 16 | 220.33 | 56.13 | 5.25 | 14 | 48.95 | 27408.3 | 106.5 | 1294.71 | 44.53 | 30.44 | 7189.99 | 0.68 | 0.95 | 0.11 | 0.43 | 1 | 10
18 | 110 | CONCLUIDO | 8.0988 | 12.35 | 9.1 | 36.41 | 0.44 | 15 | 220.74 | 56.13 | 5.5 | 13 | 49.12 | 27459.27 | 104.43 | 1294.68 | 42.97 | 30.44 | 6416.88 | 0.71 | 0.95 | 0.1 | 0.38 | 1 | 10
19 | 110 | CONCLUIDO | 8.1945 | 12.2 | 9 | 38.57 | 0.46 | 14 | 221.16 | 56.13 | 5.75 | 9 | 49.28 | 27510.3 | 101.13 | 1294.72 | 39.21 | 30.44 | 4540.96 | 0.78 | 0.96 | 0.11 | 0.28 | 1 | 10
20 | 110 | CONCLUIDO | 8.101 | 12.34 | 9.14 | 39.17 | 0.48 | 14 | 221.57 | 56.13 | 6 | 8 | 49.45 | 27561.39 | 101.99 | 1294.68 | 44.5 | 30.44 | 7184 | 0.68 | 0.95 | 0.1 | 0.42 | 1 | 10
21 | 110 | CONCLUIDO | 8.1675 | 12.24 | 9.08 | 41.92 | 0.5 | 13 | 221.99 | 56.13 | 6.25 | 3 | 49.61 | 27612.53 | 100.09 | 1294.71 | 42.13 | 30.44 | 6006.94 | 0.72 | 0.95 | 0.11 | 0.36 | 1 | 10
22 | 110 | CONCLUIDO | 8.1725 | 12.24 | 9.07 | 41.88 | 0.52 | 13 | 222.4 | 56.13 | 6.5 | 0 | 49.78 | 27663.85 | 100.28 | 1294.72 | 41.65 | 30.44 | 5763.39 | 0.73 | 0.95 | 0.12 | 0.35 | 1 | 10

## RESULTADOS_28
Unnamed: 0 | Volume de calda [L] | STATUS | Capacidade operacional [ha/h] | Tempo de missao [h] | Tempo util [h] | Tempo por voo [min] | Autonomia Projetada [h] | N° Voos | MTOW [kg] | Massa Estrutura [kg] | Combustível [kg] | Abastecimentos | Massa gerador | Potência gerador [W] | Combustível consumido [L] | Calda cons [L] | Distância percorrida [km] | Distância Pulverizando [km] | RTL ACUMULADO[m] | EOC [km/km] | EOC [h/h] | Tempo de manobra [h] | Tempo rtl_rtw [h] | V pulv [m/s] | V desloc [m/s]
0 | 150 | CONCLUIDO | 3.5528 | 28.15 | 14.54 | 4.57 | 0.06 | 191 | 296.65 | 61.82 | 1 | 189 | 83.83 | 36821.52 | 261.31 | 1295.25 | 221.44 | 30.44 | 94771.19 | 0.14 | 0.6 | 0.39 | 5.81 | 1 | 10
1 | 150 | CONCLUIDO | 4.3527 | 22.97 | 12.64 | 5.75 | 0.07 | 132 | 297.17 | 61.82 | 1.25 | 130 | 84.1 | 36885.7 | 225.98 | 1295.31 | 159.08 | 30.44 | 63885.9 | 0.19 | 0.68 | 0.29 | 3.92 | 1 | 10
2 | 150 | CONCLUIDO | 4.9305 | 20.28 | 11.67 | 6.93 | 0.09 | 101 | 297.7 | 61.82 | 1.5 | 99 | 84.37 | 36949.99 | 207.52 | 1295.07 | 127 | 30.44 | 47999.21 | 0.24 | 0.74 | 0.24 | 2.95 | 1 | 10
3 | 150 | CONCLUIDO | 5.367 | 18.63 | 11.08 | 8.11 | 0.1 | 82 | 298.22 | 61.82 | 1.75 | 80 | 84.65 | 37014.39 | 195.88 | 1294.97 | 107.7 | 30.44 | 38447.22 | 0.28 | 0.78 | 0.21 | 2.36 | 1 | 10
4 | 150 | CONCLUIDO | 5.705 | 17.53 | 10.7 | 9.3 | 0.12 | 69 | 298.74 | 61.82 | 2 | 67 | 84.92 | 37078.91 | 188.18 | 1295.01 | 95.18 | 30.44 | 32249.17 | 0.32 | 0.81 | 0.19 | 1.98 | 1 | 10
5 | 150 | CONCLUIDO | 5.9652 | 16.76 | 10.43 | 10.43 | 0.13 | 60 | 299.26 | 61.82 | 2.25 | 58 | 85.19 | 37143.54 | 182.53 | 1294.9 | 86.49 | 30.44 | 27951.12 | 0.35 | 0.83 | 0.18 | 1.71 | 1 | 10
6 | 150 | CONCLUIDO | 6.2293 | 16.05 | 10.17 | 11.73 | 0.15 | 52 | 299.79 | 61.82 | 2.5 | 50 | 85.47 | 37208.42 | 176.86 | 1294.71 | 77.65 | 30.44 | 23568.28 | 0.39 | 0.85 | 0.17 | 1.45 | 1 | 10
7 | 150 | CONCLUIDO | 6.3891 | 15.65 | 10.04 | 12.82 | 0.16 | 47 | 300.32 | 61.82 | 2.75 | 45 | 85.74 | 37273.29 | 173.75 | 1294.97 | 73.68 | 30.44 | 21609.64 | 0.41 | 0.86 | 0.16 | 1.32 | 1 | 10
8 | 150 | CONCLUIDO | 6.5663 | 15.23 | 9.9 | 14.14 | 0.18 | 42 | 300.84 | 61.82 | 3 | 40 | 86.02 | 37338.27 | 170.38 | 1294.74 | 68.88 | 30.44 | 19235.66 | 0.44 | 0.87 | 0.15 | 1.18 | 1 | 10
9 | 150 | CONCLUIDO | 6.7179 | 14.89 | 9.78 | 15.44 | 0.19 | 38 | 301.37 | 61.82 | 3.25 | 36 | 86.3 | 37403.38 | 167.28 | 1294.74 | 64.99 | 30.44 | 17308.74 | 0.47 | 0.88 | 0.14 | 1.06 | 1 | 10
10 | 150 | CONCLUIDO | 6.8366 | 14.63 | 9.69 | 16.6 | 0.21 | 35 | 301.9 | 61.82 | 3.5 | 33 | 86.58 | 37468.6 | 164.74 | 1294.79 | 61.9 | 30.44 | 15778.03 | 0.49 | 0.89 | 0.14 | 0.96 | 1 | 10
11 | 150 | CONCLUIDO | 6.9657 | 14.36 | 9.58 | 17.96 | 0.22 | 32 | 302.43 | 61.82 | 3.75 | 30 | 86.86 | 37533.94 | 162.05 | 1294.89 | 58.72 | 30.44 | 14202.89 | 0.52 | 0.9 | 0.13 | 0.86 | 1 | 10
12 | 150 | CONCLUIDO | 7.0483 | 14.19 | 9.52 | 19.05 | 0.24 | 30 | 302.96 | 61.82 | 4 | 28 | 87.14 | 37599.4 | 160.29 | 1294.86 | 56.6 | 30.44 | 13155.97 | 0.54 | 0.91 | 0.13 | 0.8 | 1 | 10
13 | 150 | CONCLUIDO | 7.197 | 13.89 | 9.34 | 20.02 | 0.25 | 28 | 303.49 | 61.82 | 4.25 | 26 | 87.42 | 37664.98 | 155.77 | 1294.94 | 50.45 | 30.44 | 10092.47 | 0.6 | 0.93 | 0.12 | 0.62 | 1 | 10
14 | 150 | CONCLUIDO | 7.2288 | 13.83 | 9.39 | 21.67 | 0.26 | 26 | 304.03 | 61.82 | 4.5 | 24 | 87.7 | 37730.68 | 156.15 | 1294.71 | 52.91 | 30.44 | 11329.83 | 0.58 | 0.92 | 0.11 | 0.67 | 1 | 10
15 | 150 | CONCLUIDO | 7.2273 | 13.84 | 9.45 | 22.68 | 0.28 | 25 | 304.56 | 61.82 | 4.75 | 23 | 87.99 | 37796.51 | 156.49 | 1294.93 | 54.68 | 30.44 | 12220.63 | 0.56 | 0.92 | 0.11 | 0.73 | 1 | 10
16 | 150 | CONCLUIDO | 7.2732 | 13.75 | 9.42 | 23.55 | 0.29 | 24 | 305.09 | 61.82 | 5 | 22 | 88.27 | 37862.45 | 154.85 | 1294.7 | 53.54 | 30.44 | 11653.42 | 0.57 | 0.92 | 0.12 | 0.7 | 1 | 10
17 | 150 | CONCLUIDO | 7.3796 | 13.55 | 9.33 | 25.45 | 0.31 | 22 | 305.63 | 61.82 | 5.25 | 20 | 88.56 | 37928.52 | 152.31 | 1294.75 | 50.5 | 30.44 | 10146.27 | 0.6 | 0.93 | 0.12 | 0.61 | 1 | 10
18 | 150 | CONCLUIDO | 7.4271 | 13.46 | 9.3 | 26.57 | 0.32 | 21 | 306.17 | 61.82 | 5.5 | 19 | 88.84 | 37994.72 | 151.16 | 1294.68 | 49.55 | 30.44 | 9676.91 | 0.61 | 0.93 | 0.11 | 0.58 | 1 | 10
19 | 150 | CONCLUIDO | 7.4791 | 13.37 | 9.26 | 27.79 | 0.33 | 20 | 306.7 | 61.82 | 5.75 | 18 | 89.13 | 38061.04 | 149.19 | 1294.76 | 48.32 | 30.44 | 9066.46 | 0.63 | 0.93 | 0.11 | 0.54 | 1 | 10
20 | 150 | CONCLUIDO | 7.5279 | 13.28 | 9.23 | 29.15 | 0.35 | 19 | 307.24 | 61.82 | 6 | 17 | 89.42 | 38127.48 | 148.03 | 1294.69 | 47.31 | 30.44 | 8563.1 | 0.64 | 0.94 | 0.11 | 0.51 | 1 | 10
21 | 150 | CONCLUIDO | 7.5719 | 13.21 | 9.21 | 30.7 | 0.36 | 18 | 307.78 | 61.82 | 6.25 | 16 | 89.71 | 38194.05 | 145.93 | 1294.73 | 46.56 | 30.44 | 8194.45 | 0.65 | 0.94 | 0.11 | 0.49 | 1 | 10
22 | 150 | CONCLUIDO | 7.6202 | 13.12 | 9.18 | 32.4 | 0.38 | 17 | 308.32 | 61.82 | 6.5 | 15 | 90 | 38260.74 | 144.72 | 1294.82 | 45.59 | 30.44 | 7714.87 | 0.67 | 0.94 | 0.11 | 0.46 | 1 | 10
23 | 150 | CONCLUIDO | 7.624 | 13.12 | 9.17 | 32.38 | 0.39 | 17 | 308.86 | 61.82 | 6.75 | 15 | 90.29 | 38327.57 | 143.97 | 1294.81 | 45.35 | 30.44 | 7594.72 | 0.67 | 0.94 | 0.11 | 0.45 | 1 | 10
24 | 150 | CONCLUIDO | 7.6731 | 13.03 | 9.15 | 34.3 | 0.4 | 16 | 309.41 | 61.82 | 7 | 14 | 90.59 | 38394.52 | 142.26 | 1294.68 | 44.54 | 30.44 | 7195.14 | 0.68 | 0.95 | 0.11 | 0.43 | 1 | 10
25 | 150 | CONCLUIDO | 7.726 | 12.94 | 9.11 | 36.45 | 0.42 | 15 | 309.95 | 61.82 | 7.25 | 13 | 90.88 | 38461.6 | 140.73 | 1294.73 | 43.33 | 30.44 | 6597.33 | 0.7 | 0.95 | 0.11 | 0.39 | 1 | 10
26 | 150 | CONCLUIDO | 7.726 | 12.94 | 9.11 | 36.45 | 0.43 | 15 | 310.5 | 61.82 | 7.5 | 13 | 91.18 | 38528.81 | 140.09 | 1294.81 | 43.37 | 30.44 | 6613.91 | 0.7 | 0.95 | 0.1 | 0.39 | 1 | 10
27 | 150 | CONCLUIDO | 7.8315 | 12.77 | 8.99 | 38.55 | 0.44 | 14 | 311.04 | 61.82 | 7.75 | 12 | 91.47 | 38596.15 | 136.31 | 1294.75 | 39.44 | 30.44 | 4656.24 | 0.77 | 0.96 | 0.1 | 0.27 | 1 | 10
28 | 150 | CONCLUIDO | 7.7443 | 12.91 | 9.14 | 39.16 | 0.46 | 14 | 311.59 | 61.82 | 8 | 12 | 91.77 | 38663.62 | 138.05 | 1294.72 | 44.68 | 30.44 | 7273.71 | 0.68 | 0.95 | 0.1 | 0.42 | 1 | 10
29 | 150 | CONCLUIDO | 7.8196 | 12.79 | 9.07 | 41.86 | 0.47 | 13 | 312.14 | 61.82 | 8.25 | 11 | 92.07 | 38731.35 | 135.94 | 1294.68 | 42.06 | 30.44 | 5971.8 | 0.72 | 0.95 | 0.1 | 0.35 | 1 | 10
30 | 150 | CONCLUIDO | 7.8183 | 12.79 | 9.07 | 41.87 | 0.48 | 13 | 312.69 | 61.82 | 8.5 | 11 | 92.37 | 38799.09 | 134.52 | 1294.83 | 42.12 | 30.44 | 6001.46 | 0.72 | 0.95 | 0.1 | 0.35 | 1 | 10
31 | 150 | CONCLUIDO | 7.8782 | 12.69 | 9.03 | 45.15 | 0.5 | 12 | 313.24 | 61.82 | 8.75 | 10 | 92.67 | 38866.96 | 132.61 | 1294.78 | 40.6 | 30.44 | 5244.22 | 0.75 | 0.96 | 0.1 | 0.31 | 1 | 10
32 | 150 | CONCLUIDO | 7.8714 | 12.7 | 9.04 | 45.2 | 0.51 | 12 | 313.79 | 61.82 | 9 | 10 | 92.97 | 38934.97 | 132 | 1294.73 | 41.04 | 30.44 | 5463.57 | 0.74 | 0.96 | 0.1 | 0.32 | 1 | 10
33 | 150 | CONCLUIDO | 7.8676 | 12.71 | 9.05 | 45.23 | 0.52 | 12 | 314.34 | 61.82 | 9.25 | 10 | 93.27 | 39003.11 | 130.37 | 1294.73 | 41.27 | 30.44 | 5580.79 | 0.74 | 0.96 | 0.1 | 0.33 | 1 | 10
34 | 150 | CONCLUIDO | 7.9269 | 12.62 | 9.01 | 49.13 | 0.54 | 11 | 314.9 | 61.82 | 9.5 | 9 | 93.57 | 39071.38 | 129.48 | 1294.74 | 39.92 | 30.44 | 4912.05 | 0.76 | 0.96 | 0.1 | 0.29 | 1 | 10
35 | 150 | CONCLUIDO | 7.9281 | 12.61 | 9.01 | 49.12 | 0.55 | 11 | 315.45 | 61.82 | 9.75 | 8 | 93.88 | 39139.8 | 127.89 | 1294.71 | 39.94 | 30.44 | 4920.06 | 0.76 | 0.96 | 0.1 | 0.28 | 1 | 10
36 | 150 | CONCLUIDO | 7.9231 | 12.62 | 9.01 | 49.16 | 0.56 | 11 | 316.01 | 61.82 | 10 | 5 | 94.18 | 39208.35 | 126.61 | 1294.76 | 40.03 | 30.44 | 4963.28 | 0.76 | 0.96 | 0.1 | 0.29 | 1 | 10
37 | 150 | CONCLUIDO | 7.9819 | 12.53 | 8.98 | 53.85 | 0.58 | 10 | 316.56 | 61.82 | 10.25 | 4 | 94.49 | 39277.04 | 125.57 | 1294.86 | 38.65 | 30.44 | 4280.76 | 0.79 | 0.96 | 0.1 | 0.25 | 1 | 10
38 | 150 | CONCLUIDO | 7.9973 | 12.5 | 8.95 | 53.71 | 0.59 | 10 | 317.12 | 61.82 | 10.5 | 2 | 94.8 | 39345.87 | 125.34 | 1294.76 | 37.69 | 30.44 | 3800.96 | 0.81 | 0.97 | 0.11 | 0.23 | 1 | 10
39 | 150 | CONCLUIDO | 7.9934 | 12.51 | 8.96 | 53.74 | 0.6 | 10 | 317.68 | 61.82 | 10.75 | 1 | 95.11 | 39414.84 | 125.4 | 1294.71 | 37.97 | 30.44 | 3938.75 | 0.8 | 0.97 | 0.1 | 0.24 | 1 | 10
40 | 150 | CONCLUIDO | 7.9909 | 12.51 | 8.96 | 53.77 | 0.62 | 10 | 318.24 | 61.82 | 11 | 0 | 95.42 | 39483.95 | 125.39 | 1294.68 | 38.07 | 30.44 | 3989.99 | 0.8 | 0.97 | 0.11 | 0.24 | 1 | 10

## RESULTADOS_0
Unnamed: 0 | Volume de calda [L] | STATUS | Capacidade operacional [ha/h] | Tempo de missao [h] | Tempo util [h] | Tempo por voo [min] | Autonomia Projetada [h] | N° Voos | MTOW [kg] | Massa Estrutura [kg] | Combustível [kg] | Abastecimentos | Massa gerador | Potência gerador [W] | Combustível consumido [L] | Calda cons [L] | Distância percorrida [km] | Distância Pulverizando [km] | RTL ACUMULADO[m] | EOC [km/km] | EOC [h/h] | Tempo de manobra [h] | Tempo rtl_rtw [h] | V pulv [m/s] | V desloc [m/s]
0 | 10 | CONCLUIDO | 6.3537 | 15.74 | 12.64 | 5.79 | 0.64 | 131 | 26.11 | 12.1 | 1 | 0 | 3.01 | 3454.41 | 36.81 | 1295.22 | 152.63 | 30.44 | 60666.4 | 0.2 | 0.68 | 0.46 | 3.91 | 1 | 10

## RESULTADOS_7
Unnamed: 0 | Volume de calda [L] | STATUS | Capacidade operacional [ha/h] | Tempo de missao [h] | Tempo util [h] | Tempo por voo [min] | Autonomia Projetada [h] | N° Voos | MTOW [kg] | Massa Estrutura [kg] | Combustível [kg] | Abastecimentos | Massa gerador | Potência gerador [W] | Combustível consumido [L] | Calda cons [L] | Distância percorrida [km] | Distância Pulverizando [km] | RTL ACUMULADO[m] | EOC [km/km] | EOC [h/h] | Tempo de manobra [h] | Tempo rtl_rtw [h] | V pulv [m/s] | V desloc [m/s]
0 | 45 | CONCLUIDO | 7.2982 | 13.7 | 10.46 | 10.29 | 0.18 | 61 | 98.71 | 39.72 | 1 | 59 | 12.99 | 12407.75 | 83.04 | 1294.84 | 87.41 | 30.44 | 28407.09 | 0.35 | 0.83 | 0.18 | 1.74 | 1 | 10
1 | 45 | CONCLUIDO | 7.7836 | 12.85 | 9.96 | 13.57 | 0.22 | 44 | 99.02 | 39.72 | 1.25 | 42 | 13.05 | 12446.14 | 74.89 | 1294.91 | 70.82 | 30.44 | 20194.04 | 0.43 | 0.87 | 0.15 | 1.23 | 1 | 10
2 | 45 | CONCLUIDO | 8.1004 | 12.34 | 9.66 | 17.04 | 0.27 | 34 | 99.33 | 39.72 | 1.5 | 29 | 13.11 | 12484.55 | 68.57 | 1294.82 | 60.94 | 30.44 | 15303.5 | 0.5 | 0.9 | 0.14 | 0.94 | 1 | 10
3 | 45 | CONCLUIDO | 8.2143 | 12.17 | 9.57 | 19.14 | 0.31 | 30 | 99.64 | 39.72 | 1.75 | 2 | 13.18 | 12522.99 | 65.91 | 1294.95 | 57.02 | 30.44 | 13364.63 | 0.53 | 0.9 | 0.16 | 0.85 | 1 | 10
4 | 45 | CONCLUIDO | 8.2107 | 12.18 | 9.57 | 19.15 | 0.35 | 30 | 99.95 | 39.72 | 2 | 0 | 13.24 | 12561.45 | 66.05 | 1294.83 | 57.1 | 30.44 | 13404.74 | 0.53 | 0.9 | 0.17 | 0.85 | 1 | 10

## RESULTADOS_19
Unnamed: 0 | Volume de calda [L] | STATUS | Capacidade operacional [ha/h] | Tempo de missao [h] | Tempo util [h] | Tempo por voo [min] | Autonomia Projetada [h] | N° Voos | MTOW [kg] | Massa Estrutura [kg] | Combustível [kg] | Abastecimentos | Massa gerador | Potência gerador [W] | Combustível consumido [L] | Calda cons [L] | Distância percorrida [km] | Distância Pulverizando [km] | RTL ACUMULADO[m] | EOC [km/km] | EOC [h/h] | Tempo de manobra [h] | Tempo rtl_rtw [h] | V pulv [m/s] | V desloc [m/s]
0 | 105 | CONCLUIDO | 4.9341 | 20.27 | 12.51 | 5.86 | 0.09 | 128 | 204 | 55.27 | 1 | 126 | 42.72 | 25393.6 | 175.08 | 1295.13 | 154.83 | 30.44 | 61781.37 | 0.2 | 0.69 | 0.28 | 3.79 | 1 | 10
1 | 105 | CONCLUIDO | 5.6267 | 17.77 | 11.44 | 7.38 | 0.11 | 93 | 204.39 | 55.27 | 1.25 | 91 | 42.87 | 25442.42 | 158.37 | 1294.86 | 119.35 | 30.44 | 44212.6 | 0.26 | 0.76 | 0.23 | 2.71 | 1 | 10
2 | 105 | CONCLUIDO | 6.14 | 16.29 | 10.8 | 9 | 0.13 | 72 | 204.79 | 55.27 | 1.5 | 70 | 43.02 | 25491.3 | 147.87 | 1294.84 | 98.67 | 30.44 | 33982.33 | 0.31 | 0.8 | 0.19 | 2.08 | 1 | 10
3 | 105 | CONCLUIDO | 6.5115 | 15.36 | 10.4 | 10.58 | 0.15 | 59 | 205.18 | 55.27 | 1.75 | 57 | 43.16 | 25540.22 | 140.84 | 1294.9 | 85.34 | 30.44 | 27381.81 | 0.36 | 0.83 | 0.18 | 1.68 | 1 | 10
4 | 105 | CONCLUIDO | 6.7991 | 14.71 | 10.12 | 12.14 | 0.17 | 50 | 205.58 | 55.27 | 2 | 48 | 43.31 | 25589.2 | 135.52 | 1295.09 | 76.02 | 30.44 | 22767.22 | 0.4 | 0.86 | 0.16 | 1.39 | 1 | 10
5 | 105 | CONCLUIDO | 7.0234 | 14.24 | 9.93 | 13.86 | 0.19 | 43 | 205.98 | 55.27 | 2.25 | 41 | 43.46 | 25638.22 | 131.45 | 1294.79 | 69.89 | 30.44 | 19735.73 | 0.44 | 0.87 | 0.15 | 1.21 | 1 | 10
6 | 105 | CONCLUIDO | 7.2082 | 13.87 | 9.77 | 15.42 | 0.22 | 38 | 206.38 | 55.27 | 2.5 | 36 | 43.6 | 25687.3 | 127.81 | 1295.01 | 64.68 | 30.44 | 17155.62 | 0.47 | 0.89 | 0.14 | 1.04 | 1 | 10
7 | 105 | CONCLUIDO | 7.3541 | 13.6 | 9.65 | 17.04 | 0.24 | 34 | 206.78 | 55.27 | 2.75 | 32 | 43.75 | 25736.42 | 124.77 | 1294.73 | 60.95 | 30.44 | 15310.15 | 0.5 | 0.9 | 0.14 | 0.93 | 1 | 10
8 | 105 | CONCLUIDO | 7.5197 | 13.3 | 9.52 | 19.03 | 0.26 | 30 | 207.17 | 55.27 | 3 | 28 | 43.9 | 25785.6 | 121.26 | 1294.79 | 56.44 | 30.44 | 13075.1 | 0.54 | 0.91 | 0.13 | 0.8 | 1 | 10
9 | 105 | CONCLUIDO | 7.7078 | 12.97 | 9.31 | 20.7 | 0.28 | 27 | 207.57 | 55.27 | 3.25 | 25 | 44.05 | 25834.83 | 116.7 | 1294.68 | 49.71 | 30.44 | 9727.04 | 0.61 | 0.93 | 0.12 | 0.59 | 1 | 10
10 | 105 | CONCLUIDO | 7.6062 | 13.15 | 9.53 | 21.99 | 0.3 | 26 | 207.97 | 55.27 | 3.5 | 24 | 44.2 | 25884.1 | 118.39 | 1294.79 | 57.1 | 30.44 | 13426.16 | 0.53 | 0.91 | 0.13 | 0.81 | 1 | 10
11 | 105 | CONCLUIDO | 7.7695 | 12.87 | 9.37 | 24.45 | 0.32 | 23 | 208.37 | 55.27 | 3.75 | 21 | 44.35 | 25933.43 | 114.68 | 1294.83 | 52.01 | 30.44 | 10893.34 | 0.59 | 0.92 | 0.12 | 0.65 | 1 | 10
12 | 105 | CONCLUIDO | 7.8618 | 12.72 | 9.3 | 26.58 | 0.34 | 21 | 208.77 | 55.27 | 4 | 19 | 44.5 | 25982.82 | 111.68 | 1294.74 | 49.63 | 30.44 | 9717.22 | 0.61 | 0.93 | 0.12 | 0.58 | 1 | 10
13 | 105 | CONCLUIDO | 7.9065 | 12.65 | 9.27 | 27.82 | 0.36 | 20 | 209.17 | 55.27 | 4.25 | 18 | 44.65 | 26032.25 | 109.99 | 1294.79 | 48.68 | 30.44 | 9243.94 | 0.63 | 0.93 | 0.11 | 0.55 | 1 | 10
14 | 105 | CONCLUIDO | 7.9486 | 12.58 | 9.25 | 29.2 | 0.38 | 19 | 209.58 | 55.27 | 4.5 | 17 | 44.8 | 26081.73 | 107.45 | 1294.74 | 47.75 | 30.44 | 8783.38 | 0.64 | 0.94 | 0.11 | 0.52 | 1 | 10
15 | 105 | CONCLUIDO | 8.0503 | 12.42 | 9.17 | 32.36 | 0.4 | 17 | 209.98 | 55.27 | 4.75 | 15 | 44.95 | 26131.27 | 104.62 | 1294.68 | 45.19 | 30.44 | 7515.7 | 0.67 | 0.94 | 0.11 | 0.45 | 1 | 10
16 | 105 | CONCLUIDO | 8.0937 | 12.36 | 9.14 | 34.28 | 0.42 | 16 | 210.38 | 55.27 | 5 | 13 | 45.11 | 26180.86 | 102.3 | 1294.68 | 44.28 | 30.44 | 7065.5 | 0.69 | 0.95 | 0.11 | 0.42 | 1 | 10
17 | 105 | CONCLUIDO | 8.1452 | 12.28 | 9.1 | 36.42 | 0.44 | 15 | 210.78 | 55.27 | 5.25 | 11 | 45.26 | 26230.5 | 100.19 | 1294.71 | 42.95 | 30.44 | 6407.22 | 0.71 | 0.95 | 0.11 | 0.38 | 1 | 10
18 | 105 | CONCLUIDO | 8.2006 | 12.19 | 9.06 | 38.84 | 0.46 | 14 | 211.18 | 55.27 | 5.5 | 7 | 45.41 | 26280.2 | 97.79 | 1294.81 | 41.28 | 30.44 | 5577.28 | 0.74 | 0.95 | 0.11 | 0.34 | 1 | 10
19 | 105 | CONCLUIDO | 8.2104 | 12.18 | 9.05 | 38.77 | 0.48 | 14 | 211.59 | 55.27 | 5.75 | 3 | 45.57 | 26329.94 | 96.87 | 1294.72 | 40.9 | 30.44 | 5385.16 | 0.74 | 0.96 | 0.11 | 0.33 | 1 | 10
20 | 105 | CONCLUIDO | 8.1546 | 12.26 | 9.13 | 39.13 | 0.5 | 14 | 211.99 | 55.27 | 6 | 0 | 45.72 | 26379.74 | 97.92 | 1294.72 | 43.81 | 30.44 | 6837.94 | 0.69 | 0.95 | 0.11 | 0.41 | 1 | 10

## RESULTADOS_10
Unnamed: 0 | Volume de calda [L] | STATUS | Capacidade operacional [ha/h] | Tempo de missao [h] | Tempo util [h] | Tempo por voo [min] | Autonomia Projetada [h] | N° Voos | MTOW [kg] | Massa Estrutura [kg] | Combustível [kg] | Abastecimentos | Massa gerador | Potência gerador [W] | Combustível consumido [L] | Calda cons [L] | Distância percorrida [km] | Distância Pulverizando [km] | RTL ACUMULADO[m] | EOC [km/km] | EOC [h/h] | Tempo de manobra [h] | Tempo rtl_rtw [h] | V pulv [m/s] | V desloc [m/s]
0 | 60 | CONCLUIDO | 6.6222 | 15.1 | 10.98 | 8.44 | 0.14 | 78 | 124.63 | 45 | 1 | 76 | 18.64 | 15605.44 | 106.62 | 1294.97 | 104.42 | 30.44 | 36826.67 | 0.29 | 0.79 | 0.2 | 2.25 | 1 | 10
1 | 60 | CONCLUIDO | 7.1487 | 13.99 | 10.37 | 10.73 | 0.18 | 58 | 124.96 | 45 | 1.25 | 56 | 18.71 | 15645.96 | 97.99 | 1294.89 | 84.59 | 30.44 | 27009.87 | 0.36 | 0.83 | 0.17 | 1.65 | 1 | 10
2 | 60 | CONCLUIDO | 7.5397 | 13.26 | 9.98 | 13.31 | 0.21 | 45 | 125.29 | 45 | 1.5 | 43 | 18.79 | 15686.51 | 91.31 | 1294.84 | 71.7 | 30.44 | 20628 | 0.42 | 0.87 | 0.15 | 1.26 | 1 | 10
3 | 60 | CONCLUIDO | 7.803 | 12.82 | 9.74 | 15.79 | 0.25 | 37 | 125.62 | 45 | 1.75 | 35 | 18.87 | 15727.09 | 86.37 | 1294.75 | 63.79 | 30.44 | 16714.46 | 0.48 | 0.89 | 0.14 | 1.02 | 1 | 10
4 | 60 | CONCLUIDO | 8.0555 | 12.41 | 9.52 | 19.03 | 0.28 | 30 | 125.95 | 45 | 2 | 28 | 18.95 | 15767.7 | 80.92 | 1294.85 | 56.41 | 30.44 | 13060.06 | 0.54 | 0.91 | 0.13 | 0.79 | 1 | 10
5 | 60 | CONCLUIDO | 8.1281 | 12.3 | 9.51 | 21.94 | 0.31 | 26 | 126.28 | 45 | 2.25 | 22 | 19.03 | 15808.34 | 77.69 | 1294.71 | 56.96 | 30.44 | 13354.33 | 0.53 | 0.91 | 0.11 | 0.79 | 1 | 10
6 | 60 | CONCLUIDO | 8.21 | 12.18 | 9.43 | 23.59 | 0.35 | 24 | 126.61 | 45 | 2.5 | 10 | 19.11 | 15849 | 74.97 | 1294.68 | 53.51 | 30.44 | 11641.86 | 0.57 | 0.92 | 0.14 | 0.71 | 1 | 10
7 | 60 | CONCLUIDO | 8.2751 | 12.08 | 9.36 | 24.43 | 0.38 | 23 | 126.94 | 45 | 2.75 | 0 | 19.19 | 15889.69 | 74.31 | 1294.83 | 50.67 | 30.44 | 10226.58 | 0.6 | 0.92 | 0.14 | 0.64 | 1 | 10

## RESULTADOS_25
Unnamed: 0 | Volume de calda [L] | STATUS | Capacidade operacional [ha/h] | Tempo de missao [h] | Tempo util [h] | Tempo por voo [min] | Autonomia Projetada [h] | N° Voos | MTOW [kg] | Massa Estrutura [kg] | Combustível [kg] | Abastecimentos | Massa gerador | Potência gerador [W] | Combustível consumido [L] | Calda cons [L] | Distância percorrida [km] | Distância Pulverizando [km] | RTL ACUMULADO[m] | EOC [km/km] | EOC [h/h] | Tempo de manobra [h] | Tempo rtl_rtw [h] | V pulv [m/s] | V desloc [m/s]
0 | 135 | CONCLUIDO | 3.9913 | 25.05 | 13.76 | 4.94 | 0.07 | 167 | 263.32 | 59.89 | 1 | 165 | 67.43 | 32710.1 | 228.72 | 1295.27 | 195.54 | 30.44 | 81939.83 | 0.16 | 0.63 | 0.35 | 5.03 | 1 | 10
1 | 135 | CONCLUIDO | 4.7569 | 21.02 | 12.2 | 6.21 | 0.08 | 118 | 263.79 | 59.89 | 1.25 | 116 | 67.65 | 32767.75 | 201.53 | 1295.01 | 144.55 | 30.44 | 56688.05 | 0.21 | 0.71 | 0.27 | 3.48 | 1 | 10
2 | 135 | CONCLUIDO | 5.3129 | 18.82 | 11.37 | 7.5 | 0.1 | 91 | 264.25 | 59.89 | 1.5 | 89 | 67.87 | 32825.49 | 186.42 | 1295.31 | 116.92 | 30.44 | 43010.07 | 0.26 | 0.76 | 0.23 | 2.64 | 1 | 10
3 | 135 | CONCLUIDO | 5.7337 | 17.44 | 10.85 | 8.79 | 0.12 | 74 | 264.72 | 59.89 | 1.75 | 72 | 68.09 | 32883.31 | 176.68 | 1294.98 | 100.38 | 30.44 | 34822.66 | 0.3 | 0.8 | 0.19 | 2.12 | 1 | 10
4 | 135 | CONCLUIDO | 6.0355 | 16.57 | 10.53 | 10.03 | 0.13 | 63 | 265.19 | 59.89 | 2 | 61 | 68.31 | 32941.21 | 170.41 | 1294.99 | 89.64 | 30.44 | 29509.26 | 0.34 | 0.82 | 0.18 | 1.81 | 1 | 10
5 | 135 | CONCLUIDO | 6.3121 | 15.84 | 10.26 | 11.4 | 0.15 | 54 | 265.66 | 59.89 | 2.25 | 52 | 68.53 | 32999.19 | 164.94 | 1294.83 | 81.05 | 30.44 | 25260.92 | 0.38 | 0.84 | 0.16 | 1.54 | 1 | 10
6 | 135 | CONCLUIDO | 6.5096 | 15.36 | 10.08 | 12.6 | 0.17 | 48 | 266.13 | 59.89 | 2.5 | 46 | 68.75 | 33057.26 | 160.93 | 1294.89 | 74.92 | 30.44 | 22222.5 | 0.41 | 0.86 | 0.16 | 1.36 | 1 | 10
7 | 135 | CONCLUIDO | 6.7244 | 14.87 | 9.89 | 14.14 | 0.18 | 42 | 266.6 | 59.89 | 2.75 | 40 | 68.97 | 33115.41 | 156.73 | 1294.77 | 68.86 | 30.44 | 19224.03 | 0.44 | 0.87 | 0.15 | 1.17 | 1 | 10
8 | 135 | CONCLUIDO | 6.8764 | 14.54 | 9.77 | 15.42 | 0.2 | 38 | 267.08 | 59.89 | 3 | 36 | 69.19 | 33173.65 | 153.69 | 1294.78 | 64.69 | 30.44 | 17158.86 | 0.47 | 0.89 | 0.14 | 1.05 | 1 | 10
9 | 135 | CONCLUIDO | 6.991 | 14.3 | 9.68 | 16.6 | 0.22 | 35 | 267.55 | 59.89 | 3.25 | 33 | 69.41 | 33231.97 | 151.08 | 1294.79 | 61.85 | 30.44 | 15754.42 | 0.49 | 0.89 | 0.14 | 0.96 | 1 | 10
10 | 135 | CONCLUIDO | 7.1139 | 14.06 | 9.59 | 17.97 | 0.23 | 32 | 268.02 | 59.89 | 3.5 | 30 | 69.64 | 33290.38 | 148.73 | 1294.84 | 58.69 | 30.44 | 14190.33 | 0.52 | 0.9 | 0.13 | 0.86 | 1 | 10
11 | 135 | CONCLUIDO | 7.248 | 13.8 | 9.48 | 19.61 | 0.25 | 29 | 268.5 | 59.89 | 3.75 | 27 | 69.86 | 33348.87 | 145.79 | 1294.77 | 55.14 | 30.44 | 12428.98 | 0.55 | 0.91 | 0.13 | 0.76 | 1 | 10
12 | 135 | CONCLUIDO | 7.3905 | 13.53 | 9.31 | 20.7 | 0.26 | 27 | 268.97 | 59.89 | 4 | 25 | 70.09 | 33407.45 | 141.75 | 1294.85 | 49.74 | 30.44 | 9738.99 | 0.61 | 0.93 | 0.11 | 0.59 | 1 | 10
13 | 135 | CONCLUIDO | 7.2569 | 13.78 | 9.61 | 22.18 | 0.28 | 26 | 269.45 | 59.89 | 4.25 | 24 | 70.31 | 33466.11 | 145.93 | 1294.92 | 60.54 | 30.44 | 15143.85 | 0.5 | 0.9 | 0.11 | 0.89 | 1 | 10
14 | 135 | CONCLUIDO | 7.4182 | 13.48 | 9.41 | 23.53 | 0.3 | 24 | 269.92 | 59.89 | 4.5 | 22 | 70.54 | 33524.86 | 141.41 | 1294.79 | 53.36 | 30.44 | 11562.94 | 0.57 | 0.92 | 0.12 | 0.69 | 1 | 10
15 | 135 | CONCLUIDO | 7.5177 | 13.3 | 9.34 | 25.46 | 0.31 | 22 | 270.4 | 59.89 | 4.75 | 20 | 70.76 | 33583.7 | 139.17 | 1294.74 | 50.77 | 30.44 | 10280.47 | 0.6 | 0.93 | 0.11 | 0.62 | 1 | 10
16 | 135 | CONCLUIDO | 7.5678 | 13.21 | 9.3 | 26.57 | 0.33 | 21 | 270.88 | 59.89 | 5 | 19 | 70.99 | 33642.62 | 137.73 | 1294.74 | 49.46 | 30.44 | 9629.68 | 0.62 | 0.93 | 0.11 | 0.58 | 1 | 10
17 | 135 | CONCLUIDO | 7.6149 | 13.13 | 9.27 | 27.8 | 0.34 | 20 | 271.36 | 59.89 | 5.25 | 18 | 71.22 | 33701.64 | 135.85 | 1294.72 | 48.57 | 30.44 | 9187.93 | 0.63 | 0.93 | 0.11 | 0.55 | 1 | 10
18 | 135 | CONCLUIDO | 7.6584 | 13.06 | 9.24 | 29.19 | 0.36 | 19 | 271.84 | 59.89 | 5.5 | 17 | 71.45 | 33760.74 | 134.6 | 1294.72 | 47.68 | 30.44 | 8750.08 | 0.64 | 0.94 | 0.11 | 0.52 | 1 | 10
19 | 135 | CONCLUIDO | 7.707 | 12.98 | 9.21 | 30.71 | 0.38 | 18 | 272.32 | 59.89 | 5.75 | 16 | 71.68 | 33820.05 | 132.44 | 1294.75 | 46.65 | 30.44 | 8237.89 | 0.65 | 0.94 | 0.11 | 0.49 | 1 | 10
20 | 135 | CONCLUIDO | 7.7586 | 12.89 | 9.18 | 32.39 | 0.39 | 17 | 272.8 | 59.89 | 6 | 15 | 71.91 | 33879.33 | 131.04 | 1294.68 | 45.48 | 30.44 | 7659.35 | 0.67 | 0.94 | 0.11 | 0.46 | 1 | 10
21 | 135 | CONCLUIDO | 7.8111 | 12.8 | 9.14 | 34.28 | 0.41 | 16 | 273.28 | 59.89 | 6.25 | 14 | 72.14 | 33938.7 | 128.76 | 1294.68 | 44.28 | 30.44 | 7064.69 | 0.69 | 0.95 | 0.11 | 0.42 | 1 | 10
22 | 135 | CONCLUIDO | 7.8592 | 12.72 | 9.11 | 36.45 | 0.42 | 15 | 273.76 | 59.89 | 6.5 | 13 | 72.37 | 33998.16 | 127.05 | 1294.73 | 43.39 | 30.44 | 6622.97 | 0.7 | 0.95 | 0.1 | 0.39 | 1 | 10
23 | 135 | CONCLUIDO | 7.8573 | 12.73 | 9.12 | 36.46 | 0.44 | 15 | 274.24 | 59.89 | 6.75 | 13 | 72.61 | 34057.71 | 126.2 | 1294.68 | 43.48 | 30.44 | 6671.39 | 0.7 | 0.95 | 0.1 | 0.4 | 1 | 10
24 | 135 | CONCLUIDO | 7.9523 | 12.58 | 9.01 | 38.63 | 0.45 | 14 | 274.73 | 59.89 | 7 | 12 | 72.84 | 34117.35 | 122.61 | 1294.68 | 40.18 | 30.44 | 5022.73 | 0.76 | 0.96 | 0.1 | 0.29 | 1 | 10
25 | 135 | CONCLUIDO | 7.888 | 12.68 | 9.12 | 39.07 | 0.47 | 14 | 275.21 | 59.89 | 7.25 | 12 | 73.08 | 34177.09 | 122.99 | 1294.68 | 43.62 | 30.44 | 6746.69 | 0.7 | 0.95 | 0.1 | 0.4 | 1 | 10
26 | 135 | CONCLUIDO | 7.9432 | 12.59 | 9.08 | 41.9 | 0.48 | 13 | 275.7 | 59.89 | 7.5 | 11 | 73.31 | 34236.91 | 121.81 | 1294.72 | 42.33 | 30.44 | 6105 | 0.72 | 0.95 | 0.1 | 0.36 | 1 | 10
27 | 135 | CONCLUIDO | 8.0012 | 12.5 | 9.04 | 45.19 | 0.5 | 12 | 276.18 | 59.89 | 7.75 | 10 | 73.55 | 34296.82 | 118.63 | 1294.75 | 40.94 | 30.44 | 5417.12 | 0.74 | 0.96 | 0.1 | 0.32 | 1 | 10
28 | 135 | CONCLUIDO | 8.0034 | 12.49 | 9.04 | 45.17 | 0.51 | 12 | 276.67 | 59.89 | 8 | 9 | 73.78 | 34356.83 | 117.99 | 1294.68 | 40.84 | 30.44 | 5364.4 | 0.75 | 0.96 | 0.1 | 0.31 | 1 | 10
29 | 135 | CONCLUIDO | 7.9945 | 12.51 | 9.05 | 45.24 | 0.53 | 12 | 277.16 | 59.89 | 8.25 | 7 | 74.02 | 34416.93 | 116.97 | 1294.68 | 41.21 | 30.44 | 5550.74 | 0.74 | 0.96 | 0.1 | 0.33 | 1 | 10
30 | 135 | CONCLUIDO | 8.0607 | 12.41 | 9 | 49.07 | 0.55 | 11 | 277.65 | 59.89 | 8.5 | 5 | 74.26 | 34477.13 | 115.6 | 1294.84 | 39.37 | 30.44 | 4635.15 | 0.77 | 0.96 | 0.1 | 0.28 | 1 | 10
31 | 135 | CONCLUIDO | 8.051 | 12.42 | 9.01 | 49.15 | 0.56 | 11 | 278.13 | 59.89 | 8.75 | 1 | 74.5 | 34537.41 | 115.27 | 1294.75 | 39.81 | 30.44 | 4853.54 | 0.76 | 0.96 | 0.11 | 0.29 | 1 | 10
32 | 135 | CONCLUIDO | 8.0454 | 12.43 | 9.02 | 49.2 | 0.58 | 11 | 278.62 | 59.89 | 9 | 0 | 74.74 | 34597.8 | 115.4 | 1294.74 | 40.02 | 30.44 | 4961.68 | 0.76 | 0.96 | 0.11 | 0.3 | 1 | 10

## RESULTADOS_14
Unnamed: 0 | Volume de calda [L] | STATUS | Capacidade operacional [ha/h] | Tempo de missao [h] | Tempo util [h] | Tempo por voo [min] | Autonomia Projetada [h] | N° Voos | MTOW [kg] | Massa Estrutura [kg] | Combustível [kg] | Abastecimentos | Massa gerador | Potência gerador [W] | Combustível consumido [L] | Calda cons [L] | Distância percorrida [km] | Distância Pulverizando [km] | RTL ACUMULADO[m] | EOC [km/km] | EOC [h/h] | Tempo de manobra [h] | Tempo rtl_rtw [h] | V pulv [m/s] | V desloc [m/s]
0 | 80 | CONCLUIDO | 5.8169 | 17.19 | 11.64 | 6.99 | 0.11 | 100 | 159.12 | 50.28 | 1 | 98 | 27.84 | 19859.16 | 136.64 | 1295.25 | 126.11 | 30.44 | 47560.06 | 0.24 | 0.74 | 0.24 | 2.92 | 1 | 10
1 | 80 | CONCLUIDO | 6.4523 | 15.5 | 10.82 | 8.89 | 0.14 | 73 | 159.48 | 50.28 | 1.25 | 71 | 27.95 | 19902.91 | 124.81 | 1295.1 | 99.1 | 30.44 | 34191.54 | 0.31 | 0.8 | 0.2 | 2.1 | 1 | 10
2 | 80 | CONCLUIDO | 6.8649 | 14.57 | 10.37 | 10.73 | 0.17 | 58 | 159.83 | 50.28 | 1.5 | 56 | 28.05 | 19946.71 | 117.51 | 1295.26 | 84.56 | 30.44 | 26992.8 | 0.36 | 0.83 | 0.17 | 1.65 | 1 | 10
3 | 80 | CONCLUIDO | 7.1955 | 13.9 | 10.06 | 12.84 | 0.19 | 47 | 160.19 | 50.28 | 1.75 | 45 | 28.16 | 19990.53 | 111.75 | 1294.92 | 74.22 | 30.44 | 21879.24 | 0.41 | 0.86 | 0.16 | 1.34 | 1 | 10
4 | 80 | CONCLUIDO | 7.4397 | 13.44 | 9.83 | 14.74 | 0.22 | 40 | 160.54 | 50.28 | 2 | 38 | 28.26 | 20034.4 | 107.14 | 1294.78 | 66.8 | 30.44 | 18204.16 | 0.46 | 0.88 | 0.14 | 1.11 | 1 | 10
5 | 80 | CONCLUIDO | 7.6474 | 13.08 | 9.66 | 17.04 | 0.25 | 34 | 160.9 | 50.28 | 2.25 | 32 | 28.37 | 20078.3 | 102.98 | 1294.82 | 61.08 | 30.44 | 15374.87 | 0.5 | 0.9 | 0.13 | 0.94 | 1 | 10
6 | 80 | CONCLUIDO | 7.8101 | 12.8 | 9.51 | 19.03 | 0.27 | 30 | 161.26 | 50.28 | 2.5 | 28 | 28.48 | 20122.23 | 99.08 | 1294.73 | 56.23 | 30.44 | 12969 | 0.54 | 0.91 | 0.13 | 0.79 | 1 | 10
7 | 80 | CONCLUIDO | 7.9692 | 12.55 | 9.39 | 21.66 | 0.3 | 26 | 161.61 | 50.28 | 2.75 | 24 | 28.58 | 20166.2 | 95.57 | 1294.74 | 52.73 | 30.44 | 11239.06 | 0.58 | 0.92 | 0.11 | 0.67 | 1 | 10
8 | 80 | CONCLUIDO | 7.9844 | 12.52 | 9.43 | 23.57 | 0.33 | 24 | 161.97 | 50.28 | 3 | 22 | 28.69 | 20210.21 | 93.67 | 1294.93 | 53.79 | 30.44 | 11782.11 | 0.57 | 0.92 | 0.12 | 0.7 | 1 | 10
9 | 80 | CONCLUIDO | 8.1255 | 12.31 | 9.31 | 26.59 | 0.35 | 21 | 162.33 | 50.28 | 3.25 | 19 | 28.8 | 20254.26 | 90.03 | 1294.79 | 49.74 | 30.44 | 9771.63 | 0.61 | 0.93 | 0.11 | 0.58 | 1 | 10
10 | 80 | CONCLUIDO | 8.2132 | 12.18 | 9.24 | 29.18 | 0.38 | 19 | 162.68 | 50.28 | 3.5 | 13 | 28.9 | 20298.34 | 86.63 | 1294.79 | 47.32 | 30.44 | 8568.19 | 0.64 | 0.94 | 0.12 | 0.52 | 1 | 10
11 | 80 | CONCLUIDO | 8.2569 | 12.11 | 9.21 | 30.69 | 0.41 | 18 | 163.04 | 50.28 | 3.75 | 6 | 29.01 | 20342.46 | 84.62 | 1294.77 | 46.02 | 30.44 | 7926.08 | 0.66 | 0.94 | 0.12 | 0.49 | 1 | 10
12 | 80 | CONCLUIDO | 8.238 | 12.14 | 9.23 | 30.78 | 0.43 | 18 | 163.4 | 50.28 | 4 | 0 | 29.12 | 20386.62 | 84.45 | 1294.71 | 46.7 | 30.44 | 8265.46 | 0.65 | 0.94 | 0.13 | 0.51 | 1 | 10

## RESULTADOS_21
Unnamed: 0 | Volume de calda [L] | STATUS | Capacidade operacional [ha/h] | Tempo de missao [h] | Tempo util [h] | Tempo por voo [min] | Autonomia Projetada [h] | N° Voos | MTOW [kg] | Massa Estrutura [kg] | Combustível [kg] | Abastecimentos | Massa gerador | Potência gerador [W] | Combustível consumido [L] | Calda cons [L] | Distância percorrida [km] | Distância Pulverizando [km] | RTL ACUMULADO[m] | EOC [km/km] | EOC [h/h] | Tempo de manobra [h] | Tempo rtl_rtw [h] | V pulv [m/s] | V desloc [m/s]
0 | 115 | CONCLUIDO | 4.6085 | 21.7 | 12.89 | 5.53 | 0.08 | 140 | 222.93 | 56.94 | 1 | 138 | 49.99 | 27728.69 | 191.69 | 1295.04 | 167.18 | 30.44 | 67895.49 | 0.18 | 0.67 | 0.3 | 4.17 | 1 | 10
1 | 115 | CONCLUIDO | 5.3236 | 18.78 | 11.69 | 6.94 | 0.1 | 101 | 223.35 | 56.94 | 1.25 | 99 | 50.15 | 27780.03 | 172.26 | 1295 | 127.55 | 30.44 | 48272.6 | 0.24 | 0.74 | 0.25 | 2.97 | 1 | 10
2 | 115 | CONCLUIDO | 5.8647 | 17.05 | 10.97 | 8.44 | 0.12 | 78 | 223.76 | 56.94 | 1.5 | 76 | 50.32 | 27831.42 | 160.08 | 1295.11 | 104.02 | 30.44 | 36623.67 | 0.29 | 0.79 | 0.2 | 2.24 | 1 | 10
3 | 115 | CONCLUIDO | 6.2425 | 16.02 | 10.55 | 9.89 | 0.14 | 64 | 224.18 | 56.94 | 1.75 | 62 | 50.49 | 27882.87 | 152.63 | 1295.01 | 90.21 | 30.44 | 29788.49 | 0.34 | 0.82 | 0.19 | 1.83 | 1 | 10
4 | 115 | CONCLUIDO | 6.542 | 15.29 | 10.26 | 11.39 | 0.16 | 54 | 224.6 | 56.94 | 2 | 52 | 50.65 | 27934.37 | 147.01 | 1294.76 | 80.81 | 30.44 | 25139.45 | 0.38 | 0.84 | 0.16 | 1.53 | 1 | 10
5 | 115 | CONCLUIDO | 6.774 | 14.76 | 10.04 | 12.82 | 0.18 | 47 | 225.01 | 56.94 | 2.25 | 45 | 50.82 | 27985.94 | 142.42 | 1294.98 | 73.65 | 30.44 | 21596.23 | 0.41 | 0.86 | 0.15 | 1.32 | 1 | 10
6 | 115 | CONCLUIDO | 6.9838 | 14.32 | 9.86 | 14.43 | 0.2 | 41 | 225.43 | 56.94 | 2.5 | 39 | 50.99 | 28037.57 | 138.57 | 1294.73 | 67.64 | 30.44 | 18618.19 | 0.45 | 0.88 | 0.15 | 1.14 | 1 | 10
7 | 115 | CONCLUIDO | 7.1296 | 14.03 | 9.74 | 15.8 | 0.22 | 37 | 225.85 | 56.94 | 2.75 | 35 | 51.16 | 28089.25 | 135.61 | 1294.74 | 63.85 | 30.44 | 16744.28 | 0.48 | 0.89 | 0.14 | 1.02 | 1 | 10
8 | 115 | CONCLUIDO | 7.2844 | 13.73 | 9.62 | 17.49 | 0.24 | 33 | 226.27 | 56.94 | 3 | 31 | 51.33 | 28140.99 | 132.52 | 1294.81 | 59.82 | 30.44 | 14747.77 | 0.51 | 0.9 | 0.13 | 0.9 | 1 | 10
9 | 115 | CONCLUIDO | 7.4091 | 13.5 | 9.52 | 19.04 | 0.25 | 30 | 226.69 | 56.94 | 3.25 | 28 | 51.5 | 28192.8 | 129.54 | 1294.68 | 56.44 | 30.44 | 13077.26 | 0.54 | 0.91 | 0.13 | 0.8 | 1 | 10
10 | 115 | CONCLUIDO | 7.5969 | 13.16 | 9.32 | 20.71 | 0.27 | 27 | 227.11 | 56.94 | 3.5 | 25 | 51.67 | 28244.66 | 125.1 | 1294.88 | 49.7 | 30.44 | 9718.47 | 0.61 | 0.93 | 0.12 | 0.6 | 1 | 10
11 | 115 | CONCLUIDO | 7.4748 | 13.38 | 9.58 | 22.1 | 0.29 | 26 | 227.53 | 56.94 | 3.75 | 24 | 51.84 | 28296.58 | 127.73 | 1294.96 | 58.8 | 30.44 | 14273.02 | 0.52 | 0.9 | 0.12 | 0.85 | 1 | 10
12 | 115 | CONCLUIDO | 7.6115 | 13.14 | 9.42 | 23.56 | 0.31 | 24 | 227.95 | 56.94 | 4 | 22 | 52.01 | 28348.56 | 124.17 | 1294.75 | 53.67 | 30.44 | 11718.13 | 0.57 | 0.92 | 0.12 | 0.7 | 1 | 10
13 | 115 | CONCLUIDO | 7.7106 | 12.97 | 9.34 | 25.48 | 0.33 | 22 | 228.38 | 56.94 | 4.25 | 20 | 52.18 | 28400.61 | 121.53 | 1294.77 | 50.94 | 30.44 | 10366.81 | 0.6 | 0.93 | 0.12 | 0.62 | 1 | 10
14 | 115 | CONCLUIDO | 7.8139 | 12.8 | 9.26 | 27.78 | 0.35 | 20 | 228.8 | 56.94 | 4.5 | 18 | 52.36 | 28452.71 | 118.43 | 1294.78 | 48.19 | 30.44 | 8999.27 | 0.63 | 0.93 | 0.11 | 0.54 | 1 | 10
15 | 115 | CONCLUIDO | 7.8575 | 12.73 | 9.23 | 29.15 | 0.37 | 19 | 229.22 | 56.94 | 4.75 | 17 | 52.53 | 28504.87 | 117.22 | 1294.78 | 47.36 | 30.44 | 8590.75 | 0.64 | 0.94 | 0.11 | 0.51 | 1 | 10
16 | 115 | CONCLUIDO | 7.8923 | 12.67 | 9.22 | 30.73 | 0.39 | 18 | 229.65 | 56.94 | 5 | 16 | 52.7 | 28557.1 | 115.13 | 1294.68 | 46.89 | 30.44 | 8362.26 | 0.65 | 0.94 | 0.11 | 0.5 | 1 | 10
17 | 115 | CONCLUIDO | 7.9442 | 12.59 | 9.18 | 32.4 | 0.41 | 17 | 230.07 | 56.94 | 5.25 | 15 | 52.88 | 28609.38 | 113.09 | 1294.73 | 45.6 | 30.44 | 7722.06 | 0.67 | 0.94 | 0.11 | 0.46 | 1 | 10
18 | 115 | CONCLUIDO | 7.9924 | 12.51 | 9.15 | 34.31 | 0.42 | 16 | 230.49 | 56.94 | 5.5 | 14 | 53.05 | 28661.73 | 110.71 | 1294.68 | 44.58 | 30.44 | 7215.23 | 0.68 | 0.95 | 0.11 | 0.43 | 1 | 10
19 | 115 | CONCLUIDO | 8.0451 | 12.43 | 9.11 | 36.44 | 0.44 | 15 | 230.92 | 56.94 | 5.75 | 13 | 53.23 | 28714.14 | 108.57 | 1294.74 | 43.32 | 30.44 | 6591.76 | 0.7 | 0.95 | 0.1 | 0.39 | 1 | 10
20 | 115 | CONCLUIDO | 8.1518 | 12.27 | 8.99 | 38.54 | 0.46 | 14 | 231.34 | 56.94 | 6 | 10 | 53.4 | 28766.61 | 105.12 | 1294.78 | 39.27 | 30.44 | 4572.04 | 0.78 | 0.96 | 0.1 | 0.27 | 1 | 10
21 | 115 | CONCLUIDO | 8.1215 | 12.31 | 9.08 | 41.92 | 0.48 | 13 | 231.77 | 56.94 | 6.25 | 9 | 53.58 | 28819.14 | 104.21 | 1294.75 | 42.3 | 30.44 | 6091.24 | 0.72 | 0.95 | 0.11 | 0.36 | 1 | 10
22 | 115 | CONCLUIDO | 8.1172 | 12.32 | 9.09 | 41.94 | 0.5 | 13 | 232.2 | 56.94 | 6.5 | 5 | 53.75 | 28871.74 | 104.53 | 1294.74 | 42.39 | 30.44 | 6136.63 | 0.72 | 0.95 | 0.11 | 0.37 | 1 | 10
23 | 115 | CONCLUIDO | 8.1237 | 12.31 | 9.08 | 41.9 | 0.52 | 13 | 232.62 | 56.94 | 6.75 | 1 | 53.93 | 28924.39 | 103.1 | 1294.68 | 41.9 | 30.44 | 5887.92 | 0.73 | 0.95 | 0.11 | 0.36 | 1 | 10
24 | 115 | CONCLUIDO | 8.1165 | 12.32 | 9.09 | 41.95 | 0.53 | 13 | 233.05 | 56.94 | 7 | 0 | 54.11 | 28977.11 | 103.35 | 1294.78 | 42.21 | 30.44 | 6044.51 | 0.72 | 0.95 | 0.11 | 0.37 | 1 | 10

## RESULTADOS_5
Unnamed: 0 | Volume de calda [L] | STATUS | Capacidade operacional [ha/h] | Tempo de missao [h] | Tempo util [h] | Tempo por voo [min] | Autonomia Projetada [h] | N° Voos | MTOW [kg] | Massa Estrutura [kg] | Combustível [kg] | Abastecimentos | Massa gerador | Potência gerador [W] | Combustível consumido [L] | Calda cons [L] | Distância percorrida [km] | Distância Pulverizando [km] | RTL ACUMULADO[m] | EOC [km/km] | EOC [h/h] | Tempo de manobra [h] | Tempo rtl_rtw [h] | V pulv [m/s] | V desloc [m/s]
0 | 35 | CONCLUIDO | 7.823 | 12.78 | 10.06 | 12.58 | 0.22 | 48 | 80.84 | 35.1 | 1 | 44 | 9.74 | 10204.21 | 64.79 | 1294.9 | 74.38 | 30.44 | 21953.98 | 0.41 | 0.86 | 0.16 | 1.34 | 1 | 10
1 | 35 | CONCLUIDO | 8.0416 | 12.44 | 9.87 | 15.19 | 0.27 | 39 | 81.14 | 35.1 | 1.25 | 4 | 9.79 | 10241.25 | 60.44 | 1294.86 | 66.62 | 30.44 | 18121.37 | 0.46 | 0.88 | 0.19 | 1.15 | 1 | 10
2 | 35 | CONCLUIDO | 8.0861 | 12.37 | 9.82 | 15.51 | 0.32 | 38 | 81.44 | 35.1 | 1.5 | 0 | 9.84 | 10278.32 | 60.04 | 1294.8 | 64.81 | 30.44 | 17219.46 | 0.47 | 0.88 | 0.19 | 1.1 | 1 | 10

## RESULTADOS_8
Unnamed: 0 | Volume de calda [L] | STATUS | Capacidade operacional [ha/h] | Tempo de missao [h] | Tempo util [h] | Tempo por voo [min] | Autonomia Projetada [h] | N° Voos | MTOW [kg] | Massa Estrutura [kg] | Combustível [kg] | Abastecimentos | Massa gerador | Potência gerador [W] | Combustível consumido [L] | Calda cons [L] | Distância percorrida [km] | Distância Pulverizando [km] | RTL ACUMULADO[m] | EOC [km/km] | EOC [h/h] | Tempo de manobra [h] | Tempo rtl_rtw [h] | V pulv [m/s] | V desloc [m/s]
0 | 50 | CONCLUIDO | 7.0584 | 14.17 | 10.64 | 9.53 | 0.16 | 67 | 107.41 | 41.65 | 1 | 65 | 14.77 | 13481.73 | 91.3 | 1295.01 | 93.51 | 30.44 | 31423.76 | 0.33 | 0.81 | 0.18 | 1.92 | 1 | 10
1 | 50 | CONCLUIDO | 7.5703 | 13.21 | 10.08 | 12.35 | 0.2 | 49 | 107.73 | 41.65 | 1.25 | 47 | 14.83 | 13520.81 | 83.08 | 1294.85 | 74.96 | 30.44 | 22239.84 | 0.41 | 0.86 | 0.16 | 1.36 | 1 | 10
2 | 50 | CONCLUIDO | 7.9062 | 12.65 | 9.77 | 15.42 | 0.24 | 38 | 108.05 | 41.65 | 1.5 | 36 | 14.9 | 13559.91 | 76.81 | 1295.06 | 64.66 | 30.44 | 17142.98 | 0.47 | 0.89 | 0.14 | 1.05 | 1 | 10
3 | 50 | CONCLUIDO | 8.1442 | 12.28 | 9.55 | 18.49 | 0.28 | 31 | 108.37 | 41.65 | 1.75 | 25 | 14.97 | 13599.17 | 71.09 | 1294.81 | 57.46 | 30.44 | 13580.81 | 0.53 | 0.91 | 0.14 | 0.83 | 1 | 10
4 | 50 | CONCLUIDO | 8.2968 | 12.05 | 9.42 | 20.93 | 0.32 | 27 | 108.68 | 41.65 | 2 | 3 | 15.03 | 13638.32 | 67.77 | 1294.78 | 52.27 | 30.44 | 11003.1 | 0.58 | 0.92 | 0.15 | 0.7 | 1 | 10
5 | 50 | CONCLUIDO | 8.2856 | 12.07 | 9.43 | 20.96 | 0.36 | 27 | 109 | 41.65 | 2.25 | 0 | 15.1 | 13677.51 | 68.11 | 1294.75 | 52.73 | 30.44 | 11235.86 | 0.58 | 0.92 | 0.15 | 0.71 | 1 | 10

## RESULTADOS_3
Unnamed: 0 | Volume de calda [L] | STATUS | Capacidade operacional [ha/h] | Tempo de missao [h] | Tempo util [h] | Tempo por voo [min] | Autonomia Projetada [h] | N° Voos | MTOW [kg] | Massa Estrutura [kg] | Combustível [kg] | Abastecimentos | Massa gerador | Potência gerador [W] | Combustível consumido [L] | Calda cons [L] | Distância percorrida [km] | Distância Pulverizando [km] | RTL ACUMULADO[m] | EOC [km/km] | EOC [h/h] | Tempo de manobra [h] | Tempo rtl_rtw [h] | V pulv [m/s] | V desloc [m/s]
0 | 25 | CONCLUIDO | 7.7969 | 12.83 | 10.29 | 11.65 | 0.28 | 53 | 61.76 | 28.92 | 1 | 0 | 6.84 | 7851.41 | 53.48 | 1295.02 | 79.61 | 30.44 | 24544.89 | 0.38 | 0.84 | 0.23 | 1.57 | 1 | 10

## RESULTADOS_15
Unnamed: 0 | Volume de calda [L] | STATUS | Capacidade operacional [ha/h] | Tempo de missao [h] | Tempo util [h] | Tempo por voo [min] | Autonomia Projetada [h] | N° Voos | MTOW [kg] | Massa Estrutura [kg] | Combustível [kg] | Abastecimentos | Massa gerador | Potência gerador [W] | Combustível consumido [L] | Calda cons [L] | Distância percorrida [km] | Distância Pulverizando [km] | RTL ACUMULADO[m] | EOC [km/km] | EOC [h/h] | Tempo de manobra [h] | Tempo rtl_rtw [h] | V pulv [m/s] | V desloc [m/s]
0 | 85 | CONCLUIDO | 5.637 | 17.74 | 11.81 | 6.75 | 0.11 | 105 | 167.88 | 51.39 | 1 | 103 | 30.49 | 20939.59 | 144.02 | 1295.19 | 131.55 | 30.44 | 50256.89 | 0.23 | 0.73 | 0.25 | 3.09 | 1 | 10
1 | 85 | CONCLUIDO | 6.2737 | 15.94 | 10.96 | 8.54 | 0.13 | 77 | 168.25 | 51.39 | 1.25 | 75 | 30.6 | 20984.25 | 131.59 | 1294.91 | 103.42 | 30.44 | 36331.59 | 0.29 | 0.79 | 0.21 | 2.24 | 1 | 10
2 | 85 | CONCLUIDO | 6.7099 | 14.9 | 10.46 | 10.29 | 0.16 | 61 | 168.61 | 51.39 | 1.5 | 59 | 30.71 | 21028.94 | 123.71 | 1294.91 | 87.5 | 30.44 | 28451.29 | 0.35 | 0.83 | 0.18 | 1.74 | 1 | 10
3 | 85 | CONCLUIDO | 7.033 | 14.22 | 10.15 | 12.18 | 0.18 | 50 | 168.97 | 51.39 | 1.75 | 48 | 30.83 | 21073.68 | 118.21 | 1294.91 | 77.38 | 30.44 | 23444.63 | 0.39 | 0.85 | 0.16 | 1.43 | 1 | 10
4 | 85 | CONCLUIDO | 7.3092 | 13.68 | 9.89 | 14.12 | 0.21 | 42 | 169.33 | 51.39 | 2 | 40 | 30.94 | 21118.46 | 112.98 | 1294.82 | 68.69 | 30.44 | 19140.94 | 0.44 | 0.88 | 0.14 | 1.16 | 1 | 10
5 | 85 | CONCLUIDO | 7.5133 | 13.31 | 9.72 | 16.2 | 0.24 | 36 | 169.7 | 51.39 | 2.25 | 34 | 31.05 | 21163.27 | 108.87 | 1294.74 | 63.07 | 30.44 | 16361.11 | 0.48 | 0.89 | 0.14 | 1 | 1 | 10
6 | 85 | CONCLUIDO | 7.6659 | 13.04 | 9.59 | 17.98 | 0.26 | 32 | 170.06 | 51.39 | 2.5 | 30 | 31.17 | 21208.12 | 105.64 | 1294.92 | 58.77 | 30.44 | 14232.14 | 0.52 | 0.9 | 0.13 | 0.87 | 1 | 10
7 | 85 | CONCLUIDO | 7.9423 | 12.59 | 9.3 | 20.67 | 0.29 | 27 | 170.42 | 51.39 | 2.75 | 25 | 31.28 | 21253.01 | 99.52 | 1294.68 | 49.35 | 30.44 | 9542.86 | 0.62 | 0.93 | 0.12 | 0.58 | 1 | 10
8 | 85 | CONCLUIDO | 7.907 | 12.65 | 9.43 | 22.63 | 0.31 | 25 | 170.79 | 51.39 | 3 | 23 | 31.4 | 21297.94 | 99.5 | 1294.71 | 53.96 | 30.44 | 11859.07 | 0.56 | 0.92 | 0.11 | 0.71 | 1 | 10
9 | 85 | CONCLUIDO | 7.9826 | 12.53 | 9.38 | 24.46 | 0.34 | 23 | 171.15 | 51.39 | 3.25 | 21 | 31.51 | 21342.91 | 96.45 | 1294.79 | 51.94 | 30.44 | 10861.45 | 0.59 | 0.92 | 0.12 | 0.65 | 1 | 10
10 | 85 | CONCLUIDO | 8.1233 | 12.31 | 9.26 | 27.78 | 0.36 | 20 | 171.52 | 51.39 | 3.5 | 17 | 31.63 | 21387.92 | 92.53 | 1294.74 | 48.16 | 30.44 | 8984.97 | 0.63 | 0.93 | 0.11 | 0.54 | 1 | 10
11 | 85 | CONCLUIDO | 8.1544 | 12.26 | 9.25 | 29.2 | 0.39 | 19 | 171.88 | 51.39 | 3.75 | 15 | 31.74 | 21432.96 | 90.75 | 1294.81 | 47.7 | 30.44 | 8761.05 | 0.64 | 0.94 | 0.11 | 0.53 | 1 | 10
12 | 85 | CONCLUIDO | 8.2384 | 12.14 | 9.19 | 32.43 | 0.41 | 17 | 172.25 | 51.39 | 4 | 8 | 31.86 | 21478.05 | 87.38 | 1294.79 | 45.63 | 30.44 | 7736.05 | 0.67 | 0.94 | 0.12 | 0.47 | 1 | 10
13 | 85 | CONCLUIDO | 8.2295 | 12.15 | 9.2 | 32.48 | 0.44 | 17 | 172.61 | 51.39 | 4.25 | 3 | 31.97 | 21523.17 | 87.42 | 1294.76 | 45.83 | 30.44 | 7833.41 | 0.66 | 0.94 | 0.12 | 0.48 | 1 | 10
14 | 85 | CONCLUIDO | 8.2276 | 12.15 | 9.21 | 32.49 | 0.46 | 17 | 172.98 | 51.39 | 4.5 | 0 | 32.09 | 21568.34 | 87.29 | 1294.86 | 45.69 | 30.44 | 7763.37 | 0.67 | 0.94 | 0.13 | 0.48 | 1 | 10

## RESULTADOS_2
Unnamed: 0 | Volume de calda [L] | STATUS | Capacidade operacional [ha/h] | Tempo de missao [h] | Tempo util [h] | Tempo por voo [min] | Autonomia Projetada [h] | N° Voos | MTOW [kg] | Massa Estrutura [kg] | Combustível [kg] | Abastecimentos | Massa gerador | Potência gerador [W] | Combustível consumido [L] | Calda cons [L] | Distância percorrida [km] | Distância Pulverizando [km] | RTL ACUMULADO[m] | EOC [km/km] | EOC [h/h] | Tempo de manobra [h] | Tempo rtl_rtw [h] | V pulv [m/s] | V desloc [m/s]
0 | 20 | CONCLUIDO | 7.5568 | 13.23 | 10.68 | 9.71 | 0.34 | 66 | 51.33 | 24.83 | 1 | 0 | 5.51 | 6564.78 | 49.51 | 1294.96 | 91.64 | 30.44 | 30494.74 | 0.33 | 0.81 | 0.27 | 1.96 | 1 | 10

## RESULTADOS_22
Unnamed: 0 | Volume de calda [L] | STATUS | Capacidade operacional [ha/h] | Tempo de missao [h] | Tempo util [h] | Tempo por voo [min] | Autonomia Projetada [h] | N° Voos | MTOW [kg] | Massa Estrutura [kg] | Combustível [kg] | Abastecimentos | Massa gerador | Potência gerador [W] | Combustível consumido [L] | Calda cons [L] | Distância percorrida [km] | Distância Pulverizando [km] | RTL ACUMULADO[m] | EOC [km/km] | EOC [h/h] | Tempo de manobra [h] | Tempo rtl_rtw [h] | V pulv [m/s] | V desloc [m/s]
0 | 120 | CONCLUIDO | 4.4567 | 22.44 | 13.08 | 5.37 | 0.08 | 146 | 232.68 | 57.72 | 1 | 144 | 53.95 | 28931.02 | 200.2 | 1295.52 | 173.34 | 30.44 | 70944.33 | 0.18 | 0.66 | 0.31 | 4.35 | 1 | 10
1 | 120 | CONCLUIDO | 5.1821 | 19.3 | 11.8 | 6.75 | 0.1 | 105 | 233.1 | 57.72 | 1.25 | 103 | 54.13 | 28983.75 | 179.2 | 1295.09 | 131.56 | 30.44 | 50259.42 | 0.23 | 0.73 | 0.25 | 3.08 | 1 | 10
2 | 120 | CONCLUIDO | 5.7291 | 17.45 | 11.06 | 8.19 | 0.11 | 81 | 233.53 | 57.72 | 1.5 | 79 | 54.31 | 29036.54 | 166.31 | 1295.06 | 107.03 | 30.44 | 38113.13 | 0.28 | 0.78 | 0.2 | 2.33 | 1 | 10
3 | 120 | CONCLUIDO | 6.0941 | 16.41 | 10.65 | 9.54 | 0.13 | 67 | 233.96 | 57.72 | 1.75 | 65 | 54.49 | 29089.39 | 158.9 | 1294.96 | 93.48 | 30.44 | 31411.73 | 0.33 | 0.81 | 0.19 | 1.93 | 1 | 10
4 | 120 | CONCLUIDO | 6.4244 | 15.57 | 10.31 | 11.04 | 0.15 | 56 | 234.39 | 57.72 | 2 | 54 | 54.67 | 29142.31 | 152.45 | 1294.97 | 82.19 | 30.44 | 25817.58 | 0.37 | 0.84 | 0.17 | 1.58 | 1 | 10
5 | 120 | CONCLUIDO | 6.6445 | 15.05 | 10.11 | 12.38 | 0.17 | 49 | 234.82 | 57.72 | 2.25 | 47 | 54.85 | 29195.29 | 148.36 | 1294.82 | 75.75 | 30.44 | 22637.06 | 0.4 | 0.86 | 0.16 | 1.39 | 1 | 10
6 | 120 | CONCLUIDO | 6.8514 | 14.6 | 9.93 | 13.85 | 0.19 | 43 | 235.25 | 57.72 | 2.5 | 41 | 55.03 | 29248.33 | 144.32 | 1295.12 | 69.83 | 30.44 | 19707.04 | 0.44 | 0.87 | 0.15 | 1.21 | 1 | 10
7 | 120 | CONCLUIDO | 7.0378 | 14.21 | 9.77 | 15.42 | 0.21 | 38 | 235.68 | 57.72 | 2.75 | 36 | 55.21 | 29301.44 | 140.65 | 1294.89 | 64.65 | 30.44 | 17137.93 | 0.47 | 0.89 | 0.14 | 1.05 | 1 | 10
8 | 120 | CONCLUIDO | 7.1878 | 13.91 | 9.65 | 17.04 | 0.23 | 34 | 236.11 | 57.72 | 3 | 32 | 55.39 | 29354.61 | 137.6 | 1294.75 | 61.02 | 30.44 | 15347.27 | 0.5 | 0.9 | 0.14 | 0.93 | 1 | 10
9 | 120 | CONCLUIDO | 7.3113 | 13.68 | 9.56 | 18.5 | 0.24 | 31 | 236.54 | 57.72 | 3.25 | 29 | 55.57 | 29407.85 | 134.84 | 1294.76 | 57.73 | 30.44 | 13712.72 | 0.53 | 0.91 | 0.13 | 0.84 | 1 | 10
10 | 120 | CONCLUIDO | 7.4672 | 13.39 | 9.41 | 20.16 | 0.26 | 28 | 236.98 | 57.72 | 3.5 | 26 | 55.75 | 29461.15 | 131.55 | 1294.68 | 52.54 | 30.44 | 11134.99 | 0.58 | 0.92 | 0.13 | 0.69 | 1 | 10
11 | 120 | CONCLUIDO | 7.5218 | 13.29 | 9.4 | 21.7 | 0.28 | 26 | 237.41 | 57.72 | 3.75 | 24 | 55.93 | 29514.51 | 130.07 | 1294.7 | 53.34 | 30.44 | 11543.55 | 0.57 | 0.92 | 0.11 | 0.68 | 1 | 10
12 | 120 | CONCLUIDO | 7.4975 | 13.34 | 9.49 | 22.78 | 0.3 | 25 | 237.84 | 57.72 | 4 | 23 | 56.12 | 29567.95 | 130.26 | 1294.77 | 55.89 | 30.44 | 12824.03 | 0.54 | 0.91 | 0.12 | 0.77 | 1 | 10
13 | 120 | CONCLUIDO | 7.6121 | 13.14 | 9.38 | 24.47 | 0.32 | 23 | 238.28 | 57.72 | 4.25 | 21 | 56.3 | 29621.44 | 127.17 | 1294.77 | 52.13 | 30.44 | 10955.29 | 0.58 | 0.92 | 0.12 | 0.66 | 1 | 10
14 | 120 | CONCLUIDO | 7.7114 | 12.97 | 9.3 | 26.58 | 0.34 | 21 | 238.71 | 57.72 | 4.5 | 19 | 56.49 | 29675.01 | 124.79 | 1294.73 | 49.67 | 30.44 | 9736.16 | 0.61 | 0.93 | 0.11 | 0.58 | 1 | 10
15 | 120 | CONCLUIDO | 7.7578 | 12.89 | 9.27 | 27.81 | 0.35 | 20 | 239.14 | 57.72 | 4.75 | 18 | 56.67 | 29728.63 | 122.87 | 1294.8 | 48.68 | 30.44 | 9246.07 | 0.63 | 0.93 | 0.11 | 0.55 | 1 | 10
16 | 120 | CONCLUIDO | 7.8008 | 12.82 | 9.24 | 29.19 | 0.37 | 19 | 239.58 | 57.72 | 5 | 17 | 56.86 | 29782.33 | 121.17 | 1294.76 | 47.63 | 30.44 | 8727.35 | 0.64 | 0.94 | 0.11 | 0.52 | 1 | 10
17 | 120 | CONCLUIDO | 7.8484 | 12.74 | 9.21 | 30.71 | 0.39 | 18 | 240.02 | 57.72 | 5.25 | 16 | 57.04 | 29836.09 | 118.52 | 1294.78 | 46.68 | 30.44 | 8256.65 | 0.65 | 0.94 | 0.11 | 0.49 | 1 | 10
18 | 120 | CONCLUIDO | 7.9018 | 12.66 | 9.17 | 32.37 | 0.41 | 17 | 240.45 | 57.72 | 5.5 | 15 | 57.23 | 29890.04 | 117.13 | 1294.68 | 45.35 | 30.44 | 7596.44 | 0.67 | 0.94 | 0.11 | 0.45 | 1 | 10
19 | 120 | CONCLUIDO | 7.949 | 12.58 | 9.14 | 34.28 | 0.42 | 16 | 240.89 | 57.72 | 5.75 | 14 | 57.42 | 29943.94 | 114.82 | 1294.71 | 44.37 | 30.44 | 7108.6 | 0.69 | 0.95 | 0.11 | 0.42 | 1 | 10
20 | 120 | CONCLUIDO | 7.9961 | 12.51 | 9.11 | 36.46 | 0.44 | 15 | 241.33 | 57.72 | 6 | 13 | 57.6 | 29997.9 | 113.02 | 1294.76 | 43.44 | 30.44 | 6650.76 | 0.7 | 0.95 | 0.1 | 0.39 | 1 | 10
21 | 120 | CONCLUIDO | 8.0906 | 12.36 | 9.01 | 38.63 | 0.46 | 14 | 241.77 | 57.72 | 6.25 | 10 | 57.79 | 30051.93 | 109.35 | 1294.74 | 40.06 | 30.44 | 4964.2 | 0.76 | 0.96 | 0.1 | 0.29 | 1 | 10
22 | 120 | CONCLUIDO | 8.0955 | 12.35 | 9.05 | 41.78 | 0.48 | 13 | 242.2 | 57.72 | 6.5 | 9 | 57.98 | 30106.03 | 108.17 | 1294.76 | 41.32 | 30.44 | 5599.36 | 0.74 | 0.96 | 0.1 | 0.33 | 1 | 10
23 | 120 | CONCLUIDO | 8.0881 | 12.36 | 9.06 | 41.83 | 0.49 | 13 | 242.64 | 57.72 | 6.75 | 7 | 58.17 | 30160.2 | 107.36 | 1294.73 | 41.67 | 30.44 | 5775.46 | 0.73 | 0.95 | 0.1 | 0.34 | 1 | 10
24 | 120 | CONCLUIDO | 8.1297 | 12.3 | 9.04 | 45.23 | 0.51 | 12 | 243.08 | 57.72 | 7 | 5 | 58.36 | 30214.44 | 105.23 | 1294.82 | 40.88 | 30.44 | 5385.16 | 0.74 | 0.96 | 0.11 | 0.32 | 1 | 10
25 | 120 | CONCLUIDO | 8.1378 | 12.29 | 9.03 | 45.16 | 0.53 | 12 | 243.52 | 57.72 | 7.25 | 2 | 58.55 | 30268.74 | 105.59 | 1294.74 | 40.42 | 30.44 | 5157.29 | 0.75 | 0.96 | 0.11 | 0.31 | 1 | 10
26 | 120 | CONCLUIDO | 8.1356 | 12.29 | 9.04 | 45.18 | 0.55 | 12 | 243.96 | 57.72 | 7.5 | 0 | 58.74 | 30323.11 | 105.71 | 1294.76 | 40.41 | 30.44 | 5151.7 | 0.75 | 0.96 | 0.11 | 0.32 | 1 | 10

## RESULTADOS_27
Unnamed: 0 | Volume de calda [L] | STATUS | Capacidade operacional [ha/h] | Tempo de missao [h] | Tempo util [h] | Tempo por voo [min] | Autonomia Projetada [h] | N° Voos | MTOW [kg] | Massa Estrutura [kg] | Combustível [kg] | Abastecimentos | Massa gerador | Potência gerador [W] | Combustível consumido [L] | Calda cons [L] | Distância percorrida [km] | Distância Pulverizando [km] | RTL ACUMULADO[m] | EOC [km/km] | EOC [h/h] | Tempo de manobra [h] | Tempo rtl_rtw [h] | V pulv [m/s] | V desloc [m/s]
0 | 145 | CONCLUIDO | 3.6906 | 27.1 | 14.29 | 4.68 | 0.06 | 183 | 285.18 | 61.2 | 1 | 181 | 77.98 | 35406.83 | 250.24 | 1295.23 | 213.11 | 30.44 | 90645.56 | 0.14 | 0.61 | 0.37 | 5.56 | 1 | 10
1 | 145 | CONCLUIDO | 4.4883 | 22.28 | 12.49 | 5.9 | 0.08 | 127 | 285.68 | 61.2 | 1.25 | 125 | 78.24 | 35468.6 | 217.44 | 1295.14 | 153.84 | 30.44 | 61289.93 | 0.2 | 0.69 | 0.28 | 3.76 | 1 | 10
2 | 145 | CONCLUIDO | 5.0467 | 19.82 | 11.58 | 7.09 | 0.09 | 98 | 286.19 | 61.2 | 1.5 | 96 | 78.49 | 35530.47 | 200.55 | 1295.17 | 124.07 | 30.44 | 46551.64 | 0.25 | 0.75 | 0.24 | 2.86 | 1 | 10
3 | 145 | CONCLUIDO | 5.4616 | 18.31 | 11.05 | 8.29 | 0.11 | 80 | 286.69 | 61.2 | 1.75 | 78 | 78.74 | 35592.57 | 190.19 | 1295.09 | 106.53 | 30.44 | 37868.2 | 0.29 | 0.78 | 0.21 | 2.33 | 1 | 10
4 | 145 | CONCLUIDO | 5.8117 | 17.21 | 10.65 | 9.53 | 0.12 | 67 | 287.19 | 61.2 | 2 | 65 | 78.99 | 35654.65 | 182.28 | 1294.9 | 93.53 | 30.44 | 31434.85 | 0.33 | 0.81 | 0.19 | 1.93 | 1 | 10
5 | 145 | CONCLUIDO | 6.0796 | 16.45 | 10.37 | 10.73 | 0.14 | 58 | 287.7 | 61.2 | 2.25 | 56 | 79.25 | 35716.83 | 176.47 | 1294.98 | 84.54 | 30.44 | 26982.88 | 0.36 | 0.83 | 0.17 | 1.65 | 1 | 10
6 | 145 | CONCLUIDO | 6.3032 | 15.86 | 10.17 | 11.96 | 0.15 | 51 | 288.2 | 61.2 | 2.5 | 49 | 79.5 | 35779.11 | 171.83 | 1294.74 | 77.83 | 30.44 | 23664.29 | 0.39 | 0.85 | 0.16 | 1.45 | 1 | 10
7 | 145 | CONCLUIDO | 6.5123 | 15.36 | 9.98 | 13.31 | 0.17 | 45 | 288.71 | 61.2 | 2.75 | 43 | 79.76 | 35841.5 | 167.83 | 1294.91 | 71.72 | 30.44 | 20640.15 | 0.42 | 0.87 | 0.15 | 1.26 | 1 | 10
8 | 145 | CONCLUIDO | 6.662 | 15.01 | 9.85 | 14.42 | 0.18 | 41 | 289.21 | 61.2 | 3 | 39 | 80.02 | 35903.99 | 164.6 | 1294.86 | 67.47 | 30.44 | 18537.15 | 0.45 | 0.88 | 0.14 | 1.13 | 1 | 10
9 | 145 | CONCLUIDO | 6.807 | 14.69 | 9.75 | 15.81 | 0.2 | 37 | 289.72 | 61.2 | 3.25 | 35 | 80.27 | 35966.59 | 161.9 | 1294.78 | 64.06 | 30.44 | 16848.77 | 0.48 | 0.89 | 0.14 | 1.03 | 1 | 10
10 | 145 | CONCLUIDO | 6.9269 | 14.44 | 9.65 | 17.04 | 0.21 | 34 | 290.23 | 61.2 | 3.5 | 32 | 80.53 | 36029.29 | 159.4 | 1294.9 | 60.89 | 30.44 | 15279.79 | 0.5 | 0.9 | 0.14 | 0.93 | 1 | 10
11 | 145 | CONCLUIDO | 7.0554 | 14.17 | 9.55 | 18.49 | 0.23 | 31 | 290.74 | 61.2 | 3.75 | 29 | 80.79 | 36092.1 | 156.77 | 1294.82 | 57.66 | 30.44 | 13679.08 | 0.53 | 0.91 | 0.13 | 0.83 | 1 | 10
12 | 145 | CONCLUIDO | 7.1505 | 13.98 | 9.47 | 19.6 | 0.24 | 29 | 291.25 | 61.2 | 4 | 27 | 81.05 | 36155.02 | 154.51 | 1294.79 | 54.9 | 30.44 | 12308.59 | 0.55 | 0.91 | 0.13 | 0.75 | 1 | 10
13 | 145 | CONCLUIDO | 7.2885 | 13.72 | 9.32 | 20.7 | 0.26 | 27 | 291.76 | 61.2 | 4.25 | 25 | 81.31 | 36218.04 | 150.52 | 1294.93 | 49.78 | 30.44 | 9760.85 | 0.61 | 0.93 | 0.12 | 0.59 | 1 | 10
14 | 145 | CONCLUIDO | 7.174 | 13.94 | 9.59 | 22.13 | 0.27 | 26 | 292.27 | 61.2 | 4.5 | 24 | 81.57 | 36281.16 | 154.62 | 1294.83 | 59.99 | 30.44 | 14867.61 | 0.51 | 0.9 | 0.11 | 0.87 | 1 | 10
15 | 145 | CONCLUIDO | 7.3329 | 13.64 | 9.39 | 23.49 | 0.29 | 24 | 292.79 | 61.2 | 4.75 | 22 | 81.84 | 36344.4 | 150.33 | 1294.68 | 52.73 | 30.44 | 11249.81 | 0.58 | 0.92 | 0.12 | 0.67 | 1 | 10
16 | 145 | CONCLUIDO | 7.3724 | 13.56 | 9.38 | 24.46 | 0.3 | 23 | 293.3 | 61.2 | 5 | 21 | 82.1 | 36407.75 | 149.06 | 1294.72 | 52.03 | 30.44 | 10905.91 | 0.59 | 0.92 | 0.12 | 0.66 | 1 | 10
17 | 145 | CONCLUIDO | 7.474 | 13.38 | 9.3 | 26.57 | 0.32 | 21 | 293.81 | 61.2 | 5.25 | 19 | 82.36 | 36471.2 | 146.47 | 1294.8 | 49.47 | 30.44 | 9633.85 | 0.62 | 0.93 | 0.11 | 0.58 | 1 | 10
18 | 145 | CONCLUIDO | 7.5256 | 13.29 | 9.26 | 27.78 | 0.33 | 20 | 294.33 | 61.2 | 5.5 | 18 | 82.63 | 36534.76 | 144.72 | 1294.97 | 48.26 | 30.44 | 9037.28 | 0.63 | 0.93 | 0.11 | 0.54 | 1 | 10
19 | 145 | CONCLUIDO | 7.5724 | 13.21 | 9.23 | 29.16 | 0.35 | 19 | 294.84 | 61.2 | 5.75 | 17 | 82.9 | 36598.44 | 143.41 | 1294.84 | 47.35 | 30.44 | 8586.47 | 0.64 | 0.94 | 0.11 | 0.51 | 1 | 10
20 | 145 | CONCLUIDO | 7.6141 | 13.13 | 9.21 | 30.71 | 0.36 | 18 | 295.36 | 61.2 | 6 | 16 | 83.16 | 36662.22 | 141.83 | 1294.79 | 46.75 | 30.44 | 8291 | 0.65 | 0.94 | 0.11 | 0.49 | 1 | 10
21 | 145 | CONCLUIDO | 7.6136 | 13.13 | 9.22 | 30.72 | 0.38 | 18 | 295.88 | 61.2 | 6.25 | 16 | 83.43 | 36726.12 | 140.57 | 1294.68 | 46.75 | 30.44 | 8289.58 | 0.65 | 0.94 | 0.11 | 0.49 | 1 | 10
22 | 145 | CONCLUIDO | 7.6659 | 13.04 | 9.18 | 32.4 | 0.39 | 17 | 296.4 | 61.2 | 6.5 | 15 | 83.7 | 36790.13 | 139.58 | 1294.84 | 45.53 | 30.44 | 7686.47 | 0.67 | 0.94 | 0.11 | 0.46 | 1 | 10
23 | 145 | CONCLUIDO | 7.72 | 12.95 | 9.14 | 34.28 | 0.4 | 16 | 296.92 | 61.2 | 6.75 | 14 | 83.97 | 36854.25 | 137.56 | 1294.74 | 44.28 | 30.44 | 7067.36 | 0.69 | 0.95 | 0.11 | 0.42 | 1 | 10
24 | 145 | CONCLUIDO | 7.7702 | 12.87 | 9.11 | 36.45 | 0.42 | 15 | 297.44 | 61.2 | 7 | 13 | 84.24 | 36918.48 | 136.1 | 1294.69 | 43.32 | 30.44 | 6591.68 | 0.7 | 0.95 | 0.11 | 0.39 | 1 | 10
25 | 145 | CONCLUIDO | 7.7687 | 12.87 | 9.11 | 36.46 | 0.43 | 15 | 297.96 | 61.2 | 7.25 | 13 | 84.51 | 36982.83 | 135.41 | 1294.87 | 43.39 | 30.44 | 6623.8 | 0.7 | 0.95 | 0.1 | 0.39 | 1 | 10
26 | 145 | CONCLUIDO | 7.8721 | 12.7 | 9 | 38.57 | 0.45 | 14 | 298.48 | 61.2 | 7.5 | 12 | 84.79 | 37047.29 | 131.67 | 1294.71 | 39.68 | 30.44 | 4775.98 | 0.77 | 0.96 | 0.1 | 0.28 | 1 | 10
27 | 145 | CONCLUIDO | 7.7836 | 12.85 | 9.14 | 39.19 | 0.46 | 14 | 299.01 | 61.2 | 7.75 | 12 | 85.06 | 37111.87 | 132.93 | 1294.7 | 44.58 | 30.44 | 7222.6 | 0.68 | 0.95 | 0.1 | 0.42 | 1 | 10
28 | 145 | CONCLUIDO | 7.8558 | 12.73 | 9.08 | 41.91 | 0.48 | 13 | 299.53 | 61.2 | 8 | 11 | 85.33 | 37176.68 | 131.43 | 1294.68 | 42.44 | 30.44 | 6160.14 | 0.72 | 0.95 | 0.1 | 0.36 | 1 | 10
29 | 145 | CONCLUIDO | 7.8606 | 12.72 | 9.07 | 41.87 | 0.49 | 13 | 300.06 | 61.2 | 8.25 | 11 | 85.61 | 37241.49 | 129.1 | 1294.68 | 42.15 | 30.44 | 6016.13 | 0.72 | 0.95 | 0.1 | 0.35 | 1 | 10
30 | 145 | CONCLUIDO | 7.9124 | 12.64 | 9.04 | 45.21 | 0.5 | 12 | 300.59 | 61.2 | 8.5 | 10 | 85.89 | 37306.42 | 127.51 | 1294.82 | 41.1 | 30.44 | 5494.92 | 0.74 | 0.96 | 0.1 | 0.32 | 1 | 10
31 | 145 | CONCLUIDO | 7.9126 | 12.64 | 9.04 | 45.21 | 0.52 | 12 | 301.11 | 61.2 | 8.75 | 9 | 86.16 | 37371.47 | 126.63 | 1294.79 | 41.04 | 30.44 | 5466.3 | 0.74 | 0.96 | 0.1 | 0.32 | 1 | 10
32 | 145 | CONCLUIDO | 7.9683 | 12.55 | 9.01 | 49.13 | 0.53 | 11 | 301.64 | 61.2 | 9 | 8 | 86.44 | 37436.63 | 124.94 | 1294.77 | 39.91 | 30.44 | 4904.51 | 0.76 | 0.96 | 0.1 | 0.29 | 1 | 10
33 | 145 | CONCLUIDO | 7.9678 | 12.55 | 9.01 | 49.14 | 0.55 | 11 | 302.17 | 61.2 | 9.25 | 7 | 86.72 | 37501.91 | 124.01 | 1294.68 | 39.94 | 30.44 | 4919.48 | 0.76 | 0.96 | 0.1 | 0.29 | 1 | 10
34 | 145 | CONCLUIDO | 7.9609 | 12.56 | 9.02 | 49.2 | 0.56 | 11 | 302.7 | 61.2 | 9.5 | 5 | 87 | 37567.32 | 123.09 | 1294.73 | 40.17 | 30.44 | 5033.1 | 0.76 | 0.96 | 0.1 | 0.3 | 1 | 10
35 | 145 | CONCLUIDO | 7.959 | 12.56 | 9.02 | 49.21 | 0.57 | 11 | 303.23 | 61.2 | 9.75 | 4 | 87.28 | 37632.84 | 122.35 | 1294.85 | 40.28 | 30.44 | 5089.22 | 0.76 | 0.96 | 0.1 | 0.3 | 1 | 10
36 | 145 | CONCLUIDO | 8.0153 | 12.48 | 8.99 | 53.93 | 0.59 | 10 | 303.76 | 61.2 | 10 | 2 | 87.57 | 37698.48 | 120.75 | 1294.84 | 39.01 | 30.44 | 4462.25 | 0.78 | 0.96 | 0.11 | 0.27 | 1 | 10
37 | 145 | CONCLUIDO | 8.0219 | 12.47 | 8.98 | 53.87 | 0.6 | 10 | 304.3 | 61.2 | 10.25 | 0 | 87.85 | 37764.25 | 120.89 | 1294.68 | 38.65 | 30.44 | 4281.87 | 0.79 | 0.96 | 0.11 | 0.26 | 1 | 10

## RESULTADOS_11
Unnamed: 0 | Volume de calda [L] | STATUS | Capacidade operacional [ha/h] | Tempo de missao [h] | Tempo util [h] | Tempo por voo [min] | Autonomia Projetada [h] | N° Voos | MTOW [kg] | Massa Estrutura [kg] | Combustível [kg] | Abastecimentos | Massa gerador | Potência gerador [W] | Combustível consumido [L] | Calda cons [L] | Distância percorrida [km] | Distância Pulverizando [km] | RTL ACUMULADO[m] | EOC [km/km] | EOC [h/h] | Tempo de manobra [h] | Tempo rtl_rtw [h] | V pulv [m/s] | V desloc [m/s]
0 | 65 | CONCLUIDO | 6.4336 | 15.54 | 11.1 | 8.03 | 0.13 | 83 | 133.21 | 46.47 | 1 | 81 | 20.75 | 16663.42 | 113.74 | 1295.01 | 108.46 | 30.44 | 38821.33 | 0.28 | 0.78 | 0.21 | 2.38 | 1 | 10
1 | 65 | CONCLUIDO | 6.9618 | 14.36 | 10.5 | 10.16 | 0.17 | 62 | 133.55 | 46.47 | 1.25 | 60 | 20.83 | 16704.7 | 104.92 | 1294.77 | 88.41 | 30.44 | 28902.41 | 0.34 | 0.82 | 0.18 | 1.77 | 1 | 10
2 | 65 | CONCLUIDO | 7.3291 | 13.64 | 10.13 | 12.4 | 0.2 | 49 | 133.88 | 46.47 | 1.5 | 47 | 20.91 | 16746.01 | 98.72 | 1295.01 | 76.91 | 30.44 | 23212.85 | 0.4 | 0.85 | 0.15 | 1.41 | 1 | 10
3 | 65 | CONCLUIDO | 7.6252 | 13.11 | 9.85 | 14.77 | 0.23 | 40 | 134.22 | 46.47 | 1.75 | 38 | 21 | 16787.35 | 93.26 | 1294.91 | 67.18 | 30.44 | 18393.87 | 0.45 | 0.88 | 0.15 | 1.12 | 1 | 10
4 | 65 | CONCLUIDO | 7.8814 | 12.69 | 9.61 | 17.47 | 0.26 | 33 | 134.55 | 46.47 | 2 | 31 | 21.09 | 16828.84 | 88.18 | 1294.82 | 59.39 | 30.44 | 14536.01 | 0.51 | 0.9 | 0.13 | 0.89 | 1 | 10
5 | 65 | CONCLUIDO | 8.1867 | 12.22 | 9.3 | 20.67 | 0.29 | 27 | 134.89 | 46.47 | 2.25 | 25 | 21.17 | 16870.25 | 81.56 | 1294.68 | 49.18 | 30.44 | 9461.6 | 0.62 | 0.93 | 0.12 | 0.58 | 1 | 10
6 | 65 | CONCLUIDO | 8.0984 | 12.35 | 9.49 | 22.77 | 0.33 | 25 | 135.22 | 46.47 | 2.5 | 21 | 21.26 | 16911.68 | 81.51 | 1294.75 | 55.91 | 30.44 | 12834.89 | 0.54 | 0.91 | 0.12 | 0.77 | 1 | 10
7 | 65 | CONCLUIDO | 8.2491 | 12.12 | 9.34 | 25.48 | 0.36 | 22 | 135.56 | 46.47 | 2.75 | 9 | 21.34 | 16953.14 | 77.42 | 1294.79 | 50.54 | 30.44 | 10163.56 | 0.6 | 0.93 | 0.13 | 0.62 | 1 | 10
8 | 65 | CONCLUIDO | 8.2894 | 12.06 | 9.31 | 26.6 | 0.39 | 21 | 135.9 | 46.47 | 3 | 0 | 21.43 | 16994.64 | 76.3 | 1294.86 | 49.02 | 30.44 | 9407.57 | 0.62 | 0.93 | 0.14 | 0.59 | 1 | 10

## RESULTADOS_24
Unnamed: 0 | Volume de calda [L] | STATUS | Capacidade operacional [ha/h] | Tempo de missao [h] | Tempo util [h] | Tempo por voo [min] | Autonomia Projetada [h] | N° Voos | MTOW [kg] | Massa Estrutura [kg] | Combustível [kg] | Abastecimentos | Massa gerador | Potência gerador [W] | Combustível consumido [L] | Calda cons [L] | Distância percorrida [km] | Distância Pulverizando [km] | RTL ACUMULADO[m] | EOC [km/km] | EOC [h/h] | Tempo de manobra [h] | Tempo rtl_rtw [h] | V pulv [m/s] | V desloc [m/s]
0 | 130 | CONCLUIDO | 4.1392 | 24.16 | 13.53 | 5.07 | 0.07 | 160 | 252.85 | 59.19 | 1 | 158 | 62.65 | 31418.63 | 218.98 | 1295.59 | 188.15 | 30.44 | 78279.83 | 0.16 | 0.64 | 0.34 | 4.81 | 1 | 10
1 | 130 | CONCLUIDO | 4.9058 | 20.38 | 12.05 | 6.4 | 0.09 | 113 | 253.3 | 59.19 | 1.25 | 111 | 62.86 | 31474.5 | 193.63 | 1295.07 | 139.53 | 30.44 | 54204.14 | 0.22 | 0.72 | 0.26 | 3.33 | 1 | 10
2 | 130 | CONCLUIDO | 5.4403 | 18.38 | 11.27 | 7.69 | 0.11 | 88 | 253.75 | 59.19 | 1.5 | 86 | 63.06 | 31530.44 | 179.79 | 1295.14 | 114.05 | 30.44 | 41588.27 | 0.27 | 0.77 | 0.22 | 2.55 | 1 | 10
3 | 130 | CONCLUIDO | 5.8422 | 17.12 | 10.79 | 8.99 | 0.12 | 72 | 254.21 | 59.19 | 1.75 | 70 | 63.26 | 31586.46 | 170.81 | 1294.91 | 98.2 | 30.44 | 33744.23 | 0.31 | 0.8 | 0.2 | 2.07 | 1 | 10
4 | 130 | CONCLUIDO | 6.1837 | 16.17 | 10.43 | 10.43 | 0.14 | 60 | 254.66 | 59.19 | 2 | 58 | 63.47 | 31642.55 | 163.98 | 1295.01 | 86.39 | 30.44 | 27901.69 | 0.35 | 0.83 | 0.18 | 1.71 | 1 | 10
5 | 130 | CONCLUIDO | 6.4436 | 15.52 | 10.17 | 11.74 | 0.16 | 52 | 255.12 | 59.19 | 2.25 | 50 | 63.67 | 31698.72 | 158.71 | 1294.87 | 77.75 | 30.44 | 23619.52 | 0.39 | 0.85 | 0.17 | 1.45 | 1 | 10
6 | 130 | CONCLUIDO | 6.6364 | 15.07 | 10.01 | 13.06 | 0.17 | 46 | 255.57 | 59.19 | 2.5 | 44 | 63.88 | 31754.97 | 155.08 | 1294.71 | 72.78 | 30.44 | 21162.91 | 0.42 | 0.86 | 0.15 | 1.29 | 1 | 10
7 | 130 | CONCLUIDO | 6.8188 | 14.67 | 9.86 | 14.42 | 0.19 | 41 | 256.03 | 59.19 | 2.75 | 39 | 64.09 | 31811.29 | 151.4 | 1294.85 | 67.51 | 30.44 | 18553.2 | 0.45 | 0.88 | 0.15 | 1.13 | 1 | 10
8 | 130 | CONCLUIDO | 6.9668 | 14.35 | 9.74 | 15.79 | 0.21 | 37 | 256.49 | 59.19 | 3 | 35 | 64.29 | 31867.69 | 148.55 | 1294.87 | 63.75 | 30.44 | 16695.81 | 0.48 | 0.89 | 0.14 | 1.02 | 1 | 10
9 | 130 | CONCLUIDO | 7.0847 | 14.12 | 9.65 | 17.03 | 0.23 | 34 | 256.95 | 59.19 | 3.25 | 32 | 64.5 | 31924.29 | 145.98 | 1294.76 | 60.76 | 30.44 | 15213.67 | 0.5 | 0.9 | 0.14 | 0.93 | 1 | 10
10 | 130 | CONCLUIDO | 7.2101 | 13.87 | 9.55 | 18.48 | 0.24 | 31 | 257.41 | 59.19 | 3.5 | 29 | 64.71 | 31980.84 | 142.95 | 1294.72 | 57.42 | 30.44 | 13558.9 | 0.53 | 0.91 | 0.13 | 0.83 | 1 | 10
11 | 130 | CONCLUIDO | 7.3816 | 13.55 | 9.37 | 20.09 | 0.26 | 28 | 257.86 | 59.19 | 3.75 | 26 | 64.92 | 32037.48 | 139.26 | 1294.84 | 51.37 | 30.44 | 10551.34 | 0.59 | 0.92 | 0.13 | 0.65 | 1 | 10
12 | 130 | CONCLUIDO | 7.4167 | 13.48 | 9.41 | 21.71 | 0.28 | 26 | 258.32 | 59.19 | 4 | 24 | 65.13 | 32094.19 | 138.71 | 1294.74 | 53.47 | 30.44 | 11610.14 | 0.57 | 0.92 | 0.11 | 0.69 | 1 | 10
13 | 130 | CONCLUIDO | 7.3939 | 13.52 | 9.5 | 22.79 | 0.29 | 25 | 258.78 | 59.19 | 4.25 | 23 | 65.34 | 32150.98 | 139.25 | 1294.89 | 56.35 | 30.44 | 13053.34 | 0.54 | 0.91 | 0.12 | 0.78 | 1 | 10
14 | 130 | CONCLUIDO | 7.5213 | 13.3 | 9.37 | 24.43 | 0.31 | 23 | 259.25 | 59.19 | 4.5 | 21 | 65.55 | 32207.85 | 135.75 | 1294.73 | 51.73 | 30.44 | 10755.2 | 0.59 | 0.92 | 0.12 | 0.65 | 1 | 10
15 | 130 | CONCLUIDO | 7.5632 | 13.22 | 9.34 | 25.48 | 0.33 | 22 | 259.71 | 59.19 | 4.75 | 20 | 65.76 | 32264.79 | 133.79 | 1294.79 | 50.9 | 30.44 | 10343 | 0.6 | 0.93 | 0.12 | 0.62 | 1 | 10
16 | 130 | CONCLUIDO | 7.6666 | 13.04 | 9.26 | 27.78 | 0.34 | 20 | 260.17 | 59.19 | 5 | 18 | 65.98 | 32321.82 | 131.46 | 1294.7 | 48.3 | 30.44 | 9056.07 | 0.63 | 0.93 | 0.11 | 0.54 | 1 | 10
17 | 130 | CONCLUIDO | 7.7131 | 12.96 | 9.23 | 29.15 | 0.36 | 19 | 260.63 | 59.19 | 5.25 | 17 | 66.19 | 32378.93 | 130.1 | 1294.71 | 47.33 | 30.44 | 8573.71 | 0.64 | 0.94 | 0.11 | 0.51 | 1 | 10
18 | 130 | CONCLUIDO | 7.764 | 12.88 | 9.2 | 30.65 | 0.37 | 18 | 261.1 | 59.19 | 5.5 | 16 | 66.4 | 32436.11 | 127.75 | 1294.79 | 46.07 | 30.44 | 7952.06 | 0.66 | 0.94 | 0.11 | 0.47 | 1 | 10
19 | 130 | CONCLUIDO | 7.8101 | 12.8 | 9.17 | 32.36 | 0.39 | 17 | 261.56 | 59.19 | 5.75 | 15 | 66.62 | 32493.38 | 126.34 | 1294.68 | 45.23 | 30.44 | 7533.23 | 0.67 | 0.94 | 0.11 | 0.45 | 1 | 10
20 | 130 | CONCLUIDO | 7.8558 | 12.73 | 9.14 | 34.28 | 0.41 | 16 | 262.03 | 59.19 | 6 | 14 | 66.83 | 32550.72 | 124.65 | 1294.68 | 44.29 | 30.44 | 7071.91 | 0.69 | 0.95 | 0.11 | 0.42 | 1 | 10
21 | 130 | CONCLUIDO | 7.8531 | 12.73 | 9.15 | 34.3 | 0.42 | 16 | 262.49 | 59.19 | 6.25 | 14 | 67.05 | 32608.15 | 123.16 | 1294.79 | 44.46 | 30.44 | 7154.1 | 0.68 | 0.95 | 0.11 | 0.43 | 1 | 10
22 | 130 | CONCLUIDO | 7.9008 | 12.66 | 9.12 | 36.47 | 0.44 | 15 | 262.96 | 59.19 | 6.5 | 13 | 67.26 | 32665.66 | 121.85 | 1294.88 | 43.53 | 30.44 | 6695.75 | 0.7 | 0.95 | 0.1 | 0.4 | 1 | 10
23 | 130 | CONCLUIDO | 7.9959 | 12.51 | 9.02 | 38.64 | 0.46 | 14 | 263.42 | 59.19 | 6.75 | 12 | 67.48 | 32723.25 | 118.18 | 1294.68 | 40.31 | 30.44 | 5088.69 | 0.76 | 0.96 | 0.1 | 0.3 | 1 | 10
24 | 130 | CONCLUIDO | 8.0002 | 12.5 | 9.06 | 41.81 | 0.47 | 13 | 263.89 | 59.19 | 7 | 11 | 67.7 | 32780.92 | 117.22 | 1294.75 | 41.62 | 30.44 | 5748.27 | 0.73 | 0.95 | 0.1 | 0.34 | 1 | 10
25 | 130 | CONCLUIDO | 7.9963 | 12.51 | 9.07 | 41.84 | 0.49 | 13 | 264.36 | 59.19 | 7.25 | 11 | 67.92 | 32838.68 | 116.27 | 1294.84 | 41.88 | 30.44 | 5879.26 | 0.73 | 0.95 | 0.1 | 0.34 | 1 | 10
26 | 130 | CONCLUIDO | 8.0481 | 12.43 | 9.03 | 45.17 | 0.5 | 12 | 264.83 | 59.19 | 7.5 | 9 | 68.14 | 32896.51 | 114 | 1294.78 | 40.69 | 30.44 | 5287.61 | 0.75 | 0.96 | 0.1 | 0.31 | 1 | 10
27 | 130 | CONCLUIDO | 8.047 | 12.43 | 9.04 | 45.18 | 0.52 | 12 | 265.3 | 59.19 | 7.75 | 8 | 68.36 | 32954.43 | 113.7 | 1294.73 | 40.83 | 30.44 | 5358.97 | 0.75 | 0.96 | 0.1 | 0.31 | 1 | 10
28 | 130 | CONCLUIDO | 8.0343 | 12.45 | 9.05 | 45.27 | 0.54 | 12 | 265.77 | 59.19 | 8 | 5 | 68.58 | 33012.44 | 112.84 | 1294.68 | 41.39 | 30.44 | 5638.16 | 0.74 | 0.96 | 0.11 | 0.33 | 1 | 10
29 | 130 | CONCLUIDO | 8.0366 | 12.44 | 9.05 | 45.26 | 0.55 | 12 | 266.24 | 59.19 | 8.25 | 1 | 68.8 | 33070.52 | 111.72 | 1294.68 | 41.02 | 30.44 | 5452.52 | 0.74 | 0.96 | 0.11 | 0.33 | 1 | 10
30 | 130 | CONCLUIDO | 8.1008 | 12.34 | 9 | 49.1 | 0.57 | 11 | 266.71 | 59.19 | 8.5 | 0 | 69.02 | 33128.7 | 111.06 | 1294.77 | 39.28 | 30.44 | 4588.89 | 0.78 | 0.96 | 0.11 | 0.28 | 1 | 10

## RESULTADOS_13
Unnamed: 0 | Volume de calda [L] | STATUS | Capacidade operacional [ha/h] | Tempo de missao [h] | Tempo util [h] | Tempo por voo [min] | Autonomia Projetada [h] | N° Voos | MTOW [kg] | Massa Estrutura [kg] | Combustível [kg] | Abastecimentos | Massa gerador | Potência gerador [W] | Combustível consumido [L] | Calda cons [L] | Distância percorrida [km] | Distância Pulverizando [km] | RTL ACUMULADO[m] | EOC [km/km] | EOC [h/h] | Tempo de manobra [h] | Tempo rtl_rtw [h] | V pulv [m/s] | V desloc [m/s]
0 | 75 | CONCLUIDO | 5.9954 | 16.68 | 11.5 | 7.26 | 0.12 | 95 | 150.44 | 49.1 | 1 | 93 | 25.34 | 18787.76 | 129.41 | 1295.04 | 121.49 | 30.44 | 45274.44 | 0.25 | 0.75 | 0.23 | 2.78 | 1 | 10
1 | 75 | CONCLUIDO | 6.6323 | 15.08 | 10.69 | 9.3 | 0.15 | 69 | 150.78 | 49.1 | 1.25 | 67 | 25.44 | 18830.65 | 117.98 | 1294.93 | 94.93 | 30.44 | 32125.66 | 0.32 | 0.81 | 0.19 | 1.97 | 1 | 10
2 | 75 | CONCLUIDO | 7.0208 | 14.24 | 10.29 | 11.22 | 0.18 | 55 | 151.13 | 49.1 | 1.5 | 53 | 25.54 | 18873.58 | 111.34 | 1294.87 | 81.71 | 30.44 | 25583.86 | 0.37 | 0.84 | 0.17 | 1.56 | 1 | 10
3 | 75 | CONCLUIDO | 7.3344 | 13.63 | 9.98 | 13.31 | 0.2 | 45 | 151.48 | 49.1 | 1.75 | 43 | 25.64 | 18916.54 | 105.81 | 1295 | 71.72 | 30.44 | 20638.51 | 0.42 | 0.87 | 0.15 | 1.26 | 1 | 10
4 | 75 | CONCLUIDO | 7.5711 | 13.21 | 9.77 | 15.43 | 0.23 | 38 | 151.83 | 49.1 | 2 | 36 | 25.73 | 18959.54 | 101.29 | 1294.82 | 64.75 | 30.44 | 17191.82 | 0.47 | 0.89 | 0.14 | 1.05 | 1 | 10
5 | 75 | CONCLUIDO | 7.7865 | 12.84 | 9.59 | 17.98 | 0.26 | 32 | 152.18 | 49.1 | 2.25 | 30 | 25.83 | 19002.56 | 96.76 | 1294.85 | 58.81 | 30.44 | 14250.59 | 0.52 | 0.9 | 0.13 | 0.87 | 1 | 10
6 | 75 | CONCLUIDO | 8.0658 | 12.4 | 9.3 | 20.66 | 0.29 | 27 | 152.53 | 49.1 | 2.5 | 25 | 25.93 | 19045.63 | 90.7 | 1294.68 | 49.03 | 30.44 | 9386.09 | 0.62 | 0.93 | 0.12 | 0.58 | 1 | 10
7 | 75 | CONCLUIDO | 8.0041 | 12.49 | 9.45 | 22.69 | 0.32 | 25 | 152.88 | 49.1 | 2.75 | 23 | 26.03 | 19088.72 | 90.73 | 1294.7 | 54.84 | 30.44 | 12299.37 | 0.56 | 0.92 | 0.11 | 0.73 | 1 | 10
8 | 75 | CONCLUIDO | 8.1374 | 12.29 | 9.34 | 25.47 | 0.35 | 22 | 153.23 | 49.1 | 3 | 19 | 26.13 | 19131.85 | 86.71 | 1294.8 | 50.77 | 30.44 | 10281.93 | 0.6 | 0.93 | 0.12 | 0.62 | 1 | 10
9 | 75 | CONCLUIDO | 8.2199 | 12.17 | 9.28 | 27.83 | 0.37 | 20 | 153.58 | 49.1 | 3.25 | 13 | 26.23 | 19175.02 | 83.6 | 1294.68 | 48.54 | 30.44 | 9176.98 | 0.63 | 0.93 | 0.12 | 0.56 | 1 | 10
10 | 75 | CONCLUIDO | 8.2629 | 12.1 | 9.25 | 29.2 | 0.4 | 19 | 153.93 | 49.1 | 3.5 | 4 | 26.33 | 19218.22 | 82.16 | 1294.76 | 47.04 | 30.44 | 8431.16 | 0.65 | 0.94 | 0.13 | 0.52 | 1 | 10
11 | 75 | CONCLUIDO | 8.2592 | 12.11 | 9.25 | 29.21 | 0.43 | 19 | 154.28 | 49.1 | 3.75 | 0 | 26.43 | 19261.45 | 81.95 | 1294.81 | 47.07 | 30.44 | 8445.5 | 0.65 | 0.94 | 0.14 | 0.53 | 1 | 10

## RESULTADOS_17
Unnamed: 0 | Volume de calda [L] | STATUS | Capacidade operacional [ha/h] | Tempo de missao [h] | Tempo util [h] | Tempo por voo [min] | Autonomia Projetada [h] | N° Voos | MTOW [kg] | Massa Estrutura [kg] | Combustível [kg] | Abastecimentos | Massa gerador | Potência gerador [W] | Combustível consumido [L] | Calda cons [L] | Distância percorrida [km] | Distância Pulverizando [km] | RTL ACUMULADO[m] | EOC [km/km] | EOC [h/h] | Tempo de manobra [h] | Tempo rtl_rtw [h] | V pulv [m/s] | V desloc [m/s]
0 | 95 | CONCLUIDO | 5.2614 | 19.01 | 12.18 | 6.25 | 0.1 | 117 | 185.69 | 53.44 | 1 | 115 | 36.26 | 23136.14 | 159.7 | 1295.08 | 143.69 | 30.44 | 56264.97 | 0.21 | 0.71 | 0.27 | 3.46 | 1 | 10
1 | 95 | CONCLUIDO | 5.9494 | 16.81 | 11.18 | 7.89 | 0.12 | 85 | 186.07 | 53.44 | 1.25 | 83 | 36.39 | 23182.76 | 144.55 | 1295.04 | 110.69 | 30.44 | 39922.77 | 0.28 | 0.77 | 0.22 | 2.45 | 1 | 10
2 | 95 | CONCLUIDO | 6.4364 | 15.54 | 10.61 | 9.65 | 0.14 | 66 | 186.45 | 53.44 | 1.5 | 64 | 36.51 | 23229.42 | 135.53 | 1294.85 | 92.23 | 30.44 | 30788.59 | 0.33 | 0.82 | 0.19 | 1.89 | 1 | 10
3 | 95 | CONCLUIDO | 6.7557 | 14.8 | 10.29 | 11.22 | 0.17 | 55 | 186.83 | 53.44 | 1.75 | 53 | 36.64 | 23276.13 | 129.67 | 1294.87 | 81.7 | 30.44 | 25578.65 | 0.37 | 0.84 | 0.17 | 1.56 | 1 | 10
4 | 95 | CONCLUIDO | 7.042 | 14.2 | 10.02 | 13.07 | 0.19 | 46 | 187.21 | 53.44 | 2 | 44 | 36.77 | 23322.88 | 124.57 | 1294.76 | 73 | 30.44 | 21273.04 | 0.42 | 0.86 | 0.16 | 1.3 | 1 | 10
5 | 95 | CONCLUIDO | 7.2537 | 13.79 | 9.83 | 14.74 | 0.21 | 40 | 187.59 | 53.44 | 2.25 | 38 | 36.9 | 23369.68 | 120.42 | 1294.89 | 66.84 | 30.44 | 18225.97 | 0.46 | 0.88 | 0.14 | 1.11 | 1 | 10
6 | 95 | CONCLUIDO | 7.4322 | 13.46 | 9.68 | 16.6 | 0.24 | 35 | 187.97 | 53.44 | 2.5 | 33 | 37.03 | 23416.52 | 116.76 | 1294.75 | 61.91 | 30.44 | 15786.41 | 0.49 | 0.89 | 0.14 | 0.96 | 1 | 10
7 | 95 | CONCLUIDO | 7.5906 | 13.17 | 9.55 | 18.49 | 0.26 | 31 | 188.35 | 53.44 | 2.75 | 29 | 37.16 | 23463.4 | 113.26 | 1294.79 | 57.52 | 30.44 | 13608.09 | 0.53 | 0.91 | 0.13 | 0.83 | 1 | 10
8 | 95 | CONCLUIDO | 7.8227 | 12.78 | 9.31 | 20.69 | 0.28 | 27 | 188.73 | 53.44 | 3 | 25 | 37.29 | 23510.33 | 108.21 | 1294.68 | 49.59 | 30.44 | 9667.49 | 0.61 | 0.93 | 0.12 | 0.59 | 1 | 10
9 | 95 | CONCLUIDO | 7.7917 | 12.83 | 9.44 | 22.64 | 0.3 | 25 | 189.11 | 53.44 | 3.25 | 23 | 37.42 | 23557.3 | 108.17 | 1294.96 | 54.1 | 30.44 | 11930.59 | 0.56 | 0.92 | 0.12 | 0.71 | 1 | 10
10 | 95 | CONCLUIDO | 7.8799 | 12.69 | 9.37 | 24.43 | 0.33 | 23 | 189.49 | 53.44 | 3.5 | 21 | 37.55 | 23604.32 | 105.72 | 1294.79 | 51.73 | 30.44 | 10756.75 | 0.59 | 0.92 | 0.12 | 0.65 | 1 | 10
11 | 95 | CONCLUIDO | 7.9664 | 12.55 | 9.3 | 26.58 | 0.35 | 21 | 189.87 | 53.44 | 3.75 | 19 | 37.69 | 23651.38 | 103.18 | 1294.75 | 49.77 | 30.44 | 9783.66 | 0.61 | 0.93 | 0.11 | 0.58 | 1 | 10
12 | 95 | CONCLUIDO | 8.06 | 12.41 | 9.23 | 29.15 | 0.37 | 19 | 190.25 | 53.44 | 4 | 17 | 37.82 | 23698.48 | 99.86 | 1294.73 | 47.24 | 30.44 | 8531.03 | 0.64 | 0.94 | 0.11 | 0.51 | 1 | 10
13 | 95 | CONCLUIDO | 8.0975 | 12.35 | 9.21 | 30.7 | 0.4 | 18 | 190.63 | 53.44 | 4.25 | 16 | 37.95 | 23745.63 | 97.07 | 1294.74 | 46.61 | 30.44 | 8219.05 | 0.65 | 0.94 | 0.11 | 0.49 | 1 | 10
14 | 95 | CONCLUIDO | 8.1459 | 12.28 | 9.17 | 32.38 | 0.42 | 17 | 191.02 | 53.44 | 4.5 | 13 | 38.08 | 23792.83 | 95.24 | 1294.68 | 45.25 | 30.44 | 7544.79 | 0.67 | 0.94 | 0.11 | 0.45 | 1 | 10
15 | 95 | CONCLUIDO | 8.1801 | 12.22 | 9.16 | 34.35 | 0.44 | 16 | 191.4 | 53.44 | 4.75 | 8 | 38.22 | 23840.07 | 93.2 | 1294.69 | 44.71 | 30.44 | 7281.29 | 0.68 | 0.94 | 0.11 | 0.44 | 1 | 10
16 | 95 | CONCLUIDO | 8.2331 | 12.15 | 9.12 | 36.48 | 0.46 | 15 | 191.78 | 53.44 | 5 | 2 | 38.35 | 23887.36 | 92.2 | 1294.8 | 43.08 | 30.44 | 6468.77 | 0.71 | 0.95 | 0.12 | 0.4 | 1 | 10
17 | 95 | CONCLUIDO | 8.2291 | 12.15 | 9.12 | 36.5 | 0.48 | 15 | 192.17 | 53.44 | 5.25 | 0 | 38.48 | 23934.69 | 92.35 | 1294.68 | 43.15 | 30.44 | 6502.61 | 0.71 | 0.95 | 0.12 | 0.4 | 1 | 10

## RESULTADOS_9
Unnamed: 0 | Volume de calda [L] | STATUS | Capacidade operacional [ha/h] | Tempo de missao [h] | Tempo util [h] | Tempo por voo [min] | Autonomia Projetada [h] | N° Voos | MTOW [kg] | Massa Estrutura [kg] | Combustível [kg] | Abastecimentos | Massa gerador | Potência gerador [W] | Combustível consumido [L] | Calda cons [L] | Distância percorrida [km] | Distância Pulverizando [km] | RTL ACUMULADO[m] | EOC [km/km] | EOC [h/h] | Tempo de manobra [h] | Tempo rtl_rtw [h] | V pulv [m/s] | V desloc [m/s]
0 | 55 | CONCLUIDO | 6.8214 | 14.66 | 10.83 | 8.9 | 0.15 | 73 | 116.05 | 43.4 | 1 | 71 | 16.65 | 14546.17 | 99.21 | 1295.21 | 99.72 | 30.44 | 34497.5 | 0.31 | 0.8 | 0.19 | 2.11 | 1 | 10
1 | 55 | CONCLUIDO | 7.3269 | 13.65 | 10.27 | 11.42 | 0.19 | 54 | 116.37 | 43.4 | 1.25 | 52 | 16.72 | 14585.96 | 90.97 | 1294.78 | 81.43 | 30.44 | 25450.02 | 0.37 | 0.84 | 0.16 | 1.55 | 1 | 10
2 | 55 | CONCLUIDO | 7.7035 | 12.98 | 9.89 | 14.13 | 0.23 | 42 | 116.69 | 43.4 | 1.5 | 40 | 16.79 | 14625.77 | 84.57 | 1294.88 | 68.73 | 30.44 | 19160.6 | 0.44 | 0.87 | 0.15 | 1.17 | 1 | 10
3 | 55 | CONCLUIDO | 7.9734 | 12.54 | 9.65 | 17.02 | 0.26 | 34 | 117.01 | 43.4 | 1.75 | 32 | 16.86 | 14665.62 | 78.93 | 1294.73 | 60.58 | 30.44 | 15123.7 | 0.5 | 0.9 | 0.14 | 0.92 | 1 | 10
4 | 55 | CONCLUIDO | 8.2455 | 12.13 | 9.37 | 20.09 | 0.3 | 28 | 117.34 | 43.4 | 2 | 21 | 16.94 | 14705.49 | 72.81 | 1294.83 | 51.27 | 30.44 | 10502.41 | 0.59 | 0.92 | 0.13 | 0.65 | 1 | 10
5 | 55 | CONCLUIDO | 8.2387 | 12.14 | 9.46 | 22.7 | 0.34 | 25 | 117.66 | 43.4 | 2.25 | 6 | 17.01 | 14745.39 | 71.61 | 1294.7 | 53.82 | 30.44 | 11788.57 | 0.57 | 0.91 | 0.15 | 0.74 | 1 | 10
6 | 55 | CONCLUIDO | 8.2518 | 12.12 | 9.44 | 22.65 | 0.37 | 25 | 117.98 | 43.4 | 2.5 | 0 | 17.08 | 14785.31 | 71.73 | 1294.72 | 52.95 | 30.44 | 11354.82 | 0.57 | 0.92 | 0.15 | 0.72 | 1 | 10

## resultados
Unnamed: 0 | Volume de calda [L] | STATUS | Capacidade operacional [ha/h] | Tempo de missao [h] | Tempo util [h] | Tempo por voo [min] | Autonomia Projetada [h] | N° Voos | MTOW [kg] | Massa Estrutura [kg] | Combustível [kg] | Abastecimentos | Massa gerador | Potência gerador [W] | Combustível consumido [L] | Calda cons [L] | Distância percorrida [km] | Distância Pulverizando [km] | RTL ACUMULADO[m] | EOC [km/km] | EOC [h/h] | Tempo de manobra [h] | Tempo rtl_rtw [h] | V pulv [m/s] | V desloc [m/s]
0 | 100 | CONCLUIDO | 5.1061 | 19.58 | 12.32 | 6.06 | 0.09 | 122 | 194.77 | 54.38 | 1 | 120 | 39.4 | 24256.19 | 166.99 | 1295.25 | 148.59 | 30.44 | 58688.63 | 0.2 | 0.7 | 0.27 | 3.6 | 1 | 10
1 | 100 | CONCLUIDO | 5.7842 | 17.29 | 11.31 | 7.63 | 0.11 | 89 | 195.16 | 54.38 | 1.25 | 87 | 39.53 | 24303.87 | 151.49 | 1295.08 | 115.17 | 30.44 | 42144.24 | 0.26 | 0.77 | 0.22 | 2.59 | 1 | 10
2 | 100 | CONCLUIDO | 6.2915 | 15.89 | 10.69 | 9.3 | 0.14 | 69 | 195.55 | 54.38 | 1.5 | 67 | 39.67 | 24351.61 | 141.57 | 1294.98 | 94.96 | 30.44 | 32138.7 | 0.32 | 0.81 | 0.19 | 1.97 | 1 | 10
3 | 100 | CONCLUIDO | 6.6359 | 15.07 | 10.34 | 10.88 | 0.16 | 57 | 195.93 | 54.38 | 1.75 | 55 | 39.81 | 24399.39 | 135.22 | 1294.75 | 83.39 | 30.44 | 26416.07 | 0.37 | 0.84 | 0.17 | 1.62 | 1 | 10
4 | 100 | CONCLUIDO | 6.9187 | 14.45 | 10.07 | 12.59 | 0.18 | 48 | 196.32 | 54.38 | 2 | 46 | 39.95 | 24447.22 | 130 | 1294.85 | 74.72 | 30.44 | 22125.09 | 0.41 | 0.86 | 0.15 | 1.35 | 1 | 10
5 | 100 | CONCLUIDO | 7.1219 | 14.04 | 9.89 | 14.13 | 0.2 | 42 | 196.71 | 54.38 | 2.25 | 40 | 40.08 | 24495.09 | 126.19 | 1294.75 | 68.72 | 30.44 | 19155.15 | 0.44 | 0.87 | 0.15 | 1.17 | 1 | 10
6 | 100 | CONCLUIDO | 7.2984 | 13.7 | 9.75 | 15.8 | 0.23 | 37 | 197.1 | 54.38 | 2.5 | 35 | 40.22 | 24543.01 | 122.76 | 1294.8 | 63.94 | 30.44 | 16792.04 | 0.48 | 0.89 | 0.14 | 1.03 | 1 | 10
7 | 100 | CONCLUIDO | 7.4931 | 13.35 | 9.58 | 17.97 | 0.25 | 32 | 197.49 | 54.38 | 2.75 | 30 | 40.36 | 24590.98 | 118.85 | 1294.98 | 58.7 | 30.44 | 14194.41 | 0.52 | 0.9 | 0.13 | 0.86 | 1 | 10
8 | 100 | CONCLUIDO | 7.624 | 13.12 | 9.47 | 19.6 | 0.27 | 29 | 197.88 | 54.38 | 3 | 27 | 40.5 | 24639 | 115.89 | 1294.75 | 54.85 | 30.44 | 12284.16 | 0.55 | 0.91 | 0.13 | 0.75 | 1 | 10
9 | 100 | CONCLUIDO | 7.7463 | 12.91 | 9.38 | 21.65 | 0.29 | 26 | 198.27 | 54.38 | 3.25 | 24 | 40.64 | 24687.06 | 112.91 | 1294.73 | 52.58 | 30.44 | 11166.32 | 0.58 | 0.92 | 0.11 | 0.66 | 1 | 10
10 | 100 | CONCLUIDO | 7.7883 | 12.84 | 9.39 | 23.47 | 0.31 | 24 | 198.66 | 54.38 | 3.5 | 22 | 40.78 | 24735.17 | 111.28 | 1294.74 | 52.55 | 30.44 | 11161.31 | 0.58 | 0.92 | 0.12 | 0.67 | 1 | 10
11 | 100 | CONCLUIDO | 7.8716 | 12.7 | 9.33 | 25.45 | 0.33 | 22 | 199.05 | 54.38 | 3.75 | 20 | 40.92 | 24783.33 | 108.81 | 1294.84 | 50.63 | 30.44 | 10207.8 | 0.6 | 0.93 | 0.12 | 0.61 | 1 | 10
12 | 100 | CONCLUIDO | 7.9672 | 12.55 | 9.26 | 27.77 | 0.36 | 20 | 199.44 | 54.38 | 4 | 18 | 41.06 | 24831.54 | 105.63 | 1294.68 | 48.14 | 30.44 | 8976.92 | 0.63 | 0.93 | 0.11 | 0.54 | 1 | 10
13 | 100 | CONCLUIDO | 8.0018 | 12.5 | 9.24 | 29.18 | 0.38 | 19 | 199.83 | 54.38 | 4.25 | 17 | 41.2 | 24879.79 | 104.33 | 1294.8 | 47.7 | 30.44 | 8757.88 | 0.64 | 0.94 | 0.11 | 0.52 | 1 | 10
14 | 100 | CONCLUIDO | 8.04 | 12.44 | 9.22 | 30.74 | 0.4 | 18 | 200.22 | 54.38 | 4.5 | 16 | 41.35 | 24928.09 | 101.11 | 1294.87 | 46.91 | 30.44 | 8369.75 | 0.65 | 0.94 | 0.11 | 0.5 | 1 | 10
15 | 100 | CONCLUIDO | 8.1407 | 12.28 | 9.14 | 34.29 | 0.42 | 16 | 200.61 | 54.38 | 4.75 | 12 | 41.49 | 24976.45 | 98.48 | 1294.68 | 44.32 | 30.44 | 7082.54 | 0.69 | 0.95 | 0.11 | 0.42 | 1 | 10
16 | 100 | CONCLUIDO | 8.1855 | 12.22 | 9.12 | 36.47 | 0.44 | 15 | 201.01 | 54.38 | 5 | 10 | 41.63 | 25024.84 | 96.39 | 1294.73 | 43.4 | 30.44 | 6631.3 | 0.7 | 0.95 | 0.11 | 0.4 | 1 | 10
17 | 100 | CONCLUIDO | 8.2021 | 12.19 | 9.09 | 36.37 | 0.46 | 15 | 201.4 | 54.38 | 5.25 | 5 | 41.77 | 25073.29 | 94.86 | 1294.68 | 42.18 | 30.44 | 6019.48 | 0.72 | 0.95 | 0.12 | 0.37 | 1 | 10
18 | 100 | CONCLUIDO | 8.2436 | 12.13 | 9.07 | 38.87 | 0.48 | 14 | 201.79 | 54.38 | 5.5 | 1 | 41.92 | 25121.79 | 93.54 | 1294.75 | 41.47 | 30.44 | 5669.86 | 0.73 | 0.95 | 0.12 | 0.35 | 1 | 10
19 | 100 | CONCLUIDO | 8.241 | 12.13 | 9.07 | 38.89 | 0.51 | 14 | 202.19 | 54.38 | 5.75 | 0 | 42.06 | 25170.34 | 93.86 | 1294.75 | 41.55 | 30.44 | 5709.91 | 0.73 | 0.95 | 0.12 | 0.35 | 1 | 10
0 | 140 | CONCLUIDO | 3.8365 | 26.07 | 14.03 | 4.81 | 0.06 | 175 | 274.09 | 60.56 | 1 | 173 | 72.53 | 34038.11 | 239.41 | 1295.51 | 204.27 | 30.44 | 86265.64 | 0.15 | 0.62 | 0.36 | 5.3 | 1 | 10
1 | 140 | CONCLUIDO | 4.6296 | 21.6 | 12.33 | 6.06 | 0.08 | 122 | 274.57 | 60.56 | 1.25 | 120 | 72.76 | 34097.72 | 209.05 | 1295.08 | 148.5 | 30.44 | 58647.43 | 0.2 | 0.7 | 0.28 | 3.6 | 1 | 10
2 | 140 | CONCLUIDO | 5.1878 | 19.28 | 11.47 | 7.32 | 0.1 | 94 | 275.05 | 60.56 | 1.5 | 92 | 73 | 34157.42 | 193.23 | 1295.21 | 120.36 | 30.44 | 44714.83 | 0.25 | 0.75 | 0.23 | 2.74 | 1 | 10
3 | 140 | CONCLUIDO | 5.5979 | 17.86 | 10.94 | 8.53 | 0.11 | 77 | 275.54 | 60.56 | 1.75 | 75 | 73.23 | 34217.22 | 183.27 | 1295.03 | 103.04 | 30.44 | 36142.39 | 0.3 | 0.79 | 0.21 | 2.22 | 1 | 10
4 | 140 | CONCLUIDO | 5.9251 | 16.88 | 10.58 | 9.77 | 0.13 | 65 | 276.02 | 60.56 | 2 | 63 | 73.47 | 34277.1 | 176.08 | 1295.02 | 91.39 | 30.44 | 30376.91 | 0.33 | 0.82 | 0.18 | 1.86 | 1 | 10
5 | 140 | CONCLUIDO | 6.1981 | 16.13 | 10.31 | 11.04 | 0.14 | 56 | 276.51 | 60.56 | 2.25 | 54 | 73.71 | 34337.08 | 170.52 | 1294.97 | 82.31 | 30.44 | 25882.25 | 0.37 | 0.84 | 0.17 | 1.59 | 1 | 10
6 | 140 | CONCLUIDO | 6.4296 | 15.55 | 10.09 | 12.36 | 0.16 | 49 | 277 | 60.56 | 2.5 | 47 | 73.94 | 34397.15 | 165.93 | 1294.93 | 75.21 | 30.44 | 22362.79 | 0.4 | 0.86 | 0.16 | 1.37 | 1 | 10
7 | 140 | CONCLUIDO | 6.6001 | 15.15 | 9.95 | 13.57 | 0.18 | 44 | 277.48 | 60.56 | 2.75 | 42 | 74.18 | 34457.31 | 162.47 | 1294.73 | 70.76 | 30.44 | 20167.41 | 0.43 | 0.87 | 0.15 | 1.23 | 1 | 10
8 | 140 | CONCLUIDO | 6.7417 | 14.83 | 9.84 | 14.76 | 0.19 | 40 | 277.97 | 60.56 | 3 | 38 | 74.42 | 34517.57 | 159.73 | 1294.85 | 67.27 | 30.44 | 18439.1 | 0.45 | 0.88 | 0.14 | 1.12 | 1 | 10
9 | 140 | CONCLUIDO | 6.8969 | 14.5 | 9.72 | 16.2 | 0.21 | 36 | 278.46 | 60.56 | 3.25 | 34 | 74.66 | 34577.92 | 156.46 | 1294.99 | 63.1 | 30.44 | 16372.63 | 0.48 | 0.89 | 0.14 | 1 | 1 | 10
10 | 140 | CONCLUIDO | 7.0243 | 14.24 | 9.61 | 17.48 | 0.22 | 33 | 278.95 | 60.56 | 3.5 | 31 | 74.9 | 34638.36 | 153.92 | 1294.78 | 59.57 | 30.44 | 14622.77 | 0.51 | 0.9 | 0.13 | 0.89 | 1 | 10
11 | 140 | CONCLUIDO | 7.1512 | 13.98 | 9.52 | 19.03 | 0.24 | 30 | 279.44 | 60.56 | 3.75 | 28 | 75.14 | 34698.9 | 151.28 | 1294.75 | 56.47 | 30.44 | 13092.09 | 0.54 | 0.91 | 0.13 | 0.8 | 1 | 10
12 | 140 | CONCLUIDO | 7.29 | 13.72 | 9.35 | 20.04 | 0.25 | 28 | 279.94 | 60.56 | 4 | 26 | 75.38 | 34759.54 | 147.4 | 1294.8 | 50.72 | 30.44 | 10226.65 | 0.6 | 0.92 | 0.13 | 0.63 | 1 | 10
13 | 140 | CONCLUIDO | 7.3196 | 13.66 | 9.4 | 21.7 | 0.27 | 26 | 280.43 | 60.56 | 4.25 | 24 | 75.62 | 34820.27 | 147.35 | 1294.7 | 53.45 | 30.44 | 11598.93 | 0.57 | 0.92 | 0.1 | 0.68 | 1 | 10
14 | 140 | CONCLUIDO | 7.308 | 13.68 | 9.48 | 22.74 | 0.29 | 25 | 280.92 | 60.56 | 4.5 | 23 | 75.87 | 34881.09 | 147.9 | 1294.74 | 55.65 | 30.44 | 12706.47 | 0.55 | 0.91 | 0.12 | 0.76 | 1 | 10
15 | 140 | CONCLUIDO | 7.4222 | 13.47 | 9.37 | 24.45 | 0.3 | 23 | 281.41 | 60.56 | 4.75 | 21 | 76.11 | 34942.02 | 144.81 | 1294.72 | 51.85 | 30.44 | 10812.8 | 0.59 | 0.92 | 0.12 | 0.65 | 1 | 10
16 | 140 | CONCLUIDO | 7.4698 | 13.39 | 9.34 | 25.47 | 0.32 | 22 | 281.91 | 60.56 | 5 | 20 | 76.35 | 35003.04 | 143.35 | 1294.76 | 50.86 | 30.44 | 10327.04 | 0.6 | 0.93 | 0.11 | 0.62 | 1 | 10
17 | 140 | CONCLUIDO | 7.5163 | 13.3 | 9.31 | 26.59 | 0.33 | 21 | 282.4 | 60.56 | 5.25 | 19 | 76.6 | 35064.15 | 141.38 | 1294.82 | 49.65 | 30.44 | 9722.82 | 0.61 | 0.93 | 0.12 | 0.59 | 1 | 10
18 | 140 | CONCLUIDO | 7.5645 | 13.22 | 9.27 | 27.82 | 0.35 | 20 | 282.9 | 60.56 | 5.5 | 18 | 76.85 | 35125.37 | 139.9 | 1294.82 | 48.66 | 30.44 | 9235.9 | 0.63 | 0.93 | 0.11 | 0.55 | 1 | 10
19 | 140 | CONCLUIDO | 7.6121 | 13.14 | 9.24 | 29.19 | 0.36 | 19 | 283.4 | 60.56 | 5.75 | 17 | 77.09 | 35186.68 | 138.38 | 1294.76 | 47.67 | 30.44 | 8742.53 | 0.64 | 0.94 | 0.11 | 0.52 | 1 | 10
20 | 140 | CONCLUIDO | 7.6625 | 13.05 | 9.21 | 30.7 | 0.38 | 18 | 283.9 | 60.56 | 6 | 16 | 77.34 | 35248.1 | 136.35 | 1294.68 | 46.63 | 30.44 | 8231.25 | 0.65 | 0.94 | 0.11 | 0.49 | 1 | 10
21 | 140 | CONCLUIDO | 7.7127 | 12.97 | 9.18 | 32.39 | 0.39 | 17 | 284.4 | 60.56 | 6.25 | 15 | 77.59 | 35309.61 | 135.19 | 1294.68 | 45.48 | 30.44 | 7660.3 | 0.67 | 0.94 | 0.11 | 0.46 | 1 | 10
22 | 140 | CONCLUIDO | 7.7668 | 12.88 | 9.14 | 34.27 | 0.41 | 16 | 284.89 | 60.56 | 6.5 | 14 | 77.84 | 35371.22 | 133.14 | 1294.72 | 44.23 | 30.44 | 7040.97 | 0.69 | 0.95 | 0.11 | 0.42 | 1 | 10
23 | 140 | CONCLUIDO | 7.814 | 12.8 | 9.11 | 36.45 | 0.42 | 15 | 285.39 | 60.56 | 6.75 | 13 | 78.09 | 35432.93 | 131.42 | 1294.71 | 43.35 | 30.44 | 6603.66 | 0.7 | 0.95 | 0.11 | 0.39 | 1 | 10
24 | 140 | CONCLUIDO | 7.8137 | 12.8 | 9.11 | 36.45 | 0.44 | 15 | 285.9 | 60.56 | 7 | 13 | 78.34 | 35494.74 | 130.78 | 1294.72 | 43.41 | 30.44 | 6637.02 | 0.7 | 0.95 | 0.1 | 0.39 | 1 | 10
25 | 140 | CONCLUIDO | 7.9103 | 12.64 | 9.01 | 38.61 | 0.45 | 14 | 286.4 | 60.56 | 7.25 | 12 | 78.59 | 35556.78 | 127.11 | 1294.68 | 39.97 | 30.44 | 4921.45 | 0.76 | 0.96 | 0.1 | 0.29 | 1 | 10
26 | 140 | CONCLUIDO | 7.8411 | 12.75 | 9.12 | 39.09 | 0.47 | 14 | 286.9 | 60.56 | 7.5 | 12 | 78.85 | 35618.8 | 127.69 | 1294.7 | 43.83 | 30.44 | 6849.43 | 0.69 | 0.95 | 0.1 | 0.4 | 1 | 10
27 | 140 | CONCLUIDO | 7.8958 | 12.66 | 9.09 | 41.93 | 0.48 | 13 | 287.41 | 60.56 | 7.75 | 11 | 79.1 | 35680.92 | 126.87 | 1294.74 | 42.61 | 30.44 | 6244.95 | 0.71 | 0.95 | 0.1 | 0.36 | 1 | 10
28 | 140 | CONCLUIDO | 7.9024 | 12.65 | 9.07 | 41.88 | 0.49 | 13 | 287.91 | 60.56 | 8 | 11 | 79.36 | 35743.15 | 123.99 | 1294.74 | 42.27 | 30.44 | 6073.18 | 0.72 | 0.95 | 0.1 | 0.35 | 1 | 10
29 | 140 | CONCLUIDO | 7.9563 | 12.57 | 9.04 | 45.2 | 0.51 | 12 | 288.42 | 60.56 | 8.25 | 9 | 79.61 | 35805.48 | 122.7 | 1294.8 | 41.01 | 30.44 | 5448.98 | 0.74 | 0.96 | 0.1 | 0.32 | 1 | 10
30 | 140 | CONCLUIDO | 7.953 | 12.57 | 9.05 | 45.23 | 0.52 | 12 | 288.92 | 60.56 | 8.5 | 8 | 79.87 | 35867.91 | 121.7 | 1294.74 | 41.11 | 30.44 | 5499.51 | 0.74 | 0.96 | 0.1 | 0.33 | 1 | 10
31 | 140 | CONCLUIDO | 8.0121 | 12.48 | 9.01 | 49.12 | 0.54 | 11 | 289.43 | 60.56 | 8.75 | 7 | 80.12 | 35930.44 | 120.2 | 1294.72 | 39.77 | 30.44 | 4836.19 | 0.77 | 0.96 | 0.1 | 0.28 | 1 | 10
32 | 140 | CONCLUIDO | 8.0037 | 12.49 | 9.02 | 49.19 | 0.55 | 11 | 289.94 | 60.56 | 9 | 5 | 80.38 | 35993.08 | 119.49 | 1294.68 | 40.14 | 30.44 | 5021.34 | 0.76 | 0.96 | 0.1 | 0.3 | 1 | 10
33 | 140 | CONCLUIDO | 8.0011 | 12.5 | 9.02 | 49.22 | 0.57 | 11 | 290.45 | 60.56 | 9.25 | 3 | 80.64 | 36055.83 | 119.07 | 1294.9 | 40.27 | 30.44 | 5084.62 | 0.76 | 0.96 | 0.11 | 0.3 | 1 | 10
34 | 140 | CONCLUIDO | 8.0075 | 12.49 | 9.01 | 49.16 | 0.58 | 11 | 290.96 | 60.56 | 9.5 | 1 | 80.9 | 36118.68 | 118.71 | 1294.68 | 39.75 | 30.44 | 4824.66 | 0.77 | 0.96 | 0.11 | 0.29 | 1 | 10
35 | 140 | CONCLUIDO | 8.0089 | 12.49 | 9.01 | 49.15 | 0.6 | 11 | 291.47 | 60.56 | 9.75 | 0 | 81.16 | 36181.64 | 118.72 | 1294.74 | 39.69 | 30.44 | 4793.8 | 0.77 | 0.96 | 0.11 | 0.29 | 1 | 10
0 | 40 | CONCLUIDO | 7.5437 | 13.26 | 10.28 | 11.21 | 0.2 | 55 | 89.87 | 37.55 | 1 | 53 | 11.32 | 11317.98 | 74.42 | 1294.9 | 81.29 | 30.44 | 25372.65 | 0.37 | 0.84 | 0.17 | 1.56 | 1 | 10
1 | 40 | CONCLUIDO | 7.9771 | 12.54 | 9.84 | 14.76 | 0.24 | 40 | 90.18 | 37.55 | 1.25 | 35 | 11.37 | 11355.7 | 66.77 | 1294.82 | 66.92 | 30.44 | 18263.44 | 0.45 | 0.88 | 0.15 | 1.12 | 1 | 10
2 | 40 | CONCLUIDO | 8.1411 | 12.28 | 9.7 | 17.12 | 0.29 | 34 | 90.48 | 37.55 | 1.5 | 2 | 11.43 | 11393.43 | 63.21 | 1294.98 | 61.14 | 30.44 | 15402.63 | 0.5 | 0.89 | 0.18 | 0.98 | 1 | 10
3 | 40 | CONCLUIDO | 8.1409 | 12.28 | 9.7 | 17.12 | 0.34 | 34 | 90.79 | 37.55 | 1.75 | 0 | 11.49 | 11431.19 | 63.45 | 1294.75 | 61.11 | 30.44 | 15392.45 | 0.5 | 0.89 | 0.18 | 0.98 | 1 | 10
0 | 125 | CONCLUIDO | 4.293 | 23.29 | 13.31 | 5.22 | 0.07 | 153 | 242.64 | 58.47 | 1 | 151 | 58.17 | 30160.1 | 209.58 | 1295.58 | 180.79 | 30.44 | 74633.38 | 0.17 | 0.65 | 0.33 | 4.59 | 1 | 10
1 | 125 | CONCLUIDO | 5.041 | 19.84 | 11.93 | 6.57 | 0.09 | 109 | 243.08 | 58.47 | 1.25 | 107 | 58.36 | 30214.33 | 186.39 | 1295.19 | 135.59 | 30.44 | 52252.76 | 0.22 | 0.73 | 0.26 | 3.21 | 1 | 10
2 | 125 | CONCLUIDO | 5.5978 | 17.86 | 11.14 | 7.96 | 0.11 | 84 | 243.52 | 58.47 | 1.5 | 82 | 58.55 | 30268.64 | 172.6 | 1295.35 | 109.58 | 30.44 | 39375.61 | 0.28 | 0.78 | 0.21 | 2.42 | 1 | 10
3 | 125 | CONCLUIDO | 5.9822 | 16.72 | 10.7 | 9.31 | 0.13 | 69 | 243.96 | 58.47 | 1.75 | 67 | 58.74 | 30323.01 | 164.54 | 1294.93 | 95.34 | 30.44 | 32331.37 | 0.32 | 0.81 | 0.19 | 1.98 | 1 | 10
4 | 125 | CONCLUIDO | 6.3027 | 15.87 | 10.37 | 10.73 | 0.15 | 58 | 244.41 | 58.47 | 2 | 56 | 58.93 | 30377.45 | 158.19 | 1294.74 | 84.32 | 30.44 | 26874.31 | 0.36 | 0.83 | 0.17 | 1.65 | 1 | 10
5 | 125 | CONCLUIDO | 6.5689 | 15.22 | 10.11 | 12.13 | 0.16 | 50 | 244.85 | 58.47 | 2.25 | 48 | 59.12 | 30431.96 | 152.86 | 1294.81 | 75.77 | 30.44 | 22639.93 | 0.4 | 0.86 | 0.16 | 1.38 | 1 | 10
6 | 125 | CONCLUIDO | 6.7618 | 14.79 | 9.95 | 13.57 | 0.18 | 44 | 245.29 | 58.47 | 2.5 | 42 | 59.32 | 30486.54 | 149.27 | 1294.84 | 70.94 | 30.44 | 20257.15 | 0.43 | 0.87 | 0.15 | 1.23 | 1 | 10
7 | 125 | CONCLUIDO | 6.9029 | 14.49 | 9.84 | 14.76 | 0.2 | 40 | 245.73 | 58.47 | 2.75 | 38 | 59.51 | 30541.19 | 146.51 | 1294.91 | 67.23 | 30.44 | 18417.61 | 0.45 | 0.88 | 0.14 | 1.12 | 1 | 10
8 | 125 | CONCLUIDO | 7.0581 | 14.17 | 9.71 | 16.19 | 0.22 | 36 | 246.18 | 58.47 | 3 | 34 | 59.7 | 30595.91 | 143.27 | 1294.77 | 62.96 | 30.44 | 16302.56 | 0.48 | 0.89 | 0.14 | 0.99 | 1 | 10
9 | 125 | CONCLUIDO | 7.2191 | 13.85 | 9.58 | 17.97 | 0.23 | 32 | 246.62 | 58.47 | 3.25 | 30 | 59.9 | 30650.7 | 140.13 | 1294.68 | 58.82 | 30.44 | 14255.44 | 0.52 | 0.9 | 0.13 | 0.86 | 1 | 10
10 | 125 | CONCLUIDO | 7.3062 | 13.69 | 9.51 | 19.03 | 0.25 | 30 | 247.07 | 58.47 | 3.5 | 28 | 60.09 | 30705.56 | 137.65 | 1294.75 | 56.28 | 30.44 | 12996.66 | 0.54 | 0.91 | 0.13 | 0.79 | 1 | 10
11 | 125 | CONCLUIDO | 7.4941 | 13.34 | 9.31 | 20.69 | 0.27 | 27 | 247.51 | 58.47 | 3.75 | 25 | 60.29 | 30760.49 | 133.32 | 1294.73 | 49.68 | 30.44 | 9708.2 | 0.61 | 0.93 | 0.12 | 0.59 | 1 | 10
12 | 125 | CONCLUIDO | 7.3525 | 13.6 | 9.62 | 22.19 | 0.29 | 26 | 247.96 | 58.47 | 4 | 24 | 60.48 | 30815.5 | 137.15 | 1294.78 | 60.4 | 30.44 | 15073.82 | 0.5 | 0.9 | 0.12 | 0.9 | 1 | 10
13 | 125 | CONCLUIDO | 7.5094 | 13.32 | 9.43 | 23.57 | 0.3 | 24 | 248.4 | 58.47 | 4.25 | 22 | 60.68 | 30870.57 | 132.85 | 1294.69 | 53.7 | 30.44 | 11735.13 | 0.57 | 0.92 | 0.12 | 0.71 | 1 | 10
14 | 125 | CONCLUIDO | 7.617 | 13.13 | 9.33 | 25.45 | 0.32 | 22 | 248.85 | 58.47 | 4.5 | 20 | 60.88 | 30925.72 | 130.12 | 1294.75 | 50.61 | 30.44 | 10199.24 | 0.6 | 0.93 | 0.12 | 0.61 | 1 | 10
15 | 125 | CONCLUIDO | 7.6597 | 13.06 | 9.31 | 26.59 | 0.34 | 21 | 249.3 | 58.47 | 4.75 | 19 | 61.07 | 30980.93 | 128.27 | 1294.68 | 49.75 | 30.44 | 9773.92 | 0.61 | 0.93 | 0.12 | 0.59 | 1 | 10
16 | 125 | CONCLUIDO | 7.7075 | 12.97 | 9.27 | 27.82 | 0.36 | 20 | 249.75 | 58.47 | 5 | 18 | 61.27 | 31036.22 | 126.61 | 1294.85 | 48.58 | 30.44 | 9192.88 | 0.63 | 0.93 | 0.11 | 0.55 | 1 | 10
17 | 125 | CONCLUIDO | 7.7983 | 12.82 | 9.22 | 30.72 | 0.37 | 18 | 250.2 | 58.47 | 5.25 | 16 | 61.47 | 31091.59 | 124.13 | 1294.75 | 46.8 | 30.44 | 8315.93 | 0.65 | 0.94 | 0.11 | 0.5 | 1 | 10
18 | 125 | CONCLUIDO | 7.8498 | 12.74 | 9.18 | 32.4 | 0.39 | 17 | 250.64 | 58.47 | 5.5 | 15 | 61.67 | 31147.02 | 122.25 | 1294.82 | 45.51 | 30.44 | 7676.61 | 0.67 | 0.94 | 0.11 | 0.46 | 1 | 10
19 | 125 | CONCLUIDO | 7.8998 | 12.66 | 9.15 | 34.3 | 0.41 | 16 | 251.09 | 58.47 | 5.75 | 14 | 61.87 | 31202.53 | 120.39 | 1294.84 | 44.53 | 30.44 | 7188.78 | 0.68 | 0.95 | 0.1 | 0.42 | 1 | 10
20 | 125 | CONCLUIDO | 7.9001 | 12.66 | 9.15 | 34.3 | 0.42 | 16 | 251.55 | 58.47 | 6 | 14 | 62.07 | 31258.11 | 118.93 | 1294.74 | 44.42 | 30.44 | 7135.38 | 0.69 | 0.95 | 0.11 | 0.42 | 1 | 10
21 | 125 | CONCLUIDO | 7.946 | 12.58 | 9.12 | 36.48 | 0.44 | 15 | 252 | 58.47 | 6.25 | 13 | 62.27 | 31313.77 | 117.45 | 1294.8 | 43.61 | 30.44 | 6737.16 | 0.7 | 0.95 | 0.1 | 0.4 | 1 | 10
22 | 125 | CONCLUIDO | 8.0395 | 12.44 | 9.02 | 38.66 | 0.46 | 14 | 252.45 | 58.47 | 6.5 | 12 | 62.47 | 31369.49 | 113.79 | 1294.68 | 40.41 | 30.44 | 5139.16 | 0.75 | 0.96 | 0.1 | 0.3 | 1 | 10
23 | 125 | CONCLUIDO | 8.0494 | 12.42 | 9.05 | 41.78 | 0.47 | 13 | 252.9 | 58.47 | 6.75 | 11 | 62.68 | 31425.3 | 112.46 | 1294.72 | 41.39 | 30.44 | 5635.21 | 0.74 | 0.96 | 0.1 | 0.33 | 1 | 10
24 | 125 | CONCLUIDO | 8.04 | 12.44 | 9.07 | 41.85 | 0.49 | 13 | 253.35 | 58.47 | 7 | 9 | 62.88 | 31481.17 | 111.69 | 1294.74 | 41.82 | 30.44 | 5851.5 | 0.73 | 0.95 | 0.1 | 0.35 | 1 | 10
25 | 125 | CONCLUIDO | 8.0952 | 12.35 | 9.03 | 45.15 | 0.51 | 12 | 253.81 | 58.47 | 7.25 | 7 | 63.08 | 31537.13 | 109.56 | 1294.77 | 40.55 | 30.44 | 5220.9 | 0.75 | 0.96 | 0.1 | 0.31 | 1 | 10
26 | 125 | CONCLUIDO | 8.0837 | 12.37 | 9.05 | 45.23 | 0.52 | 12 | 254.26 | 58.47 | 7.5 | 5 | 63.29 | 31593.16 | 109.69 | 1294.83 | 41.03 | 30.44 | 5458.01 | 0.74 | 0.96 | 0.11 | 0.33 | 1 | 10
27 | 125 | CONCLUIDO | 8.0765 | 12.38 | 9.06 | 45.29 | 0.54 | 12 | 254.72 | 58.47 | 7.75 | 1 | 63.49 | 31649.26 | 109.26 | 1294.69 | 41.26 | 30.44 | 5573.57 | 0.74 | 0.96 | 0.11 | 0.34 | 1 | 10
28 | 125 | CONCLUIDO | 8.0812 | 12.37 | 9.05 | 45.25 | 0.56 | 12 | 255.17 | 58.47 | 8 | 0 | 63.7 | 31705.44 | 109.33 | 1294.79 | 40.96 | 30.44 | 5423.95 | 0.74 | 0.96 | 0.11 | 0.33 | 1 | 10
0 | 30 | CONCLUIDO | 7.9404 | 12.59 | 10.05 | 13.4 | 0.24 | 45 | 71.52 | 32.27 | 1 | 7 | 8.25 | 9054.6 | 57.31 | 1294.82 | 72.27 | 30.44 | 20916.42 | 0.42 | 0.86 | 0.2 | 1.33 | 1 | 10
1 | 30 | CONCLUIDO | 7.9416 | 12.59 | 10.05 | 13.4 | 0.3 | 45 | 71.81 | 32.27 | 1.25 | 0 | 8.29 | 9090.98 | 57.38 | 1294.87 | 71.9 | 30.44 | 20731.15 | 0.42 | 0.86 | 0.21 | 1.33 | 1 | 10
0 | 15 | CONCLUIDO | 7.1346 | 14.02 | 11.34 | 7.73 | 0.43 | 88 | 39.78 | 19.54 | 1 | 0 | 4.24 | 5140 | 44.54 | 1295.49 | 112.06 | 30.44 | 40594.5 | 0.27 | 0.76 | 0.34 | 2.62 | 1 | 10
0 | 70 | CONCLUIDO | 6.2069 | 16.11 | 11.31 | 7.63 | 0.12 | 89 | 141.81 | 47.83 | 1 | 87 | 22.98 | 17723.39 | 121.72 | 1295.04 | 115.08 | 30.44 | 42098.64 | 0.26 | 0.76 | 0.23 | 2.59 | 1 | 10
1 | 70 | CONCLUIDO | 6.7783 | 14.75 | 10.62 | 9.65 | 0.16 | 66 | 142.15 | 47.83 | 1.25 | 64 | 23.07 | 17765.46 | 111.89 | 1294.74 | 92.63 | 30.44 | 30990.8 | 0.33 | 0.81 | 0.18 | 1.9 | 1 | 10
2 | 70 | CONCLUIDO | 7.1752 | 13.94 | 10.21 | 11.78 | 0.19 | 52 | 142.49 | 47.83 | 1.5 | 50 | 23.16 | 17807.56 | 105.02 | 1294.74 | 79.15 | 30.44 | 24321.75 | 0.38 | 0.85 | 0.16 | 1.49 | 1 | 10
3 | 70 | CONCLUIDO | 7.5009 | 13.33 | 9.89 | 14.13 | 0.22 | 42 | 142.83 | 47.83 | 1.75 | 40 | 23.25 | 17849.7 | 99.3 | 1294.82 | 68.73 | 30.44 | 19160.42 | 0.44 | 0.87 | 0.15 | 1.17 | 1 | 10
4 | 70 | CONCLUIDO | 7.7423 | 12.92 | 9.68 | 16.59 | 0.25 | 35 | 143.17 | 47.83 | 2 | 33 | 23.34 | 17891.86 | 94.47 | 1294.73 | 61.73 | 30.44 | 15694.15 | 0.49 | 0.89 | 0.14 | 0.96 | 1 | 10
5 | 70 | CONCLUIDO | 7.9285 | 12.61 | 9.52 | 19.04 | 0.28 | 30 | 143.51 | 47.83 | 2.25 | 28 | 23.44 | 17934.06 | 90.51 | 1294.72 | 56.49 | 30.44 | 13102.42 | 0.54 | 0.91 | 0.13 | 0.8 | 1 | 10
6 | 70 | CONCLUIDO | 8.0625 | 12.4 | 9.42 | 21.75 | 0.31 | 26 | 143.86 | 47.83 | 2.5 | 24 | 23.53 | 17976.29 | 86.74 | 1294.85 | 54.07 | 30.44 | 11909.43 | 0.56 | 0.92 | 0.11 | 0.7 | 1 | 10
7 | 70 | CONCLUIDO | 8.1585 | 12.26 | 9.36 | 24.43 | 0.34 | 23 | 144.2 | 47.83 | 2.75 | 19 | 23.62 | 18018.55 | 83.47 | 1294.81 | 51.53 | 30.44 | 10656.02 | 0.59 | 0.92 | 0.12 | 0.64 | 1 | 10
8 | 70 | CONCLUIDO | 8.2346 | 12.14 | 9.31 | 26.6 | 0.37 | 21 | 144.54 | 47.83 | 3 | 12 | 23.71 | 18060.85 | 80.32 | 1294.73 | 49.45 | 30.44 | 9627.22 | 0.62 | 0.93 | 0.12 | 0.59 | 1 | 10
9 | 70 | CONCLUIDO | 8.2609 | 12.11 | 9.3 | 27.9 | 0.4 | 20 | 144.89 | 47.83 | 3.25 | 1 | 23.81 | 18103.18 | 79.56 | 1294.76 | 48.75 | 30.44 | 9277.68 | 0.62 | 0.93 | 0.14 | 0.58 | 1 | 10
10 | 70 | CONCLUIDO | 8.2635 | 12.1 | 9.3 | 27.89 | 0.43 | 20 | 145.23 | 47.83 | 3.5 | 0 | 23.9 | 18145.54 | 79.48 | 1294.68 | 48.57 | 30.44 | 9187.78 | 0.63 | 0.93 | 0.14 | 0.57 | 1 | 10
0 | 90 | CONCLUIDO | 5.45 | 18.35 | 11.98 | 6.48 | 0.1 | 111 | 176.73 | 52.44 | 1 | 109 | 33.29 | 22031.19 | 151.62 | 1294.91 | 137.17 | 30.44 | 53034.6 | 0.22 | 0.72 | 0.26 | 3.26 | 1 | 10
1 | 90 | CONCLUIDO | 6.1088 | 16.37 | 11.07 | 8.2 | 0.13 | 81 | 177.1 | 52.44 | 1.25 | 79 | 33.41 | 22076.81 | 138.12 | 1294.88 | 107.52 | 30.44 | 38362.17 | 0.28 | 0.78 | 0.2 | 2.35 | 1 | 10
2 | 90 | CONCLUIDO | 6.5564 | 15.25 | 10.56 | 9.9 | 0.15 | 64 | 177.47 | 52.44 | 1.5 | 62 | 33.53 | 22122.46 | 129.86 | 1294.94 | 90.56 | 30.44 | 29966.85 | 0.34 | 0.82 | 0.18 | 1.83 | 1 | 10
3 | 90 | CONCLUIDO | 6.924 | 14.44 | 10.17 | 11.74 | 0.17 | 52 | 177.84 | 52.44 | 1.75 | 50 | 33.65 | 22168.15 | 123.32 | 1294.98 | 77.9 | 30.44 | 23694.31 | 0.39 | 0.85 | 0.16 | 1.45 | 1 | 10
4 | 90 | CONCLUIDO | 7.1723 | 13.94 | 9.96 | 13.58 | 0.2 | 44 | 178.21 | 52.44 | 2 | 42 | 33.77 | 22213.89 | 118.84 | 1294.89 | 70.8 | 30.44 | 20186.87 | 0.43 | 0.87 | 0.15 | 1.24 | 1 | 10
5 | 90 | CONCLUIDO | 7.3843 | 13.54 | 9.77 | 15.43 | 0.22 | 38 | 178.59 | 52.44 | 2.25 | 36 | 33.89 | 22259.66 | 114.83 | 1294.85 | 64.8 | 30.44 | 17213.49 | 0.47 | 0.89 | 0.14 | 1.05 | 1 | 10
6 | 90 | CONCLUIDO | 7.5681 | 13.21 | 9.62 | 17.49 | 0.25 | 33 | 178.96 | 52.44 | 2.5 | 31 | 34.02 | 22305.48 | 111.02 | 1294.85 | 59.81 | 30.44 | 14742.87 | 0.51 | 0.9 | 0.13 | 0.9 | 1 | 10
7 | 90 | CONCLUIDO | 7.7349 | 12.93 | 9.48 | 19.61 | 0.27 | 29 | 179.33 | 52.44 | 2.75 | 27 | 34.14 | 22351.34 | 107.24 | 1294.85 | 55.14 | 30.44 | 12428.66 | 0.55 | 0.91 | 0.13 | 0.76 | 1 | 10
8 | 90 | CONCLUIDO | 7.8599 | 12.72 | 9.38 | 21.64 | 0.3 | 26 | 179.7 | 52.44 | 3 | 24 | 34.26 | 22397.24 | 104.25 | 1294.97 | 52.41 | 30.44 | 11081.53 | 0.58 | 0.92 | 0.11 | 0.66 | 1 | 10
9 | 90 | CONCLUIDO | 7.8894 | 12.68 | 9.4 | 23.5 | 0.32 | 24 | 180.07 | 52.44 | 3.25 | 22 | 34.38 | 22443.18 | 102.72 | 1294.8 | 52.86 | 30.44 | 11313.9 | 0.58 | 0.92 | 0.12 | 0.68 | 1 | 10
10 | 90 | CONCLUIDO | 7.971 | 12.55 | 9.34 | 25.48 | 0.34 | 22 | 180.45 | 52.44 | 3.5 | 20 | 34.51 | 22489.16 | 99.72 | 1294.68 | 51.05 | 30.44 | 10421.17 | 0.6 | 0.93 | 0.11 | 0.62 | 1 | 10
11 | 90 | CONCLUIDO | 8.0595 | 12.41 | 9.28 | 27.83 | 0.37 | 20 | 180.82 | 52.44 | 3.75 | 18 | 34.63 | 22535.19 | 96.92 | 1294.81 | 48.73 | 30.44 | 9271.23 | 0.62 | 0.93 | 0.11 | 0.56 | 1 | 10
12 | 90 | CONCLUIDO | 8.1559 | 12.26 | 9.2 | 30.67 | 0.39 | 18 | 181.19 | 52.44 | 4 | 14 | 34.75 | 22581.25 | 93.1 | 1294.68 | 46.22 | 30.44 | 8024.03 | 0.66 | 0.94 | 0.11 | 0.48 | 1 | 10
13 | 90 | CONCLUIDO | 8.1909 | 12.21 | 9.18 | 32.41 | 0.42 | 17 | 181.57 | 52.44 | 4.25 | 11 | 34.88 | 22627.36 | 91.69 | 1294.97 | 45.48 | 30.44 | 7659.71 | 0.67 | 0.94 | 0.11 | 0.46 | 1 | 10
14 | 90 | CONCLUIDO | 8.2325 | 12.15 | 9.16 | 34.34 | 0.44 | 16 | 181.94 | 52.44 | 4.5 | 5 | 35 | 22673.63 | 89.44 | 1294.74 | 44.46 | 30.44 | 7154.91 | 0.68 | 0.94 | 0.12 | 0.44 | 1 | 10
15 | 90 | CONCLUIDO | 8.2282 | 12.15 | 9.16 | 34.36 | 0.46 | 16 | 182.32 | 52.44 | 4.75 | 0 | 35.12 | 22719.83 | 89.76 | 1294.81 | 44.41 | 30.44 | 7131.29 | 0.69 | 0.94 | 0.12 | 0.44 | 1 | 10
0 | 110 | CONCLUIDO | 4.7677 | 20.97 | 12.7 | 5.69 | 0.08 | 134 | 213.37 | 56.13 | 1 | 132 | 46.25 | 26550.29 | 183.37 | 1294.96 | 161.11 | 30.44 | 64889.85 | 0.19 | 0.68 | 0.29 | 3.98 | 1 | 10
1 | 110 | CONCLUIDO | 5.5001 | 18.18 | 11.52 | 7.2 | 0.1 | 96 | 213.78 | 56.13 | 1.25 | 94 | 46.4 | 26600.32 | 164.52 | 1295.36 | 121.97 | 30.44 | 45511.67 | 0.25 | 0.75 | 0.23 | 2.79 | 1 | 10
2 | 110 | CONCLUIDO | 5.9991 | 16.67 | 10.89 | 8.71 | 0.12 | 75 | 214.19 | 56.13 | 1.5 | 73 | 46.56 | 26650.41 | 154.09 | 1294.98 | 101.51 | 30.44 | 35383.54 | 0.3 | 0.79 | 0.2 | 2.17 | 1 | 10
3 | 110 | CONCLUIDO | 6.3577 | 15.73 | 10.5 | 10.16 | 0.14 | 62 | 214.59 | 56.13 | 1.75 | 60 | 46.72 | 26700.55 | 146.98 | 1294.93 | 88.53 | 30.44 | 28960.86 | 0.34 | 0.82 | 0.18 | 1.78 | 1 | 10
4 | 110 | CONCLUIDO | 6.6772 | 14.98 | 10.17 | 11.73 | 0.17 | 52 | 215 | 56.13 | 2 | 50 | 46.87 | 26750.75 | 140.97 | 1294.96 | 77.78 | 30.44 | 23633.08 | 0.39 | 0.85 | 0.16 | 1.45 | 1 | 10
5 | 110 | CONCLUIDO | 6.8989 | 14.5 | 9.98 | 13.31 | 0.19 | 45 | 215.41 | 56.13 | 2.25 | 43 | 47.03 | 26801 | 136.9 | 1294.76 | 71.72 | 30.44 | 20640.42 | 0.42 | 0.87 | 0.15 | 1.26 | 1 | 10
6 | 110 | CONCLUIDO | 7.0728 | 14.14 | 9.84 | 14.76 | 0.21 | 40 | 215.82 | 56.13 | 2.5 | 38 | 47.19 | 26851.31 | 133.54 | 1294.88 | 67.05 | 30.44 | 18330.27 | 0.45 | 0.88 | 0.14 | 1.12 | 1 | 10
7 | 110 | CONCLUIDO | 7.2629 | 13.77 | 9.68 | 16.59 | 0.23 | 35 | 216.22 | 56.13 | 2.75 | 33 | 47.35 | 26901.66 | 129.73 | 1294.77 | 61.77 | 30.44 | 15713.05 | 0.49 | 0.89 | 0.14 | 0.96 | 1 | 10
8 | 110 | CONCLUIDO | 7.3795 | 13.55 | 9.59 | 17.98 | 0.25 | 32 | 216.63 | 56.13 | 3 | 30 | 47.51 | 26952.08 | 127.26 | 1294.84 | 58.69 | 30.44 | 14189.9 | 0.52 | 0.9 | 0.13 | 0.87 | 1 | 10
9 | 110 | CONCLUIDO | 7.5257 | 13.29 | 9.45 | 19.55 | 0.27 | 29 | 217.04 | 56.13 | 3.25 | 27 | 47.66 | 27002.55 | 123.79 | 1294.74 | 54.04 | 30.44 | 11878.13 | 0.56 | 0.92 | 0.13 | 0.73 | 1 | 10
10 | 110 | CONCLUIDO | 7.6326 | 13.1 | 9.39 | 21.67 | 0.29 | 26 | 217.45 | 56.13 | 3.5 | 24 | 47.82 | 27053.07 | 121.53 | 1295 | 52.85 | 30.44 | 11301.54 | 0.58 | 0.92 | 0.11 | 0.67 | 1 | 10
11 | 110 | CONCLUIDO | 7.6676 | 13.04 | 9.42 | 23.54 | 0.31 | 24 | 217.86 | 56.13 | 3.75 | 22 | 47.98 | 27103.65 | 120.26 | 1294.78 | 53.31 | 30.44 | 11540.1 | 0.57 | 0.92 | 0.12 | 0.7 | 1 | 10
12 | 110 | CONCLUIDO | 7.719 | 12.96 | 9.37 | 24.45 | 0.33 | 23 | 218.27 | 56.13 | 4 | 21 | 48.15 | 27154.29 | 118.31 | 1294.74 | 51.85 | 30.44 | 10814.8 | 0.59 | 0.92 | 0.12 | 0.65 | 1 | 10
13 | 110 | CONCLUIDO | 7.8061 | 12.81 | 9.31 | 26.6 | 0.35 | 21 | 218.68 | 56.13 | 4.25 | 19 | 48.31 | 27204.98 | 115.89 | 1294.73 | 49.88 | 30.44 | 9841.66 | 0.61 | 0.93 | 0.12 | 0.59 | 1 | 10
14 | 110 | CONCLUIDO | 7.9086 | 12.64 | 9.23 | 29.15 | 0.36 | 19 | 219.09 | 56.13 | 4.5 | 17 | 48.47 | 27255.72 | 112.77 | 1294.84 | 47.2 | 30.44 | 8508.01 | 0.64 | 0.94 | 0.11 | 0.51 | 1 | 10
15 | 110 | CONCLUIDO | 7.9562 | 12.57 | 9.2 | 30.65 | 0.38 | 18 | 219.51 | 56.13 | 4.75 | 16 | 48.63 | 27306.53 | 110.45 | 1294.68 | 46.11 | 30.44 | 7967.91 | 0.66 | 0.94 | 0.11 | 0.48 | 1 | 10
16 | 110 | CONCLUIDO | 7.9945 | 12.51 | 9.18 | 32.39 | 0.4 | 17 | 219.92 | 56.13 | 5 | 15 | 48.79 | 27357.39 | 109.21 | 1294.68 | 45.49 | 30.44 | 7664.92 | 0.67 | 0.94 | 0.11 | 0.46 | 1 | 10
17 | 110 | CONCLUIDO | 8.0415 | 12.44 | 9.15 | 34.3 | 0.42 | 16 | 220.33 | 56.13 | 5.25 | 14 | 48.95 | 27408.3 | 106.5 | 1294.71 | 44.53 | 30.44 | 7189.99 | 0.68 | 0.95 | 0.11 | 0.43 | 1 | 10
18 | 110 | CONCLUIDO | 8.0988 | 12.35 | 9.1 | 36.41 | 0.44 | 15 | 220.74 | 56.13 | 5.5 | 13 | 49.12 | 27459.27 | 104.43 | 1294.68 | 42.97 | 30.44 | 6416.88 | 0.71 | 0.95 | 0.1 | 0.38 | 1 | 10
19 | 110 | CONCLUIDO | 8.1945 | 12.2 | 9 | 38.57 | 0.46 | 14 | 221.16 | 56.13 | 5.75 | 9 | 49.28 | 27510.3 | 101.13 | 1294.72 | 39.21 | 30.44 | 4540.96 | 0.78 | 0.96 | 0.11 | 0.28 | 1 | 10
20 | 110 | CONCLUIDO | 8.101 | 12.34 | 9.14 | 39.17 | 0.48 | 14 | 221.57 | 56.13 | 6 | 8 | 49.45 | 27561.39 | 101.99 | 1294.68 | 44.5 | 30.44 | 7184 | 0.68 | 0.95 | 0.1 | 0.42 | 1 | 10
21 | 110 | CONCLUIDO | 8.1675 | 12.24 | 9.08 | 41.92 | 0.5 | 13 | 221.99 | 56.13 | 6.25 | 3 | 49.61 | 27612.53 | 100.09 | 1294.71 | 42.13 | 30.44 | 6006.94 | 0.72 | 0.95 | 0.11 | 0.36 | 1 | 10
22 | 110 | CONCLUIDO | 8.1725 | 12.24 | 9.07 | 41.88 | 0.52 | 13 | 222.4 | 56.13 | 6.5 | 0 | 49.78 | 27663.85 | 100.28 | 1294.72 | 41.65 | 30.44 | 5763.39 | 0.73 | 0.95 | 0.12 | 0.35 | 1 | 10
0 | 150 | CONCLUIDO | 3.5528 | 28.15 | 14.54 | 4.57 | 0.06 | 191 | 296.65 | 61.82 | 1 | 189 | 83.83 | 36821.52 | 261.31 | 1295.25 | 221.44 | 30.44 | 94771.19 | 0.14 | 0.6 | 0.39 | 5.81 | 1 | 10
1 | 150 | CONCLUIDO | 4.3527 | 22.97 | 12.64 | 5.75 | 0.07 | 132 | 297.17 | 61.82 | 1.25 | 130 | 84.1 | 36885.7 | 225.98 | 1295.31 | 159.08 | 30.44 | 63885.9 | 0.19 | 0.68 | 0.29 | 3.92 | 1 | 10
2 | 150 | CONCLUIDO | 4.9305 | 20.28 | 11.67 | 6.93 | 0.09 | 101 | 297.7 | 61.82 | 1.5 | 99 | 84.37 | 36949.99 | 207.52 | 1295.07 | 127 | 30.44 | 47999.21 | 0.24 | 0.74 | 0.24 | 2.95 | 1 | 10
3 | 150 | CONCLUIDO | 5.367 | 18.63 | 11.08 | 8.11 | 0.1 | 82 | 298.22 | 61.82 | 1.75 | 80 | 84.65 | 37014.39 | 195.88 | 1294.97 | 107.7 | 30.44 | 38447.22 | 0.28 | 0.78 | 0.21 | 2.36 | 1 | 10
4 | 150 | CONCLUIDO | 5.705 | 17.53 | 10.7 | 9.3 | 0.12 | 69 | 298.74 | 61.82 | 2 | 67 | 84.92 | 37078.91 | 188.18 | 1295.01 | 95.18 | 30.44 | 32249.17 | 0.32 | 0.81 | 0.19 | 1.98 | 1 | 10
5 | 150 | CONCLUIDO | 5.9652 | 16.76 | 10.43 | 10.43 | 0.13 | 60 | 299.26 | 61.82 | 2.25 | 58 | 85.19 | 37143.54 | 182.53 | 1294.9 | 86.49 | 30.44 | 27951.12 | 0.35 | 0.83 | 0.18 | 1.71 | 1 | 10
6 | 150 | CONCLUIDO | 6.2293 | 16.05 | 10.17 | 11.73 | 0.15 | 52 | 299.79 | 61.82 | 2.5 | 50 | 85.47 | 37208.42 | 176.86 | 1294.71 | 77.65 | 30.44 | 23568.28 | 0.39 | 0.85 | 0.17 | 1.45 | 1 | 10
7 | 150 | CONCLUIDO | 6.3891 | 15.65 | 10.04 | 12.82 | 0.16 | 47 | 300.32 | 61.82 | 2.75 | 45 | 85.74 | 37273.29 | 173.75 | 1294.97 | 73.68 | 30.44 | 21609.64 | 0.41 | 0.86 | 0.16 | 1.32 | 1 | 10
8 | 150 | CONCLUIDO | 6.5663 | 15.23 | 9.9 | 14.14 | 0.18 | 42 | 300.84 | 61.82 | 3 | 40 | 86.02 | 37338.27 | 170.38 | 1294.74 | 68.88 | 30.44 | 19235.66 | 0.44 | 0.87 | 0.15 | 1.18 | 1 | 10
9 | 150 | CONCLUIDO | 6.7179 | 14.89 | 9.78 | 15.44 | 0.19 | 38 | 301.37 | 61.82 | 3.25 | 36 | 86.3 | 37403.38 | 167.28 | 1294.74 | 64.99 | 30.44 | 17308.74 | 0.47 | 0.88 | 0.14 | 1.06 | 1 | 10
10 | 150 | CONCLUIDO | 6.8366 | 14.63 | 9.69 | 16.6 | 0.21 | 35 | 301.9 | 61.82 | 3.5 | 33 | 86.58 | 37468.6 | 164.74 | 1294.79 | 61.9 | 30.44 | 15778.03 | 0.49 | 0.89 | 0.14 | 0.96 | 1 | 10
11 | 150 | CONCLUIDO | 6.9657 | 14.36 | 9.58 | 17.96 | 0.22 | 32 | 302.43 | 61.82 | 3.75 | 30 | 86.86 | 37533.94 | 162.05 | 1294.89 | 58.72 | 30.44 | 14202.89 | 0.52 | 0.9 | 0.13 | 0.86 | 1 | 10
12 | 150 | CONCLUIDO | 7.0483 | 14.19 | 9.52 | 19.05 | 0.24 | 30 | 302.96 | 61.82 | 4 | 28 | 87.14 | 37599.4 | 160.29 | 1294.86 | 56.6 | 30.44 | 13155.97 | 0.54 | 0.91 | 0.13 | 0.8 | 1 | 10
13 | 150 | CONCLUIDO | 7.197 | 13.89 | 9.34 | 20.02 | 0.25 | 28 | 303.49 | 61.82 | 4.25 | 26 | 87.42 | 37664.98 | 155.77 | 1294.94 | 50.45 | 30.44 | 10092.47 | 0.6 | 0.93 | 0.12 | 0.62 | 1 | 10
14 | 150 | CONCLUIDO | 7.2288 | 13.83 | 9.39 | 21.67 | 0.26 | 26 | 304.03 | 61.82 | 4.5 | 24 | 87.7 | 37730.68 | 156.15 | 1294.71 | 52.91 | 30.44 | 11329.83 | 0.58 | 0.92 | 0.11 | 0.67 | 1 | 10
15 | 150 | CONCLUIDO | 7.2273 | 13.84 | 9.45 | 22.68 | 0.28 | 25 | 304.56 | 61.82 | 4.75 | 23 | 87.99 | 37796.51 | 156.49 | 1294.93 | 54.68 | 30.44 | 12220.63 | 0.56 | 0.92 | 0.11 | 0.73 | 1 | 10
16 | 150 | CONCLUIDO | 7.2732 | 13.75 | 9.42 | 23.55 | 0.29 | 24 | 305.09 | 61.82 | 5 | 22 | 88.27 | 37862.45 | 154.85 | 1294.7 | 53.54 | 30.44 | 11653.42 | 0.57 | 0.92 | 0.12 | 0.7 | 1 | 10
17 | 150 | CONCLUIDO | 7.3796 | 13.55 | 9.33 | 25.45 | 0.31 | 22 | 305.63 | 61.82 | 5.25 | 20 | 88.56 | 37928.52 | 152.31 | 1294.75 | 50.5 | 30.44 | 10146.27 | 0.6 | 0.93 | 0.12 | 0.61 | 1 | 10
18 | 150 | CONCLUIDO | 7.4271 | 13.46 | 9.3 | 26.57 | 0.32 | 21 | 306.17 | 61.82 | 5.5 | 19 | 88.84 | 37994.72 | 151.16 | 1294.68 | 49.55 | 30.44 | 9676.91 | 0.61 | 0.93 | 0.11 | 0.58 | 1 | 10
19 | 150 | CONCLUIDO | 7.4791 | 13.37 | 9.26 | 27.79 | 0.33 | 20 | 306.7 | 61.82 | 5.75 | 18 | 89.13 | 38061.04 | 149.19 | 1294.76 | 48.32 | 30.44 | 9066.46 | 0.63 | 0.93 | 0.11 | 0.54 | 1 | 10
20 | 150 | CONCLUIDO | 7.5279 | 13.28 | 9.23 | 29.15 | 0.35 | 19 | 307.24 | 61.82 | 6 | 17 | 89.42 | 38127.48 | 148.03 | 1294.69 | 47.31 | 30.44 | 8563.1 | 0.64 | 0.94 | 0.11 | 0.51 | 1 | 10
21 | 150 | CONCLUIDO | 7.5719 | 13.21 | 9.21 | 30.7 | 0.36 | 18 | 307.78 | 61.82 | 6.25 | 16 | 89.71 | 38194.05 | 145.93 | 1294.73 | 46.56 | 30.44 | 8194.45 | 0.65 | 0.94 | 0.11 | 0.49 | 1 | 10
22 | 150 | CONCLUIDO | 7.6202 | 13.12 | 9.18 | 32.4 | 0.38 | 17 | 308.32 | 61.82 | 6.5 | 15 | 90 | 38260.74 | 144.72 | 1294.82 | 45.59 | 30.44 | 7714.87 | 0.67 | 0.94 | 0.11 | 0.46 | 1 | 10
23 | 150 | CONCLUIDO | 7.624 | 13.12 | 9.17 | 32.38 | 0.39 | 17 | 308.86 | 61.82 | 6.75 | 15 | 90.29 | 38327.57 | 143.97 | 1294.81 | 45.35 | 30.44 | 7594.72 | 0.67 | 0.94 | 0.11 | 0.45 | 1 | 10
24 | 150 | CONCLUIDO | 7.6731 | 13.03 | 9.15 | 34.3 | 0.4 | 16 | 309.41 | 61.82 | 7 | 14 | 90.59 | 38394.52 | 142.26 | 1294.68 | 44.54 | 30.44 | 7195.14 | 0.68 | 0.95 | 0.11 | 0.43 | 1 | 10
25 | 150 | CONCLUIDO | 7.726 | 12.94 | 9.11 | 36.45 | 0.42 | 15 | 309.95 | 61.82 | 7.25 | 13 | 90.88 | 38461.6 | 140.73 | 1294.73 | 43.33 | 30.44 | 6597.33 | 0.7 | 0.95 | 0.11 | 0.39 | 1 | 10
26 | 150 | CONCLUIDO | 7.726 | 12.94 | 9.11 | 36.45 | 0.43 | 15 | 310.5 | 61.82 | 7.5 | 13 | 91.18 | 38528.81 | 140.09 | 1294.81 | 43.37 | 30.44 | 6613.91 | 0.7 | 0.95 | 0.1 | 0.39 | 1 | 10
27 | 150 | CONCLUIDO | 7.8315 | 12.77 | 8.99 | 38.55 | 0.44 | 14 | 311.04 | 61.82 | 7.75 | 12 | 91.47 | 38596.15 | 136.31 | 1294.75 | 39.44 | 30.44 | 4656.24 | 0.77 | 0.96 | 0.1 | 0.27 | 1 | 10
28 | 150 | CONCLUIDO | 7.7443 | 12.91 | 9.14 | 39.16 | 0.46 | 14 | 311.59 | 61.82 | 8 | 12 | 91.77 | 38663.62 | 138.05 | 1294.72 | 44.68 | 30.44 | 7273.71 | 0.68 | 0.95 | 0.1 | 0.42 | 1 | 10
29 | 150 | CONCLUIDO | 7.8196 | 12.79 | 9.07 | 41.86 | 0.47 | 13 | 312.14 | 61.82 | 8.25 | 11 | 92.07 | 38731.35 | 135.94 | 1294.68 | 42.06 | 30.44 | 5971.8 | 0.72 | 0.95 | 0.1 | 0.35 | 1 | 10
30 | 150 | CONCLUIDO | 7.8183 | 12.79 | 9.07 | 41.87 | 0.48 | 13 | 312.69 | 61.82 | 8.5 | 11 | 92.37 | 38799.09 | 134.52 | 1294.83 | 42.12 | 30.44 | 6001.46 | 0.72 | 0.95 | 0.1 | 0.35 | 1 | 10
31 | 150 | CONCLUIDO | 7.8782 | 12.69 | 9.03 | 45.15 | 0.5 | 12 | 313.24 | 61.82 | 8.75 | 10 | 92.67 | 38866.96 | 132.61 | 1294.78 | 40.6 | 30.44 | 5244.22 | 0.75 | 0.96 | 0.1 | 0.31 | 1 | 10
32 | 150 | CONCLUIDO | 7.8714 | 12.7 | 9.04 | 45.2 | 0.51 | 12 | 313.79 | 61.82 | 9 | 10 | 92.97 | 38934.97 | 132 | 1294.73 | 41.04 | 30.44 | 5463.57 | 0.74 | 0.96 | 0.1 | 0.32 | 1 | 10
33 | 150 | CONCLUIDO | 7.8676 | 12.71 | 9.05 | 45.23 | 0.52 | 12 | 314.34 | 61.82 | 9.25 | 10 | 93.27 | 39003.11 | 130.37 | 1294.73 | 41.27 | 30.44 | 5580.79 | 0.74 | 0.96 | 0.1 | 0.33 | 1 | 10
34 | 150 | CONCLUIDO | 7.9269 | 12.62 | 9.01 | 49.13 | 0.54 | 11 | 314.9 | 61.82 | 9.5 | 9 | 93.57 | 39071.38 | 129.48 | 1294.74 | 39.92 | 30.44 | 4912.05 | 0.76 | 0.96 | 0.1 | 0.29 | 1 | 10
35 | 150 | CONCLUIDO | 7.9281 | 12.61 | 9.01 | 49.12 | 0.55 | 11 | 315.45 | 61.82 | 9.75 | 8 | 93.88 | 39139.8 | 127.89 | 1294.71 | 39.94 | 30.44 | 4920.06 | 0.76 | 0.96 | 0.1 | 0.28 | 1 | 10
36 | 150 | CONCLUIDO | 7.9231 | 12.62 | 9.01 | 49.16 | 0.56 | 11 | 316.01 | 61.82 | 10 | 5 | 94.18 | 39208.35 | 126.61 | 1294.76 | 40.03 | 30.44 | 4963.28 | 0.76 | 0.96 | 0.1 | 0.29 | 1 | 10
37 | 150 | CONCLUIDO | 7.9819 | 12.53 | 8.98 | 53.85 | 0.58 | 10 | 316.56 | 61.82 | 10.25 | 4 | 94.49 | 39277.04 | 125.57 | 1294.86 | 38.65 | 30.44 | 4280.76 | 0.79 | 0.96 | 0.1 | 0.25 | 1 | 10
38 | 150 | CONCLUIDO | 7.9973 | 12.5 | 8.95 | 53.71 | 0.59 | 10 | 317.12 | 61.82 | 10.5 | 2 | 94.8 | 39345.87 | 125.34 | 1294.76 | 37.69 | 30.44 | 3800.96 | 0.81 | 0.97 | 0.11 | 0.23 | 1 | 10
39 | 150 | CONCLUIDO | 7.9934 | 12.51 | 8.96 | 53.74 | 0.6 | 10 | 317.68 | 61.82 | 10.75 | 1 | 95.11 | 39414.84 | 125.4 | 1294.71 | 37.97 | 30.44 | 3938.75 | 0.8 | 0.97 | 0.1 | 0.24 | 1 | 10
40 | 150 | CONCLUIDO | 7.9909 | 12.51 | 8.96 | 53.77 | 0.62 | 10 | 318.24 | 61.82 | 11 | 0 | 95.42 | 39483.95 | 125.39 | 1294.68 | 38.07 | 30.44 | 3989.99 | 0.8 | 0.97 | 0.11 | 0.24 | 1 | 10
0 | 10 | CONCLUIDO | 6.3537 | 15.74 | 12.64 | 5.79 | 0.64 | 131 | 26.11 | 12.1 | 1 | 0 | 3.01 | 3454.41 | 36.81 | 1295.22 | 152.63 | 30.44 | 60666.4 | 0.2 | 0.68 | 0.46 | 3.91 | 1 | 10
0 | 45 | CONCLUIDO | 7.2982 | 13.7 | 10.46 | 10.29 | 0.18 | 61 | 98.71 | 39.72 | 1 | 59 | 12.99 | 12407.75 | 83.04 | 1294.84 | 87.41 | 30.44 | 28407.09 | 0.35 | 0.83 | 0.18 | 1.74 | 1 | 10
1 | 45 | CONCLUIDO | 7.7836 | 12.85 | 9.96 | 13.57 | 0.22 | 44 | 99.02 | 39.72 | 1.25 | 42 | 13.05 | 12446.14 | 74.89 | 1294.91 | 70.82 | 30.44 | 20194.04 | 0.43 | 0.87 | 0.15 | 1.23 | 1 | 10
2 | 45 | CONCLUIDO | 8.1004 | 12.34 | 9.66 | 17.04 | 0.27 | 34 | 99.33 | 39.72 | 1.5 | 29 | 13.11 | 12484.55 | 68.57 | 1294.82 | 60.94 | 30.44 | 15303.5 | 0.5 | 0.9 | 0.14 | 0.94 | 1 | 10
3 | 45 | CONCLUIDO | 8.2143 | 12.17 | 9.57 | 19.14 | 0.31 | 30 | 99.64 | 39.72 | 1.75 | 2 | 13.18 | 12522.99 | 65.91 | 1294.95 | 57.02 | 30.44 | 13364.63 | 0.53 | 0.9 | 0.16 | 0.85 | 1 | 10
4 | 45 | CONCLUIDO | 8.2107 | 12.18 | 9.57 | 19.15 | 0.35 | 30 | 99.95 | 39.72 | 2 | 0 | 13.24 | 12561.45 | 66.05 | 1294.83 | 57.1 | 30.44 | 13404.74 | 0.53 | 0.9 | 0.17 | 0.85 | 1 | 10
0 | 105 | CONCLUIDO | 4.9341 | 20.27 | 12.51 | 5.86 | 0.09 | 128 | 204 | 55.27 | 1 | 126 | 42.72 | 25393.6 | 175.08 | 1295.13 | 154.83 | 30.44 | 61781.37 | 0.2 | 0.69 | 0.28 | 3.79 | 1 | 10
1 | 105 | CONCLUIDO | 5.6267 | 17.77 | 11.44 | 7.38 | 0.11 | 93 | 204.39 | 55.27 | 1.25 | 91 | 42.87 | 25442.42 | 158.37 | 1294.86 | 119.35 | 30.44 | 44212.6 | 0.26 | 0.76 | 0.23 | 2.71 | 1 | 10
2 | 105 | CONCLUIDO | 6.14 | 16.29 | 10.8 | 9 | 0.13 | 72 | 204.79 | 55.27 | 1.5 | 70 | 43.02 | 25491.3 | 147.87 | 1294.84 | 98.67 | 30.44 | 33982.33 | 0.31 | 0.8 | 0.19 | 2.08 | 1 | 10
3 | 105 | CONCLUIDO | 6.5115 | 15.36 | 10.4 | 10.58 | 0.15 | 59 | 205.18 | 55.27 | 1.75 | 57 | 43.16 | 25540.22 | 140.84 | 1294.9 | 85.34 | 30.44 | 27381.81 | 0.36 | 0.83 | 0.18 | 1.68 | 1 | 10
4 | 105 | CONCLUIDO | 6.7991 | 14.71 | 10.12 | 12.14 | 0.17 | 50 | 205.58 | 55.27 | 2 | 48 | 43.31 | 25589.2 | 135.52 | 1295.09 | 76.02 | 30.44 | 22767.22 | 0.4 | 0.86 | 0.16 | 1.39 | 1 | 10
5 | 105 | CONCLUIDO | 7.0234 | 14.24 | 9.93 | 13.86 | 0.19 | 43 | 205.98 | 55.27 | 2.25 | 41 | 43.46 | 25638.22 | 131.45 | 1294.79 | 69.89 | 30.44 | 19735.73 | 0.44 | 0.87 | 0.15 | 1.21 | 1 | 10
6 | 105 | CONCLUIDO | 7.2082 | 13.87 | 9.77 | 15.42 | 0.22 | 38 | 206.38 | 55.27 | 2.5 | 36 | 43.6 | 25687.3 | 127.81 | 1295.01 | 64.68 | 30.44 | 17155.62 | 0.47 | 0.89 | 0.14 | 1.04 | 1 | 10
7 | 105 | CONCLUIDO | 7.3541 | 13.6 | 9.65 | 17.04 | 0.24 | 34 | 206.78 | 55.27 | 2.75 | 32 | 43.75 | 25736.42 | 124.77 | 1294.73 | 60.95 | 30.44 | 15310.15 | 0.5 | 0.9 | 0.14 | 0.93 | 1 | 10
8 | 105 | CONCLUIDO | 7.5197 | 13.3 | 9.52 | 19.03 | 0.26 | 30 | 207.17 | 55.27 | 3 | 28 | 43.9 | 25785.6 | 121.26 | 1294.79 | 56.44 | 30.44 | 13075.1 | 0.54 | 0.91 | 0.13 | 0.8 | 1 | 10
9 | 105 | CONCLUIDO | 7.7078 | 12.97 | 9.31 | 20.7 | 0.28 | 27 | 207.57 | 55.27 | 3.25 | 25 | 44.05 | 25834.83 | 116.7 | 1294.68 | 49.71 | 30.44 | 9727.04 | 0.61 | 0.93 | 0.12 | 0.59 | 1 | 10
10 | 105 | CONCLUIDO | 7.6062 | 13.15 | 9.53 | 21.99 | 0.3 | 26 | 207.97 | 55.27 | 3.5 | 24 | 44.2 | 25884.1 | 118.39 | 1294.79 | 57.1 | 30.44 | 13426.16 | 0.53 | 0.91 | 0.13 | 0.81 | 1 | 10
11 | 105 | CONCLUIDO | 7.7695 | 12.87 | 9.37 | 24.45 | 0.32 | 23 | 208.37 | 55.27 | 3.75 | 21 | 44.35 | 25933.43 | 114.68 | 1294.83 | 52.01 | 30.44 | 10893.34 | 0.59 | 0.92 | 0.12 | 0.65 | 1 | 10
12 | 105 | CONCLUIDO | 7.8618 | 12.72 | 9.3 | 26.58 | 0.34 | 21 | 208.77 | 55.27 | 4 | 19 | 44.5 | 25982.82 | 111.68 | 1294.74 | 49.63 | 30.44 | 9717.22 | 0.61 | 0.93 | 0.12 | 0.58 | 1 | 10
13 | 105 | CONCLUIDO | 7.9065 | 12.65 | 9.27 | 27.82 | 0.36 | 20 | 209.17 | 55.27 | 4.25 | 18 | 44.65 | 26032.25 | 109.99 | 1294.79 | 48.68 | 30.44 | 9243.94 | 0.63 | 0.93 | 0.11 | 0.55 | 1 | 10
14 | 105 | CONCLUIDO | 7.9486 | 12.58 | 9.25 | 29.2 | 0.38 | 19 | 209.58 | 55.27 | 4.5 | 17 | 44.8 | 26081.73 | 107.45 | 1294.74 | 47.75 | 30.44 | 8783.38 | 0.64 | 0.94 | 0.11 | 0.52 | 1 | 10
15 | 105 | CONCLUIDO | 8.0503 | 12.42 | 9.17 | 32.36 | 0.4 | 17 | 209.98 | 55.27 | 4.75 | 15 | 44.95 | 26131.27 | 104.62 | 1294.68 | 45.19 | 30.44 | 7515.7 | 0.67 | 0.94 | 0.11 | 0.45 | 1 | 10
16 | 105 | CONCLUIDO | 8.0937 | 12.36 | 9.14 | 34.28 | 0.42 | 16 | 210.38 | 55.27 | 5 | 13 | 45.11 | 26180.86 | 102.3 | 1294.68 | 44.28 | 30.44 | 7065.5 | 0.69 | 0.95 | 0.11 | 0.42 | 1 | 10
17 | 105 | CONCLUIDO | 8.1452 | 12.28 | 9.1 | 36.42 | 0.44 | 15 | 210.78 | 55.27 | 5.25 | 11 | 45.26 | 26230.5 | 100.19 | 1294.71 | 42.95 | 30.44 | 6407.22 | 0.71 | 0.95 | 0.11 | 0.38 | 1 | 10
18 | 105 | CONCLUIDO | 8.2006 | 12.19 | 9.06 | 38.84 | 0.46 | 14 | 211.18 | 55.27 | 5.5 | 7 | 45.41 | 26280.2 | 97.79 | 1294.81 | 41.28 | 30.44 | 5577.28 | 0.74 | 0.95 | 0.11 | 0.34 | 1 | 10
19 | 105 | CONCLUIDO | 8.2104 | 12.18 | 9.05 | 38.77 | 0.48 | 14 | 211.59 | 55.27 | 5.75 | 3 | 45.57 | 26329.94 | 96.87 | 1294.72 | 40.9 | 30.44 | 5385.16 | 0.74 | 0.96 | 0.11 | 0.33 | 1 | 10
20 | 105 | CONCLUIDO | 8.1546 | 12.26 | 9.13 | 39.13 | 0.5 | 14 | 211.99 | 55.27 | 6 | 0 | 45.72 | 26379.74 | 97.92 | 1294.72 | 43.81 | 30.44 | 6837.94 | 0.69 | 0.95 | 0.11 | 0.41 | 1 | 10
0 | 60 | CONCLUIDO | 6.6222 | 15.1 | 10.98 | 8.44 | 0.14 | 78 | 124.63 | 45 | 1 | 76 | 18.64 | 15605.44 | 106.62 | 1294.97 | 104.42 | 30.44 | 36826.67 | 0.29 | 0.79 | 0.2 | 2.25 | 1 | 10
1 | 60 | CONCLUIDO | 7.1487 | 13.99 | 10.37 | 10.73 | 0.18 | 58 | 124.96 | 45 | 1.25 | 56 | 18.71 | 15645.96 | 97.99 | 1294.89 | 84.59 | 30.44 | 27009.87 | 0.36 | 0.83 | 0.17 | 1.65 | 1 | 10
2 | 60 | CONCLUIDO | 7.5397 | 13.26 | 9.98 | 13.31 | 0.21 | 45 | 125.29 | 45 | 1.5 | 43 | 18.79 | 15686.51 | 91.31 | 1294.84 | 71.7 | 30.44 | 20628 | 0.42 | 0.87 | 0.15 | 1.26 | 1 | 10
3 | 60 | CONCLUIDO | 7.803 | 12.82 | 9.74 | 15.79 | 0.25 | 37 | 125.62 | 45 | 1.75 | 35 | 18.87 | 15727.09 | 86.37 | 1294.75 | 63.79 | 30.44 | 16714.46 | 0.48 | 0.89 | 0.14 | 1.02 | 1 | 10
4 | 60 | CONCLUIDO | 8.0555 | 12.41 | 9.52 | 19.03 | 0.28 | 30 | 125.95 | 45 | 2 | 28 | 18.95 | 15767.7 | 80.92 | 1294.85 | 56.41 | 30.44 | 13060.06 | 0.54 | 0.91 | 0.13 | 0.79 | 1 | 10
5 | 60 | CONCLUIDO | 8.1281 | 12.3 | 9.51 | 21.94 | 0.31 | 26 | 126.28 | 45 | 2.25 | 22 | 19.03 | 15808.34 | 77.69 | 1294.71 | 56.96 | 30.44 | 13354.33 | 0.53 | 0.91 | 0.11 | 0.79 | 1 | 10
6 | 60 | CONCLUIDO | 8.21 | 12.18 | 9.43 | 23.59 | 0.35 | 24 | 126.61 | 45 | 2.5 | 10 | 19.11 | 15849 | 74.97 | 1294.68 | 53.51 | 30.44 | 11641.86 | 0.57 | 0.92 | 0.14 | 0.71 | 1 | 10
7 | 60 | CONCLUIDO | 8.2751 | 12.08 | 9.36 | 24.43 | 0.38 | 23 | 126.94 | 45 | 2.75 | 0 | 19.19 | 15889.69 | 74.31 | 1294.83 | 50.67 | 30.44 | 10226.58 | 0.6 | 0.92 | 0.14 | 0.64 | 1 | 10
0 | 135 | CONCLUIDO | 3.9913 | 25.05 | 13.76 | 4.94 | 0.07 | 167 | 263.32 | 59.89 | 1 | 165 | 67.43 | 32710.1 | 228.72 | 1295.27 | 195.54 | 30.44 | 81939.83 | 0.16 | 0.63 | 0.35 | 5.03 | 1 | 10
1 | 135 | CONCLUIDO | 4.7569 | 21.02 | 12.2 | 6.21 | 0.08 | 118 | 263.79 | 59.89 | 1.25 | 116 | 67.65 | 32767.75 | 201.53 | 1295.01 | 144.55 | 30.44 | 56688.05 | 0.21 | 0.71 | 0.27 | 3.48 | 1 | 10
2 | 135 | CONCLUIDO | 5.3129 | 18.82 | 11.37 | 7.5 | 0.1 | 91 | 264.25 | 59.89 | 1.5 | 89 | 67.87 | 32825.49 | 186.42 | 1295.31 | 116.92 | 30.44 | 43010.07 | 0.26 | 0.76 | 0.23 | 2.64 | 1 | 10
3 | 135 | CONCLUIDO | 5.7337 | 17.44 | 10.85 | 8.79 | 0.12 | 74 | 264.72 | 59.89 | 1.75 | 72 | 68.09 | 32883.31 | 176.68 | 1294.98 | 100.38 | 30.44 | 34822.66 | 0.3 | 0.8 | 0.19 | 2.12 | 1 | 10
4 | 135 | CONCLUIDO | 6.0355 | 16.57 | 10.53 | 10.03 | 0.13 | 63 | 265.19 | 59.89 | 2 | 61 | 68.31 | 32941.21 | 170.41 | 1294.99 | 89.64 | 30.44 | 29509.26 | 0.34 | 0.82 | 0.18 | 1.81 | 1 | 10
5 | 135 | CONCLUIDO | 6.3121 | 15.84 | 10.26 | 11.4 | 0.15 | 54 | 265.66 | 59.89 | 2.25 | 52 | 68.53 | 32999.19 | 164.94 | 1294.83 | 81.05 | 30.44 | 25260.92 | 0.38 | 0.84 | 0.16 | 1.54 | 1 | 10
6 | 135 | CONCLUIDO | 6.5096 | 15.36 | 10.08 | 12.6 | 0.17 | 48 | 266.13 | 59.89 | 2.5 | 46 | 68.75 | 33057.26 | 160.93 | 1294.89 | 74.92 | 30.44 | 22222.5 | 0.41 | 0.86 | 0.16 | 1.36 | 1 | 10
7 | 135 | CONCLUIDO | 6.7244 | 14.87 | 9.89 | 14.14 | 0.18 | 42 | 266.6 | 59.89 | 2.75 | 40 | 68.97 | 33115.41 | 156.73 | 1294.77 | 68.86 | 30.44 | 19224.03 | 0.44 | 0.87 | 0.15 | 1.17 | 1 | 10
8 | 135 | CONCLUIDO | 6.8764 | 14.54 | 9.77 | 15.42 | 0.2 | 38 | 267.08 | 59.89 | 3 | 36 | 69.19 | 33173.65 | 153.69 | 1294.78 | 64.69 | 30.44 | 17158.86 | 0.47 | 0.89 | 0.14 | 1.05 | 1 | 10
9 | 135 | CONCLUIDO | 6.991 | 14.3 | 9.68 | 16.6 | 0.22 | 35 | 267.55 | 59.89 | 3.25 | 33 | 69.41 | 33231.97 | 151.08 | 1294.79 | 61.85 | 30.44 | 15754.42 | 0.49 | 0.89 | 0.14 | 0.96 | 1 | 10
10 | 135 | CONCLUIDO | 7.1139 | 14.06 | 9.59 | 17.97 | 0.23 | 32 | 268.02 | 59.89 | 3.5 | 30 | 69.64 | 33290.38 | 148.73 | 1294.84 | 58.69 | 30.44 | 14190.33 | 0.52 | 0.9 | 0.13 | 0.86 | 1 | 10
11 | 135 | CONCLUIDO | 7.248 | 13.8 | 9.48 | 19.61 | 0.25 | 29 | 268.5 | 59.89 | 3.75 | 27 | 69.86 | 33348.87 | 145.79 | 1294.77 | 55.14 | 30.44 | 12428.98 | 0.55 | 0.91 | 0.13 | 0.76 | 1 | 10
12 | 135 | CONCLUIDO | 7.3905 | 13.53 | 9.31 | 20.7 | 0.26 | 27 | 268.97 | 59.89 | 4 | 25 | 70.09 | 33407.45 | 141.75 | 1294.85 | 49.74 | 30.44 | 9738.99 | 0.61 | 0.93 | 0.11 | 0.59 | 1 | 10
13 | 135 | CONCLUIDO | 7.2569 | 13.78 | 9.61 | 22.18 | 0.28 | 26 | 269.45 | 59.89 | 4.25 | 24 | 70.31 | 33466.11 | 145.93 | 1294.92 | 60.54 | 30.44 | 15143.85 | 0.5 | 0.9 | 0.11 | 0.89 | 1 | 10
14 | 135 | CONCLUIDO | 7.4182 | 13.48 | 9.41 | 23.53 | 0.3 | 24 | 269.92 | 59.89 | 4.5 | 22 | 70.54 | 33524.86 | 141.41 | 1294.79 | 53.36 | 30.44 | 11562.94 | 0.57 | 0.92 | 0.12 | 0.69 | 1 | 10
15 | 135 | CONCLUIDO | 7.5177 | 13.3 | 9.34 | 25.46 | 0.31 | 22 | 270.4 | 59.89 | 4.75 | 20 | 70.76 | 33583.7 | 139.17 | 1294.74 | 50.77 | 30.44 | 10280.47 | 0.6 | 0.93 | 0.11 | 0.62 | 1 | 10
16 | 135 | CONCLUIDO | 7.5678 | 13.21 | 9.3 | 26.57 | 0.33 | 21 | 270.88 | 59.89 | 5 | 19 | 70.99 | 33642.62 | 137.73 | 1294.74 | 49.46 | 30.44 | 9629.68 | 0.62 | 0.93 | 0.11 | 0.58 | 1 | 10
17 | 135 | CONCLUIDO | 7.6149 | 13.13 | 9.27 | 27.8 | 0.34 | 20 | 271.36 | 59.89 | 5.25 | 18 | 71.22 | 33701.64 | 135.85 | 1294.72 | 48.57 | 30.44 | 9187.93 | 0.63 | 0.93 | 0.11 | 0.55 | 1 | 10
18 | 135 | CONCLUIDO | 7.6584 | 13.06 | 9.24 | 29.19 | 0.36 | 19 | 271.84 | 59.89 | 5.5 | 17 | 71.45 | 33760.74 | 134.6 | 1294.72 | 47.68 | 30.44 | 8750.08 | 0.64 | 0.94 | 0.11 | 0.52 | 1 | 10
19 | 135 | CONCLUIDO | 7.707 | 12.98 | 9.21 | 30.71 | 0.38 | 18 | 272.32 | 59.89 | 5.75 | 16 | 71.68 | 33820.05 | 132.44 | 1294.75 | 46.65 | 30.44 | 8237.89 | 0.65 | 0.94 | 0.11 | 0.49 | 1 | 10
20 | 135 | CONCLUIDO | 7.7586 | 12.89 | 9.18 | 32.39 | 0.39 | 17 | 272.8 | 59.89 | 6 | 15 | 71.91 | 33879.33 | 131.04 | 1294.68 | 45.48 | 30.44 | 7659.35 | 0.67 | 0.94 | 0.11 | 0.46 | 1 | 10
21 | 135 | CONCLUIDO | 7.8111 | 12.8 | 9.14 | 34.28 | 0.41 | 16 | 273.28 | 59.89 | 6.25 | 14 | 72.14 | 33938.7 | 128.76 | 1294.68 | 44.28 | 30.44 | 7064.69 | 0.69 | 0.95 | 0.11 | 0.42 | 1 | 10
22 | 135 | CONCLUIDO | 7.8592 | 12.72 | 9.11 | 36.45 | 0.42 | 15 | 273.76 | 59.89 | 6.5 | 13 | 72.37 | 33998.16 | 127.05 | 1294.73 | 43.39 | 30.44 | 6622.97 | 0.7 | 0.95 | 0.1 | 0.39 | 1 | 10
23 | 135 | CONCLUIDO | 7.8573 | 12.73 | 9.12 | 36.46 | 0.44 | 15 | 274.24 | 59.89 | 6.75 | 13 | 72.61 | 34057.71 | 126.2 | 1294.68 | 43.48 | 30.44 | 6671.39 | 0.7 | 0.95 | 0.1 | 0.4 | 1 | 10
24 | 135 | CONCLUIDO | 7.9523 | 12.58 | 9.01 | 38.63 | 0.45 | 14 | 274.73 | 59.89 | 7 | 12 | 72.84 | 34117.35 | 122.61 | 1294.68 | 40.18 | 30.44 | 5022.73 | 0.76 | 0.96 | 0.1 | 0.29 | 1 | 10
25 | 135 | CONCLUIDO | 7.888 | 12.68 | 9.12 | 39.07 | 0.47 | 14 | 275.21 | 59.89 | 7.25 | 12 | 73.08 | 34177.09 | 122.99 | 1294.68 | 43.62 | 30.44 | 6746.69 | 0.7 | 0.95 | 0.1 | 0.4 | 1 | 10
26 | 135 | CONCLUIDO | 7.9432 | 12.59 | 9.08 | 41.9 | 0.48 | 13 | 275.7 | 59.89 | 7.5 | 11 | 73.31 | 34236.91 | 121.81 | 1294.72 | 42.33 | 30.44 | 6105 | 0.72 | 0.95 | 0.1 | 0.36 | 1 | 10
27 | 135 | CONCLUIDO | 8.0012 | 12.5 | 9.04 | 45.19 | 0.5 | 12 | 276.18 | 59.89 | 7.75 | 10 | 73.55 | 34296.82 | 118.63 | 1294.75 | 40.94 | 30.44 | 5417.12 | 0.74 | 0.96 | 0.1 | 0.32 | 1 | 10
28 | 135 | CONCLUIDO | 8.0034 | 12.49 | 9.04 | 45.17 | 0.51 | 12 | 276.67 | 59.89 | 8 | 9 | 73.78 | 34356.83 | 117.99 | 1294.68 | 40.84 | 30.44 | 5364.4 | 0.75 | 0.96 | 0.1 | 0.31 | 1 | 10
29 | 135 | CONCLUIDO | 7.9945 | 12.51 | 9.05 | 45.24 | 0.53 | 12 | 277.16 | 59.89 | 8.25 | 7 | 74.02 | 34416.93 | 116.97 | 1294.68 | 41.21 | 30.44 | 5550.74 | 0.74 | 0.96 | 0.1 | 0.33 | 1 | 10
30 | 135 | CONCLUIDO | 8.0607 | 12.41 | 9 | 49.07 | 0.55 | 11 | 277.65 | 59.89 | 8.5 | 5 | 74.26 | 34477.13 | 115.6 | 1294.84 | 39.37 | 30.44 | 4635.15 | 0.77 | 0.96 | 0.1 | 0.28 | 1 | 10
31 | 135 | CONCLUIDO | 8.051 | 12.42 | 9.01 | 49.15 | 0.56 | 11 | 278.13 | 59.89 | 8.75 | 1 | 74.5 | 34537.41 | 115.27 | 1294.75 | 39.81 | 30.44 | 4853.54 | 0.76 | 0.96 | 0.11 | 0.29 | 1 | 10
32 | 135 | CONCLUIDO | 8.0454 | 12.43 | 9.02 | 49.2 | 0.58 | 11 | 278.62 | 59.89 | 9 | 0 | 74.74 | 34597.8 | 115.4 | 1294.74 | 40.02 | 30.44 | 4961.68 | 0.76 | 0.96 | 0.11 | 0.3 | 1 | 10
0 | 80 | CONCLUIDO | 5.8169 | 17.19 | 11.64 | 6.99 | 0.11 | 100 | 159.12 | 50.28 | 1 | 98 | 27.84 | 19859.16 | 136.64 | 1295.25 | 126.11 | 30.44 | 47560.06 | 0.24 | 0.74 | 0.24 | 2.92 | 1 | 10
1 | 80 | CONCLUIDO | 6.4523 | 15.5 | 10.82 | 8.89 | 0.14 | 73 | 159.48 | 50.28 | 1.25 | 71 | 27.95 | 19902.91 | 124.81 | 1295.1 | 99.1 | 30.44 | 34191.54 | 0.31 | 0.8 | 0.2 | 2.1 | 1 | 10
2 | 80 | CONCLUIDO | 6.8649 | 14.57 | 10.37 | 10.73 | 0.17 | 58 | 159.83 | 50.28 | 1.5 | 56 | 28.05 | 19946.71 | 117.51 | 1295.26 | 84.56 | 30.44 | 26992.8 | 0.36 | 0.83 | 0.17 | 1.65 | 1 | 10
3 | 80 | CONCLUIDO | 7.1955 | 13.9 | 10.06 | 12.84 | 0.19 | 47 | 160.19 | 50.28 | 1.75 | 45 | 28.16 | 19990.53 | 111.75 | 1294.92 | 74.22 | 30.44 | 21879.24 | 0.41 | 0.86 | 0.16 | 1.34 | 1 | 10
4 | 80 | CONCLUIDO | 7.4397 | 13.44 | 9.83 | 14.74 | 0.22 | 40 | 160.54 | 50.28 | 2 | 38 | 28.26 | 20034.4 | 107.14 | 1294.78 | 66.8 | 30.44 | 18204.16 | 0.46 | 0.88 | 0.14 | 1.11 | 1 | 10
5 | 80 | CONCLUIDO | 7.6474 | 13.08 | 9.66 | 17.04 | 0.25 | 34 | 160.9 | 50.28 | 2.25 | 32 | 28.37 | 20078.3 | 102.98 | 1294.82 | 61.08 | 30.44 | 15374.87 | 0.5 | 0.9 | 0.13 | 0.94 | 1 | 10
6 | 80 | CONCLUIDO | 7.8101 | 12.8 | 9.51 | 19.03 | 0.27 | 30 | 161.26 | 50.28 | 2.5 | 28 | 28.48 | 20122.23 | 99.08 | 1294.73 | 56.23 | 30.44 | 12969 | 0.54 | 0.91 | 0.13 | 0.79 | 1 | 10
7 | 80 | CONCLUIDO | 7.9692 | 12.55 | 9.39 | 21.66 | 0.3 | 26 | 161.61 | 50.28 | 2.75 | 24 | 28.58 | 20166.2 | 95.57 | 1294.74 | 52.73 | 30.44 | 11239.06 | 0.58 | 0.92 | 0.11 | 0.67 | 1 | 10
8 | 80 | CONCLUIDO | 7.9844 | 12.52 | 9.43 | 23.57 | 0.33 | 24 | 161.97 | 50.28 | 3 | 22 | 28.69 | 20210.21 | 93.67 | 1294.93 | 53.79 | 30.44 | 11782.11 | 0.57 | 0.92 | 0.12 | 0.7 | 1 | 10
9 | 80 | CONCLUIDO | 8.1255 | 12.31 | 9.31 | 26.59 | 0.35 | 21 | 162.33 | 50.28 | 3.25 | 19 | 28.8 | 20254.26 | 90.03 | 1294.79 | 49.74 | 30.44 | 9771.63 | 0.61 | 0.93 | 0.11 | 0.58 | 1 | 10
10 | 80 | CONCLUIDO | 8.2132 | 12.18 | 9.24 | 29.18 | 0.38 | 19 | 162.68 | 50.28 | 3.5 | 13 | 28.9 | 20298.34 | 86.63 | 1294.79 | 47.32 | 30.44 | 8568.19 | 0.64 | 0.94 | 0.12 | 0.52 | 1 | 10
11 | 80 | CONCLUIDO | 8.2569 | 12.11 | 9.21 | 30.69 | 0.41 | 18 | 163.04 | 50.28 | 3.75 | 6 | 29.01 | 20342.46 | 84.62 | 1294.77 | 46.02 | 30.44 | 7926.08 | 0.66 | 0.94 | 0.12 | 0.49 | 1 | 10
12 | 80 | CONCLUIDO | 8.238 | 12.14 | 9.23 | 30.78 | 0.43 | 18 | 163.4 | 50.28 | 4 | 0 | 29.12 | 20386.62 | 84.45 | 1294.71 | 46.7 | 30.44 | 8265.46 | 0.65 | 0.94 | 0.13 | 0.51 | 1 | 10
0 | 115 | CONCLUIDO | 4.6085 | 21.7 | 12.89 | 5.53 | 0.08 | 140 | 222.93 | 56.94 | 1 | 138 | 49.99 | 27728.69 | 191.69 | 1295.04 | 167.18 | 30.44 | 67895.49 | 0.18 | 0.67 | 0.3 | 4.17 | 1 | 10
1 | 115 | CONCLUIDO | 5.3236 | 18.78 | 11.69 | 6.94 | 0.1 | 101 | 223.35 | 56.94 | 1.25 | 99 | 50.15 | 27780.03 | 172.26 | 1295 | 127.55 | 30.44 | 48272.6 | 0.24 | 0.74 | 0.25 | 2.97 | 1 | 10
2 | 115 | CONCLUIDO | 5.8647 | 17.05 | 10.97 | 8.44 | 0.12 | 78 | 223.76 | 56.94 | 1.5 | 76 | 50.32 | 27831.42 | 160.08 | 1295.11 | 104.02 | 30.44 | 36623.67 | 0.29 | 0.79 | 0.2 | 2.24 | 1 | 10
3 | 115 | CONCLUIDO | 6.2425 | 16.02 | 10.55 | 9.89 | 0.14 | 64 | 224.18 | 56.94 | 1.75 | 62 | 50.49 | 27882.87 | 152.63 | 1295.01 | 90.21 | 30.44 | 29788.49 | 0.34 | 0.82 | 0.19 | 1.83 | 1 | 10
4 | 115 | CONCLUIDO | 6.542 | 15.29 | 10.26 | 11.39 | 0.16 | 54 | 224.6 | 56.94 | 2 | 52 | 50.65 | 27934.37 | 147.01 | 1294.76 | 80.81 | 30.44 | 25139.45 | 0.38 | 0.84 | 0.16 | 1.53 | 1 | 10
5 | 115 | CONCLUIDO | 6.774 | 14.76 | 10.04 | 12.82 | 0.18 | 47 | 225.01 | 56.94 | 2.25 | 45 | 50.82 | 27985.94 | 142.42 | 1294.98 | 73.65 | 30.44 | 21596.23 | 0.41 | 0.86 | 0.15 | 1.32 | 1 | 10
6 | 115 | CONCLUIDO | 6.9838 | 14.32 | 9.86 | 14.43 | 0.2 | 41 | 225.43 | 56.94 | 2.5 | 39 | 50.99 | 28037.57 | 138.57 | 1294.73 | 67.64 | 30.44 | 18618.19 | 0.45 | 0.88 | 0.15 | 1.14 | 1 | 10
7 | 115 | CONCLUIDO | 7.1296 | 14.03 | 9.74 | 15.8 | 0.22 | 37 | 225.85 | 56.94 | 2.75 | 35 | 51.16 | 28089.25 | 135.61 | 1294.74 | 63.85 | 30.44 | 16744.28 | 0.48 | 0.89 | 0.14 | 1.02 | 1 | 10
8 | 115 | CONCLUIDO | 7.2844 | 13.73 | 9.62 | 17.49 | 0.24 | 33 | 226.27 | 56.94 | 3 | 31 | 51.33 | 28140.99 | 132.52 | 1294.81 | 59.82 | 30.44 | 14747.77 | 0.51 | 0.9 | 0.13 | 0.9 | 1 | 10
9 | 115 | CONCLUIDO | 7.4091 | 13.5 | 9.52 | 19.04 | 0.25 | 30 | 226.69 | 56.94 | 3.25 | 28 | 51.5 | 28192.8 | 129.54 | 1294.68 | 56.44 | 30.44 | 13077.26 | 0.54 | 0.91 | 0.13 | 0.8 | 1 | 10
10 | 115 | CONCLUIDO | 7.5969 | 13.16 | 9.32 | 20.71 | 0.27 | 27 | 227.11 | 56.94 | 3.5 | 25 | 51.67 | 28244.66 | 125.1 | 1294.88 | 49.7 | 30.44 | 9718.47 | 0.61 | 0.93 | 0.12 | 0.6 | 1 | 10
11 | 115 | CONCLUIDO | 7.4748 | 13.38 | 9.58 | 22.1 | 0.29 | 26 | 227.53 | 56.94 | 3.75 | 24 | 51.84 | 28296.58 | 127.73 | 1294.96 | 58.8 | 30.44 | 14273.02 | 0.52 | 0.9 | 0.12 | 0.85 | 1 | 10
12 | 115 | CONCLUIDO | 7.6115 | 13.14 | 9.42 | 23.56 | 0.31 | 24 | 227.95 | 56.94 | 4 | 22 | 52.01 | 28348.56 | 124.17 | 1294.75 | 53.67 | 30.44 | 11718.13 | 0.57 | 0.92 | 0.12 | 0.7 | 1 | 10
13 | 115 | CONCLUIDO | 7.7106 | 12.97 | 9.34 | 25.48 | 0.33 | 22 | 228.38 | 56.94 | 4.25 | 20 | 52.18 | 28400.61 | 121.53 | 1294.77 | 50.94 | 30.44 | 10366.81 | 0.6 | 0.93 | 0.12 | 0.62 | 1 | 10
14 | 115 | CONCLUIDO | 7.8139 | 12.8 | 9.26 | 27.78 | 0.35 | 20 | 228.8 | 56.94 | 4.5 | 18 | 52.36 | 28452.71 | 118.43 | 1294.78 | 48.19 | 30.44 | 8999.27 | 0.63 | 0.93 | 0.11 | 0.54 | 1 | 10
15 | 115 | CONCLUIDO | 7.8575 | 12.73 | 9.23 | 29.15 | 0.37 | 19 | 229.22 | 56.94 | 4.75 | 17 | 52.53 | 28504.87 | 117.22 | 1294.78 | 47.36 | 30.44 | 8590.75 | 0.64 | 0.94 | 0.11 | 0.51 | 1 | 10
16 | 115 | CONCLUIDO | 7.8923 | 12.67 | 9.22 | 30.73 | 0.39 | 18 | 229.65 | 56.94 | 5 | 16 | 52.7 | 28557.1 | 115.13 | 1294.68 | 46.89 | 30.44 | 8362.26 | 0.65 | 0.94 | 0.11 | 0.5 | 1 | 10
17 | 115 | CONCLUIDO | 7.9442 | 12.59 | 9.18 | 32.4 | 0.41 | 17 | 230.07 | 56.94 | 5.25 | 15 | 52.88 | 28609.38 | 113.09 | 1294.73 | 45.6 | 30.44 | 7722.06 | 0.67 | 0.94 | 0.11 | 0.46 | 1 | 10
18 | 115 | CONCLUIDO | 7.9924 | 12.51 | 9.15 | 34.31 | 0.42 | 16 | 230.49 | 56.94 | 5.5 | 14 | 53.05 | 28661.73 | 110.71 | 1294.68 | 44.58 | 30.44 | 7215.23 | 0.68 | 0.95 | 0.11 | 0.43 | 1 | 10
19 | 115 | CONCLUIDO | 8.0451 | 12.43 | 9.11 | 36.44 | 0.44 | 15 | 230.92 | 56.94 | 5.75 | 13 | 53.23 | 28714.14 | 108.57 | 1294.74 | 43.32 | 30.44 | 6591.76 | 0.7 | 0.95 | 0.1 | 0.39 | 1 | 10
20 | 115 | CONCLUIDO | 8.1518 | 12.27 | 8.99 | 38.54 | 0.46 | 14 | 231.34 | 56.94 | 6 | 10 | 53.4 | 28766.61 | 105.12 | 1294.78 | 39.27 | 30.44 | 4572.04 | 0.78 | 0.96 | 0.1 | 0.27 | 1 | 10
21 | 115 | CONCLUIDO | 8.1215 | 12.31 | 9.08 | 41.92 | 0.48 | 13 | 231.77 | 56.94 | 6.25 | 9 | 53.58 | 28819.14 | 104.21 | 1294.75 | 42.3 | 30.44 | 6091.24 | 0.72 | 0.95 | 0.11 | 0.36 | 1 | 10
22 | 115 | CONCLUIDO | 8.1172 | 12.32 | 9.09 | 41.94 | 0.5 | 13 | 232.2 | 56.94 | 6.5 | 5 | 53.75 | 28871.74 | 104.53 | 1294.74 | 42.39 | 30.44 | 6136.63 | 0.72 | 0.95 | 0.11 | 0.37 | 1 | 10
23 | 115 | CONCLUIDO | 8.1237 | 12.31 | 9.08 | 41.9 | 0.52 | 13 | 232.62 | 56.94 | 6.75 | 1 | 53.93 | 28924.39 | 103.1 | 1294.68 | 41.9 | 30.44 | 5887.92 | 0.73 | 0.95 | 0.11 | 0.36 | 1 | 10
24 | 115 | CONCLUIDO | 8.1165 | 12.32 | 9.09 | 41.95 | 0.53 | 13 | 233.05 | 56.94 | 7 | 0 | 54.11 | 28977.11 | 103.35 | 1294.78 | 42.21 | 30.44 | 6044.51 | 0.72 | 0.95 | 0.11 | 0.37 | 1 | 10
0 | 35 | CONCLUIDO | 7.823 | 12.78 | 10.06 | 12.58 | 0.22 | 48 | 80.84 | 35.1 | 1 | 44 | 9.74 | 10204.21 | 64.79 | 1294.9 | 74.38 | 30.44 | 21953.98 | 0.41 | 0.86 | 0.16 | 1.34 | 1 | 10
1 | 35 | CONCLUIDO | 8.0416 | 12.44 | 9.87 | 15.19 | 0.27 | 39 | 81.14 | 35.1 | 1.25 | 4 | 9.79 | 10241.25 | 60.44 | 1294.86 | 66.62 | 30.44 | 18121.37 | 0.46 | 0.88 | 0.19 | 1.15 | 1 | 10
2 | 35 | CONCLUIDO | 8.0861 | 12.37 | 9.82 | 15.51 | 0.32 | 38 | 81.44 | 35.1 | 1.5 | 0 | 9.84 | 10278.32 | 60.04 | 1294.8 | 64.81 | 30.44 | 17219.46 | 0.47 | 0.88 | 0.19 | 1.1 | 1 | 10
0 | 50 | CONCLUIDO | 7.0584 | 14.17 | 10.64 | 9.53 | 0.16 | 67 | 107.41 | 41.65 | 1 | 65 | 14.77 | 13481.73 | 91.3 | 1295.01 | 93.51 | 30.44 | 31423.76 | 0.33 | 0.81 | 0.18 | 1.92 | 1 | 10
1 | 50 | CONCLUIDO | 7.5703 | 13.21 | 10.08 | 12.35 | 0.2 | 49 | 107.73 | 41.65 | 1.25 | 47 | 14.83 | 13520.81 | 83.08 | 1294.85 | 74.96 | 30.44 | 22239.84 | 0.41 | 0.86 | 0.16 | 1.36 | 1 | 10
2 | 50 | CONCLUIDO | 7.9062 | 12.65 | 9.77 | 15.42 | 0.24 | 38 | 108.05 | 41.65 | 1.5 | 36 | 14.9 | 13559.91 | 76.81 | 1295.06 | 64.66 | 30.44 | 17142.98 | 0.47 | 0.89 | 0.14 | 1.05 | 1 | 10
3 | 50 | CONCLUIDO | 8.1442 | 12.28 | 9.55 | 18.49 | 0.28 | 31 | 108.37 | 41.65 | 1.75 | 25 | 14.97 | 13599.17 | 71.09 | 1294.81 | 57.46 | 30.44 | 13580.81 | 0.53 | 0.91 | 0.14 | 0.83 | 1 | 10
4 | 50 | CONCLUIDO | 8.2968 | 12.05 | 9.42 | 20.93 | 0.32 | 27 | 108.68 | 41.65 | 2 | 3 | 15.03 | 13638.32 | 67.77 | 1294.78 | 52.27 | 30.44 | 11003.1 | 0.58 | 0.92 | 0.15 | 0.7 | 1 | 10
5 | 50 | CONCLUIDO | 8.2856 | 12.07 | 9.43 | 20.96 | 0.36 | 27 | 109 | 41.65 | 2.25 | 0 | 15.1 | 13677.51 | 68.11 | 1294.75 | 52.73 | 30.44 | 11235.86 | 0.58 | 0.92 | 0.15 | 0.71 | 1 | 10
0 | 25 | CONCLUIDO | 7.7969 | 12.83 | 10.29 | 11.65 | 0.28 | 53 | 61.76 | 28.92 | 1 | 0 | 6.84 | 7851.41 | 53.48 | 1295.02 | 79.61 | 30.44 | 24544.89 | 0.38 | 0.84 | 0.23 | 1.57 | 1 | 10
0 | 85 | CONCLUIDO | 5.637 | 17.74 | 11.81 | 6.75 | 0.11 | 105 | 167.88 | 51.39 | 1 | 103 | 30.49 | 20939.59 | 144.02 | 1295.19 | 131.55 | 30.44 | 50256.89 | 0.23 | 0.73 | 0.25 | 3.09 | 1 | 10
1 | 85 | CONCLUIDO | 6.2737 | 15.94 | 10.96 | 8.54 | 0.13 | 77 | 168.25 | 51.39 | 1.25 | 75 | 30.6 | 20984.25 | 131.59 | 1294.91 | 103.42 | 30.44 | 36331.59 | 0.29 | 0.79 | 0.21 | 2.24 | 1 | 10
2 | 85 | CONCLUIDO | 6.7099 | 14.9 | 10.46 | 10.29 | 0.16 | 61 | 168.61 | 51.39 | 1.5 | 59 | 30.71 | 21028.94 | 123.71 | 1294.91 | 87.5 | 30.44 | 28451.29 | 0.35 | 0.83 | 0.18 | 1.74 | 1 | 10
3 | 85 | CONCLUIDO | 7.033 | 14.22 | 10.15 | 12.18 | 0.18 | 50 | 168.97 | 51.39 | 1.75 | 48 | 30.83 | 21073.68 | 118.21 | 1294.91 | 77.38 | 30.44 | 23444.63 | 0.39 | 0.85 | 0.16 | 1.43 | 1 | 10
4 | 85 | CONCLUIDO | 7.3092 | 13.68 | 9.89 | 14.12 | 0.21 | 42 | 169.33 | 51.39 | 2 | 40 | 30.94 | 21118.46 | 112.98 | 1294.82 | 68.69 | 30.44 | 19140.94 | 0.44 | 0.88 | 0.14 | 1.16 | 1 | 10
5 | 85 | CONCLUIDO | 7.5133 | 13.31 | 9.72 | 16.2 | 0.24 | 36 | 169.7 | 51.39 | 2.25 | 34 | 31.05 | 21163.27 | 108.87 | 1294.74 | 63.07 | 30.44 | 16361.11 | 0.48 | 0.89 | 0.14 | 1 | 1 | 10
6 | 85 | CONCLUIDO | 7.6659 | 13.04 | 9.59 | 17.98 | 0.26 | 32 | 170.06 | 51.39 | 2.5 | 30 | 31.17 | 21208.12 | 105.64 | 1294.92 | 58.77 | 30.44 | 14232.14 | 0.52 | 0.9 | 0.13 | 0.87 | 1 | 10
7 | 85 | CONCLUIDO | 7.9423 | 12.59 | 9.3 | 20.67 | 0.29 | 27 | 170.42 | 51.39 | 2.75 | 25 | 31.28 | 21253.01 | 99.52 | 1294.68 | 49.35 | 30.44 | 9542.86 | 0.62 | 0.93 | 0.12 | 0.58 | 1 | 10
8 | 85 | CONCLUIDO | 7.907 | 12.65 | 9.43 | 22.63 | 0.31 | 25 | 170.79 | 51.39 | 3 | 23 | 31.4 | 21297.94 | 99.5 | 1294.71 | 53.96 | 30.44 | 11859.07 | 0.56 | 0.92 | 0.11 | 0.71 | 1 | 10
9 | 85 | CONCLUIDO | 7.9826 | 12.53 | 9.38 | 24.46 | 0.34 | 23 | 171.15 | 51.39 | 3.25 | 21 | 31.51 | 21342.91 | 96.45 | 1294.79 | 51.94 | 30.44 | 10861.45 | 0.59 | 0.92 | 0.12 | 0.65 | 1 | 10
10 | 85 | CONCLUIDO | 8.1233 | 12.31 | 9.26 | 27.78 | 0.36 | 20 | 171.52 | 51.39 | 3.5 | 17 | 31.63 | 21387.92 | 92.53 | 1294.74 | 48.16 | 30.44 | 8984.97 | 0.63 | 0.93 | 0.11 | 0.54 | 1 | 10
11 | 85 | CONCLUIDO | 8.1544 | 12.26 | 9.25 | 29.2 | 0.39 | 19 | 171.88 | 51.39 | 3.75 | 15 | 31.74 | 21432.96 | 90.75 | 1294.81 | 47.7 | 30.44 | 8761.05 | 0.64 | 0.94 | 0.11 | 0.53 | 1 | 10
12 | 85 | CONCLUIDO | 8.2384 | 12.14 | 9.19 | 32.43 | 0.41 | 17 | 172.25 | 51.39 | 4 | 8 | 31.86 | 21478.05 | 87.38 | 1294.79 | 45.63 | 30.44 | 7736.05 | 0.67 | 0.94 | 0.12 | 0.47 | 1 | 10
13 | 85 | CONCLUIDO | 8.2295 | 12.15 | 9.2 | 32.48 | 0.44 | 17 | 172.61 | 51.39 | 4.25 | 3 | 31.97 | 21523.17 | 87.42 | 1294.76 | 45.83 | 30.44 | 7833.41 | 0.66 | 0.94 | 0.12 | 0.48 | 1 | 10
14 | 85 | CONCLUIDO | 8.2276 | 12.15 | 9.21 | 32.49 | 0.46 | 17 | 172.98 | 51.39 | 4.5 | 0 | 32.09 | 21568.34 | 87.29 | 1294.86 | 45.69 | 30.44 | 7763.37 | 0.67 | 0.94 | 0.13 | 0.48 | 1 | 10
0 | 20 | CONCLUIDO | 7.5568 | 13.23 | 10.68 | 9.71 | 0.34 | 66 | 51.33 | 24.83 | 1 | 0 | 5.51 | 6564.78 | 49.51 | 1294.96 | 91.64 | 30.44 | 30494.74 | 0.33 | 0.81 | 0.27 | 1.96 | 1 | 10
0 | 120 | CONCLUIDO | 4.4567 | 22.44 | 13.08 | 5.37 | 0.08 | 146 | 232.68 | 57.72 | 1 | 144 | 53.95 | 28931.02 | 200.2 | 1295.52 | 173.34 | 30.44 | 70944.33 | 0.18 | 0.66 | 0.31 | 4.35 | 1 | 10
1 | 120 | CONCLUIDO | 5.1821 | 19.3 | 11.8 | 6.75 | 0.1 | 105 | 233.1 | 57.72 | 1.25 | 103 | 54.13 | 28983.75 | 179.2 | 1295.09 | 131.56 | 30.44 | 50259.42 | 0.23 | 0.73 | 0.25 | 3.08 | 1 | 10
2 | 120 | CONCLUIDO | 5.7291 | 17.45 | 11.06 | 8.19 | 0.11 | 81 | 233.53 | 57.72 | 1.5 | 79 | 54.31 | 29036.54 | 166.31 | 1295.06 | 107.03 | 30.44 | 38113.13 | 0.28 | 0.78 | 0.2 | 2.33 | 1 | 10
3 | 120 | CONCLUIDO | 6.0941 | 16.41 | 10.65 | 9.54 | 0.13 | 67 | 233.96 | 57.72 | 1.75 | 65 | 54.49 | 29089.39 | 158.9 | 1294.96 | 93.48 | 30.44 | 31411.73 | 0.33 | 0.81 | 0.19 | 1.93 | 1 | 10
4 | 120 | CONCLUIDO | 6.4244 | 15.57 | 10.31 | 11.04 | 0.15 | 56 | 234.39 | 57.72 | 2 | 54 | 54.67 | 29142.31 | 152.45 | 1294.97 | 82.19 | 30.44 | 25817.58 | 0.37 | 0.84 | 0.17 | 1.58 | 1 | 10
5 | 120 | CONCLUIDO | 6.6445 | 15.05 | 10.11 | 12.38 | 0.17 | 49 | 234.82 | 57.72 | 2.25 | 47 | 54.85 | 29195.29 | 148.36 | 1294.82 | 75.75 | 30.44 | 22637.06 | 0.4 | 0.86 | 0.16 | 1.39 | 1 | 10
6 | 120 | CONCLUIDO | 6.8514 | 14.6 | 9.93 | 13.85 | 0.19 | 43 | 235.25 | 57.72 | 2.5 | 41 | 55.03 | 29248.33 | 144.32 | 1295.12 | 69.83 | 30.44 | 19707.04 | 0.44 | 0.87 | 0.15 | 1.21 | 1 | 10
7 | 120 | CONCLUIDO | 7.0378 | 14.21 | 9.77 | 15.42 | 0.21 | 38 | 235.68 | 57.72 | 2.75 | 36 | 55.21 | 29301.44 | 140.65 | 1294.89 | 64.65 | 30.44 | 17137.93 | 0.47 | 0.89 | 0.14 | 1.05 | 1 | 10
8 | 120 | CONCLUIDO | 7.1878 | 13.91 | 9.65 | 17.04 | 0.23 | 34 | 236.11 | 57.72 | 3 | 32 | 55.39 | 29354.61 | 137.6 | 1294.75 | 61.02 | 30.44 | 15347.27 | 0.5 | 0.9 | 0.14 | 0.93 | 1 | 10
9 | 120 | CONCLUIDO | 7.3113 | 13.68 | 9.56 | 18.5 | 0.24 | 31 | 236.54 | 57.72 | 3.25 | 29 | 55.57 | 29407.85 | 134.84 | 1294.76 | 57.73 | 30.44 | 13712.72 | 0.53 | 0.91 | 0.13 | 0.84 | 1 | 10
10 | 120 | CONCLUIDO | 7.4672 | 13.39 | 9.41 | 20.16 | 0.26 | 28 | 236.98 | 57.72 | 3.5 | 26 | 55.75 | 29461.15 | 131.55 | 1294.68 | 52.54 | 30.44 | 11134.99 | 0.58 | 0.92 | 0.13 | 0.69 | 1 | 10
11 | 120 | CONCLUIDO | 7.5218 | 13.29 | 9.4 | 21.7 | 0.28 | 26 | 237.41 | 57.72 | 3.75 | 24 | 55.93 | 29514.51 | 130.07 | 1294.7 | 53.34 | 30.44 | 11543.55 | 0.57 | 0.92 | 0.11 | 0.68 | 1 | 10
12 | 120 | CONCLUIDO | 7.4975 | 13.34 | 9.49 | 22.78 | 0.3 | 25 | 237.84 | 57.72 | 4 | 23 | 56.12 | 29567.95 | 130.26 | 1294.77 | 55.89 | 30.44 | 12824.03 | 0.54 | 0.91 | 0.12 | 0.77 | 1 | 10
13 | 120 | CONCLUIDO | 7.6121 | 13.14 | 9.38 | 24.47 | 0.32 | 23 | 238.28 | 57.72 | 4.25 | 21 | 56.3 | 29621.44 | 127.17 | 1294.77 | 52.13 | 30.44 | 10955.29 | 0.58 | 0.92 | 0.12 | 0.66 | 1 | 10
14 | 120 | CONCLUIDO | 7.7114 | 12.97 | 9.3 | 26.58 | 0.34 | 21 | 238.71 | 57.72 | 4.5 | 19 | 56.49 | 29675.01 | 124.79 | 1294.73 | 49.67 | 30.44 | 9736.16 | 0.61 | 0.93 | 0.11 | 0.58 | 1 | 10
15 | 120 | CONCLUIDO | 7.7578 | 12.89 | 9.27 | 27.81 | 0.35 | 20 | 239.14 | 57.72 | 4.75 | 18 | 56.67 | 29728.63 | 122.87 | 1294.8 | 48.68 | 30.44 | 9246.07 | 0.63 | 0.93 | 0.11 | 0.55 | 1 | 10
16 | 120 | CONCLUIDO | 7.8008 | 12.82 | 9.24 | 29.19 | 0.37 | 19 | 239.58 | 57.72 | 5 | 17 | 56.86 | 29782.33 | 121.17 | 1294.76 | 47.63 | 30.44 | 8727.35 | 0.64 | 0.94 | 0.11 | 0.52 | 1 | 10
17 | 120 | CONCLUIDO | 7.8484 | 12.74 | 9.21 | 30.71 | 0.39 | 18 | 240.02 | 57.72 | 5.25 | 16 | 57.04 | 29836.09 | 118.52 | 1294.78 | 46.68 | 30.44 | 8256.65 | 0.65 | 0.94 | 0.11 | 0.49 | 1 | 10
18 | 120 | CONCLUIDO | 7.9018 | 12.66 | 9.17 | 32.37 | 0.41 | 17 | 240.45 | 57.72 | 5.5 | 15 | 57.23 | 29890.04 | 117.13 | 1294.68 | 45.35 | 30.44 | 7596.44 | 0.67 | 0.94 | 0.11 | 0.45 | 1 | 10
19 | 120 | CONCLUIDO | 7.949 | 12.58 | 9.14 | 34.28 | 0.42 | 16 | 240.89 | 57.72 | 5.75 | 14 | 57.42 | 29943.94 | 114.82 | 1294.71 | 44.37 | 30.44 | 7108.6 | 0.69 | 0.95 | 0.11 | 0.42 | 1 | 10
20 | 120 | CONCLUIDO | 7.9961 | 12.51 | 9.11 | 36.46 | 0.44 | 15 | 241.33 | 57.72 | 6 | 13 | 57.6 | 29997.9 | 113.02 | 1294.76 | 43.44 | 30.44 | 6650.76 | 0.7 | 0.95 | 0.1 | 0.39 | 1 | 10
21 | 120 | CONCLUIDO | 8.0906 | 12.36 | 9.01 | 38.63 | 0.46 | 14 | 241.77 | 57.72 | 6.25 | 10 | 57.79 | 30051.93 | 109.35 | 1294.74 | 40.06 | 30.44 | 4964.2 | 0.76 | 0.96 | 0.1 | 0.29 | 1 | 10
22 | 120 | CONCLUIDO | 8.0955 | 12.35 | 9.05 | 41.78 | 0.48 | 13 | 242.2 | 57.72 | 6.5 | 9 | 57.98 | 30106.03 | 108.17 | 1294.76 | 41.32 | 30.44 | 5599.36 | 0.74 | 0.96 | 0.1 | 0.33 | 1 | 10
23 | 120 | CONCLUIDO | 8.0881 | 12.36 | 9.06 | 41.83 | 0.49 | 13 | 242.64 | 57.72 | 6.75 | 7 | 58.17 | 30160.2 | 107.36 | 1294.73 | 41.67 | 30.44 | 5775.46 | 0.73 | 0.95 | 0.1 | 0.34 | 1 | 10
24 | 120 | CONCLUIDO | 8.1297 | 12.3 | 9.04 | 45.23 | 0.51 | 12 | 243.08 | 57.72 | 7 | 5 | 58.36 | 30214.44 | 105.23 | 1294.82 | 40.88 | 30.44 | 5385.16 | 0.74 | 0.96 | 0.11 | 0.32 | 1 | 10
25 | 120 | CONCLUIDO | 8.1378 | 12.29 | 9.03 | 45.16 | 0.53 | 12 | 243.52 | 57.72 | 7.25 | 2 | 58.55 | 30268.74 | 105.59 | 1294.74 | 40.42 | 30.44 | 5157.29 | 0.75 | 0.96 | 0.11 | 0.31 | 1 | 10
26 | 120 | CONCLUIDO | 8.1356 | 12.29 | 9.04 | 45.18 | 0.55 | 12 | 243.96 | 57.72 | 7.5 | 0 | 58.74 | 30323.11 | 105.71 | 1294.76 | 40.41 | 30.44 | 5151.7 | 0.75 | 0.96 | 0.11 | 0.32 | 1 | 10
0 | 145 | CONCLUIDO | 3.6906 | 27.1 | 14.29 | 4.68 | 0.06 | 183 | 285.18 | 61.2 | 1 | 181 | 77.98 | 35406.83 | 250.24 | 1295.23 | 213.11 | 30.44 | 90645.56 | 0.14 | 0.61 | 0.37 | 5.56 | 1 | 10
1 | 145 | CONCLUIDO | 4.4883 | 22.28 | 12.49 | 5.9 | 0.08 | 127 | 285.68 | 61.2 | 1.25 | 125 | 78.24 | 35468.6 | 217.44 | 1295.14 | 153.84 | 30.44 | 61289.93 | 0.2 | 0.69 | 0.28 | 3.76 | 1 | 10
2 | 145 | CONCLUIDO | 5.0467 | 19.82 | 11.58 | 7.09 | 0.09 | 98 | 286.19 | 61.2 | 1.5 | 96 | 78.49 | 35530.47 | 200.55 | 1295.17 | 124.07 | 30.44 | 46551.64 | 0.25 | 0.75 | 0.24 | 2.86 | 1 | 10
3 | 145 | CONCLUIDO | 5.4616 | 18.31 | 11.05 | 8.29 | 0.11 | 80 | 286.69 | 61.2 | 1.75 | 78 | 78.74 | 35592.57 | 190.19 | 1295.09 | 106.53 | 30.44 | 37868.2 | 0.29 | 0.78 | 0.21 | 2.33 | 1 | 10
4 | 145 | CONCLUIDO | 5.8117 | 17.21 | 10.65 | 9.53 | 0.12 | 67 | 287.19 | 61.2 | 2 | 65 | 78.99 | 35654.65 | 182.28 | 1294.9 | 93.53 | 30.44 | 31434.85 | 0.33 | 0.81 | 0.19 | 1.93 | 1 | 10
5 | 145 | CONCLUIDO | 6.0796 | 16.45 | 10.37 | 10.73 | 0.14 | 58 | 287.7 | 61.2 | 2.25 | 56 | 79.25 | 35716.83 | 176.47 | 1294.98 | 84.54 | 30.44 | 26982.88 | 0.36 | 0.83 | 0.17 | 1.65 | 1 | 10
6 | 145 | CONCLUIDO | 6.3032 | 15.86 | 10.17 | 11.96 | 0.15 | 51 | 288.2 | 61.2 | 2.5 | 49 | 79.5 | 35779.11 | 171.83 | 1294.74 | 77.83 | 30.44 | 23664.29 | 0.39 | 0.85 | 0.16 | 1.45 | 1 | 10
7 | 145 | CONCLUIDO | 6.5123 | 15.36 | 9.98 | 13.31 | 0.17 | 45 | 288.71 | 61.2 | 2.75 | 43 | 79.76 | 35841.5 | 167.83 | 1294.91 | 71.72 | 30.44 | 20640.15 | 0.42 | 0.87 | 0.15 | 1.26 | 1 | 10
8 | 145 | CONCLUIDO | 6.662 | 15.01 | 9.85 | 14.42 | 0.18 | 41 | 289.21 | 61.2 | 3 | 39 | 80.02 | 35903.99 | 164.6 | 1294.86 | 67.47 | 30.44 | 18537.15 | 0.45 | 0.88 | 0.14 | 1.13 | 1 | 10
9 | 145 | CONCLUIDO | 6.807 | 14.69 | 9.75 | 15.81 | 0.2 | 37 | 289.72 | 61.2 | 3.25 | 35 | 80.27 | 35966.59 | 161.9 | 1294.78 | 64.06 | 30.44 | 16848.77 | 0.48 | 0.89 | 0.14 | 1.03 | 1 | 10
10 | 145 | CONCLUIDO | 6.9269 | 14.44 | 9.65 | 17.04 | 0.21 | 34 | 290.23 | 61.2 | 3.5 | 32 | 80.53 | 36029.29 | 159.4 | 1294.9 | 60.89 | 30.44 | 15279.79 | 0.5 | 0.9 | 0.14 | 0.93 | 1 | 10
11 | 145 | CONCLUIDO | 7.0554 | 14.17 | 9.55 | 18.49 | 0.23 | 31 | 290.74 | 61.2 | 3.75 | 29 | 80.79 | 36092.1 | 156.77 | 1294.82 | 57.66 | 30.44 | 13679.08 | 0.53 | 0.91 | 0.13 | 0.83 | 1 | 10
12 | 145 | CONCLUIDO | 7.1505 | 13.98 | 9.47 | 19.6 | 0.24 | 29 | 291.25 | 61.2 | 4 | 27 | 81.05 | 36155.02 | 154.51 | 1294.79 | 54.9 | 30.44 | 12308.59 | 0.55 | 0.91 | 0.13 | 0.75 | 1 | 10
13 | 145 | CONCLUIDO | 7.2885 | 13.72 | 9.32 | 20.7 | 0.26 | 27 | 291.76 | 61.2 | 4.25 | 25 | 81.31 | 36218.04 | 150.52 | 1294.93 | 49.78 | 30.44 | 9760.85 | 0.61 | 0.93 | 0.12 | 0.59 | 1 | 10
14 | 145 | CONCLUIDO | 7.174 | 13.94 | 9.59 | 22.13 | 0.27 | 26 | 292.27 | 61.2 | 4.5 | 24 | 81.57 | 36281.16 | 154.62 | 1294.83 | 59.99 | 30.44 | 14867.61 | 0.51 | 0.9 | 0.11 | 0.87 | 1 | 10
15 | 145 | CONCLUIDO | 7.3329 | 13.64 | 9.39 | 23.49 | 0.29 | 24 | 292.79 | 61.2 | 4.75 | 22 | 81.84 | 36344.4 | 150.33 | 1294.68 | 52.73 | 30.44 | 11249.81 | 0.58 | 0.92 | 0.12 | 0.67 | 1 | 10
16 | 145 | CONCLUIDO | 7.3724 | 13.56 | 9.38 | 24.46 | 0.3 | 23 | 293.3 | 61.2 | 5 | 21 | 82.1 | 36407.75 | 149.06 | 1294.72 | 52.03 | 30.44 | 10905.91 | 0.59 | 0.92 | 0.12 | 0.66 | 1 | 10
17 | 145 | CONCLUIDO | 7.474 | 13.38 | 9.3 | 26.57 | 0.32 | 21 | 293.81 | 61.2 | 5.25 | 19 | 82.36 | 36471.2 | 146.47 | 1294.8 | 49.47 | 30.44 | 9633.85 | 0.62 | 0.93 | 0.11 | 0.58 | 1 | 10
18 | 145 | CONCLUIDO | 7.5256 | 13.29 | 9.26 | 27.78 | 0.33 | 20 | 294.33 | 61.2 | 5.5 | 18 | 82.63 | 36534.76 | 144.72 | 1294.97 | 48.26 | 30.44 | 9037.28 | 0.63 | 0.93 | 0.11 | 0.54 | 1 | 10
19 | 145 | CONCLUIDO | 7.5724 | 13.21 | 9.23 | 29.16 | 0.35 | 19 | 294.84 | 61.2 | 5.75 | 17 | 82.9 | 36598.44 | 143.41 | 1294.84 | 47.35 | 30.44 | 8586.47 | 0.64 | 0.94 | 0.11 | 0.51 | 1 | 10
20 | 145 | CONCLUIDO | 7.6141 | 13.13 | 9.21 | 30.71 | 0.36 | 18 | 295.36 | 61.2 | 6 | 16 | 83.16 | 36662.22 | 141.83 | 1294.79 | 46.75 | 30.44 | 8291 | 0.65 | 0.94 | 0.11 | 0.49 | 1 | 10
21 | 145 | CONCLUIDO | 7.6136 | 13.13 | 9.22 | 30.72 | 0.38 | 18 | 295.88 | 61.2 | 6.25 | 16 | 83.43 | 36726.12 | 140.57 | 1294.68 | 46.75 | 30.44 | 8289.58 | 0.65 | 0.94 | 0.11 | 0.49 | 1 | 10
22 | 145 | CONCLUIDO | 7.6659 | 13.04 | 9.18 | 32.4 | 0.39 | 17 | 296.4 | 61.2 | 6.5 | 15 | 83.7 | 36790.13 | 139.58 | 1294.84 | 45.53 | 30.44 | 7686.47 | 0.67 | 0.94 | 0.11 | 0.46 | 1 | 10
23 | 145 | CONCLUIDO | 7.72 | 12.95 | 9.14 | 34.28 | 0.4 | 16 | 296.92 | 61.2 | 6.75 | 14 | 83.97 | 36854.25 | 137.56 | 1294.74 | 44.28 | 30.44 | 7067.36 | 0.69 | 0.95 | 0.11 | 0.42 | 1 | 10
24 | 145 | CONCLUIDO | 7.7702 | 12.87 | 9.11 | 36.45 | 0.42 | 15 | 297.44 | 61.2 | 7 | 13 | 84.24 | 36918.48 | 136.1 | 1294.69 | 43.32 | 30.44 | 6591.68 | 0.7 | 0.95 | 0.11 | 0.39 | 1 | 10
25 | 145 | CONCLUIDO | 7.7687 | 12.87 | 9.11 | 36.46 | 0.43 | 15 | 297.96 | 61.2 | 7.25 | 13 | 84.51 | 36982.83 | 135.41 | 1294.87 | 43.39 | 30.44 | 6623.8 | 0.7 | 0.95 | 0.1 | 0.39 | 1 | 10
26 | 145 | CONCLUIDO | 7.8721 | 12.7 | 9 | 38.57 | 0.45 | 14 | 298.48 | 61.2 | 7.5 | 12 | 84.79 | 37047.29 | 131.67 | 1294.71 | 39.68 | 30.44 | 4775.98 | 0.77 | 0.96 | 0.1 | 0.28 | 1 | 10
27 | 145 | CONCLUIDO | 7.7836 | 12.85 | 9.14 | 39.19 | 0.46 | 14 | 299.01 | 61.2 | 7.75 | 12 | 85.06 | 37111.87 | 132.93 | 1294.7 | 44.58 | 30.44 | 7222.6 | 0.68 | 0.95 | 0.1 | 0.42 | 1 | 10
28 | 145 | CONCLUIDO | 7.8558 | 12.73 | 9.08 | 41.91 | 0.48 | 13 | 299.53 | 61.2 | 8 | 11 | 85.33 | 37176.68 | 131.43 | 1294.68 | 42.44 | 30.44 | 6160.14 | 0.72 | 0.95 | 0.1 | 0.36 | 1 | 10
29 | 145 | CONCLUIDO | 7.8606 | 12.72 | 9.07 | 41.87 | 0.49 | 13 | 300.06 | 61.2 | 8.25 | 11 | 85.61 | 37241.49 | 129.1 | 1294.68 | 42.15 | 30.44 | 6016.13 | 0.72 | 0.95 | 0.1 | 0.35 | 1 | 10
30 | 145 | CONCLUIDO | 7.9124 | 12.64 | 9.04 | 45.21 | 0.5 | 12 | 300.59 | 61.2 | 8.5 | 10 | 85.89 | 37306.42 | 127.51 | 1294.82 | 41.1 | 30.44 | 5494.92 | 0.74 | 0.96 | 0.1 | 0.32 | 1 | 10
31 | 145 | CONCLUIDO | 7.9126 | 12.64 | 9.04 | 45.21 | 0.52 | 12 | 301.11 | 61.2 | 8.75 | 9 | 86.16 | 37371.47 | 126.63 | 1294.79 | 41.04 | 30.44 | 5466.3 | 0.74 | 0.96 | 0.1 | 0.32 | 1 | 10
32 | 145 | CONCLUIDO | 7.9683 | 12.55 | 9.01 | 49.13 | 0.53 | 11 | 301.64 | 61.2 | 9 | 8 | 86.44 | 37436.63 | 124.94 | 1294.77 | 39.91 | 30.44 | 4904.51 | 0.76 | 0.96 | 0.1 | 0.29 | 1 | 10
33 | 145 | CONCLUIDO | 7.9678 | 12.55 | 9.01 | 49.14 | 0.55 | 11 | 302.17 | 61.2 | 9.25 | 7 | 86.72 | 37501.91 | 124.01 | 1294.68 | 39.94 | 30.44 | 4919.48 | 0.76 | 0.96 | 0.1 | 0.29 | 1 | 10
34 | 145 | CONCLUIDO | 7.9609 | 12.56 | 9.02 | 49.2 | 0.56 | 11 | 302.7 | 61.2 | 9.5 | 5 | 87 | 37567.32 | 123.09 | 1294.73 | 40.17 | 30.44 | 5033.1 | 0.76 | 0.96 | 0.1 | 0.3 | 1 | 10
35 | 145 | CONCLUIDO | 7.959 | 12.56 | 9.02 | 49.21 | 0.57 | 11 | 303.23 | 61.2 | 9.75 | 4 | 87.28 | 37632.84 | 122.35 | 1294.85 | 40.28 | 30.44 | 5089.22 | 0.76 | 0.96 | 0.1 | 0.3 | 1 | 10
36 | 145 | CONCLUIDO | 8.0153 | 12.48 | 8.99 | 53.93 | 0.59 | 10 | 303.76 | 61.2 | 10 | 2 | 87.57 | 37698.48 | 120.75 | 1294.84 | 39.01 | 30.44 | 4462.25 | 0.78 | 0.96 | 0.11 | 0.27 | 1 | 10
37 | 145 | CONCLUIDO | 8.0219 | 12.47 | 8.98 | 53.87 | 0.6 | 10 | 304.3 | 61.2 | 10.25 | 0 | 87.85 | 37764.25 | 120.89 | 1294.68 | 38.65 | 30.44 | 4281.87 | 0.79 | 0.96 | 0.11 | 0.26 | 1 | 10
0 | 65 | CONCLUIDO | 6.4336 | 15.54 | 11.1 | 8.03 | 0.13 | 83 | 133.21 | 46.47 | 1 | 81 | 20.75 | 16663.42 | 113.74 | 1295.01 | 108.46 | 30.44 | 38821.33 | 0.28 | 0.78 | 0.21 | 2.38 | 1 | 10
1 | 65 | CONCLUIDO | 6.9618 | 14.36 | 10.5 | 10.16 | 0.17 | 62 | 133.55 | 46.47 | 1.25 | 60 | 20.83 | 16704.7 | 104.92 | 1294.77 | 88.41 | 30.44 | 28902.41 | 0.34 | 0.82 | 0.18 | 1.77 | 1 | 10
2 | 65 | CONCLUIDO | 7.3291 | 13.64 | 10.13 | 12.4 | 0.2 | 49 | 133.88 | 46.47 | 1.5 | 47 | 20.91 | 16746.01 | 98.72 | 1295.01 | 76.91 | 30.44 | 23212.85 | 0.4 | 0.85 | 0.15 | 1.41 | 1 | 10
3 | 65 | CONCLUIDO | 7.6252 | 13.11 | 9.85 | 14.77 | 0.23 | 40 | 134.22 | 46.47 | 1.75 | 38 | 21 | 16787.35 | 93.26 | 1294.91 | 67.18 | 30.44 | 18393.87 | 0.45 | 0.88 | 0.15 | 1.12 | 1 | 10
4 | 65 | CONCLUIDO | 7.8814 | 12.69 | 9.61 | 17.47 | 0.26 | 33 | 134.55 | 46.47 | 2 | 31 | 21.09 | 16828.84 | 88.18 | 1294.82 | 59.39 | 30.44 | 14536.01 | 0.51 | 0.9 | 0.13 | 0.89 | 1 | 10
5 | 65 | CONCLUIDO | 8.1867 | 12.22 | 9.3 | 20.67 | 0.29 | 27 | 134.89 | 46.47 | 2.25 | 25 | 21.17 | 16870.25 | 81.56 | 1294.68 | 49.18 | 30.44 | 9461.6 | 0.62 | 0.93 | 0.12 | 0.58 | 1 | 10
6 | 65 | CONCLUIDO | 8.0984 | 12.35 | 9.49 | 22.77 | 0.33 | 25 | 135.22 | 46.47 | 2.5 | 21 | 21.26 | 16911.68 | 81.51 | 1294.75 | 55.91 | 30.44 | 12834.89 | 0.54 | 0.91 | 0.12 | 0.77 | 1 | 10
7 | 65 | CONCLUIDO | 8.2491 | 12.12 | 9.34 | 25.48 | 0.36 | 22 | 135.56 | 46.47 | 2.75 | 9 | 21.34 | 16953.14 | 77.42 | 1294.79 | 50.54 | 30.44 | 10163.56 | 0.6 | 0.93 | 0.13 | 0.62 | 1 | 10
8 | 65 | CONCLUIDO | 8.2894 | 12.06 | 9.31 | 26.6 | 0.39 | 21 | 135.9 | 46.47 | 3 | 0 | 21.43 | 16994.64 | 76.3 | 1294.86 | 49.02 | 30.44 | 9407.57 | 0.62 | 0.93 | 0.14 | 0.59 | 1 | 10
0 | 130 | CONCLUIDO | 4.1392 | 24.16 | 13.53 | 5.07 | 0.07 | 160 | 252.85 | 59.19 | 1 | 158 | 62.65 | 31418.63 | 218.98 | 1295.59 | 188.15 | 30.44 | 78279.83 | 0.16 | 0.64 | 0.34 | 4.81 | 1 | 10
1 | 130 | CONCLUIDO | 4.9058 | 20.38 | 12.05 | 6.4 | 0.09 | 113 | 253.3 | 59.19 | 1.25 | 111 | 62.86 | 31474.5 | 193.63 | 1295.07 | 139.53 | 30.44 | 54204.14 | 0.22 | 0.72 | 0.26 | 3.33 | 1 | 10
2 | 130 | CONCLUIDO | 5.4403 | 18.38 | 11.27 | 7.69 | 0.11 | 88 | 253.75 | 59.19 | 1.5 | 86 | 63.06 | 31530.44 | 179.79 | 1295.14 | 114.05 | 30.44 | 41588.27 | 0.27 | 0.77 | 0.22 | 2.55 | 1 | 10
3 | 130 | CONCLUIDO | 5.8422 | 17.12 | 10.79 | 8.99 | 0.12 | 72 | 254.21 | 59.19 | 1.75 | 70 | 63.26 | 31586.46 | 170.81 | 1294.91 | 98.2 | 30.44 | 33744.23 | 0.31 | 0.8 | 0.2 | 2.07 | 1 | 10
4 | 130 | CONCLUIDO | 6.1837 | 16.17 | 10.43 | 10.43 | 0.14 | 60 | 254.66 | 59.19 | 2 | 58 | 63.47 | 31642.55 | 163.98 | 1295.01 | 86.39 | 30.44 | 27901.69 | 0.35 | 0.83 | 0.18 | 1.71 | 1 | 10
5 | 130 | CONCLUIDO | 6.4436 | 15.52 | 10.17 | 11.74 | 0.16 | 52 | 255.12 | 59.19 | 2.25 | 50 | 63.67 | 31698.72 | 158.71 | 1294.87 | 77.75 | 30.44 | 23619.52 | 0.39 | 0.85 | 0.17 | 1.45 | 1 | 10
6 | 130 | CONCLUIDO | 6.6364 | 15.07 | 10.01 | 13.06 | 0.17 | 46 | 255.57 | 59.19 | 2.5 | 44 | 63.88 | 31754.97 | 155.08 | 1294.71 | 72.78 | 30.44 | 21162.91 | 0.42 | 0.86 | 0.15 | 1.29 | 1 | 10
7 | 130 | CONCLUIDO | 6.8188 | 14.67 | 9.86 | 14.42 | 0.19 | 41 | 256.03 | 59.19 | 2.75 | 39 | 64.09 | 31811.29 | 151.4 | 1294.85 | 67.51 | 30.44 | 18553.2 | 0.45 | 0.88 | 0.15 | 1.13 | 1 | 10
8 | 130 | CONCLUIDO | 6.9668 | 14.35 | 9.74 | 15.79 | 0.21 | 37 | 256.49 | 59.19 | 3 | 35 | 64.29 | 31867.69 | 148.55 | 1294.87 | 63.75 | 30.44 | 16695.81 | 0.48 | 0.89 | 0.14 | 1.02 | 1 | 10
9 | 130 | CONCLUIDO | 7.0847 | 14.12 | 9.65 | 17.03 | 0.23 | 34 | 256.95 | 59.19 | 3.25 | 32 | 64.5 | 31924.29 | 145.98 | 1294.76 | 60.76 | 30.44 | 15213.67 | 0.5 | 0.9 | 0.14 | 0.93 | 1 | 10
10 | 130 | CONCLUIDO | 7.2101 | 13.87 | 9.55 | 18.48 | 0.24 | 31 | 257.41 | 59.19 | 3.5 | 29 | 64.71 | 31980.84 | 142.95 | 1294.72 | 57.42 | 30.44 | 13558.9 | 0.53 | 0.91 | 0.13 | 0.83 | 1 | 10
11 | 130 | CONCLUIDO | 7.3816 | 13.55 | 9.37 | 20.09 | 0.26 | 28 | 257.86 | 59.19 | 3.75 | 26 | 64.92 | 32037.48 | 139.26 | 1294.84 | 51.37 | 30.44 | 10551.34 | 0.59 | 0.92 | 0.13 | 0.65 | 1 | 10
12 | 130 | CONCLUIDO | 7.4167 | 13.48 | 9.41 | 21.71 | 0.28 | 26 | 258.32 | 59.19 | 4 | 24 | 65.13 | 32094.19 | 138.71 | 1294.74 | 53.47 | 30.44 | 11610.14 | 0.57 | 0.92 | 0.11 | 0.69 | 1 | 10
13 | 130 | CONCLUIDO | 7.3939 | 13.52 | 9.5 | 22.79 | 0.29 | 25 | 258.78 | 59.19 | 4.25 | 23 | 65.34 | 32150.98 | 139.25 | 1294.89 | 56.35 | 30.44 | 13053.34 | 0.54 | 0.91 | 0.12 | 0.78 | 1 | 10
14 | 130 | CONCLUIDO | 7.5213 | 13.3 | 9.37 | 24.43 | 0.31 | 23 | 259.25 | 59.19 | 4.5 | 21 | 65.55 | 32207.85 | 135.75 | 1294.73 | 51.73 | 30.44 | 10755.2 | 0.59 | 0.92 | 0.12 | 0.65 | 1 | 10
15 | 130 | CONCLUIDO | 7.5632 | 13.22 | 9.34 | 25.48 | 0.33 | 22 | 259.71 | 59.19 | 4.75 | 20 | 65.76 | 32264.79 | 133.79 | 1294.79 | 50.9 | 30.44 | 10343 | 0.6 | 0.93 | 0.12 | 0.62 | 1 | 10
16 | 130 | CONCLUIDO | 7.6666 | 13.04 | 9.26 | 27.78 | 0.34 | 20 | 260.17 | 59.19 | 5 | 18 | 65.98 | 32321.82 | 131.46 | 1294.7 | 48.3 | 30.44 | 9056.07 | 0.63 | 0.93 | 0.11 | 0.54 | 1 | 10
17 | 130 | CONCLUIDO | 7.7131 | 12.96 | 9.23 | 29.15 | 0.36 | 19 | 260.63 | 59.19 | 5.25 | 17 | 66.19 | 32378.93 | 130.1 | 1294.71 | 47.33 | 30.44 | 8573.71 | 0.64 | 0.94 | 0.11 | 0.51 | 1 | 10
18 | 130 | CONCLUIDO | 7.764 | 12.88 | 9.2 | 30.65 | 0.37 | 18 | 261.1 | 59.19 | 5.5 | 16 | 66.4 | 32436.11 | 127.75 | 1294.79 | 46.07 | 30.44 | 7952.06 | 0.66 | 0.94 | 0.11 | 0.47 | 1 | 10
19 | 130 | CONCLUIDO | 7.8101 | 12.8 | 9.17 | 32.36 | 0.39 | 17 | 261.56 | 59.19 | 5.75 | 15 | 66.62 | 32493.38 | 126.34 | 1294.68 | 45.23 | 30.44 | 7533.23 | 0.67 | 0.94 | 0.11 | 0.45 | 1 | 10
20 | 130 | CONCLUIDO | 7.8558 | 12.73 | 9.14 | 34.28 | 0.41 | 16 | 262.03 | 59.19 | 6 | 14 | 66.83 | 32550.72 | 124.65 | 1294.68 | 44.29 | 30.44 | 7071.91 | 0.69 | 0.95 | 0.11 | 0.42 | 1 | 10
21 | 130 | CONCLUIDO | 7.8531 | 12.73 | 9.15 | 34.3 | 0.42 | 16 | 262.49 | 59.19 | 6.25 | 14 | 67.05 | 32608.15 | 123.16 | 1294.79 | 44.46 | 30.44 | 7154.1 | 0.68 | 0.95 | 0.11 | 0.43 | 1 | 10
22 | 130 | CONCLUIDO | 7.9008 | 12.66 | 9.12 | 36.47 | 0.44 | 15 | 262.96 | 59.19 | 6.5 | 13 | 67.26 | 32665.66 | 121.85 | 1294.88 | 43.53 | 30.44 | 6695.75 | 0.7 | 0.95 | 0.1 | 0.4 | 1 | 10
23 | 130 | CONCLUIDO | 7.9959 | 12.51 | 9.02 | 38.64 | 0.46 | 14 | 263.42 | 59.19 | 6.75 | 12 | 67.48 | 32723.25 | 118.18 | 1294.68 | 40.31 | 30.44 | 5088.69 | 0.76 | 0.96 | 0.1 | 0.3 | 1 | 10
24 | 130 | CONCLUIDO | 8.0002 | 12.5 | 9.06 | 41.81 | 0.47 | 13 | 263.89 | 59.19 | 7 | 11 | 67.7 | 32780.92 | 117.22 | 1294.75 | 41.62 | 30.44 | 5748.27 | 0.73 | 0.95 | 0.1 | 0.34 | 1 | 10
25 | 130 | CONCLUIDO | 7.9963 | 12.51 | 9.07 | 41.84 | 0.49 | 13 | 264.36 | 59.19 | 7.25 | 11 | 67.92 | 32838.68 | 116.27 | 1294.84 | 41.88 | 30.44 | 5879.26 | 0.73 | 0.95 | 0.1 | 0.34 | 1 | 10
26 | 130 | CONCLUIDO | 8.0481 | 12.43 | 9.03 | 45.17 | 0.5 | 12 | 264.83 | 59.19 | 7.5 | 9 | 68.14 | 32896.51 | 114 | 1294.78 | 40.69 | 30.44 | 5287.61 | 0.75 | 0.96 | 0.1 | 0.31 | 1 | 10
27 | 130 | CONCLUIDO | 8.047 | 12.43 | 9.04 | 45.18 | 0.52 | 12 | 265.3 | 59.19 | 7.75 | 8 | 68.36 | 32954.43 | 113.7 | 1294.73 | 40.83 | 30.44 | 5358.97 | 0.75 | 0.96 | 0.1 | 0.31 | 1 | 10
28 | 130 | CONCLUIDO | 8.0343 | 12.45 | 9.05 | 45.27 | 0.54 | 12 | 265.77 | 59.19 | 8 | 5 | 68.58 | 33012.44 | 112.84 | 1294.68 | 41.39 | 30.44 | 5638.16 | 0.74 | 0.96 | 0.11 | 0.33 | 1 | 10
29 | 130 | CONCLUIDO | 8.0366 | 12.44 | 9.05 | 45.26 | 0.55 | 12 | 266.24 | 59.19 | 8.25 | 1 | 68.8 | 33070.52 | 111.72 | 1294.68 | 41.02 | 30.44 | 5452.52 | 0.74 | 0.96 | 0.11 | 0.33 | 1 | 10
30 | 130 | CONCLUIDO | 8.1008 | 12.34 | 9 | 49.1 | 0.57 | 11 | 266.71 | 59.19 | 8.5 | 0 | 69.02 | 33128.7 | 111.06 | 1294.77 | 39.28 | 30.44 | 4588.89 | 0.78 | 0.96 | 0.11 | 0.28 | 1 | 10
0 | 75 | CONCLUIDO | 5.9954 | 16.68 | 11.5 | 7.26 | 0.12 | 95 | 150.44 | 49.1 | 1 | 93 | 25.34 | 18787.76 | 129.41 | 1295.04 | 121.49 | 30.44 | 45274.44 | 0.25 | 0.75 | 0.23 | 2.78 | 1 | 10
1 | 75 | CONCLUIDO | 6.6323 | 15.08 | 10.69 | 9.3 | 0.15 | 69 | 150.78 | 49.1 | 1.25 | 67 | 25.44 | 18830.65 | 117.98 | 1294.93 | 94.93 | 30.44 | 32125.66 | 0.32 | 0.81 | 0.19 | 1.97 | 1 | 10
2 | 75 | CONCLUIDO | 7.0208 | 14.24 | 10.29 | 11.22 | 0.18 | 55 | 151.13 | 49.1 | 1.5 | 53 | 25.54 | 18873.58 | 111.34 | 1294.87 | 81.71 | 30.44 | 25583.86 | 0.37 | 0.84 | 0.17 | 1.56 | 1 | 10
3 | 75 | CONCLUIDO | 7.3344 | 13.63 | 9.98 | 13.31 | 0.2 | 45 | 151.48 | 49.1 | 1.75 | 43 | 25.64 | 18916.54 | 105.81 | 1295 | 71.72 | 30.44 | 20638.51 | 0.42 | 0.87 | 0.15 | 1.26 | 1 | 10
4 | 75 | CONCLUIDO | 7.5711 | 13.21 | 9.77 | 15.43 | 0.23 | 38 | 151.83 | 49.1 | 2 | 36 | 25.73 | 18959.54 | 101.29 | 1294.82 | 64.75 | 30.44 | 17191.82 | 0.47 | 0.89 | 0.14 | 1.05 | 1 | 10
5 | 75 | CONCLUIDO | 7.7865 | 12.84 | 9.59 | 17.98 | 0.26 | 32 | 152.18 | 49.1 | 2.25 | 30 | 25.83 | 19002.56 | 96.76 | 1294.85 | 58.81 | 30.44 | 14250.59 | 0.52 | 0.9 | 0.13 | 0.87 | 1 | 10
6 | 75 | CONCLUIDO | 8.0658 | 12.4 | 9.3 | 20.66 | 0.29 | 27 | 152.53 | 49.1 | 2.5 | 25 | 25.93 | 19045.63 | 90.7 | 1294.68 | 49.03 | 30.44 | 9386.09 | 0.62 | 0.93 | 0.12 | 0.58 | 1 | 10
7 | 75 | CONCLUIDO | 8.0041 | 12.49 | 9.45 | 22.69 | 0.32 | 25 | 152.88 | 49.1 | 2.75 | 23 | 26.03 | 19088.72 | 90.73 | 1294.7 | 54.84 | 30.44 | 12299.37 | 0.56 | 0.92 | 0.11 | 0.73 | 1 | 10
8 | 75 | CONCLUIDO | 8.1374 | 12.29 | 9.34 | 25.47 | 0.35 | 22 | 153.23 | 49.1 | 3 | 19 | 26.13 | 19131.85 | 86.71 | 1294.8 | 50.77 | 30.44 | 10281.93 | 0.6 | 0.93 | 0.12 | 0.62 | 1 | 10
9 | 75 | CONCLUIDO | 8.2199 | 12.17 | 9.28 | 27.83 | 0.37 | 20 | 153.58 | 49.1 | 3.25 | 13 | 26.23 | 19175.02 | 83.6 | 1294.68 | 48.54 | 30.44 | 9176.98 | 0.63 | 0.93 | 0.12 | 0.56 | 1 | 10
10 | 75 | CONCLUIDO | 8.2629 | 12.1 | 9.25 | 29.2 | 0.4 | 19 | 153.93 | 49.1 | 3.5 | 4 | 26.33 | 19218.22 | 82.16 | 1294.76 | 47.04 | 30.44 | 8431.16 | 0.65 | 0.94 | 0.13 | 0.52 | 1 | 10
11 | 75 | CONCLUIDO | 8.2592 | 12.11 | 9.25 | 29.21 | 0.43 | 19 | 154.28 | 49.1 | 3.75 | 0 | 26.43 | 19261.45 | 81.95 | 1294.81 | 47.07 | 30.44 | 8445.5 | 0.65 | 0.94 | 0.14 | 0.53 | 1 | 10
0 | 95 | CONCLUIDO | 5.2614 | 19.01 | 12.18 | 6.25 | 0.1 | 117 | 185.69 | 53.44 | 1 | 115 | 36.26 | 23136.14 | 159.7 | 1295.08 | 143.69 | 30.44 | 56264.97 | 0.21 | 0.71 | 0.27 | 3.46 | 1 | 10
1 | 95 | CONCLUIDO | 5.9494 | 16.81 | 11.18 | 7.89 | 0.12 | 85 | 186.07 | 53.44 | 1.25 | 83 | 36.39 | 23182.76 | 144.55 | 1295.04 | 110.69 | 30.44 | 39922.77 | 0.28 | 0.77 | 0.22 | 2.45 | 1 | 10
2 | 95 | CONCLUIDO | 6.4364 | 15.54 | 10.61 | 9.65 | 0.14 | 66 | 186.45 | 53.44 | 1.5 | 64 | 36.51 | 23229.42 | 135.53 | 1294.85 | 92.23 | 30.44 | 30788.59 | 0.33 | 0.82 | 0.19 | 1.89 | 1 | 10
3 | 95 | CONCLUIDO | 6.7557 | 14.8 | 10.29 | 11.22 | 0.17 | 55 | 186.83 | 53.44 | 1.75 | 53 | 36.64 | 23276.13 | 129.67 | 1294.87 | 81.7 | 30.44 | 25578.65 | 0.37 | 0.84 | 0.17 | 1.56 | 1 | 10
4 | 95 | CONCLUIDO | 7.042 | 14.2 | 10.02 | 13.07 | 0.19 | 46 | 187.21 | 53.44 | 2 | 44 | 36.77 | 23322.88 | 124.57 | 1294.76 | 73 | 30.44 | 21273.04 | 0.42 | 0.86 | 0.16 | 1.3 | 1 | 10
5 | 95 | CONCLUIDO | 7.2537 | 13.79 | 9.83 | 14.74 | 0.21 | 40 | 187.59 | 53.44 | 2.25 | 38 | 36.9 | 23369.68 | 120.42 | 1294.89 | 66.84 | 30.44 | 18225.97 | 0.46 | 0.88 | 0.14 | 1.11 | 1 | 10
6 | 95 | CONCLUIDO | 7.4322 | 13.46 | 9.68 | 16.6 | 0.24 | 35 | 187.97 | 53.44 | 2.5 | 33 | 37.03 | 23416.52 | 116.76 | 1294.75 | 61.91 | 30.44 | 15786.41 | 0.49 | 0.89 | 0.14 | 0.96 | 1 | 10
7 | 95 | CONCLUIDO | 7.5906 | 13.17 | 9.55 | 18.49 | 0.26 | 31 | 188.35 | 53.44 | 2.75 | 29 | 37.16 | 23463.4 | 113.26 | 1294.79 | 57.52 | 30.44 | 13608.09 | 0.53 | 0.91 | 0.13 | 0.83 | 1 | 10
8 | 95 | CONCLUIDO | 7.8227 | 12.78 | 9.31 | 20.69 | 0.28 | 27 | 188.73 | 53.44 | 3 | 25 | 37.29 | 23510.33 | 108.21 | 1294.68 | 49.59 | 30.44 | 9667.49 | 0.61 | 0.93 | 0.12 | 0.59 | 1 | 10
9 | 95 | CONCLUIDO | 7.7917 | 12.83 | 9.44 | 22.64 | 0.3 | 25 | 189.11 | 53.44 | 3.25 | 23 | 37.42 | 23557.3 | 108.17 | 1294.96 | 54.1 | 30.44 | 11930.59 | 0.56 | 0.92 | 0.12 | 0.71 | 1 | 10
10 | 95 | CONCLUIDO | 7.8799 | 12.69 | 9.37 | 24.43 | 0.33 | 23 | 189.49 | 53.44 | 3.5 | 21 | 37.55 | 23604.32 | 105.72 | 1294.79 | 51.73 | 30.44 | 10756.75 | 0.59 | 0.92 | 0.12 | 0.65 | 1 | 10
11 | 95 | CONCLUIDO | 7.9664 | 12.55 | 9.3 | 26.58 | 0.35 | 21 | 189.87 | 53.44 | 3.75 | 19 | 37.69 | 23651.38 | 103.18 | 1294.75 | 49.77 | 30.44 | 9783.66 | 0.61 | 0.93 | 0.11 | 0.58 | 1 | 10
12 | 95 | CONCLUIDO | 8.06 | 12.41 | 9.23 | 29.15 | 0.37 | 19 | 190.25 | 53.44 | 4 | 17 | 37.82 | 23698.48 | 99.86 | 1294.73 | 47.24 | 30.44 | 8531.03 | 0.64 | 0.94 | 0.11 | 0.51 | 1 | 10
13 | 95 | CONCLUIDO | 8.0975 | 12.35 | 9.21 | 30.7 | 0.4 | 18 | 190.63 | 53.44 | 4.25 | 16 | 37.95 | 23745.63 | 97.07 | 1294.74 | 46.61 | 30.44 | 8219.05 | 0.65 | 0.94 | 0.11 | 0.49 | 1 | 10
14 | 95 | CONCLUIDO | 8.1459 | 12.28 | 9.17 | 32.38 | 0.42 | 17 | 191.02 | 53.44 | 4.5 | 13 | 38.08 | 23792.83 | 95.24 | 1294.68 | 45.25 | 30.44 | 7544.79 | 0.67 | 0.94 | 0.11 | 0.45 | 1 | 10
15 | 95 | CONCLUIDO | 8.1801 | 12.22 | 9.16 | 34.35 | 0.44 | 16 | 191.4 | 53.44 | 4.75 | 8 | 38.22 | 23840.07 | 93.2 | 1294.69 | 44.71 | 30.44 | 7281.29 | 0.68 | 0.94 | 0.11 | 0.44 | 1 | 10
16 | 95 | CONCLUIDO | 8.2331 | 12.15 | 9.12 | 36.48 | 0.46 | 15 | 191.78 | 53.44 | 5 | 2 | 38.35 | 23887.36 | 92.2 | 1294.8 | 43.08 | 30.44 | 6468.77 | 0.71 | 0.95 | 0.12 | 0.4 | 1 | 10
17 | 95 | CONCLUIDO | 8.2291 | 12.15 | 9.12 | 36.5 | 0.48 | 15 | 192.17 | 53.44 | 5.25 | 0 | 38.48 | 23934.69 | 92.35 | 1294.68 | 43.15 | 30.44 | 6502.61 | 0.71 | 0.95 | 0.12 | 0.4 | 1 | 10
0 | 55 | CONCLUIDO | 6.8214 | 14.66 | 10.83 | 8.9 | 0.15 | 73 | 116.05 | 43.4 | 1 | 71 | 16.65 | 14546.17 | 99.21 | 1295.21 | 99.72 | 30.44 | 34497.5 | 0.31 | 0.8 | 0.19 | 2.11 | 1 | 10
1 | 55 | CONCLUIDO | 7.3269 | 13.65 | 10.27 | 11.42 | 0.19 | 54 | 116.37 | 43.4 | 1.25 | 52 | 16.72 | 14585.96 | 90.97 | 1294.78 | 81.43 | 30.44 | 25450.02 | 0.37 | 0.84 | 0.16 | 1.55 | 1 | 10
2 | 55 | CONCLUIDO | 7.7035 | 12.98 | 9.89 | 14.13 | 0.23 | 42 | 116.69 | 43.4 | 1.5 | 40 | 16.79 | 14625.77 | 84.57 | 1294.88 | 68.73 | 30.44 | 19160.6 | 0.44 | 0.87 | 0.15 | 1.17 | 1 | 10
3 | 55 | CONCLUIDO | 7.9734 | 12.54 | 9.65 | 17.02 | 0.26 | 34 | 117.01 | 43.4 | 1.75 | 32 | 16.86 | 14665.62 | 78.93 | 1294.73 | 60.58 | 30.44 | 15123.7 | 0.5 | 0.9 | 0.14 | 0.92 | 1 | 10
4 | 55 | CONCLUIDO | 8.2455 | 12.13 | 9.37 | 20.09 | 0.3 | 28 | 117.34 | 43.4 | 2 | 21 | 16.94 | 14705.49 | 72.81 | 1294.83 | 51.27 | 30.44 | 10502.41 | 0.59 | 0.92 | 0.13 | 0.65 | 1 | 10
5 | 55 | CONCLUIDO | 8.2387 | 12.14 | 9.46 | 22.7 | 0.34 | 25 | 117.66 | 43.4 | 2.25 | 6 | 17.01 | 14745.39 | 71.61 | 1294.7 | 53.82 | 30.44 | 11788.57 | 0.57 | 0.91 | 0.15 | 0.74 | 1 | 10
6 | 55 | CONCLUIDO | 8.2518 | 12.12 | 9.44 | 22.65 | 0.37 | 25 | 117.98 | 43.4 | 2.5 | 0 | 17.08 | 14785.31 | 71.73 | 1294.72 | 52.95 | 30.44 | 11354.82 | 0.57 | 0.92 | 0.15 | 0.72 | 1 | 10

## gráficos
Selecione o eixo X:
Selecione o eixo Y:
Selecione o eixo Z:
Eixo X | Eixo Y | Eixo Z
0 | 0 | 0
0 | 0 | 0
0 | 0 | 0
0 | 0 | 0
0 | 0 | 0
0 | 0 | 0
0 | 0 | 0
0 | 0 | 0
0 | 0 | 0
0 | 0 | 0
0 | 0 | 0
0 | 0 | 0
0 | 0 | 0
0 | 0 | 0
0 | 0 | 0
0 | 0 | 0
0 | 0 | 0
0 | 0 | 0
0 | 0 | 0
0 | 0 | 0
0 | 0 | 0
0 | 0 | 0
0 | 0 | 0
0 | 0 | 0
0 | 0 | 0
0 | 0 | 0
0 | 0 | 0
0 | 0 | 0
0 | 0 | 0
0 | 0 | 0
0 | 0 | 0
0 | 0 | 0
0 | 0 | 0
0 | 0 | 0
0 | 0 | 0
0 | 0 | 0
0 | 0 | 0
0 | 0 | 0
0 | 0 | 0
0 | 0 | 0
0 | 0 | 0
0 | 0 | 0
0 | 0 | 0
0 | 0 | 0
0 | 0 | 0
0 | 0 | 0
0 | 0 | 0
0 | 0 | 0
0 | 0 | 0
0 | 0 | 0
0 | 0 | 0
0 | 0 | 0
0 | 0 | 0
0 | 0 | 0
0 | 0 | 0
0 | 0 | 0
0 | 0 | 0
0 | 0 | 0
0 | 0 | 0
0 | 0 | 0
0 | 0 | 0
0 | 0 | 0
0 | 0 | 0
0 | 0 | 0
0 | 0 | 0
0 | 0 | 0
0 | 0 | 0
0 | 0 | 0
0 | 0 | 0
0 | 0 | 0
0 | 0 | 0
0 | 0 | 0
0 | 0 | 0
0 | 0 | 0
0 | 0 | 0
0 | 0 | 0
0 | 0 | 0
0 | 0 | 0
0 | 0 | 0
0 | 0 | 0
0 | 0 | 0
0 | 0 | 0
0 | 0 | 0
0 | 0 | 0
0 | 0 | 0
0 | 0 | 0
0 | 0 | 0
0 | 0 | 0
0 | 0 | 0
0 | 0 | 0
0 | 0 | 0
0 | 0 | 0
0 | 0 | 0
0 | 0 | 0
0 | 0 | 0
0 | 0 | 0
0 | 0 | 0
0 | 0 | 0
0 | 0 | 0
0 | 0 | 0
0 | 0 | 0
0 | 0 | 0
0 | 0 | 0
0 | 0 | 0
0 | 0 | 0
0 | 0 | 0
0 | 0 | 0
0 | 0 | 0
0 | 0 | 0
0 | 0 | 0
0 | 0 | 0
0 | 0 | 0
0 | 0 | 0
0 | 0 | 0
0 | 0 | 0
0 | 0 | 0
0 | 0 | 0
0 | 0 | 0
0 | 0 | 0
0 | 0 | 0
0 | 0 | 0
0 | 0 | 0
0 | 0 | 0
0 | 0 | 0
0 | 0 | 0
0 | 0 | 0
0 | 0 | 0
0 | 0 | 0
0 | 0 | 0
0 | 0 | 0
0 | 0 | 0
0 | 0 | 0
0 | 0 | 0
0 | 0 | 0
0 | 0 | 0
0 | 0 | 0
0 | 0 | 0
0 | 0 | 0
0 | 0 | 0
0 | 0 | 0
0 | 0 | 0
0 | 0 | 0
0 | 0 | 0
0 | 0 | 0
0 | 0 | 0
0 | 0 | 0
0 | 0 | 0
0 | 0 | 0
0 | 0 | 0
0 | 0 | 0
0 | 0 | 0
0 | 0 | 0
0 | 0 | 0
0 | 0 | 0
0 | 0 | 0
0 | 0 | 0
0 | 0 | 0
0 | 0 | 0
0 | 0 | 0
0 | 0 | 0
0 | 0 | 0
0 | 0 | 0
0 | 0 | 0
0 | 0 | 0
0 | 0 | 0
0 | 0 | 0
0 | 0 | 0
0 | 0 | 0
0 | 0 | 0
0 | 0 | 0
0 | 0 | 0
0 | 0 | 0
0 | 0 | 0
0 | 0 | 0
0 | 0 | 0
0 | 0 | 0
0 | 0 | 0
0 | 0 | 0
0 | 0 | 0
0 | 0 | 0
0 | 0 | 0
0 | 0 | 0
0 | 0 | 0
0 | 0 | 0
0 | 0 | 0
0 | 0 | 0
0 | 0 | 0
0 | 0 | 0
0 | 0 | 0
0 | 0 | 0
0 | 0 | 0
0 | 0 | 0
0 | 0 | 0
0 | 0 | 0
0 | 0 | 0
0 | 0 | 0
0 | 0 | 0
0 | 0 | 0
0 | 0 | 0
0 | 0 | 0
0 | 0 | 0
0 | 0 | 0
0 | 0 | 0
0 | 0 | 0
0 | 0 | 0
0 | 0 | 0
0 | 0 | 0
0 | 0 | 0
0 | 0 | 0
0 | 0 | 0
0 | 0 | 0
0 | 0 | 0
0 | 0 | 0
0 | 0 | 0
0 | 0 | 0
0 | 0 | 0
0 | 0 | 0
0 | 0 | 0
0 | 0 | 0
0 | 0 | 0
0 | 0 | 0
0 | 0 | 0
0 | 0 | 0
0 | 0 | 0
0 | 0 | 0
0 | 0 | 0
0 | 0 | 0
0 | 0 | 0
0 | 0 | 0
0 | 0 | 0
0 | 0 | 0
0 | 0 | 0
0 | 0 | 0
0 | 0 | 0
0 | 0 | 0
0 | 0 | 0
0 | 0 | 0
0 | 0 | 0
0 | 0 | 0
0 | 0 | 0
0 | 0 | 0
0 | 0 | 0
0 | 0 | 0
0 | 0 | 0
0 | 0 | 0
0 | 0 | 0
0 | 0 | 0
0 | 0 | 0
0 | 0 | 0
0 | 0 | 0
0 | 0 | 0
0 | 0 | 0
0 | 0 | 0
0 | 0 | 0
0 | 0 | 0
0 | 0 | 0
0 | 0 | 0
0 | 0 | 0
0 | 0 | 0
0 | 0 | 0
0 | 0 | 0
0 | 0 | 0
0 | 0 | 0
0 | 0 | 0
0 | 0 | 0
0 | 0 | 0
0 | 0 | 0
0 | 0 | 0
0 | 0 | 0
0 | 0 | 0
0 | 0 | 0
0 | 0 | 0
0 | 0 | 0
0 | 0 | 0
0 | 0 | 0
0 | 0 | 0
0 | 0 | 0
0 | 0 | 0
0 | 0 | 0
0 | 0 | 0
0 | 0 | 0
0 | 0 | 0
0 | 0 | 0
0 | 0 | 0
0 | 0 | 0
0 | 0 | 0
0 | 0 | 0
0 | 0 | 0
0 | 0 | 0
0 | 0 | 0
0 | 0 | 0
0 | 0 | 0
0 | 0 | 0
0 | 0 | 0
0 | 0 | 0
0 | 0 | 0
0 | 0 | 0
0 | 0 | 0
0 | 0 | 0
0 | 0 | 0
0 | 0 | 0
0 | 0 | 0
0 | 0 | 0
0 | 0 | 0
0 | 0 | 0
0 | 0 | 0
0 | 0 | 0
0 | 0 | 0
0 | 0 | 0
0 | 0 | 0
0 | 0 | 0
0 | 0 | 0
0 | 0 | 0
0 | 0 | 0
0 | 0 | 0
0 | 0 | 0
0 | 0 | 0
0 | 0 | 0
0 | 0 | 0
0 | 0 | 0
0 | 0 | 0
0 | 0 | 0
0 | 0 | 0
0 | 0 | 0
0 | 0 | 0
0 | 0 | 0
0 | 0 | 0
0 | 0 | 0
0 | 0 | 0
0 | 0 | 0
0 | 0 | 0
0 | 0 | 0
0 | 0 | 0
0 | 0 | 0
0 | 0 | 0
0 | 0 | 0
0 | 0 | 0
0 | 0 | 0
0 | 0 | 0
0 | 0 | 0
0 | 0 | 0
0 | 0 | 0
0 | 0 | 0
0 | 0 | 0
0 | 0 | 0
0 | 0 | 0
0 | 0 | 0
0 | 0 | 0
0 | 0 | 0
0 | 0 | 0
0 | 0 | 0
0 | 0 | 0
0 | 0 | 0
0 | 0 | 0
0 | 0 | 0
0 | 0 | 0
0 | 0 | 0
0 | 0 | 0
0 | 0 | 0
0 | 0 | 0
0 | 0 | 0
0 | 0 | 0
0 | 0 | 0
0 | 0 | 0
0 | 0 | 0
0 | 0 | 0
0 | 0 | 0
0 | 0 | 0
0 | 0 | 0
0 | 0 | 0
0 | 0 | 0
0 | 0 | 0
0 | 0 | 0
0 | 0 | 0
0 | 0 | 0
0 | 0 | 0
0 | 0 | 0
0 | 0 | 0
0 | 0 | 0
0 | 0 | 0
0 | 0 | 0
0 | 0 | 0
0 | 0 | 0
0 | 0 | 0
0 | 0 | 0
0 | 0 | 0
0 | 0 | 0
0 | 0 | 0
0 | 0 | 0
0 | 0 | 0
0 | 0 | 0
0 | 0 | 0
0 | 0 | 0
0 | 0 | 0
0 | 0 | 0
0 | 0 | 0
0 | 0 | 0
0 | 0 | 0
0 | 0 | 0
0 | 0 | 0
0 | 0 | 0
0 | 0 | 0
0 | 0 | 0
0 | 0 | 0
0 | 0 | 0
0 | 0 | 0
0 | 0 | 0
0 | 0 | 0
0 | 0 | 0
0 | 0 | 0
0 | 0 | 0
0 | 0 | 0
0 | 0 | 0
0 | 0 | 0
0 | 0 | 0
0 | 0 | 0
0 | 0 | 0
0 | 0 | 0
0 | 0 | 0
0 | 0 | 0
0 | 0 | 0
0 | 0 | 0
0 | 0 | 0
0 | 0 | 0
0 | 0 | 0
0 | 0 | 0
0 | 0 | 0
0 | 0 | 0
0 | 0 | 0
0 | 0 | 0
0 | 0 | 0
0 | 0 | 0
0 | 0 | 0
0 | 0 | 0
0 | 0 | 0
0 | 0 | 0
0 | 0 | 0
0 | 0 | 0
0 | 0 | 0
0 | 0 | 0
0 | 0 | 0
0 | 0 | 0
0 | 0 | 0
0 | 0 | 0
0 | 0 | 0
0 | 0 | 0
0 | 0 | 0
0 | 0 | 0
0 | 0 | 0
0 | 0 | 0
0 | 0 | 0
0 | 0 | 0
0 | 0 | 0
0 | 0 | 0
0 | 0 | 0
0 | 0 | 0
0 | 0 | 0

## hidden (hidden)
Unnamed: 0
Volume de calda [L]
STATUS
Capacidade operacional [ha/h]
Tempo de missao [h]
Tempo util [h]
Tempo por voo [min]
Autonomia Projetada [h]
N° Voos
MTOW [kg]
Massa Estrutura [kg]
Combustível [kg]
Abastecimentos
Massa gerador
Potência gerador [W]
Combustível consumido [L]
Calda cons [L]
Distância percorrida [km]
Distância Pulverizando [km]
RTL ACUMULADO[m]
EOC [km/km]
EOC [h/h]
Tempo de manobra [h]
Tempo rtl_rtw [h]
V pulv [m/s]
V desloc [m/s]