## RESULTADOS_18
Unnamed: 0 | Volume de calda [L] | STATUS | Capacidade operacional [ha/h] | Tempo de missao [h] | Tempo util [h] | Tempo por voo [min] | Autonomia Projetada [h] | N° Voos | MTOW [kg] | Massa Estrutura [kg] | Combustível [kg] | Abastecimentos | Massa gerador | Potência gerador [W] | Combustível consumido [L] | Calda cons [L] | Distância percorrida [km] | Distância Pulverizando [km] | RTL ACUMULADO[m] | EOC [km/km] | EOC [h/h] | Tempo de manobra [h] | Tempo rtl_rtw [h] | V pulv [m/s] | V desloc [m/s]
0 | 100 | CONCLUIDO | 1.5226 | 65.68 | 45.19 | 5.87 | 0.09 | 462 | 194.77 | 54.38 | 1 | 460 | 39.4 | 24256.19 | 632.09 | 829.87 | 704.33 | 70.31 | 306060.32 | 0.1 | 0.45 | 5.4 | 18.4 | 1 | 10
1 | 100 | CONCLUIDO | 2.3758 | 42.09 | 33.08 | 11.88 | 0.18 | 167 | 196.32 | 54.38 | 2 | 165 | 39.95 | 24447.22 | 459.94 | 829.64 | 298.48 | 70.31 | 104609.82 | 0.24 | 0.62 | 4.9 | 6.29 | 1 | 10
2 | 100 | CONCLUIDO | 2.6913 | 37.16 | 30.63 | 17.85 | 0.27 | 103 | 197.88 | 54.38 | 3 | 101 | 40.5 | 24639 | 423.38 | 829.6 | 216.62 | 70.31 | 63997.21 | 0.32 | 0.67 | 4.8 | 3.85 | 1 | 10
3 | 100 | CONCLUIDO | 2.8634 | 34.92 | 29.53 | 23.94 | 0.36 | 74 | 199.44 | 54.38 | 4 | 72 | 41.06 | 24831.54 | 405.52 | 829.6 | 179.54 | 70.31 | 45602.74 | 0.39 | 0.69 | 4.76 | 2.74 | 1 | 10
4 | 100 | CONCLUIDO | 2.9683 | 33.69 | 28.92 | 29.91 | 0.44 | 58 | 201.01 | 54.38 | 5 | 56 | 41.63 | 25024.84 | 394.57 | 829.49 | 159.41 | 70.31 | 35617.51 | 0.44 | 0.71 | 4.72 | 2.13 | 1 | 10
5 | 100 | CONCLUIDO | 3.0379 | 32.92 | 28.53 | 35.67 | 0.53 | 48 | 202.58 | 54.38 | 6 | 46 | 42.2 | 25218.93 | 386.65 | 829.59 | 146.95 | 70.31 | 29436.5 | 0.48 | 0.72 | 4.7 | 1.75 | 1 | 10
6 | 100 | CONCLUIDO | 3.098 | 32.28 | 28.21 | 42.31 | 0.61 | 40 | 204.16 | 54.38 | 7 | 38 | 42.78 | 25413.94 | 379.98 | 829.49 | 135.59 | 70.31 | 23799.9 | 0.52 | 0.73 | 4.7 | 1.42 | 1 | 10
7 | 100 | CONCLUIDO | 3.1316 | 31.93 | 28.05 | 48.09 | 0.69 | 35 | 205.75 | 54.38 | 8 | 33 | 43.37 | 25609.61 | 375.05 | 829.51 | 130.55 | 70.31 | 21305.78 | 0.54 | 0.73 | 4.69 | 1.27 | 1 | 10
8 | 100 | CONCLUIDO | 3.1628 | 31.62 | 27.9 | 53.99 | 0.77 | 31 | 207.34 | 54.38 | 9 | 29 | 43.96 | 25806.1 | 370.8 | 829.48 | 125.47 | 70.31 | 18785.1 | 0.56 | 0.73 | 4.68 | 1.11 | 1 | 10
9 | 100 | CONCLUIDO | 3.1854 | 31.39 | 27.79 | 59.55 | 0.85 | 28 | 208.94 | 54.38 | 10 | 26 | 44.56 | 26003.41 | 366.36 | 829.49 | 121.76 | 70.31 | 16941.12 | 0.58 | 0.74 | 4.67 | 1 | 1 | 10
10 | 100 | CONCLUIDO | 3.208 | 31.17 | 27.68 | 66.44 | 0.93 | 25 | 210.55 | 54.38 | 11 | 23 | 45.17 | 26201.54 | 362.74 | 829.47 | 118.45 | 70.31 | 15305.08 | 0.59 | 0.74 | 4.67 | 0.9 | 1 | 10
11 | 100 | CONCLUIDO | 3.2245 | 31.01 | 27.6 | 72 | 1 | 23 | 212.16 | 54.38 | 12 | 21 | 45.78 | 26400.51 | 358.69 | 829.46 | 115.45 | 70.31 | 13815.94 | 0.61 | 0.74 | 4.67 | 0.82 | 1 | 10
12 | 100 | CONCLUIDO | 3.2403 | 30.86 | 27.53 | 78.65 | 1.08 | 21 | 213.78 | 54.38 | 13 | 19 | 46.4 | 26600.32 | 354.74 | 829.49 | 113.14 | 70.31 | 12669.35 | 0.62 | 0.74 | 4.66 | 0.74 | 1 | 10
13 | 100 | CONCLUIDO | 3.2569 | 30.7 | 27.45 | 86.68 | 1.15 | 19 | 215.41 | 54.38 | 14 | 17 | 47.03 | 26801 | 350.74 | 829.47 | 110.28 | 70.31 | 11248.84 | 0.64 | 0.75 | 4.66 | 0.66 | 1 | 10
14 | 100 | CONCLUIDO | 3.2655 | 30.62 | 27.41 | 91.36 | 1.23 | 18 | 217.04 | 54.38 | 15 | 16 | 47.66 | 27002.55 | 348.72 | 829.48 | 109.03 | 70.31 | 10628.33 | 0.64 | 0.75 | 4.66 | 0.62 | 1 | 10
15 | 100 | CONCLUIDO | 3.272 | 30.56 | 27.38 | 96.65 | 1.3 | 17 | 218.68 | 54.38 | 16 | 15 | 48.31 | 27204.98 | 346.15 | 829.48 | 108.25 | 70.31 | 10244.07 | 0.65 | 0.75 | 4.66 | 0.6 | 1 | 10
16 | 100 | CONCLUIDO | 3.2814 | 30.48 | 27.34 | 102.51 | 1.37 | 16 | 220.33 | 54.38 | 17 | 14 | 48.95 | 27408.3 | 342.12 | 829.49 | 106.72 | 70.31 | 9485.78 | 0.66 | 0.75 | 4.65 | 0.55 | 1 | 10
17 | 100 | CONCLUIDO | 3.2887 | 30.41 | 27.31 | 109.23 | 1.44 | 15 | 221.99 | 54.38 | 18 | 13 | 49.61 | 27612.53 | 339.27 | 829.47 | 105.72 | 70.31 | 8987.78 | 0.67 | 0.75 | 4.65 | 0.52 | 1 | 10
18 | 100 | CONCLUIDO | 3.2967 | 30.33 | 27.27 | 116.88 | 1.51 | 14 | 223.65 | 54.38 | 19 | 12 | 50.27 | 27817.81 | 335.38 | 829.46 | 104.66 | 70.31 | 8462.17 | 0.67 | 0.75 | 4.65 | 0.49 | 1 | 10
19 | 100 | CONCLUIDO | 3.3077 | 30.23 | 27.21 | 125.59 | 1.58 | 13 | 225.32 | 54.38 | 20 | 11 | 50.95 | 28023.89 | 332.09 | 829.48 | 102.53 | 70.31 | 7402.32 | 0.69 | 0.75 | 4.65 | 0.43 | 1 | 10
20 | 100 | CONCLUIDO | 3.306 | 30.25 | 27.23 | 125.66 | 1.64 | 13 | 227 | 54.38 | 21 | 11 | 51.62 | 28230.92 | 328.65 | 829.46 | 103.16 | 70.31 | 7720.17 | 0.68 | 0.75 | 4.65 | 0.44 | 1 | 10
21 | 100 | CONCLUIDO | 3.3136 | 30.18 | 27.2 | 135.98 | 1.71 | 12 | 228.69 | 54.38 | 22 | 10 | 52.31 | 28438.91 | 326.34 | 829.48 | 102 | 70.31 | 7141.94 | 0.69 | 0.75 | 4.65 | 0.41 | 1 | 10
22 | 100 | CONCLUIDO | 3.3227 | 30.1 | 27.15 | 148.1 | 1.77 | 11 | 230.38 | 54.38 | 23 | 9 | 53 | 28647.87 | 320.57 | 829.46 | 100.57 | 70.31 | 6432.1 | 0.7 | 0.75 | 4.65 | 0.37 | 1 | 10
23 | 100 | CONCLUIDO | 3.3227 | 30.1 | 27.15 | 148.1 | 1.84 | 11 | 232.08 | 54.38 | 24 | 9 | 53.71 | 28857.81 | 319.54 | 829.47 | 100.59 | 70.31 | 6442.3 | 0.7 | 0.75 | 4.65 | 0.37 | 1 | 10
24 | 100 | CONCLUIDO | 3.3314 | 30.02 | 27.11 | 162.67 | 1.9 | 10 | 233.79 | 54.38 | 25 | 8 | 54.42 | 29068.74 | 313.2 | 829.46 | 99.24 | 70.31 | 5774.9 | 0.71 | 0.76 | 4.64 | 0.33 | 1 | 10
25 | 100 | CONCLUIDO | 3.3318 | 30.01 | 27.11 | 162.65 | 1.96 | 10 | 235.51 | 54.38 | 26 | 5 | 55.14 | 29280.69 | 314.48 | 829.46 | 99.05 | 70.31 | 5680.54 | 0.71 | 0.76 | 4.65 | 0.32 | 1 | 10
26 | 100 | CONCLUIDO | 3.3303 | 30.03 | 27.12 | 162.73 | 2.02 | 10 | 237.24 | 54.38 | 27 | 2 | 55.86 | 29493.67 | 315.61 | 829.46 | 99.33 | 70.31 | 5817.85 | 0.71 | 0.76 | 4.65 | 0.34 | 1 | 10
27 | 100 | CONCLUIDO | 3.3292 | 30.04 | 27.13 | 162.79 | 2.08 | 10 | 238.97 | 54.38 | 28 | 2 | 56.6 | 29707.68 | 315.94 | 829.49 | 99.55 | 70.31 | 5930.71 | 0.71 | 0.75 | 4.66 | 0.35 | 1 | 10
28 | 100 | CONCLUIDO | 3.3304 | 30.03 | 27.12 | 162.72 | 2.14 | 10 | 240.72 | 54.38 | 29 | 0 | 57.34 | 29922.88 | 317.54 | 829.52 | 99.13 | 70.31 | 5716.38 | 0.71 | 0.76 | 4.66 | 0.34 | 1 | 10

## RESULTADOS_6
Unnamed: 0 | Volume de calda [L] | STATUS | Capacidade operacional [ha/h] | Tempo de missao [h] | Tempo util [h] | Tempo por voo [min] | Autonomia Projetada [h] | N° Voos | MTOW [kg] | Massa Estrutura [kg] | Combustível [kg] | Abastecimentos | Massa gerador | Potência gerador [W] | Combustível consumido [L] | Calda cons [L] | Distância percorrida [km] | Distância Pulverizando [km] | RTL ACUMULADO[m] | EOC [km/km] | EOC [h/h] | Tempo de manobra [h] | Tempo rtl_rtw [h] | V pulv [m/s] | V desloc [m/s]
0 | 40 | CONCLUIDO | 2.4523 | 40.78 | 34.85 | 9.91 | 0.2 | 211 | 89.87 | 37.55 | 1 | 209 | 11.32 | 11317.98 | 289.97 | 829.81 | 357.31 | 70.31 | 133805.33 | 0.2 | 0.59 | 4.99 | 8.06 | 1 | 10
1 | 40 | CONCLUIDO | 2.9661 | 33.71 | 30.09 | 20.29 | 0.39 | 89 | 91.1 | 37.55 | 2 | 87 | 11.54 | 11468.97 | 243.11 | 829.58 | 198.91 | 70.31 | 55214.24 | 0.35 | 0.68 | 4.77 | 3.31 | 1 | 10
2 | 40 | CONCLUIDO | 3.1471 | 31.78 | 28.8 | 31.41 | 0.57 | 55 | 92.32 | 37.55 | 3 | 53 | 11.77 | 11620.34 | 225.13 | 829.48 | 154.96 | 70.31 | 33408.97 | 0.45 | 0.71 | 4.73 | 2.01 | 1 | 10
3 | 40 | CONCLUIDO | 3.232 | 30.94 | 28.25 | 42.37 | 0.75 | 40 | 93.55 | 37.55 | 4 | 38 | 12 | 11772.07 | 212.89 | 829.51 | 137.03 | 70.31 | 24517.51 | 0.51 | 0.73 | 4.69 | 1.46 | 1 | 10
4 | 40 | CONCLUIDO | 3.2931 | 30.37 | 27.86 | 55.72 | 0.93 | 30 | 94.79 | 37.55 | 5 | 28 | 12.23 | 11924.18 | 201.6 | 829.49 | 124.18 | 70.31 | 18142.43 | 0.57 | 0.74 | 4.68 | 1.08 | 1 | 10
5 | 40 | CONCLUIDO | 3.3228 | 30.1 | 27.68 | 66.44 | 1.1 | 25 | 96.02 | 37.55 | 6 | 18 | 12.47 | 12076.67 | 191.95 | 829.5 | 118.29 | 70.31 | 15223.17 | 0.59 | 0.74 | 4.67 | 0.9 | 1 | 10
6 | 40 | CONCLUIDO | 3.3382 | 29.96 | 27.6 | 75.28 | 1.27 | 22 | 97.26 | 37.55 | 7 | 1 | 12.71 | 12229.54 | 188.5 | 829.51 | 114.57 | 70.31 | 13380.7 | 0.61 | 0.74 | 4.69 | 0.82 | 1 | 10
7 | 40 | CONCLUIDO | 3.3388 | 29.95 | 27.59 | 75.26 | 1.43 | 22 | 98.5 | 37.55 | 8 | 0 | 12.95 | 12382.79 | 190.85 | 829.47 | 114.41 | 70.31 | 13296.3 | 0.61 | 0.74 | 4.69 | 0.81 | 1 | 10

## RESULTADOS_4
Unnamed: 0 | Volume de calda [L] | STATUS | Capacidade operacional [ha/h] | Tempo de missao [h] | Tempo util [h] | Tempo por voo [min] | Autonomia Projetada [h] | N° Voos | MTOW [kg] | Massa Estrutura [kg] | Combustível [kg] | Abastecimentos | Massa gerador | Potência gerador [W] | Combustível consumido [L] | Calda cons [L] | Distância percorrida [km] | Distância Pulverizando [km] | RTL ACUMULADO[m] | EOC [km/km] | EOC [h/h] | Tempo de manobra [h] | Tempo rtl_rtw [h] | V pulv [m/s] | V desloc [m/s]
0 | 30 | CONCLUIDO | 2.6513 | 37.72 | 33.23 | 11.73 | 0.24 | 170 | 71.52 | 32.27 | 1 | 168 | 8.25 | 9054.6 | 233.71 | 829.64 | 303.04 | 70.31 | 106874.49 | 0.23 | 0.62 | 4.92 | 6.44 | 1 | 10
1 | 30 | CONCLUIDO | 3.0861 | 32.4 | 29.44 | 24.53 | 0.48 | 72 | 72.7 | 32.27 | 2 | 70 | 8.43 | 9200.25 | 197.44 | 829.56 | 176.7 | 70.31 | 44193.57 | 0.4 | 0.7 | 4.75 | 2.65 | 1 | 10
2 | 30 | CONCLUIDO | 3.2367 | 30.9 | 28.37 | 38.68 | 0.71 | 44 | 73.88 | 32.27 | 3 | 42 | 8.61 | 9346.23 | 180 | 829.53 | 141.2 | 70.31 | 26581.06 | 0.5 | 0.72 | 4.7 | 1.58 | 1 | 10
3 | 30 | CONCLUIDO | 3.3 | 30.3 | 27.96 | 52.43 | 0.93 | 32 | 75.07 | 32.27 | 4 | 22 | 8.8 | 9492.55 | 167.11 | 829.49 | 127.21 | 70.31 | 19650.78 | 0.55 | 0.73 | 4.69 | 1.18 | 1 | 10
4 | 30 | CONCLUIDO | 3.3146 | 30.17 | 27.87 | 57.67 | 1.15 | 29 | 76.26 | 32.27 | 5 | 0 | 8.99 | 9639.2 | 165.58 | 829.54 | 123.16 | 70.31 | 17639.56 | 0.57 | 0.73 | 4.72 | 1.09 | 1 | 10

## RESULTADOS_1
Unnamed: 0 | Volume de calda [L] | STATUS | Capacidade operacional [ha/h] | Tempo de missao [h] | Tempo util [h] | Tempo por voo [min] | Autonomia Projetada [h] | N° Voos | MTOW [kg] | Massa Estrutura [kg] | Combustível [kg] | Abastecimentos | Massa gerador | Potência gerador [W] | Combustível consumido [L] | Calda cons [L] | Distância percorrida [km] | Distância Pulverizando [km] | RTL ACUMULADO[m] | EOC [km/km] | EOC [h/h] | Tempo de manobra [h] | Tempo rtl_rtw [h] | V pulv [m/s] | V desloc [m/s]
0 | 15 | CONCLUIDO | 3.0294 | 33.01 | 30.27 | 19.32 | 0.43 | 94 | 39.78 | 19.54 | 1 | 92 | 4.24 | 5140 | 129.12 | 829.56 | 204.26 | 70.31 | 57862.75 | 0.34 | 0.68 | 4.79 | 3.48 | 1 | 10
1 | 15 | CONCLUIDO | 3.1959 | 31.29 | 28.96 | 30.48 | 0.84 | 57 | 40.89 | 19.54 | 2 | 0 | 4.35 | 5277.26 | 115.39 | 829.85 | 158.02 | 70.31 | 34929.21 | 0.44 | 0.71 | 4.8 | 2.17 | 1 | 10

## RESULTADOS_12
Unnamed: 0 | Volume de calda [L] | STATUS | Capacidade operacional [ha/h] | Tempo de missao [h] | Tempo util [h] | Tempo por voo [min] | Autonomia Projetada [h] | N° Voos | MTOW [kg] | Massa Estrutura [kg] | Combustível [kg] | Abastecimentos | Massa gerador | Potência gerador [W] | Combustível consumido [L] | Calda cons [L] | Distância percorrida [km] | Distância Pulverizando [km] | RTL ACUMULADO[m] | EOC [km/km] | EOC [h/h] | Tempo de manobra [h] | Tempo rtl_rtw [h] | V pulv [m/s] | V desloc [m/s]
0 | 70 | CONCLUIDO | 1.946 | 51.39 | 39.66 | 7.23 | 0.12 | 329 | 141.81 | 47.83 | 1 | 327 | 22.98 | 17723.39 | 451.1 | 829.74 | 517.19 | 70.31 | 213153.03 | 0.14 | 0.52 | 5.21 | 12.86 | 1 | 10
1 | 70 | CONCLUIDO | 2.6615 | 37.57 | 31.62 | 14.71 | 0.25 | 129 | 143.17 | 47.83 | 2 | 127 | 23.34 | 17891.86 | 355.31 | 829.67 | 249.73 | 70.31 | 80422.81 | 0.28 | 0.65 | 4.83 | 4.83 | 1 | 10
2 | 70 | CONCLUIDO | 2.9104 | 34.36 | 29.79 | 22.07 | 0.37 | 81 | 144.54 | 47.83 | 3 | 79 | 23.71 | 18060.85 | 330.89 | 829.57 | 188.36 | 70.31 | 49976.15 | 0.37 | 0.69 | 4.77 | 3 | 1 | 10
3 | 70 | CONCLUIDO | 3.0472 | 32.82 | 28.91 | 29.91 | 0.49 | 58 | 145.92 | 47.83 | 4 | 56 | 24.09 | 18230.35 | 317.14 | 829.51 | 159.41 | 70.31 | 35618.87 | 0.44 | 0.71 | 4.72 | 2.13 | 1 | 10
4 | 70 | CONCLUIDO | 3.1223 | 32.03 | 28.47 | 37.13 | 0.6 | 46 | 147.3 | 47.83 | 5 | 44 | 24.47 | 18400.38 | 307.69 | 829.55 | 144.46 | 70.31 | 28203.9 | 0.49 | 0.72 | 4.71 | 1.68 | 1 | 10
5 | 70 | CONCLUIDO | 3.1852 | 31.4 | 28.1 | 45.56 | 0.71 | 37 | 148.68 | 47.83 | 6 | 35 | 24.85 | 18570.94 | 299.87 | 829.48 | 132.07 | 70.31 | 22052.24 | 0.53 | 0.73 | 4.69 | 1.31 | 1 | 10
6 | 70 | CONCLUIDO | 3.2232 | 31.03 | 27.9 | 54 | 0.83 | 31 | 150.07 | 47.83 | 7 | 29 | 25.24 | 18742.03 | 293.1 | 829.47 | 125.37 | 70.31 | 18731.43 | 0.56 | 0.73 | 4.68 | 1.12 | 1 | 10
7 | 70 | CONCLUIDO | 3.2521 | 30.75 | 27.74 | 61.65 | 0.94 | 27 | 151.46 | 47.83 | 8 | 25 | 25.63 | 18913.66 | 286.75 | 829.49 | 120.48 | 70.31 | 16310.77 | 0.58 | 0.74 | 4.66 | 0.96 | 1 | 10
8 | 70 | CONCLUIDO | 3.2721 | 30.56 | 27.64 | 69.1 | 1.04 | 24 | 152.85 | 47.83 | 9 | 22 | 26.03 | 19085.83 | 281.63 | 829.46 | 116.65 | 70.31 | 14408.6 | 0.6 | 0.74 | 4.67 | 0.86 | 1 | 10
9 | 70 | CONCLUIDO | 3.2948 | 30.35 | 27.52 | 78.62 | 1.15 | 21 | 154.25 | 47.83 | 10 | 19 | 26.43 | 19258.55 | 274.46 | 829.49 | 112.73 | 70.31 | 12462.69 | 0.62 | 0.74 | 4.66 | 0.73 | 1 | 10
10 | 70 | CONCLUIDO | 3.3097 | 30.21 | 27.44 | 86.64 | 1.25 | 19 | 155.66 | 47.83 | 11 | 17 | 26.83 | 19431.82 | 269.27 | 829.5 | 110.17 | 70.31 | 11191.49 | 0.64 | 0.75 | 4.66 | 0.65 | 1 | 10
11 | 70 | CONCLUIDO | 3.3209 | 30.11 | 27.39 | 96.68 | 1.35 | 17 | 157.07 | 47.83 | 12 | 15 | 27.24 | 19605.66 | 264.94 | 829.46 | 108.72 | 70.31 | 10479.32 | 0.65 | 0.75 | 4.66 | 0.61 | 1 | 10
12 | 70 | CONCLUIDO | 3.3297 | 30.03 | 27.34 | 102.53 | 1.45 | 16 | 158.48 | 47.83 | 13 | 14 | 27.65 | 19780.06 | 258.57 | 829.47 | 106.92 | 70.31 | 9585.32 | 0.66 | 0.75 | 4.65 | 0.56 | 1 | 10
13 | 70 | CONCLUIDO | 3.3466 | 29.88 | 27.25 | 116.78 | 1.55 | 14 | 159.9 | 47.83 | 14 | 12 | 28.07 | 19955.16 | 253.55 | 829.47 | 103.83 | 70.31 | 8049 | 0.68 | 0.75 | 4.65 | 0.46 | 1 | 10
14 | 70 | CONCLUIDO | 3.3446 | 29.9 | 27.27 | 116.86 | 1.65 | 14 | 161.32 | 47.83 | 15 | 6 | 28.5 | 20130.71 | 249.63 | 829.57 | 104.13 | 70.31 | 8197.95 | 0.68 | 0.75 | 4.66 | 0.48 | 1 | 10
15 | 70 | CONCLUIDO | 3.3511 | 29.84 | 27.24 | 125.71 | 1.74 | 13 | 162.75 | 47.83 | 16 | 1 | 28.92 | 20306.85 | 250.13 | 829.56 | 102.93 | 70.31 | 7603.56 | 0.68 | 0.75 | 4.66 | 0.45 | 1 | 10
16 | 70 | CONCLUIDO | 3.3508 | 29.84 | 27.24 | 125.72 | 1.83 | 13 | 164.19 | 47.83 | 17 | 0 | 29.36 | 20483.57 | 252.16 | 829.54 | 102.99 | 70.31 | 7634.02 | 0.68 | 0.75 | 4.66 | 0.45 | 1 | 10

## RESULTADOS_16
Unnamed: 0 | Volume de calda [L] | STATUS | Capacidade operacional [ha/h] | Tempo de missao [h] | Tempo util [h] | Tempo por voo [min] | Autonomia Projetada [h] | N° Voos | MTOW [kg] | Massa Estrutura [kg] | Combustível [kg] | Abastecimentos | Massa gerador | Potência gerador [W] | Combustível consumido [L] | Calda cons [L] | Distância percorrida [km] | Distância Pulverizando [km] | RTL ACUMULADO[m] | EOC [km/km] | EOC [h/h] | Tempo de manobra [h] | Tempo rtl_rtw [h] | V pulv [m/s] | V desloc [m/s]
0 | 90 | CONCLUIDO | 1.6599 | 60.25 | 43.1 | 6.25 | 0.1 | 414 | 176.73 | 52.44 | 1 | 412 | 33.29 | 22031.19 | 566.28 | 829.98 | 634.83 | 70.31 | 271547.82 | 0.11 | 0.48 | 5.29 | 16.3 | 1 | 10
1 | 90 | CONCLUIDO | 2.4646 | 40.57 | 32.64 | 12.64 | 0.2 | 155 | 178.21 | 52.44 | 2 | 153 | 33.77 | 22213.89 | 425.82 | 829.64 | 283.84 | 70.31 | 97348.61 | 0.25 | 0.63 | 4.88 | 5.85 | 1 | 10
2 | 90 | CONCLUIDO | 2.7698 | 36.1 | 30.31 | 19.14 | 0.3 | 95 | 179.7 | 52.44 | 3 | 93 | 34.26 | 22397.24 | 392.24 | 829.6 | 205.49 | 70.31 | 58472.75 | 0.34 | 0.68 | 4.79 | 3.52 | 1 | 10
3 | 90 | CONCLUIDO | 2.9227 | 34.21 | 29.34 | 25.51 | 0.39 | 69 | 181.19 | 52.44 | 4 | 67 | 34.75 | 22581.25 | 376.52 | 829.54 | 173.4 | 70.31 | 42559.53 | 0.41 | 0.7 | 4.75 | 2.55 | 1 | 10
4 | 90 | CONCLUIDO | 3.0208 | 33.1 | 28.76 | 31.96 | 0.49 | 54 | 182.69 | 52.44 | 5 | 52 | 35.25 | 22766.06 | 366.24 | 829.49 | 154.54 | 70.31 | 33204.74 | 0.45 | 0.71 | 4.71 | 1.98 | 1 | 10
5 | 90 | CONCLUIDO | 3.089 | 32.37 | 28.39 | 38.71 | 0.58 | 44 | 184.19 | 52.44 | 6 | 42 | 35.75 | 22951.43 | 358.45 | 829.48 | 141.59 | 70.31 | 26780.41 | 0.5 | 0.72 | 4.71 | 1.6 | 1 | 10
6 | 90 | CONCLUIDO | 3.1316 | 31.93 | 28.16 | 44.46 | 0.67 | 38 | 185.7 | 52.44 | 7 | 36 | 36.26 | 23137.49 | 352.64 | 829.49 | 134.13 | 70.31 | 23078.41 | 0.52 | 0.73 | 4.69 | 1.38 | 1 | 10
7 | 90 | CONCLUIDO | 3.1676 | 31.57 | 27.98 | 50.87 | 0.76 | 33 | 187.22 | 52.44 | 8 | 31 | 36.78 | 23324.24 | 347.21 | 829.5 | 127.85 | 70.31 | 19965.14 | 0.55 | 0.73 | 4.69 | 1.19 | 1 | 10
8 | 90 | CONCLUIDO | 3.195 | 31.3 | 27.85 | 57.62 | 0.85 | 29 | 188.74 | 52.44 | 9 | 27 | 37.3 | 23511.69 | 342.6 | 829.5 | 123.66 | 70.31 | 17889.8 | 0.57 | 0.74 | 4.68 | 1.06 | 1 | 10
9 | 90 | CONCLUIDO | 3.2205 | 31.05 | 27.71 | 63.94 | 0.93 | 26 | 190.26 | 52.44 | 10 | 24 | 37.82 | 23699.85 | 337.18 | 829.46 | 119.24 | 70.31 | 15692.34 | 0.59 | 0.74 | 4.67 | 0.92 | 1 | 10
10 | 90 | CONCLUIDO | 3.2414 | 30.85 | 27.61 | 72.03 | 1.02 | 23 | 191.79 | 52.44 | 11 | 21 | 38.35 | 23888.73 | 332.95 | 829.48 | 115.73 | 70.31 | 13951.56 | 0.61 | 0.74 | 4.67 | 0.83 | 1 | 10
11 | 90 | CONCLUIDO | 3.2583 | 30.69 | 27.52 | 78.64 | 1.1 | 21 | 193.33 | 52.44 | 12 | 19 | 38.89 | 24078.33 | 328.6 | 829.52 | 112.83 | 70.31 | 12514.18 | 0.62 | 0.74 | 4.67 | 0.74 | 1 | 10
12 | 90 | CONCLUIDO | 3.2759 | 30.53 | 27.43 | 86.62 | 1.18 | 19 | 194.88 | 52.44 | 13 | 17 | 39.43 | 24268.67 | 324.27 | 829.48 | 109.86 | 70.31 | 11039.36 | 0.64 | 0.75 | 4.66 | 0.65 | 1 | 10
13 | 90 | CONCLUIDO | 3.2814 | 30.47 | 27.41 | 91.38 | 1.27 | 18 | 196.42 | 52.44 | 14 | 16 | 39.98 | 24459.75 | 321.96 | 829.49 | 109.32 | 70.31 | 10773.24 | 0.64 | 0.75 | 4.66 | 0.63 | 1 | 10
14 | 90 | CONCLUIDO | 3.2884 | 30.41 | 27.39 | 96.65 | 1.35 | 17 | 197.98 | 52.44 | 15 | 15 | 40.54 | 24651.58 | 317.81 | 829.46 | 108.52 | 70.31 | 10380.98 | 0.65 | 0.75 | 4.65 | 0.6 | 1 | 10
15 | 90 | CONCLUIDO | 3.3053 | 30.25 | 27.3 | 109.2 | 1.42 | 15 | 199.54 | 52.44 | 16 | 13 | 41.1 | 24844.17 | 313.02 | 829.46 | 105.52 | 70.31 | 8888.48 | 0.67 | 0.75 | 4.65 | 0.52 | 1 | 10
16 | 90 | CONCLUIDO | 3.3052 | 30.26 | 27.3 | 109.21 | 1.5 | 15 | 201.11 | 52.44 | 17 | 13 | 41.67 | 25037.53 | 309.75 | 829.47 | 105.42 | 70.31 | 8839.59 | 0.67 | 0.75 | 4.66 | 0.52 | 1 | 10
17 | 90 | CONCLUIDO | 3.3125 | 30.19 | 27.27 | 116.87 | 1.58 | 14 | 202.68 | 52.44 | 18 | 12 | 42.24 | 25231.66 | 305.21 | 829.49 | 104.48 | 70.31 | 8373.81 | 0.67 | 0.75 | 4.65 | 0.49 | 1 | 10
18 | 90 | CONCLUIDO | 3.321 | 30.11 | 27.23 | 125.67 | 1.65 | 13 | 204.26 | 52.44 | 19 | 11 | 42.82 | 25426.72 | 300.83 | 829.48 | 103.15 | 70.31 | 7713.97 | 0.68 | 0.75 | 4.65 | 0.44 | 1 | 10
19 | 90 | CONCLUIDO | 3.3294 | 30.04 | 27.19 | 135.94 | 1.73 | 12 | 205.85 | 52.44 | 20 | 10 | 43.41 | 25622.45 | 298.93 | 829.52 | 101.88 | 70.31 | 7081.41 | 0.69 | 0.75 | 4.64 | 0.4 | 1 | 10
20 | 90 | CONCLUIDO | 3.3377 | 29.96 | 27.15 | 148.09 | 1.8 | 11 | 207.45 | 52.44 | 21 | 8 | 44 | 25818.99 | 291.04 | 829.46 | 100.56 | 70.31 | 6429.88 | 0.7 | 0.75 | 4.64 | 0.37 | 1 | 10
21 | 90 | CONCLUIDO | 3.3349 | 29.99 | 27.17 | 148.22 | 1.87 | 11 | 209.05 | 52.44 | 22 | 4 | 44.6 | 26016.35 | 292.08 | 829.46 | 101.03 | 70.31 | 6665.33 | 0.7 | 0.75 | 4.66 | 0.39 | 1 | 10
22 | 90 | CONCLUIDO | 3.3353 | 29.98 | 27.17 | 148.2 | 1.94 | 11 | 210.65 | 52.44 | 23 | 2 | 45.21 | 26214.54 | 291.34 | 829.55 | 100.94 | 70.31 | 6620.8 | 0.7 | 0.75 | 4.66 | 0.39 | 1 | 10
23 | 90 | CONCLUIDO | 3.334 | 29.99 | 27.18 | 148.27 | 2.01 | 11 | 212.27 | 52.44 | 24 | 0 | 45.82 | 26413.56 | 291.95 | 829.54 | 101.05 | 70.31 | 6674.85 | 0.7 | 0.75 | 4.66 | 0.4 | 1 | 10

## RESULTADOS_0
Unnamed: 0 | Volume de calda [L] | STATUS | Capacidade operacional [ha/h] | Tempo de missao [h] | Tempo util [h] | Tempo por voo [min] | Autonomia Projetada [h] | N° Voos | MTOW [kg] | Massa Estrutura [kg] | Combustível [kg] | Abastecimentos | Massa gerador | Potência gerador [W] | Combustível consumido [L] | Calda cons [L] | Distância percorrida [km] | Distância Pulverizando [km] | RTL ACUMULADO[m] | EOC [km/km] | EOC [h/h] | Tempo de manobra [h] | Tempo rtl_rtw [h] | V pulv [m/s] | V desloc [m/s]
0 | 10 | CONCLUIDO | 3.0712 | 32.56 | 29.98 | 21.41 | 0.64 | 84 | 26.11 | 12.1 | 1 | 0 | 3.01 | 3454.41 | 86.13 | 829.68 | 191.38 | 70.31 | 51471.38 | 0.37 | 0.68 | 4.87 | 3.19 | 1 | 10

## RESULTADOS_7
Unnamed: 0 | Volume de calda [L] | STATUS | Capacidade operacional [ha/h] | Tempo de missao [h] | Tempo util [h] | Tempo por voo [min] | Autonomia Projetada [h] | N° Voos | MTOW [kg] | Massa Estrutura [kg] | Combustível [kg] | Abastecimentos | Massa gerador | Potência gerador [W] | Combustível consumido [L] | Calda cons [L] | Distância percorrida [km] | Distância Pulverizando [km] | RTL ACUMULADO[m] | EOC [km/km] | EOC [h/h] | Tempo de manobra [h] | Tempo rtl_rtw [h] | V pulv [m/s] | V desloc [m/s]
0 | 45 | CONCLUIDO | 2.358 | 42.41 | 35.67 | 9.27 | 0.18 | 231 | 98.71 | 39.72 | 1 | 229 | 12.99 | 12407.75 | 317.11 | 829.66 | 384.61 | 70.31 | 147353.79 | 0.18 | 0.57 | 5.02 | 8.88 | 1 | 10
1 | 45 | CONCLUIDO | 2.9146 | 34.31 | 30.35 | 18.97 | 0.35 | 96 | 99.95 | 39.72 | 2 | 94 | 13.24 | 12561.45 | 263.34 | 829.47 | 207.37 | 70.31 | 59407.93 | 0.34 | 0.67 | 4.79 | 3.56 | 1 | 10
2 | 45 | CONCLUIDO | 3.1043 | 32.21 | 28.99 | 28.99 | 0.52 | 60 | 101.2 | 39.72 | 3 | 58 | 13.49 | 12715.54 | 244.81 | 829.49 | 161.73 | 70.31 | 36767.73 | 0.43 | 0.71 | 4.73 | 2.21 | 1 | 10
3 | 45 | CONCLUIDO | 3.2029 | 31.22 | 28.35 | 39.56 | 0.69 | 43 | 102.45 | 39.72 | 4 | 41 | 13.74 | 12870.03 | 232.66 | 829.5 | 140.38 | 70.31 | 26176.22 | 0.5 | 0.72 | 4.7 | 1.56 | 1 | 10
4 | 45 | CONCLUIDO | 3.2617 | 30.66 | 27.99 | 50.9 | 0.85 | 33 | 103.71 | 39.72 | 5 | 31 | 14 | 13024.91 | 222.64 | 829.52 | 128.62 | 70.31 | 20349.01 | 0.55 | 0.73 | 4.68 | 1.21 | 1 | 10
5 | 45 | CONCLUIDO | 3.3016 | 30.29 | 27.75 | 61.66 | 1.01 | 27 | 104.97 | 39.72 | 6 | 25 | 14.25 | 13180.19 | 212.43 | 829.47 | 120.51 | 70.31 | 16325.04 | 0.58 | 0.74 | 4.67 | 0.96 | 1 | 10
6 | 45 | CONCLUIDO | 3.3338 | 30 | 27.56 | 75.15 | 1.16 | 22 | 106.23 | 39.72 | 7 | 19 | 14.52 | 13335.87 | 203.25 | 829.48 | 113.91 | 70.31 | 13050.52 | 0.62 | 0.74 | 4.67 | 0.77 | 1 | 10
7 | 45 | CONCLUIDO | 3.344 | 29.9 | 27.51 | 82.52 | 1.31 | 20 | 107.5 | 39.72 | 8 | 4 | 14.78 | 13491.96 | 200.38 | 829.48 | 111.74 | 70.31 | 11974.85 | 0.63 | 0.74 | 4.68 | 0.72 | 1 | 10
8 | 45 | CONCLUIDO | 3.3414 | 29.93 | 27.53 | 82.59 | 1.46 | 20 | 108.77 | 39.72 | 9 | 0 | 15.05 | 13648.58 | 201.41 | 829.52 | 112.37 | 70.31 | 12286.75 | 0.63 | 0.74 | 4.69 | 0.74 | 1 | 10

## RESULTADOS_10
Unnamed: 0 | Volume de calda [L] | STATUS | Capacidade operacional [ha/h] | Tempo de missao [h] | Tempo util [h] | Tempo por voo [min] | Autonomia Projetada [h] | N° Voos | MTOW [kg] | Massa Estrutura [kg] | Combustível [kg] | Abastecimentos | Massa gerador | Potência gerador [W] | Combustível consumido [L] | Calda cons [L] | Distância percorrida [km] | Distância Pulverizando [km] | RTL ACUMULADO[m] | EOC [km/km] | EOC [h/h] | Tempo de manobra [h] | Tempo rtl_rtw [h] | V pulv [m/s] | V desloc [m/s]
0 | 60 | CONCLUIDO | 2.1098 | 47.4 | 37.91 | 7.9 | 0.14 | 288 | 124.63 | 45 | 1 | 286 | 18.64 | 15605.44 | 395.58 | 829.83 | 459.84 | 70.31 | 184684.15 | 0.15 | 0.54 | 5.1 | 11.11 | 1 | 10
1 | 60 | CONCLUIDO | 2.7562 | 36.28 | 31.16 | 15.98 | 0.28 | 117 | 125.95 | 45 | 2 | 115 | 18.95 | 15767.7 | 320.26 | 829.52 | 234.56 | 70.31 | 72896.44 | 0.3 | 0.66 | 4.81 | 4.37 | 1 | 10
2 | 60 | CONCLUIDO | 2.9871 | 33.48 | 29.48 | 24.23 | 0.42 | 73 | 127.27 | 45 | 3 | 71 | 19.27 | 15930.42 | 298.11 | 829.52 | 177.91 | 70.31 | 44794.95 | 0.4 | 0.69 | 4.75 | 2.69 | 1 | 10
3 | 60 | CONCLUIDO | 3.1041 | 32.22 | 28.73 | 32.52 | 0.55 | 53 | 128.59 | 45 | 4 | 51 | 19.59 | 16093.6 | 285.51 | 829.59 | 153.32 | 70.31 | 32599.52 | 0.46 | 0.71 | 4.71 | 1.94 | 1 | 10
4 | 60 | CONCLUIDO | 3.1789 | 31.46 | 28.28 | 41.38 | 0.68 | 41 | 129.92 | 45 | 5 | 39 | 19.92 | 16257.24 | 275.6 | 829.49 | 138.11 | 70.31 | 25053.6 | 0.51 | 0.72 | 4.7 | 1.49 | 1 | 10
5 | 60 | CONCLUIDO | 3.2313 | 30.95 | 27.97 | 50.86 | 0.81 | 33 | 131.25 | 45 | 6 | 31 | 20.25 | 16421.36 | 267.66 | 829.51 | 127.96 | 70.31 | 20020.62 | 0.55 | 0.73 | 4.68 | 1.19 | 1 | 10
6 | 60 | CONCLUIDO | 3.2646 | 30.63 | 27.78 | 59.54 | 0.93 | 28 | 132.58 | 45 | 7 | 26 | 20.59 | 16585.95 | 261.11 | 829.5 | 121.51 | 70.31 | 16820.39 | 0.58 | 0.74 | 4.68 | 1 | 1 | 10
7 | 60 | CONCLUIDO | 3.2927 | 30.37 | 27.62 | 69.06 | 1.06 | 24 | 133.92 | 45 | 8 | 22 | 20.93 | 16751.02 | 253.8 | 829.54 | 116.36 | 70.31 | 14261.16 | 0.6 | 0.74 | 4.67 | 0.84 | 1 | 10
8 | 60 | CONCLUIDO | 3.3125 | 30.19 | 27.52 | 78.63 | 1.18 | 21 | 135.27 | 45 | 9 | 19 | 21.27 | 16916.71 | 246.3 | 829.46 | 112.97 | 70.31 | 12584.33 | 0.62 | 0.74 | 4.66 | 0.74 | 1 | 10
9 | 60 | CONCLUIDO | 3.3243 | 30.08 | 27.46 | 86.73 | 1.29 | 19 | 136.61 | 45 | 10 | 17 | 21.61 | 17082.76 | 240.66 | 829.51 | 111 | 70.31 | 11610.67 | 0.63 | 0.75 | 4.66 | 0.68 | 1 | 10
10 | 60 | CONCLUIDO | 3.3381 | 29.96 | 27.39 | 96.67 | 1.41 | 17 | 137.96 | 45 | 11 | 14 | 21.96 | 17249.3 | 234.37 | 829.48 | 108.56 | 70.31 | 10398.61 | 0.65 | 0.75 | 4.66 | 0.61 | 1 | 10
11 | 60 | CONCLUIDO | 3.344 | 29.9 | 27.36 | 102.61 | 1.52 | 16 | 139.32 | 45 | 12 | 5 | 22.32 | 17416.34 | 230.44 | 829.47 | 107.26 | 70.31 | 9751.59 | 0.66 | 0.75 | 4.67 | 0.58 | 1 | 10
12 | 60 | CONCLUIDO | 3.3514 | 29.84 | 27.32 | 109.29 | 1.63 | 15 | 140.67 | 45 | 13 | 0 | 22.68 | 17583.88 | 231.42 | 829.5 | 105.53 | 70.31 | 8891.43 | 0.67 | 0.75 | 4.68 | 0.54 | 1 | 10

## RESULTADOS_14
Unnamed: 0 | Volume de calda [L] | STATUS | Capacidade operacional [ha/h] | Tempo de missao [h] | Tempo util [h] | Tempo por voo [min] | Autonomia Projetada [h] | N° Voos | MTOW [kg] | Massa Estrutura [kg] | Combustível [kg] | Abastecimentos | Massa gerador | Potência gerador [W] | Combustível consumido [L] | Calda cons [L] | Distância percorrida [km] | Distância Pulverizando [km] | RTL ACUMULADO[m] | EOC [km/km] | EOC [h/h] | Tempo de manobra [h] | Tempo rtl_rtw [h] | V pulv [m/s] | V desloc [m/s]
0 | 80 | CONCLUIDO | 1.8005 | 55.54 | 41.29 | 6.7 | 0.11 | 370 | 159.12 | 50.28 | 1 | 368 | 27.84 | 19859.16 | 506.72 | 829.78 | 573.59 | 70.31 | 241149.65 | 0.12 | 0.5 | 5.24 | 14.5 | 1 | 10
1 | 80 | CONCLUIDO | 2.5618 | 39.04 | 32.14 | 13.58 | 0.22 | 142 | 160.54 | 50.28 | 2 | 140 | 28.26 | 20034.4 | 390.66 | 829.6 | 266.38 | 70.31 | 88685.72 | 0.26 | 0.64 | 4.87 | 5.35 | 1 | 10
2 | 80 | CONCLUIDO | 2.8389 | 35.22 | 30.06 | 20.5 | 0.33 | 88 | 161.97 | 50.28 | 3 | 86 | 28.69 | 20210.21 | 362.01 | 829.75 | 197.25 | 70.31 | 54387.72 | 0.36 | 0.68 | 4.78 | 3.28 | 1 | 10
3 | 80 | CONCLUIDO | 2.9824 | 33.53 | 29.14 | 27.32 | 0.43 | 64 | 163.4 | 50.28 | 4 | 62 | 29.12 | 20386.62 | 347.55 | 829.55 | 167.29 | 70.31 | 39530.54 | 0.42 | 0.7 | 4.72 | 2.36 | 1 | 10
4 | 80 | CONCLUIDO | 3.0722 | 32.55 | 28.61 | 34.34 | 0.54 | 50 | 164.83 | 50.28 | 5 | 48 | 29.55 | 20563.61 | 337.5 | 829.56 | 149.32 | 70.31 | 30611.01 | 0.47 | 0.72 | 4.71 | 1.83 | 1 | 10
5 | 80 | CONCLUIDO | 3.1332 | 31.92 | 28.27 | 41.37 | 0.64 | 41 | 166.27 | 50.28 | 6 | 39 | 29.99 | 20741.2 | 329.8 | 829.46 | 137.7 | 70.31 | 24850.71 | 0.51 | 0.72 | 4.7 | 1.49 | 1 | 10
6 | 80 | CONCLUIDO | 3.1747 | 31.5 | 28.05 | 48.08 | 0.74 | 35 | 167.72 | 50.28 | 7 | 33 | 30.44 | 20919.39 | 323.74 | 829.49 | 130.24 | 70.31 | 21147.8 | 0.54 | 0.73 | 4.69 | 1.26 | 1 | 10
7 | 80 | CONCLUIDO | 3.2092 | 31.16 | 27.87 | 55.74 | 0.84 | 30 | 169.17 | 50.28 | 8 | 28 | 30.89 | 21098.19 | 317.82 | 829.49 | 124.29 | 70.31 | 18196.94 | 0.57 | 0.73 | 4.68 | 1.08 | 1 | 10
8 | 80 | CONCLUIDO | 3.2399 | 30.86 | 27.7 | 63.93 | 0.94 | 26 | 170.62 | 50.28 | 9 | 24 | 31.34 | 21277.6 | 312.15 | 829.47 | 119.08 | 70.31 | 15611.35 | 0.59 | 0.74 | 4.67 | 0.92 | 1 | 10
9 | 80 | CONCLUIDO | 3.2608 | 30.67 | 27.6 | 72 | 1.03 | 23 | 172.08 | 50.28 | 10 | 21 | 31.8 | 21457.64 | 306.78 | 829.46 | 115.54 | 70.31 | 13860.66 | 0.61 | 0.74 | 4.67 | 0.82 | 1 | 10
10 | 80 | CONCLUIDO | 3.2767 | 30.52 | 27.52 | 78.62 | 1.12 | 21 | 173.55 | 50.28 | 11 | 19 | 32.27 | 21638.31 | 301.81 | 829.53 | 112.68 | 70.31 | 12439.94 | 0.62 | 0.74 | 4.66 | 0.73 | 1 | 10
11 | 80 | CONCLUIDO | 3.2903 | 30.39 | 27.46 | 86.7 | 1.22 | 19 | 175.02 | 50.28 | 12 | 17 | 32.74 | 21819.6 | 297.45 | 829.49 | 110.69 | 70.31 | 11453.99 | 0.64 | 0.75 | 4.66 | 0.67 | 1 | 10
12 | 80 | CONCLUIDO | 3.2972 | 30.33 | 27.42 | 91.41 | 1.31 | 18 | 176.49 | 50.28 | 13 | 16 | 33.21 | 22001.54 | 294.24 | 829.47 | 109.55 | 70.31 | 10888.75 | 0.64 | 0.75 | 4.66 | 0.64 | 1 | 10
13 | 80 | CONCLUIDO | 3.314 | 30.18 | 27.34 | 102.51 | 1.4 | 16 | 177.97 | 50.28 | 14 | 14 | 33.69 | 22184.13 | 289.75 | 829.47 | 106.53 | 70.31 | 9388.93 | 0.66 | 0.75 | 4.66 | 0.55 | 1 | 10
14 | 80 | CONCLUIDO | 3.3208 | 30.11 | 27.31 | 109.22 | 1.48 | 15 | 179.46 | 50.28 | 15 | 13 | 34.18 | 22367.38 | 284.15 | 829.46 | 105.6 | 70.31 | 8930.2 | 0.67 | 0.75 | 4.66 | 0.52 | 1 | 10
15 | 80 | CONCLUIDO | 3.331 | 30.02 | 27.25 | 116.77 | 1.57 | 14 | 180.95 | 50.28 | 16 | 12 | 34.67 | 22551.28 | 279.29 | 829.48 | 103.84 | 70.31 | 8051.46 | 0.68 | 0.75 | 4.65 | 0.46 | 1 | 10
16 | 80 | CONCLUIDO | 3.3361 | 29.98 | 27.23 | 125.68 | 1.65 | 13 | 182.45 | 50.28 | 17 | 11 | 35.17 | 22735.98 | 274.65 | 829.47 | 103.32 | 70.31 | 7798.49 | 0.68 | 0.75 | 4.65 | 0.45 | 1 | 10
17 | 80 | CONCLUIDO | 3.3445 | 29.9 | 27.19 | 135.94 | 1.74 | 12 | 183.95 | 50.28 | 18 | 6 | 35.67 | 22921.24 | 271.08 | 829.49 | 101.74 | 70.31 | 7015.43 | 0.69 | 0.75 | 4.65 | 0.4 | 1 | 10
18 | 80 | CONCLUIDO | 3.3432 | 29.91 | 27.2 | 136 | 1.82 | 12 | 185.46 | 50.28 | 19 | 3 | 36.18 | 23107.19 | 271.25 | 829.47 | 101.87 | 70.31 | 7076.21 | 0.69 | 0.75 | 4.66 | 0.42 | 1 | 10
19 | 80 | CONCLUIDO | 3.3423 | 29.92 | 27.21 | 136.04 | 1.9 | 12 | 186.97 | 50.28 | 20 | 0 | 36.69 | 23293.82 | 272.77 | 829.49 | 101.97 | 70.31 | 7127.55 | 0.69 | 0.75 | 4.66 | 0.42 | 1 | 10

## RESULTADOS_5
Unnamed: 0 | Volume de calda [L] | STATUS | Capacidade operacional [ha/h] | Tempo de missao [h] | Tempo util [h] | Tempo por voo [min] | Autonomia Projetada [h] | N° Voos | MTOW [kg] | Massa Estrutura [kg] | Combustível [kg] | Abastecimentos | Massa gerador | Potência gerador [W] | Combustível consumido [L] | Calda cons [L] | Distância percorrida [km] | Distância Pulverizando [km] | RTL ACUMULADO[m] | EOC [km/km] | EOC [h/h] | Tempo de manobra [h] | Tempo rtl_rtw [h] | V pulv [m/s] | V desloc [m/s]
0 | 35 | CONCLUIDO | 2.5474 | 39.26 | 34.07 | 10.7 | 0.22 | 191 | 80.84 | 35.1 | 1 | 189 | 9.74 | 10204.21 | 262.56 | 829.65 | 331.19 | 70.31 | 120845.32 | 0.21 | 0.6 | 4.96 | 7.29 | 1 | 10
1 | 35 | CONCLUIDO | 3.022 | 33.09 | 29.8 | 22.08 | 0.43 | 81 | 82.04 | 35.1 | 2 | 79 | 9.94 | 10352.53 | 221.41 | 829.47 | 188.84 | 70.31 | 50218.08 | 0.37 | 0.69 | 4.76 | 3.02 | 1 | 10
2 | 35 | CONCLUIDO | 3.1862 | 31.39 | 28.63 | 34.36 | 0.63 | 50 | 83.25 | 35.1 | 3 | 48 | 10.15 | 10501.19 | 204.49 | 829.58 | 149.52 | 70.31 | 30713.65 | 0.47 | 0.72 | 4.72 | 1.85 | 1 | 10
3 | 35 | CONCLUIDO | 3.2698 | 30.58 | 28.07 | 46.78 | 0.83 | 36 | 84.46 | 35.1 | 4 | 34 | 10.36 | 10650.22 | 190.82 | 829.5 | 131.16 | 70.31 | 21601.62 | 0.54 | 0.73 | 4.69 | 1.29 | 1 | 10
4 | 35 | CONCLUIDO | 3.3224 | 30.1 | 27.74 | 61.65 | 1.02 | 27 | 85.67 | 35.1 | 5 | 20 | 10.57 | 10799.59 | 179.32 | 829.49 | 120.1 | 70.31 | 16120.19 | 0.59 | 0.74 | 4.68 | 0.96 | 1 | 10
5 | 35 | CONCLUIDO | 3.329 | 30.04 | 27.72 | 66.52 | 1.21 | 25 | 86.88 | 35.1 | 6 | 0 | 10.78 | 10949.33 | 176.77 | 829.58 | 118.24 | 70.31 | 15198.74 | 0.59 | 0.74 | 4.7 | 0.93 | 1 | 10

## RESULTADOS_8
Unnamed: 0 | Volume de calda [L] | STATUS | Capacidade operacional [ha/h] | Tempo de missao [h] | Tempo util [h] | Tempo por voo [min] | Autonomia Projetada [h] | N° Voos | MTOW [kg] | Massa Estrutura [kg] | Combustível [kg] | Abastecimentos | Massa gerador | Potência gerador [W] | Combustível consumido [L] | Calda cons [L] | Distância percorrida [km] | Distância Pulverizando [km] | RTL ACUMULADO[m] | EOC [km/km] | EOC [h/h] | Tempo de manobra [h] | Tempo rtl_rtw [h] | V pulv [m/s] | V desloc [m/s]
0 | 50 | CONCLUIDO | 2.2742 | 43.97 | 36.38 | 8.73 | 0.16 | 250 | 107.41 | 41.65 | 1 | 248 | 14.77 | 13481.73 | 342.98 | 829.92 | 408.95 | 70.31 | 159429.87 | 0.17 | 0.56 | 5.04 | 9.59 | 1 | 10
1 | 50 | CONCLUIDO | 2.8618 | 34.94 | 30.62 | 17.84 | 0.32 | 103 | 108.68 | 41.65 | 2 | 101 | 15.03 | 13638.32 | 282.81 | 829.6 | 215.98 | 70.31 | 63677.79 | 0.33 | 0.67 | 4.8 | 3.83 | 1 | 10
2 | 50 | CONCLUIDO | 3.0665 | 32.61 | 29.15 | 27.33 | 0.48 | 64 | 109.96 | 41.65 | 3 | 62 | 15.31 | 13795.21 | 263.08 | 829.5 | 167.12 | 70.31 | 39445.91 | 0.42 | 0.7 | 4.74 | 2.37 | 1 | 10
3 | 50 | CONCLUIDO | 3.1731 | 31.52 | 28.46 | 37.12 | 0.63 | 46 | 111.23 | 41.65 | 4 | 44 | 15.58 | 13952.52 | 250.92 | 829.5 | 144.03 | 70.31 | 27988.92 | 0.49 | 0.72 | 4.71 | 1.67 | 1 | 10
4 | 50 | CONCLUIDO | 3.2344 | 30.92 | 28.08 | 46.8 | 0.78 | 36 | 112.51 | 41.65 | 5 | 34 | 15.86 | 14110.24 | 241.67 | 829.49 | 131.28 | 70.31 | 21662.16 | 0.54 | 0.73 | 4.69 | 1.3 | 1 | 10
5 | 50 | CONCLUIDO | 3.2756 | 30.53 | 27.85 | 57.62 | 0.93 | 29 | 113.79 | 41.65 | 6 | 27 | 16.14 | 14268.39 | 233.37 | 829.48 | 123.75 | 70.31 | 17933.56 | 0.57 | 0.74 | 4.68 | 1.06 | 1 | 10
6 | 50 | CONCLUIDO | 3.3116 | 30.2 | 27.63 | 69.07 | 1.07 | 24 | 115.08 | 41.65 | 7 | 22 | 16.43 | 14426.96 | 224 | 829.48 | 116.45 | 70.31 | 14306.54 | 0.6 | 0.74 | 4.67 | 0.84 | 1 | 10
7 | 50 | CONCLUIDO | 3.3288 | 30.04 | 27.54 | 78.68 | 1.21 | 21 | 116.37 | 41.65 | 8 | 19 | 16.72 | 14585.96 | 216.21 | 829.47 | 113.29 | 70.31 | 12742.86 | 0.62 | 0.74 | 4.67 | 0.75 | 1 | 10
8 | 50 | CONCLUIDO | 3.341 | 29.93 | 27.47 | 86.76 | 1.35 | 19 | 117.66 | 41.65 | 9 | 7 | 17.01 | 14745.39 | 210.58 | 829.49 | 110.71 | 70.31 | 11463.83 | 0.64 | 0.75 | 4.68 | 0.69 | 1 | 10
9 | 50 | CONCLUIDO | 3.3488 | 29.86 | 27.43 | 91.42 | 1.48 | 18 | 118.96 | 41.65 | 10 | 1 | 17.31 | 14905.25 | 211.16 | 829.49 | 108.9 | 70.31 | 10563.93 | 0.65 | 0.75 | 4.68 | 0.64 | 1 | 10
10 | 50 | CONCLUIDO | 3.3487 | 29.86 | 27.43 | 91.42 | 1.61 | 18 | 120.26 | 41.65 | 11 | 0 | 17.61 | 15065.56 | 213.37 | 829.58 | 108.87 | 70.31 | 10549.59 | 0.65 | 0.75 | 4.68 | 0.64 | 1 | 10

## RESULTADOS_3
Unnamed: 0 | Volume de calda [L] | STATUS | Capacidade operacional [ha/h] | Tempo de missao [h] | Tempo util [h] | Tempo por voo [min] | Autonomia Projetada [h] | N° Voos | MTOW [kg] | Massa Estrutura [kg] | Combustível [kg] | Abastecimentos | Massa gerador | Potência gerador [W] | Combustível consumido [L] | Calda cons [L] | Distância percorrida [km] | Distância Pulverizando [km] | RTL ACUMULADO[m] | EOC [km/km] | EOC [h/h] | Tempo de manobra [h] | Tempo rtl_rtw [h] | V pulv [m/s] | V desloc [m/s]
0 | 25 | CONCLUIDO | 2.7609 | 36.22 | 32.37 | 13.12 | 0.28 | 148 | 61.76 | 28.92 | 1 | 146 | 6.84 | 7851.41 | 203.24 | 829.63 | 274.7 | 70.31 | 92812.59 | 0.26 | 0.63 | 4.87 | 5.58 | 1 | 10
1 | 25 | CONCLUIDO | 3.1436 | 31.81 | 29.14 | 27.75 | 0.55 | 63 | 62.92 | 28.92 | 2 | 61 | 7 | 7994.37 | 171.74 | 829.55 | 166.73 | 70.31 | 39255.38 | 0.42 | 0.7 | 4.74 | 2.35 | 1 | 10
2 | 25 | CONCLUIDO | 3.2807 | 30.48 | 28.16 | 44.46 | 0.81 | 38 | 64.08 | 28.92 | 3 | 30 | 7.16 | 8137.65 | 152.97 | 829.47 | 133.68 | 70.31 | 22853.6 | 0.53 | 0.73 | 4.7 | 1.37 | 1 | 10
3 | 25 | CONCLUIDO | 3.2902 | 30.39 | 28.11 | 48.19 | 1.07 | 35 | 65.25 | 28.92 | 4 | 0 | 7.33 | 8281.25 | 151.65 | 829.57 | 130.9 | 70.31 | 21479.26 | 0.54 | 0.73 | 4.74 | 1.33 | 1 | 10

## RESULTADOS_15
Unnamed: 0 | Volume de calda [L] | STATUS | Capacidade operacional [ha/h] | Tempo de missao [h] | Tempo util [h] | Tempo por voo [min] | Autonomia Projetada [h] | N° Voos | MTOW [kg] | Massa Estrutura [kg] | Combustível [kg] | Abastecimentos | Massa gerador | Potência gerador [W] | Combustível consumido [L] | Calda cons [L] | Distância percorrida [km] | Distância Pulverizando [km] | RTL ACUMULADO[m] | EOC [km/km] | EOC [h/h] | Tempo de manobra [h] | Tempo rtl_rtw [h] | V pulv [m/s] | V desloc [m/s]
0 | 85 | CONCLUIDO | 1.7281 | 57.87 | 42.21 | 6.46 | 0.11 | 392 | 167.88 | 51.39 | 1 | 390 | 30.49 | 20939.59 | 536.42 | 829.84 | 604.61 | 70.31 | 256550.8 | 0.12 | 0.49 | 5.27 | 15.42 | 1 | 10
1 | 85 | CONCLUIDO | 2.5166 | 39.74 | 32.35 | 13.11 | 0.21 | 148 | 169.33 | 51.39 | 2 | 146 | 30.94 | 21118.46 | 407.63 | 829.55 | 274.19 | 70.31 | 92557.89 | 0.26 | 0.63 | 4.86 | 5.56 | 1 | 10
2 | 85 | CONCLUIDO | 2.8019 | 35.69 | 30.2 | 19.7 | 0.31 | 92 | 170.79 | 51.39 | 3 | 90 | 31.4 | 21297.94 | 377.27 | 829.55 | 202.37 | 70.31 | 56930 | 0.35 | 0.68 | 4.77 | 3.41 | 1 | 10
3 | 85 | CONCLUIDO | 2.9545 | 33.85 | 29.24 | 26.58 | 0.41 | 66 | 172.25 | 51.39 | 4 | 64 | 31.86 | 21478.05 | 361.8 | 829.51 | 170.02 | 70.31 | 40884.96 | 0.41 | 0.7 | 4.74 | 2.45 | 1 | 10
4 | 85 | CONCLUIDO | 3.0467 | 32.82 | 28.69 | 33.1 | 0.51 | 52 | 173.71 | 51.39 | 5 | 50 | 32.32 | 21658.78 | 351.91 | 829.53 | 151.71 | 70.31 | 31797.78 | 0.46 | 0.71 | 4.72 | 1.9 | 1 | 10
5 | 85 | CONCLUIDO | 3.1071 | 32.18 | 28.35 | 39.56 | 0.61 | 43 | 175.18 | 51.39 | 6 | 41 | 32.79 | 21840.16 | 344.58 | 829.52 | 140.48 | 70.31 | 26230.5 | 0.5 | 0.72 | 4.7 | 1.57 | 1 | 10
6 | 85 | CONCLUIDO | 3.1579 | 31.67 | 28.07 | 46.79 | 0.7 | 36 | 176.66 | 51.39 | 7 | 34 | 33.27 | 22022.17 | 337.95 | 829.48 | 131.28 | 70.31 | 21662.07 | 0.54 | 0.73 | 4.69 | 1.29 | 1 | 10
7 | 85 | CONCLUIDO | 3.1938 | 31.31 | 27.89 | 53.98 | 0.8 | 31 | 178.14 | 51.39 | 8 | 29 | 33.75 | 22204.83 | 332.36 | 829.53 | 124.73 | 70.31 | 18414.97 | 0.56 | 0.73 | 4.69 | 1.1 | 1 | 10
8 | 85 | CONCLUIDO | 3.2147 | 31.11 | 27.79 | 59.54 | 0.89 | 28 | 179.63 | 51.39 | 9 | 26 | 34.24 | 22388.15 | 327.87 | 829.48 | 121.69 | 70.31 | 16907.67 | 0.58 | 0.74 | 4.67 | 1 | 1 | 10
9 | 85 | CONCLUIDO | 3.2358 | 30.9 | 27.68 | 66.44 | 0.98 | 25 | 181.12 | 51.39 | 10 | 23 | 34.73 | 22572.13 | 323.23 | 829.48 | 118.43 | 70.31 | 15292.19 | 0.59 | 0.74 | 4.67 | 0.9 | 1 | 10
10 | 85 | CONCLUIDO | 3.2605 | 30.67 | 27.55 | 75.14 | 1.07 | 22 | 182.62 | 51.39 | 11 | 20 | 35.22 | 22756.91 | 317.97 | 829.47 | 114 | 70.31 | 13094.8 | 0.62 | 0.74 | 4.66 | 0.77 | 1 | 10
11 | 85 | CONCLUIDO | 3.275 | 30.53 | 27.48 | 82.45 | 1.16 | 20 | 184.12 | 51.39 | 12 | 18 | 35.73 | 22942.24 | 314.37 | 829.47 | 111.5 | 70.31 | 11853.54 | 0.63 | 0.75 | 4.66 | 0.7 | 1 | 10
12 | 85 | CONCLUIDO | 3.2831 | 30.46 | 27.44 | 86.66 | 1.24 | 19 | 185.63 | 51.39 | 13 | 17 | 36.24 | 23128.27 | 309.55 | 829.6 | 110.16 | 70.31 | 11189.01 | 0.64 | 0.75 | 4.66 | 0.66 | 1 | 10
13 | 85 | CONCLUIDO | 3.2975 | 30.33 | 27.38 | 96.63 | 1.33 | 17 | 187.14 | 51.39 | 14 | 15 | 36.75 | 23314.98 | 306.29 | 829.46 | 108.06 | 70.31 | 10149.42 | 0.65 | 0.75 | 4.66 | 0.59 | 1 | 10
14 | 85 | CONCLUIDO | 3.3048 | 30.26 | 27.34 | 102.54 | 1.41 | 16 | 188.66 | 51.39 | 15 | 14 | 37.27 | 23502.4 | 300.92 | 829.46 | 106.93 | 70.31 | 9587.86 | 0.66 | 0.75 | 4.66 | 0.56 | 1 | 10
15 | 85 | CONCLUIDO | 3.3141 | 30.17 | 27.29 | 109.17 | 1.49 | 15 | 190.19 | 51.39 | 16 | 13 | 37.79 | 23690.52 | 298.32 | 829.46 | 105.26 | 70.31 | 8757.24 | 0.67 | 0.75 | 4.65 | 0.51 | 1 | 10
16 | 85 | CONCLUIDO | 3.3218 | 30.1 | 27.26 | 116.82 | 1.57 | 14 | 191.72 | 51.39 | 17 | 12 | 38.33 | 23879.37 | 292.87 | 829.47 | 104.1 | 70.31 | 8183.25 | 0.68 | 0.75 | 4.65 | 0.47 | 1 | 10
17 | 85 | CONCLUIDO | 3.3272 | 30.06 | 27.24 | 125.73 | 1.65 | 13 | 193.26 | 51.39 | 18 | 11 | 38.86 | 24068.93 | 287.81 | 829.53 | 103.58 | 70.31 | 7926.07 | 0.68 | 0.75 | 4.65 | 0.46 | 1 | 10
18 | 85 | CONCLUIDO | 3.3367 | 29.97 | 27.19 | 135.95 | 1.73 | 12 | 194.8 | 51.39 | 19 | 9 | 39.41 | 24259.23 | 284.52 | 829.49 | 101.72 | 70.31 | 7002.42 | 0.69 | 0.75 | 4.65 | 0.41 | 1 | 10
19 | 85 | CONCLUIDO | 3.3358 | 29.98 | 27.2 | 135.99 | 1.81 | 12 | 196.35 | 51.39 | 20 | 5 | 39.96 | 24450.27 | 279.41 | 829.48 | 101.96 | 70.31 | 7121.87 | 0.69 | 0.75 | 4.65 | 0.41 | 1 | 10
20 | 85 | CONCLUIDO | 3.3435 | 29.91 | 27.16 | 148.16 | 1.88 | 11 | 197.9 | 51.39 | 21 | 2 | 40.51 | 24642.07 | 279.03 | 829.46 | 100.64 | 70.31 | 6466.64 | 0.7 | 0.75 | 4.66 | 0.38 | 1 | 10
21 | 85 | CONCLUIDO | 3.3437 | 29.91 | 27.16 | 148.15 | 1.96 | 11 | 199.46 | 51.39 | 22 | 0 | 41.07 | 24834.62 | 281.01 | 829.46 | 100.57 | 70.31 | 6433.92 | 0.7 | 0.75 | 4.66 | 0.38 | 1 | 10

## RESULTADOS_2
Unnamed: 0 | Volume de calda [L] | STATUS | Capacidade operacional [ha/h] | Tempo de missao [h] | Tempo util [h] | Tempo por voo [min] | Autonomia Projetada [h] | N° Voos | MTOW [kg] | Massa Estrutura [kg] | Combustível [kg] | Abastecimentos | Massa gerador | Potência gerador [W] | Combustível consumido [L] | Calda cons [L] | Distância percorrida [km] | Distância Pulverizando [km] | RTL ACUMULADO[m] | EOC [km/km] | EOC [h/h] | Tempo de manobra [h] | Tempo rtl_rtw [h] | V pulv [m/s] | V desloc [m/s]
0 | 20 | CONCLUIDO | 2.8881 | 34.63 | 31.37 | 15.3 | 0.34 | 123 | 51.33 | 24.83 | 1 | 121 | 5.51 | 6564.78 | 169.08 | 829.58 | 241.15 | 70.31 | 76164.22 | 0.29 | 0.65 | 4.83 | 4.59 | 1 | 10
1 | 20 | CONCLUIDO | 3.2244 | 31.01 | 28.64 | 33.7 | 0.66 | 51 | 52.47 | 24.83 | 2 | 47 | 5.64 | 6705.1 | 139.34 | 829.5 | 150.31 | 70.31 | 31105.17 | 0.47 | 0.72 | 4.71 | 1.86 | 1 | 10
2 | 20 | CONCLUIDO | 3.2585 | 30.69 | 28.42 | 39.65 | 0.97 | 43 | 53.61 | 24.83 | 3 | 0 | 5.78 | 6845.59 | 135.84 | 829.65 | 140.66 | 70.31 | 26316.19 | 0.5 | 0.72 | 4.76 | 1.63 | 1 | 10

## RESULTADOS_11
Unnamed: 0 | Volume de calda [L] | STATUS | Capacidade operacional [ha/h] | Tempo de missao [h] | Tempo util [h] | Tempo por voo [min] | Autonomia Projetada [h] | N° Voos | MTOW [kg] | Massa Estrutura [kg] | Combustível [kg] | Abastecimentos | Massa gerador | Potência gerador [W] | Combustível consumido [L] | Calda cons [L] | Distância percorrida [km] | Distância Pulverizando [km] | RTL ACUMULADO[m] | EOC [km/km] | EOC [h/h] | Tempo de manobra [h] | Tempo rtl_rtw [h] | V pulv [m/s] | V desloc [m/s]
0 | 65 | CONCLUIDO | 2.0291 | 49.28 | 38.72 | 7.54 | 0.13 | 308 | 133.21 | 46.47 | 1 | 306 | 20.75 | 16663.42 | 422.45 | 829.86 | 488.02 | 70.31 | 198671.59 | 0.14 | 0.53 | 5.1 | 11.92 | 1 | 10
1 | 65 | CONCLUIDO | 2.7092 | 36.91 | 31.38 | 15.31 | 0.26 | 123 | 134.55 | 46.47 | 2 | 121 | 21.09 | 16828.84 | 337.84 | 829.68 | 241.57 | 70.31 | 76375.43 | 0.29 | 0.65 | 4.83 | 4.6 | 1 | 10
2 | 65 | CONCLUIDO | 2.9497 | 33.9 | 29.62 | 23.08 | 0.39 | 77 | 135.9 | 46.47 | 3 | 75 | 21.43 | 16994.64 | 314.42 | 829.6 | 183.06 | 70.31 | 47349.93 | 0.38 | 0.69 | 4.75 | 2.84 | 1 | 10
3 | 65 | CONCLUIDO | 3.0798 | 32.47 | 28.79 | 31.41 | 0.52 | 55 | 137.25 | 46.47 | 4 | 53 | 21.78 | 17160.92 | 300.9 | 829.51 | 155.02 | 70.31 | 33437.47 | 0.45 | 0.71 | 4.72 | 2.01 | 1 | 10
4 | 65 | CONCLUIDO | 3.1549 | 31.7 | 28.35 | 39.55 | 0.64 | 43 | 138.6 | 46.47 | 5 | 41 | 22.13 | 17327.69 | 291.9 | 829.46 | 140.22 | 70.31 | 26097.66 | 0.5 | 0.72 | 4.7 | 1.56 | 1 | 10
5 | 65 | CONCLUIDO | 3.2043 | 31.21 | 28.07 | 48.13 | 0.76 | 35 | 139.95 | 46.47 | 6 | 33 | 22.49 | 17494.97 | 284.34 | 829.58 | 131.21 | 70.31 | 21633.21 | 0.54 | 0.73 | 4.69 | 1.29 | 1 | 10
6 | 65 | CONCLUIDO | 3.2402 | 30.86 | 27.87 | 55.73 | 0.88 | 30 | 141.31 | 46.47 | 7 | 28 | 22.85 | 17662.75 | 277.59 | 829.47 | 124.31 | 70.31 | 18209.01 | 0.57 | 0.74 | 4.68 | 1.08 | 1 | 10
7 | 65 | CONCLUIDO | 3.2669 | 30.61 | 27.72 | 63.97 | 0.99 | 26 | 142.68 | 46.47 | 8 | 24 | 23.21 | 17831.04 | 271.52 | 829.48 | 119.49 | 70.31 | 15817.42 | 0.59 | 0.74 | 4.67 | 0.94 | 1 | 10
8 | 65 | CONCLUIDO | 3.2877 | 30.42 | 27.61 | 72.03 | 1.11 | 23 | 144.05 | 46.47 | 9 | 21 | 23.58 | 17999.83 | 265.72 | 829.55 | 115.95 | 70.31 | 14062.79 | 0.61 | 0.74 | 4.66 | 0.83 | 1 | 10
9 | 65 | CONCLUIDO | 3.3088 | 30.22 | 27.5 | 82.49 | 1.22 | 20 | 145.42 | 46.47 | 10 | 18 | 23.95 | 18169.15 | 258.71 | 829.46 | 112.05 | 70.31 | 12127.69 | 0.63 | 0.74 | 4.66 | 0.71 | 1 | 10
10 | 65 | CONCLUIDO | 3.3251 | 30.07 | 27.4 | 91.35 | 1.33 | 18 | 146.8 | 46.47 | 11 | 16 | 24.33 | 18338.99 | 252.96 | 829.47 | 108.98 | 70.31 | 10601.24 | 0.65 | 0.75 | 4.66 | 0.62 | 1 | 10
11 | 65 | CONCLUIDO | 3.3391 | 29.95 | 27.33 | 102.5 | 1.43 | 16 | 148.18 | 46.47 | 12 | 14 | 24.71 | 18509.36 | 246.43 | 829.49 | 106.49 | 70.31 | 9366.25 | 0.66 | 0.75 | 4.66 | 0.55 | 1 | 10
12 | 65 | CONCLUIDO | 3.3445 | 29.9 | 27.31 | 109.25 | 1.54 | 15 | 149.56 | 46.47 | 13 | 8 | 25.1 | 18680.25 | 241.86 | 829.48 | 105.78 | 70.31 | 9018.77 | 0.66 | 0.75 | 4.66 | 0.53 | 1 | 10
13 | 65 | CONCLUIDO | 3.3506 | 29.84 | 27.28 | 116.93 | 1.64 | 14 | 150.95 | 46.47 | 14 | 2 | 25.49 | 18851.69 | 239.66 | 829.55 | 104.48 | 70.31 | 8375.18 | 0.67 | 0.75 | 4.67 | 0.5 | 1 | 10
14 | 65 | CONCLUIDO | 3.3491 | 29.86 | 27.3 | 116.99 | 1.74 | 14 | 152.35 | 46.47 | 15 | 0 | 25.88 | 19023.66 | 242.11 | 829.49 | 104.85 | 70.31 | 8560.95 | 0.67 | 0.75 | 4.67 | 0.51 | 1 | 10

## RESULTADOS_13
Unnamed: 0 | Volume de calda [L] | STATUS | Capacidade operacional [ha/h] | Tempo de missao [h] | Tempo util [h] | Tempo por voo [min] | Autonomia Projetada [h] | N° Voos | MTOW [kg] | Massa Estrutura [kg] | Combustível [kg] | Abastecimentos | Massa gerador | Potência gerador [W] | Combustível consumido [L] | Calda cons [L] | Distância percorrida [km] | Distância Pulverizando [km] | RTL ACUMULADO[m] | EOC [km/km] | EOC [h/h] | Tempo de manobra [h] | Tempo rtl_rtw [h] | V pulv [m/s] | V desloc [m/s]
0 | 75 | CONCLUIDO | 1.8773 | 53.27 | 40.36 | 6.96 | 0.12 | 348 | 150.44 | 49.1 | 1 | 346 | 25.34 | 18787.76 | 477.33 | 829.84 | 542.54 | 70.31 | 225733.59 | 0.13 | 0.51 | 5.19 | 13.56 | 1 | 10
1 | 75 | CONCLUIDO | 2.6115 | 38.29 | 31.86 | 14.06 | 0.23 | 136 | 151.83 | 49.1 | 2 | 134 | 25.73 | 18959.54 | 372.89 | 829.53 | 258.18 | 70.31 | 84611.23 | 0.27 | 0.64 | 4.83 | 5.07 | 1 | 10
2 | 75 | CONCLUIDO | 2.8799 | 34.72 | 29.88 | 21.34 | 0.35 | 84 | 153.23 | 49.1 | 3 | 82 | 26.13 | 19131.85 | 345.88 | 829.55 | 191.43 | 70.31 | 51497.69 | 0.37 | 0.69 | 4.76 | 3.09 | 1 | 10
3 | 75 | CONCLUIDO | 3.0146 | 33.17 | 29.03 | 28.56 | 0.46 | 61 | 154.63 | 49.1 | 4 | 59 | 26.53 | 19304.72 | 332.15 | 829.53 | 162.87 | 70.31 | 37335.57 | 0.43 | 0.71 | 4.74 | 2.25 | 1 | 10
4 | 75 | CONCLUIDO | 3.0955 | 32.31 | 28.56 | 35.7 | 0.57 | 48 | 156.03 | 49.1 | 5 | 46 | 26.94 | 19478.15 | 323.17 | 829.53 | 147.63 | 70.31 | 29780.57 | 0.48 | 0.72 | 4.71 | 1.78 | 1 | 10
5 | 75 | CONCLUIDO | 3.1584 | 31.66 | 28.19 | 43.38 | 0.67 | 39 | 157.44 | 49.1 | 6 | 37 | 27.35 | 19652.13 | 315.25 | 829.6 | 135.19 | 70.31 | 23603.39 | 0.52 | 0.73 | 4.7 | 1.41 | 1 | 10
6 | 75 | CONCLUIDO | 3.1995 | 31.26 | 27.97 | 50.86 | 0.78 | 33 | 158.86 | 49.1 | 7 | 31 | 27.77 | 19826.68 | 308.68 | 829.49 | 127.9 | 70.31 | 19987.02 | 0.55 | 0.73 | 4.68 | 1.19 | 1 | 10
7 | 75 | CONCLUIDO | 3.2247 | 31.01 | 27.85 | 57.62 | 0.88 | 29 | 160.28 | 49.1 | 8 | 27 | 28.19 | 20001.93 | 303.16 | 829.46 | 123.77 | 70.31 | 17942.79 | 0.57 | 0.74 | 4.68 | 1.06 | 1 | 10
8 | 75 | CONCLUIDO | 3.2558 | 30.71 | 27.67 | 66.42 | 0.99 | 25 | 161.71 | 49.1 | 9 | 23 | 28.61 | 20177.64 | 297.48 | 829.46 | 118.06 | 70.31 | 15108.42 | 0.6 | 0.74 | 4.67 | 0.89 | 1 | 10
9 | 75 | CONCLUIDO | 3.277 | 30.52 | 27.57 | 75.18 | 1.09 | 22 | 163.13 | 49.1 | 10 | 20 | 29.04 | 20353.94 | 292.05 | 829.51 | 114.37 | 70.31 | 13280.66 | 0.61 | 0.74 | 4.66 | 0.78 | 1 | 10
10 | 75 | CONCLUIDO | 3.2928 | 30.37 | 27.48 | 82.44 | 1.18 | 20 | 164.57 | 49.1 | 11 | 18 | 29.47 | 20530.82 | 287.37 | 829.59 | 111.53 | 70.31 | 11866.86 | 0.63 | 0.75 | 4.66 | 0.7 | 1 | 10
11 | 75 | CONCLUIDO | 3.3062 | 30.25 | 27.42 | 91.4 | 1.28 | 18 | 166.01 | 49.1 | 12 | 16 | 29.91 | 20708.3 | 282.19 | 829.46 | 109.49 | 70.31 | 10860.49 | 0.64 | 0.75 | 4.66 | 0.64 | 1 | 10
12 | 75 | CONCLUIDO | 3.3129 | 30.19 | 27.39 | 96.67 | 1.38 | 17 | 167.45 | 49.1 | 13 | 15 | 30.36 | 20886.38 | 276.87 | 829.46 | 108.49 | 70.31 | 10363.09 | 0.65 | 0.75 | 4.66 | 0.61 | 1 | 10
13 | 75 | CONCLUIDO | 3.33 | 30.03 | 27.3 | 109.18 | 1.47 | 15 | 168.9 | 49.1 | 14 | 13 | 30.81 | 21065.06 | 271.56 | 829.5 | 105.34 | 70.31 | 8799.91 | 0.67 | 0.75 | 4.65 | 0.51 | 1 | 10
14 | 75 | CONCLUIDO | 3.3371 | 29.97 | 27.26 | 116.84 | 1.56 | 14 | 170.35 | 49.1 | 15 | 12 | 31.26 | 21244.37 | 265.76 | 829.54 | 104.28 | 70.31 | 8273.7 | 0.67 | 0.75 | 4.65 | 0.48 | 1 | 10
15 | 75 | CONCLUIDO | 3.3441 | 29.9 | 27.23 | 125.68 | 1.65 | 13 | 171.81 | 49.1 | 16 | 7 | 31.72 | 21424.29 | 261.28 | 829.46 | 103.02 | 70.31 | 7648.74 | 0.68 | 0.75 | 4.65 | 0.45 | 1 | 10
16 | 75 | CONCLUIDO | 3.3416 | 29.93 | 27.25 | 125.78 | 1.74 | 13 | 173.28 | 49.1 | 17 | 4 | 32.18 | 21604.83 | 258.8 | 829.55 | 103.64 | 70.31 | 7960.53 | 0.68 | 0.75 | 4.66 | 0.47 | 1 | 10
17 | 75 | CONCLUIDO | 3.3418 | 29.92 | 27.25 | 125.77 | 1.83 | 13 | 174.75 | 49.1 | 18 | 0 | 32.65 | 21786.02 | 259.7 | 829.5 | 103.26 | 70.31 | 7768.18 | 0.68 | 0.75 | 4.67 | 0.47 | 1 | 10

## RESULTADOS_17
Unnamed: 0 | Volume de calda [L] | STATUS | Capacidade operacional [ha/h] | Tempo de missao [h] | Tempo util [h] | Tempo por voo [min] | Autonomia Projetada [h] | N° Voos | MTOW [kg] | Massa Estrutura [kg] | Combustível [kg] | Abastecimentos | Massa gerador | Potência gerador [W] | Combustível consumido [L] | Calda cons [L] | Distância percorrida [km] | Distância Pulverizando [km] | RTL ACUMULADO[m] | EOC [km/km] | EOC [h/h] | Tempo de manobra [h] | Tempo rtl_rtw [h] | V pulv [m/s] | V desloc [m/s]
0 | 95 | CONCLUIDO | 1.5888 | 62.94 | 44.17 | 6.05 | 0.1 | 438 | 185.69 | 53.44 | 1 | 436 | 36.26 | 23136.14 | 599.14 | 829.98 | 669.25 | 70.31 | 288640.88 | 0.11 | 0.46 | 5.37 | 17.37 | 1 | 10
1 | 95 | CONCLUIDO | 2.4191 | 41.34 | 32.88 | 12.25 | 0.19 | 161 | 187.21 | 53.44 | 2 | 159 | 36.77 | 23322.88 | 443.02 | 829.67 | 291.42 | 70.31 | 101110.81 | 0.24 | 0.62 | 4.9 | 6.09 | 1 | 10
2 | 95 | CONCLUIDO | 2.7294 | 36.64 | 30.48 | 18.48 | 0.28 | 99 | 188.73 | 53.44 | 3 | 97 | 37.29 | 23510.33 | 407.91 | 829.58 | 211.4 | 70.31 | 61409.68 | 0.33 | 0.67 | 4.8 | 3.7 | 1 | 10
3 | 95 | CONCLUIDO | 2.8905 | 34.6 | 29.45 | 24.54 | 0.37 | 72 | 190.25 | 53.44 | 4 | 70 | 37.82 | 23698.48 | 391.16 | 829.5 | 176.97 | 70.31 | 44326.49 | 0.4 | 0.7 | 4.75 | 2.66 | 1 | 10
4 | 95 | CONCLUIDO | 2.9913 | 33.43 | 28.88 | 30.94 | 0.46 | 56 | 191.78 | 53.44 | 5 | 54 | 38.35 | 23887.36 | 381.03 | 829.5 | 157.77 | 70.31 | 34807.74 | 0.45 | 0.71 | 4.73 | 2.09 | 1 | 10
5 | 95 | CONCLUIDO | 3.0613 | 32.67 | 28.49 | 37.15 | 0.55 | 46 | 193.32 | 53.44 | 6 | 44 | 38.89 | 24076.95 | 372.75 | 829.5 | 144.79 | 70.31 | 28366.05 | 0.49 | 0.72 | 4.71 | 1.7 | 1 | 10
6 | 95 | CONCLUIDO | 3.1146 | 32.11 | 28.19 | 43.36 | 0.64 | 39 | 194.86 | 53.44 | 7 | 37 | 39.43 | 24267.28 | 366.22 | 829.49 | 134.98 | 70.31 | 23496.93 | 0.52 | 0.73 | 4.69 | 1.4 | 1 | 10
7 | 95 | CONCLUIDO | 3.1498 | 31.75 | 28.01 | 49.44 | 0.72 | 34 | 196.41 | 53.44 | 8 | 32 | 39.98 | 24458.36 | 361.53 | 829.48 | 129.76 | 70.31 | 20914.65 | 0.54 | 0.73 | 4.67 | 1.23 | 1 | 10
8 | 95 | CONCLUIDO | 3.1789 | 31.46 | 27.87 | 55.74 | 0.81 | 30 | 197.97 | 53.44 | 9 | 28 | 40.53 | 24650.18 | 356.59 | 829.58 | 124.51 | 70.31 | 18309.39 | 0.56 | 0.73 | 4.68 | 1.09 | 1 | 10
9 | 95 | CONCLUIDO | 3.2028 | 31.22 | 27.75 | 61.66 | 0.89 | 27 | 199.53 | 53.44 | 10 | 25 | 41.1 | 24842.77 | 351.81 | 829.47 | 120.49 | 70.31 | 16312.26 | 0.58 | 0.74 | 4.67 | 0.96 | 1 | 10
10 | 95 | CONCLUIDO | 3.2264 | 30.99 | 27.63 | 69.08 | 0.97 | 24 | 201.1 | 53.44 | 11 | 22 | 41.66 | 25036.12 | 348.17 | 829.55 | 116.51 | 70.31 | 14338.01 | 0.6 | 0.74 | 4.67 | 0.85 | 1 | 10
11 | 95 | CONCLUIDO | 3.2405 | 30.86 | 27.57 | 75.2 | 1.05 | 22 | 202.67 | 53.44 | 12 | 20 | 42.24 | 25230.25 | 344.05 | 829.52 | 114.64 | 70.31 | 13415.76 | 0.61 | 0.74 | 4.66 | 0.79 | 1 | 10
12 | 95 | CONCLUIDO | 3.2587 | 30.69 | 27.47 | 82.42 | 1.13 | 20 | 204.25 | 53.44 | 13 | 18 | 42.82 | 25425.3 | 340.58 | 829.47 | 111.37 | 70.31 | 11790.78 | 0.63 | 0.75 | 4.66 | 0.69 | 1 | 10
13 | 95 | CONCLUIDO | 3.2647 | 30.63 | 27.45 | 86.7 | 1.21 | 19 | 205.84 | 53.44 | 14 | 17 | 43.4 | 25621.03 | 336.84 | 829.46 | 110.74 | 70.31 | 11477.47 | 0.63 | 0.75 | 4.66 | 0.67 | 1 | 10
14 | 95 | CONCLUIDO | 3.2789 | 30.5 | 27.4 | 96.7 | 1.28 | 17 | 207.43 | 53.44 | 15 | 15 | 44 | 25817.56 | 333.19 | 829.47 | 108.71 | 70.31 | 10472.69 | 0.65 | 0.75 | 4.66 | 0.61 | 1 | 10
15 | 95 | CONCLUIDO | 3.2899 | 30.4 | 27.33 | 102.5 | 1.36 | 16 | 209.03 | 53.44 | 16 | 14 | 44.6 | 26014.91 | 329.61 | 829.46 | 106.57 | 70.31 | 9408.49 | 0.66 | 0.75 | 4.65 | 0.55 | 1 | 10
16 | 95 | CONCLUIDO | 3.2974 | 30.33 | 27.3 | 109.2 | 1.43 | 15 | 210.64 | 53.44 | 17 | 13 | 45.21 | 26213.09 | 326.34 | 829.5 | 105.52 | 70.31 | 8886.21 | 0.67 | 0.75 | 4.65 | 0.51 | 1 | 10
17 | 95 | CONCLUIDO | 3.3053 | 30.25 | 27.26 | 116.85 | 1.51 | 14 | 212.25 | 53.44 | 18 | 12 | 45.82 | 26412.11 | 322.3 | 829.47 | 104.42 | 70.31 | 8344 | 0.67 | 0.75 | 4.65 | 0.48 | 1 | 10
18 | 95 | CONCLUIDO | 3.3151 | 30.16 | 27.21 | 125.59 | 1.58 | 13 | 213.87 | 53.44 | 19 | 11 | 46.44 | 26611.98 | 317.89 | 829.47 | 102.61 | 70.31 | 7443.05 | 0.69 | 0.75 | 4.65 | 0.43 | 1 | 10
19 | 95 | CONCLUIDO | 3.3116 | 30.2 | 27.24 | 125.74 | 1.65 | 13 | 215.5 | 53.44 | 20 | 11 | 47.07 | 26812.71 | 314.62 | 829.46 | 103.57 | 70.31 | 7923.17 | 0.68 | 0.75 | 4.65 | 0.46 | 1 | 10
20 | 95 | CONCLUIDO | 3.321 | 30.11 | 27.2 | 135.98 | 1.72 | 12 | 217.14 | 53.44 | 21 | 10 | 47.7 | 27014.3 | 313.07 | 829.48 | 102.1 | 70.31 | 7193.96 | 0.69 | 0.75 | 4.65 | 0.41 | 1 | 10
21 | 95 | CONCLUIDO | 3.3298 | 30.03 | 27.15 | 148.11 | 1.79 | 11 | 218.78 | 53.44 | 22 | 9 | 48.34 | 27216.79 | 305.46 | 829.46 | 100.56 | 70.31 | 6430.34 | 0.7 | 0.75 | 4.65 | 0.37 | 1 | 10
22 | 95 | CONCLUIDO | 3.3302 | 30.03 | 27.15 | 148.09 | 1.85 | 11 | 220.43 | 53.44 | 23 | 7 | 48.99 | 27420.16 | 304.44 | 829.46 | 100.51 | 70.31 | 6403.66 | 0.7 | 0.75 | 4.65 | 0.37 | 1 | 10
23 | 95 | CONCLUIDO | 3.3388 | 29.95 | 27.11 | 162.66 | 1.92 | 10 | 222.08 | 53.44 | 24 | 5 | 49.65 | 27624.44 | 299.01 | 829.46 | 99 | 70.31 | 5653.56 | 0.71 | 0.76 | 4.65 | 0.33 | 1 | 10
24 | 95 | CONCLUIDO | 3.3394 | 29.95 | 27.11 | 162.63 | 1.99 | 10 | 223.75 | 53.44 | 25 | 2 | 50.31 | 27829.77 | 300.57 | 829.54 | 98.75 | 70.31 | 5530.23 | 0.71 | 0.76 | 4.65 | 0.32 | 1 | 10
25 | 95 | CONCLUIDO | 3.338 | 29.96 | 27.12 | 162.7 | 2.05 | 10 | 225.42 | 53.44 | 26 | 0 | 50.98 | 28035.92 | 303.16 | 829.62 | 99.15 | 70.31 | 5726.15 | 0.71 | 0.76 | 4.65 | 0.33 | 1 | 10

## RESULTADOS_9
Unnamed: 0 | Volume de calda [L] | STATUS | Capacidade operacional [ha/h] | Tempo de missao [h] | Tempo util [h] | Tempo por voo [min] | Autonomia Projetada [h] | N° Voos | MTOW [kg] | Massa Estrutura [kg] | Combustível [kg] | Abastecimentos | Massa gerador | Potência gerador [W] | Combustível consumido [L] | Calda cons [L] | Distância percorrida [km] | Distância Pulverizando [km] | RTL ACUMULADO[m] | EOC [km/km] | EOC [h/h] | Tempo de manobra [h] | Tempo rtl_rtw [h] | V pulv [m/s] | V desloc [m/s]
0 | 55 | CONCLUIDO | 2.1893 | 45.68 | 37.17 | 8.29 | 0.15 | 269 | 116.05 | 43.4 | 1 | 267 | 16.65 | 14546.17 | 369.49 | 829.92 | 434.77 | 70.31 | 172242.93 | 0.16 | 0.55 | 5.08 | 10.37 | 1 | 10
1 | 55 | CONCLUIDO | 2.8071 | 35.62 | 30.91 | 16.86 | 0.3 | 110 | 117.34 | 43.4 | 2 | 108 | 16.94 | 14705.49 | 302.1 | 829.55 | 225.96 | 70.31 | 68634.79 | 0.31 | 0.66 | 4.81 | 4.12 | 1 | 10
2 | 55 | CONCLUIDO | 3.0266 | 33.04 | 29.31 | 25.48 | 0.45 | 69 | 118.63 | 43.4 | 3 | 67 | 17.23 | 14865.24 | 280.83 | 829.51 | 172.69 | 70.31 | 42201.53 | 0.41 | 0.7 | 4.73 | 2.52 | 1 | 10
3 | 55 | CONCLUIDO | 3.1329 | 31.92 | 28.64 | 34.37 | 0.59 | 50 | 119.93 | 43.4 | 4 | 48 | 17.53 | 15025.44 | 269.15 | 829.49 | 150.13 | 70.31 | 31019.23 | 0.47 | 0.72 | 4.71 | 1.86 | 1 | 10
4 | 55 | CONCLUIDO | 3.2035 | 31.22 | 28.2 | 43.38 | 0.73 | 39 | 121.23 | 43.4 | 5 | 37 | 17.83 | 15186.08 | 259.2 | 829.5 | 135.51 | 70.31 | 23765.38 | 0.52 | 0.73 | 4.69 | 1.41 | 1 | 10
5 | 55 | CONCLUIDO | 3.2563 | 30.71 | 27.89 | 53.97 | 0.86 | 31 | 122.54 | 43.4 | 6 | 29 | 18.14 | 15347.16 | 250.57 | 829.54 | 125 | 70.31 | 18549.04 | 0.56 | 0.73 | 4.68 | 1.1 | 1 | 10
6 | 55 | CONCLUIDO | 3.2891 | 30.4 | 27.7 | 63.92 | 1 | 26 | 123.85 | 43.4 | 7 | 24 | 18.45 | 15508.69 | 242.71 | 829.5 | 118.77 | 70.31 | 15459.47 | 0.59 | 0.74 | 4.67 | 0.91 | 1 | 10
7 | 55 | CONCLUIDO | 3.307 | 30.24 | 27.61 | 72.01 | 1.13 | 23 | 125.16 | 43.4 | 8 | 21 | 18.76 | 15670.68 | 236.91 | 829.48 | 115.79 | 70.31 | 13984.9 | 0.61 | 0.74 | 4.66 | 0.82 | 1 | 10
8 | 55 | CONCLUIDO | 3.3279 | 30.05 | 27.49 | 82.46 | 1.26 | 20 | 126.48 | 43.4 | 9 | 18 | 19.08 | 15833.12 | 227.61 | 829.51 | 111.83 | 70.31 | 12018.37 | 0.63 | 0.75 | 4.66 | 0.7 | 1 | 10
9 | 55 | CONCLUIDO | 3.3461 | 29.89 | 27.4 | 96.69 | 1.38 | 17 | 127.8 | 43.4 | 10 | 9 | 19.4 | 15996.02 | 221.07 | 829.47 | 108.49 | 70.31 | 10363 | 0.65 | 0.75 | 4.66 | 0.61 | 1 | 10
10 | 55 | CONCLUIDO | 3.3441 | 29.9 | 27.41 | 96.75 | 1.5 | 17 | 129.13 | 43.4 | 11 | 2 | 19.73 | 16159.39 | 219.44 | 829.6 | 108.64 | 70.31 | 10438.19 | 0.65 | 0.75 | 4.68 | 0.63 | 1 | 10
11 | 55 | CONCLUIDO | 3.3437 | 29.91 | 27.42 | 96.76 | 1.63 | 17 | 130.45 | 43.4 | 12 | 0 | 20.05 | 16323.22 | 221.6 | 829.51 | 108.56 | 70.31 | 10400.05 | 0.65 | 0.75 | 4.68 | 0.63 | 1 | 10

## resultados
Unnamed: 0 | Volume de calda [L] | STATUS | Capacidade operacional [ha/h] | Tempo de missao [h] | Tempo util [h] | Tempo por voo [min] | Autonomia Projetada [h] | N° Voos | MTOW [kg] | Massa Estrutura [kg] | Combustível [kg] | Abastecimentos | Massa gerador | Potência gerador [W] | Combustível consumido [L] | Calda cons [L] | Distância percorrida [km] | Distância Pulverizando [km] | RTL ACUMULADO[m] | EOC [km/km] | EOC [h/h] | Tempo de manobra [h] | Tempo rtl_rtw [h] | V pulv [m/s] | V desloc [m/s]
0 | 100 | CONCLUIDO | 1.5226 | 65.68 | 45.19 | 5.87 | 0.09 | 462 | 194.77 | 54.38 | 1 | 460 | 39.4 | 24256.19 | 632.09 | 829.87 | 704.33 | 70.31 | 306060.32 | 0.1 | 0.45 | 5.4 | 18.4 | 1 | 10
1 | 100 | CONCLUIDO | 2.3758 | 42.09 | 33.08 | 11.88 | 0.18 | 167 | 196.32 | 54.38 | 2 | 165 | 39.95 | 24447.22 | 459.94 | 829.64 | 298.48 | 70.31 | 104609.82 | 0.24 | 0.62 | 4.9 | 6.29 | 1 | 10
2 | 100 | CONCLUIDO | 2.6913 | 37.16 | 30.63 | 17.85 | 0.27 | 103 | 197.88 | 54.38 | 3 | 101 | 40.5 | 24639 | 423.38 | 829.6 | 216.62 | 70.31 | 63997.21 | 0.32 | 0.67 | 4.8 | 3.85 | 1 | 10
3 | 100 | CONCLUIDO | 2.8634 | 34.92 | 29.53 | 23.94 | 0.36 | 74 | 199.44 | 54.38 | 4 | 72 | 41.06 | 24831.54 | 405.52 | 829.6 | 179.54 | 70.31 | 45602.74 | 0.39 | 0.69 | 4.76 | 2.74 | 1 | 10
4 | 100 | CONCLUIDO | 2.9683 | 33.69 | 28.92 | 29.91 | 0.44 | 58 | 201.01 | 54.38 | 5 | 56 | 41.63 | 25024.84 | 394.57 | 829.49 | 159.41 | 70.31 | 35617.51 | 0.44 | 0.71 | 4.72 | 2.13 | 1 | 10
5 | 100 | CONCLUIDO | 3.0379 | 32.92 | 28.53 | 35.67 | 0.53 | 48 | 202.58 | 54.38 | 6 | 46 | 42.2 | 25218.93 | 386.65 | 829.59 | 146.95 | 70.31 | 29436.5 | 0.48 | 0.72 | 4.7 | 1.75 | 1 | 10
6 | 100 | CONCLUIDO | 3.098 | 32.28 | 28.21 | 42.31 | 0.61 | 40 | 204.16 | 54.38 | 7 | 38 | 42.78 | 25413.94 | 379.98 | 829.49 | 135.59 | 70.31 | 23799.9 | 0.52 | 0.73 | 4.7 | 1.42 | 1 | 10
7 | 100 | CONCLUIDO | 3.1316 | 31.93 | 28.05 | 48.09 | 0.69 | 35 | 205.75 | 54.38 | 8 | 33 | 43.37 | 25609.61 | 375.05 | 829.51 | 130.55 | 70.31 | 21305.78 | 0.54 | 0.73 | 4.69 | 1.27 | 1 | 10
8 | 100 | CONCLUIDO | 3.1628 | 31.62 | 27.9 | 53.99 | 0.77 | 31 | 207.34 | 54.38 | 9 | 29 | 43.96 | 25806.1 | 370.8 | 829.48 | 125.47 | 70.31 | 18785.1 | 0.56 | 0.73 | 4.68 | 1.11 | 1 | 10
9 | 100 | CONCLUIDO | 3.1854 | 31.39 | 27.79 | 59.55 | 0.85 | 28 | 208.94 | 54.38 | 10 | 26 | 44.56 | 26003.41 | 366.36 | 829.49 | 121.76 | 70.31 | 16941.12 | 0.58 | 0.74 | 4.67 | 1 | 1 | 10
10 | 100 | CONCLUIDO | 3.208 | 31.17 | 27.68 | 66.44 | 0.93 | 25 | 210.55 | 54.38 | 11 | 23 | 45.17 | 26201.54 | 362.74 | 829.47 | 118.45 | 70.31 | 15305.08 | 0.59 | 0.74 | 4.67 | 0.9 | 1 | 10
11 | 100 | CONCLUIDO | 3.2245 | 31.01 | 27.6 | 72 | 1 | 23 | 212.16 | 54.38 | 12 | 21 | 45.78 | 26400.51 | 358.69 | 829.46 | 115.45 | 70.31 | 13815.94 | 0.61 | 0.74 | 4.67 | 0.82 | 1 | 10
12 | 100 | CONCLUIDO | 3.2403 | 30.86 | 27.53 | 78.65 | 1.08 | 21 | 213.78 | 54.38 | 13 | 19 | 46.4 | 26600.32 | 354.74 | 829.49 | 113.14 | 70.31 | 12669.35 | 0.62 | 0.74 | 4.66 | 0.74 | 1 | 10
13 | 100 | CONCLUIDO | 3.2569 | 30.7 | 27.45 | 86.68 | 1.15 | 19 | 215.41 | 54.38 | 14 | 17 | 47.03 | 26801 | 350.74 | 829.47 | 110.28 | 70.31 | 11248.84 | 0.64 | 0.75 | 4.66 | 0.66 | 1 | 10
14 | 100 | CONCLUIDO | 3.2655 | 30.62 | 27.41 | 91.36 | 1.23 | 18 | 217.04 | 54.38 | 15 | 16 | 47.66 | 27002.55 | 348.72 | 829.48 | 109.03 | 70.31 | 10628.33 | 0.64 | 0.75 | 4.66 | 0.62 | 1 | 10
15 | 100 | CONCLUIDO | 3.272 | 30.56 | 27.38 | 96.65 | 1.3 | 17 | 218.68 | 54.38 | 16 | 15 | 48.31 | 27204.98 | 346.15 | 829.48 | 108.25 | 70.31 | 10244.07 | 0.65 | 0.75 | 4.66 | 0.6 | 1 | 10
16 | 100 | CONCLUIDO | 3.2814 | 30.48 | 27.34 | 102.51 | 1.37 | 16 | 220.33 | 54.38 | 17 | 14 | 48.95 | 27408.3 | 342.12 | 829.49 | 106.72 | 70.31 | 9485.78 | 0.66 | 0.75 | 4.65 | 0.55 | 1 | 10
17 | 100 | CONCLUIDO | 3.2887 | 30.41 | 27.31 | 109.23 | 1.44 | 15 | 221.99 | 54.38 | 18 | 13 | 49.61 | 27612.53 | 339.27 | 829.47 | 105.72 | 70.31 | 8987.78 | 0.67 | 0.75 | 4.65 | 0.52 | 1 | 10
18 | 100 | CONCLUIDO | 3.2967 | 30.33 | 27.27 | 116.88 | 1.51 | 14 | 223.65 | 54.38 | 19 | 12 | 50.27 | 27817.81 | 335.38 | 829.46 | 104.66 | 70.31 | 8462.17 | 0.67 | 0.75 | 4.65 | 0.49 | 1 | 10
19 | 100 | CONCLUIDO | 3.3077 | 30.23 | 27.21 | 125.59 | 1.58 | 13 | 225.32 | 54.38 | 20 | 11 | 50.95 | 28023.89 | 332.09 | 829.48 | 102.53 | 70.31 | 7402.32 | 0.69 | 0.75 | 4.65 | 0.43 | 1 | 10
20 | 100 | CONCLUIDO | 3.306 | 30.25 | 27.23 | 125.66 | 1.64 | 13 | 227 | 54.38 | 21 | 11 | 51.62 | 28230.92 | 328.65 | 829.46 | 103.16 | 70.31 | 7720.17 | 0.68 | 0.75 | 4.65 | 0.44 | 1 | 10
21 | 100 | CONCLUIDO | 3.3136 | 30.18 | 27.2 | 135.98 | 1.71 | 12 | 228.69 | 54.38 | 22 | 10 | 52.31 | 28438.91 | 326.34 | 829.48 | 102 | 70.31 | 7141.94 | 0.69 | 0.75 | 4.65 | 0.41 | 1 | 10
22 | 100 | CONCLUIDO | 3.3227 | 30.1 | 27.15 | 148.1 | 1.77 | 11 | 230.38 | 54.38 | 23 | 9 | 53 | 28647.87 | 320.57 | 829.46 | 100.57 | 70.31 | 6432.1 | 0.7 | 0.75 | 4.65 | 0.37 | 1 | 10
23 | 100 | CONCLUIDO | 3.3227 | 30.1 | 27.15 | 148.1 | 1.84 | 11 | 232.08 | 54.38 | 24 | 9 | 53.71 | 28857.81 | 319.54 | 829.47 | 100.59 | 70.31 | 6442.3 | 0.7 | 0.75 | 4.65 | 0.37 | 1 | 10
24 | 100 | CONCLUIDO | 3.3314 | 30.02 | 27.11 | 162.67 | 1.9 | 10 | 233.79 | 54.38 | 25 | 8 | 54.42 | 29068.74 | 313.2 | 829.46 | 99.24 | 70.31 | 5774.9 | 0.71 | 0.76 | 4.64 | 0.33 | 1 | 10
25 | 100 | CONCLUIDO | 3.3318 | 30.01 | 27.11 | 162.65 | 1.96 | 10 | 235.51 | 54.38 | 26 | 5 | 55.14 | 29280.69 | 314.48 | 829.46 | 99.05 | 70.31 | 5680.54 | 0.71 | 0.76 | 4.65 | 0.32 | 1 | 10
26 | 100 | CONCLUIDO | 3.3303 | 30.03 | 27.12 | 162.73 | 2.02 | 10 | 237.24 | 54.38 | 27 | 2 | 55.86 | 29493.67 | 315.61 | 829.46 | 99.33 | 70.31 | 5817.85 | 0.71 | 0.76 | 4.65 | 0.34 | 1 | 10
27 | 100 | CONCLUIDO | 3.3292 | 30.04 | 27.13 | 162.79 | 2.08 | 10 | 238.97 | 54.38 | 28 | 2 | 56.6 | 29707.68 | 315.94 | 829.49 | 99.55 | 70.31 | 5930.71 | 0.71 | 0.75 | 4.66 | 0.35 | 1 | 10
28 | 100 | CONCLUIDO | 3.3304 | 30.03 | 27.12 | 162.72 | 2.14 | 10 | 240.72 | 54.38 | 29 | 0 | 57.34 | 29922.88 | 317.54 | 829.52 | 99.13 | 70.31 | 5716.38 | 0.71 | 0.76 | 4.66 | 0.34 | 1 | 10
0 | 40 | CONCLUIDO | 2.4523 | 40.78 | 34.85 | 9.91 | 0.2 | 211 | 89.87 | 37.55 | 1 | 209 | 11.32 | 11317.98 | 289.97 | 829.81 | 357.31 | 70.31 | 133805.33 | 0.2 | 0.59 | 4.99 | 8.06 | 1 | 10
1 | 40 | CONCLUIDO | 2.9661 | 33.71 | 30.09 | 20.29 | 0.39 | 89 | 91.1 | 37.55 | 2 | 87 | 11.54 | 11468.97 | 243.11 | 829.58 | 198.91 | 70.31 | 55214.24 | 0.35 | 0.68 | 4.77 | 3.31 | 1 | 10
2 | 40 | CONCLUIDO | 3.1471 | 31.78 | 28.8 | 31.41 | 0.57 | 55 | 92.32 | 37.55 | 3 | 53 | 11.77 | 11620.34 | 225.13 | 829.48 | 154.96 | 70.31 | 33408.97 | 0.45 | 0.71 | 4.73 | 2.01 | 1 | 10
3 | 40 | CONCLUIDO | 3.232 | 30.94 | 28.25 | 42.37 | 0.75 | 40 | 93.55 | 37.55 | 4 | 38 | 12 | 11772.07 | 212.89 | 829.51 | 137.03 | 70.31 | 24517.51 | 0.51 | 0.73 | 4.69 | 1.46 | 1 | 10
4 | 40 | CONCLUIDO | 3.2931 | 30.37 | 27.86 | 55.72 | 0.93 | 30 | 94.79 | 37.55 | 5 | 28 | 12.23 | 11924.18 | 201.6 | 829.49 | 124.18 | 70.31 | 18142.43 | 0.57 | 0.74 | 4.68 | 1.08 | 1 | 10
5 | 40 | CONCLUIDO | 3.3228 | 30.1 | 27.68 | 66.44 | 1.1 | 25 | 96.02 | 37.55 | 6 | 18 | 12.47 | 12076.67 | 191.95 | 829.5 | 118.29 | 70.31 | 15223.17 | 0.59 | 0.74 | 4.67 | 0.9 | 1 | 10
6 | 40 | CONCLUIDO | 3.3382 | 29.96 | 27.6 | 75.28 | 1.27 | 22 | 97.26 | 37.55 | 7 | 1 | 12.71 | 12229.54 | 188.5 | 829.51 | 114.57 | 70.31 | 13380.7 | 0.61 | 0.74 | 4.69 | 0.82 | 1 | 10
7 | 40 | CONCLUIDO | 3.3388 | 29.95 | 27.59 | 75.26 | 1.43 | 22 | 98.5 | 37.55 | 8 | 0 | 12.95 | 12382.79 | 190.85 | 829.47 | 114.41 | 70.31 | 13296.3 | 0.61 | 0.74 | 4.69 | 0.81 | 1 | 10
0 | 30 | CONCLUIDO | 2.6513 | 37.72 | 33.23 | 11.73 | 0.24 | 170 | 71.52 | 32.27 | 1 | 168 | 8.25 | 9054.6 | 233.71 | 829.64 | 303.04 | 70.31 | 106874.49 | 0.23 | 0.62 | 4.92 | 6.44 | 1 | 10
1 | 30 | CONCLUIDO | 3.0861 | 32.4 | 29.44 | 24.53 | 0.48 | 72 | 72.7 | 32.27 | 2 | 70 | 8.43 | 9200.25 | 197.44 | 829.56 | 176.7 | 70.31 | 44193.57 | 0.4 | 0.7 | 4.75 | 2.65 | 1 | 10
2 | 30 | CONCLUIDO | 3.2367 | 30.9 | 28.37 | 38.68 | 0.71 | 44 | 73.88 | 32.27 | 3 | 42 | 8.61 | 9346.23 | 180 | 829.53 | 141.2 | 70.31 | 26581.06 | 0.5 | 0.72 | 4.7 | 1.58 | 1 | 10
3 | 30 | CONCLUIDO | 3.3 | 30.3 | 27.96 | 52.43 | 0.93 | 32 | 75.07 | 32.27 | 4 | 22 | 8.8 | 9492.55 | 167.11 | 829.49 | 127.21 | 70.31 | 19650.78 | 0.55 | 0.73 | 4.69 | 1.18 | 1 | 10
4 | 30 | CONCLUIDO | 3.3146 | 30.17 | 27.87 | 57.67 | 1.15 | 29 | 76.26 | 32.27 | 5 | 0 | 8.99 | 9639.2 | 165.58 | 829.54 | 123.16 | 70.31 | 17639.56 | 0.57 | 0.73 | 4.72 | 1.09 | 1 | 10
0 | 15 | CONCLUIDO | 3.0294 | 33.01 | 30.27 | 19.32 | 0.43 | 94 | 39.78 | 19.54 | 1 | 92 | 4.24 | 5140 | 129.12 | 829.56 | 204.26 | 70.31 | 57862.75 | 0.34 | 0.68 | 4.79 | 3.48 | 1 | 10
1 | 15 | CONCLUIDO | 3.1959 | 31.29 | 28.96 | 30.48 | 0.84 | 57 | 40.89 | 19.54 | 2 | 0 | 4.35 | 5277.26 | 115.39 | 829.85 | 158.02 | 70.31 | 34929.21 | 0.44 | 0.71 | 4.8 | 2.17 | 1 | 10
0 | 70 | CONCLUIDO | 1.946 | 51.39 | 39.66 | 7.23 | 0.12 | 329 | 141.81 | 47.83 | 1 | 327 | 22.98 | 17723.39 | 451.1 | 829.74 | 517.19 | 70.31 | 213153.03 | 0.14 | 0.52 | 5.21 | 12.86 | 1 | 10
1 | 70 | CONCLUIDO | 2.6615 | 37.57 | 31.62 | 14.71 | 0.25 | 129 | 143.17 | 47.83 | 2 | 127 | 23.34 | 17891.86 | 355.31 | 829.67 | 249.73 | 70.31 | 80422.81 | 0.28 | 0.65 | 4.83 | 4.83 | 1 | 10
2 | 70 | CONCLUIDO | 2.9104 | 34.36 | 29.79 | 22.07 | 0.37 | 81 | 144.54 | 47.83 | 3 | 79 | 23.71 | 18060.85 | 330.89 | 829.57 | 188.36 | 70.31 | 49976.15 | 0.37 | 0.69 | 4.77 | 3 | 1 | 10
3 | 70 | CONCLUIDO | 3.0472 | 32.82 | 28.91 | 29.91 | 0.49 | 58 | 145.92 | 47.83 | 4 | 56 | 24.09 | 18230.35 | 317.14 | 829.51 | 159.41 | 70.31 | 35618.87 | 0.44 | 0.71 | 4.72 | 2.13 | 1 | 10
4 | 70 | CONCLUIDO | 3.1223 | 32.03 | 28.47 | 37.13 | 0.6 | 46 | 147.3 | 47.83 | 5 | 44 | 24.47 | 18400.38 | 307.69 | 829.55 | 144.46 | 70.31 | 28203.9 | 0.49 | 0.72 | 4.71 | 1.68 | 1 | 10
5 | 70 | CONCLUIDO | 3.1852 | 31.4 | 28.1 | 45.56 | 0.71 | 37 | 148.68 | 47.83 | 6 | 35 | 24.85 | 18570.94 | 299.87 | 829.48 | 132.07 | 70.31 | 22052.24 | 0.53 | 0.73 | 4.69 | 1.31 | 1 | 10
6 | 70 | CONCLUIDO | 3.2232 | 31.03 | 27.9 | 54 | 0.83 | 31 | 150.07 | 47.83 | 7 | 29 | 25.24 | 18742.03 | 293.1 | 829.47 | 125.37 | 70.31 | 18731.43 | 0.56 | 0.73 | 4.68 | 1.12 | 1 | 10
7 | 70 | CONCLUIDO | 3.2521 | 30.75 | 27.74 | 61.65 | 0.94 | 27 | 151.46 | 47.83 | 8 | 25 | 25.63 | 18913.66 | 286.75 | 829.49 | 120.48 | 70.31 | 16310.77 | 0.58 | 0.74 | 4.66 | 0.96 | 1 | 10
8 | 70 | CONCLUIDO | 3.2721 | 30.56 | 27.64 | 69.1 | 1.04 | 24 | 152.85 | 47.83 | 9 | 22 | 26.03 | 19085.83 | 281.63 | 829.46 | 116.65 | 70.31 | 14408.6 | 0.6 | 0.74 | 4.67 | 0.86 | 1 | 10
9 | 70 | CONCLUIDO | 3.2948 | 30.35 | 27.52 | 78.62 | 1.15 | 21 | 154.25 | 47.83 | 10 | 19 | 26.43 | 19258.55 | 274.46 | 829.49 | 112.73 | 70.31 | 12462.69 | 0.62 | 0.74 | 4.66 | 0.73 | 1 | 10
10 | 70 | CONCLUIDO | 3.3097 | 30.21 | 27.44 | 86.64 | 1.25 | 19 | 155.66 | 47.83 | 11 | 17 | 26.83 | 19431.82 | 269.27 | 829.5 | 110.17 | 70.31 | 11191.49 | 0.64 | 0.75 | 4.66 | 0.65 | 1 | 10
11 | 70 | CONCLUIDO | 3.3209 | 30.11 | 27.39 | 96.68 | 1.35 | 17 | 157.07 | 47.83 | 12 | 15 | 27.24 | 19605.66 | 264.94 | 829.46 | 108.72 | 70.31 | 10479.32 | 0.65 | 0.75 | 4.66 | 0.61 | 1 | 10
12 | 70 | CONCLUIDO | 3.3297 | 30.03 | 27.34 | 102.53 | 1.45 | 16 | 158.48 | 47.83 | 13 | 14 | 27.65 | 19780.06 | 258.57 | 829.47 | 106.92 | 70.31 | 9585.32 | 0.66 | 0.75 | 4.65 | 0.56 | 1 | 10
13 | 70 | CONCLUIDO | 3.3466 | 29.88 | 27.25 | 116.78 | 1.55 | 14 | 159.9 | 47.83 | 14 | 12 | 28.07 | 19955.16 | 253.55 | 829.47 | 103.83 | 70.31 | 8049 | 0.68 | 0.75 | 4.65 | 0.46 | 1 | 10
14 | 70 | CONCLUIDO | 3.3446 | 29.9 | 27.27 | 116.86 | 1.65 | 14 | 161.32 | 47.83 | 15 | 6 | 28.5 | 20130.71 | 249.63 | 829.57 | 104.13 | 70.31 | 8197.95 | 0.68 | 0.75 | 4.66 | 0.48 | 1 | 10
15 | 70 | CONCLUIDO | 3.3511 | 29.84 | 27.24 | 125.71 | 1.74 | 13 | 162.75 | 47.83 | 16 | 1 | 28.92 | 20306.85 | 250.13 | 829.56 | 102.93 | 70.31 | 7603.56 | 0.68 | 0.75 | 4.66 | 0.45 | 1 | 10
16 | 70 | CONCLUIDO | 3.3508 | 29.84 | 27.24 | 125.72 | 1.83 | 13 | 164.19 | 47.83 | 17 | 0 | 29.36 | 20483.57 | 252.16 | 829.54 | 102.99 | 70.31 | 7634.02 | 0.68 | 0.75 | 4.66 | 0.45 | 1 | 10
0 | 90 | CONCLUIDO | 1.6599 | 60.25 | 43.1 | 6.25 | 0.1 | 414 | 176.73 | 52.44 | 1 | 412 | 33.29 | 22031.19 | 566.28 | 829.98 | 634.83 | 70.31 | 271547.82 | 0.11 | 0.48 | 5.29 | 16.3 | 1 | 10
1 | 90 | CONCLUIDO | 2.4646 | 40.57 | 32.64 | 12.64 | 0.2 | 155 | 178.21 | 52.44 | 2 | 153 | 33.77 | 22213.89 | 425.82 | 829.64 | 283.84 | 70.31 | 97348.61 | 0.25 | 0.63 | 4.88 | 5.85 | 1 | 10
2 | 90 | CONCLUIDO | 2.7698 | 36.1 | 30.31 | 19.14 | 0.3 | 95 | 179.7 | 52.44 | 3 | 93 | 34.26 | 22397.24 | 392.24 | 829.6 | 205.49 | 70.31 | 58472.75 | 0.34 | 0.68 | 4.79 | 3.52 | 1 | 10
3 | 90 | CONCLUIDO | 2.9227 | 34.21 | 29.34 | 25.51 | 0.39 | 69 | 181.19 | 52.44 | 4 | 67 | 34.75 | 22581.25 | 376.52 | 829.54 | 173.4 | 70.31 | 42559.53 | 0.41 | 0.7 | 4.75 | 2.55 | 1 | 10
4 | 90 | CONCLUIDO | 3.0208 | 33.1 | 28.76 | 31.96 | 0.49 | 54 | 182.69 | 52.44 | 5 | 52 | 35.25 | 22766.06 | 366.24 | 829.49 | 154.54 | 70.31 | 33204.74 | 0.45 | 0.71 | 4.71 | 1.98 | 1 | 10
5 | 90 | CONCLUIDO | 3.089 | 32.37 | 28.39 | 38.71 | 0.58 | 44 | 184.19 | 52.44 | 6 | 42 | 35.75 | 22951.43 | 358.45 | 829.48 | 141.59 | 70.31 | 26780.41 | 0.5 | 0.72 | 4.71 | 1.6 | 1 | 10
6 | 90 | CONCLUIDO | 3.1316 | 31.93 | 28.16 | 44.46 | 0.67 | 38 | 185.7 | 52.44 | 7 | 36 | 36.26 | 23137.49 | 352.64 | 829.49 | 134.13 | 70.31 | 23078.41 | 0.52 | 0.73 | 4.69 | 1.38 | 1 | 10
7 | 90 | CONCLUIDO | 3.1676 | 31.57 | 27.98 | 50.87 | 0.76 | 33 | 187.22 | 52.44 | 8 | 31 | 36.78 | 23324.24 | 347.21 | 829.5 | 127.85 | 70.31 | 19965.14 | 0.55 | 0.73 | 4.69 | 1.19 | 1 | 10
8 | 90 | CONCLUIDO | 3.195 | 31.3 | 27.85 | 57.62 | 0.85 | 29 | 188.74 | 52.44 | 9 | 27 | 37.3 | 23511.69 | 342.6 | 829.5 | 123.66 | 70.31 | 17889.8 | 0.57 | 0.74 | 4.68 | 1.06 | 1 | 10
9 | 90 | CONCLUIDO | 3.2205 | 31.05 | 27.71 | 63.94 | 0.93 | 26 | 190.26 | 52.44 | 10 | 24 | 37.82 | 23699.85 | 337.18 | 829.46 | 119.24 | 70.31 | 15692.34 | 0.59 | 0.74 | 4.67 | 0.92 | 1 | 10
10 | 90 | CONCLUIDO | 3.2414 | 30.85 | 27.61 | 72.03 | 1.02 | 23 | 191.79 | 52.44 | 11 | 21 | 38.35 | 23888.73 | 332.95 | 829.48 | 115.73 | 70.31 | 13951.56 | 0.61 | 0.74 | 4.67 | 0.83 | 1 | 10
11 | 90 | CONCLUIDO | 3.2583 | 30.69 | 27.52 | 78.64 | 1.1 | 21 | 193.33 | 52.44 | 12 | 19 | 38.89 | 24078.33 | 328.6 | 829.52 | 112.83 | 70.31 | 12514.18 | 0.62 | 0.74 | 4.67 | 0.74 | 1 | 10
12 | 90 | CONCLUIDO | 3.2759 | 30.53 | 27.43 | 86.62 | 1.18 | 19 | 194.88 | 52.44 | 13 | 17 | 39.43 | 24268.67 | 324.27 | 829.48 | 109.86 | 70.31 | 11039.36 | 0.64 | 0.75 | 4.66 | 0.65 | 1 | 10
13 | 90 | CONCLUIDO | 3.2814 | 30.47 | 27.41 | 91.38 | 1.27 | 18 | 196.42 | 52.44 | 14 | 16 | 39.98 | 24459.75 | 321.96 | 829.49 | 109.32 | 70.31 | 10773.24 | 0.64 | 0.75 | 4.66 | 0.63 | 1 | 10
14 | 90 | CONCLUIDO | 3.2884 | 30.41 | 27.39 | 96.65 | 1.35 | 17 | 197.98 | 52.44 | 15 | 15 | 40.54 | 24651.58 | 317.81 | 829.46 | 108.52 | 70.31 | 10380.98 | 0.65 | 0.75 | 4.65 | 0.6 | 1 | 10
15 | 90 | CONCLUIDO | 3.3053 | 30.25 | 27.3 | 109.2 | 1.42 | 15 | 199.54 | 52.44 | 16 | 13 | 41.1 | 24844.17 | 313.02 | 829.46 | 105.52 | 70.31 | 8888.48 | 0.67 | 0.75 | 4.65 | 0.52 | 1 | 10
16 | 90 | CONCLUIDO | 3.3052 | 30.26 | 27.3 | 109.21 | 1.5 | 15 | 201.11 | 52.44 | 17 | 13 | 41.67 | 25037.53 | 309.75 | 829.47 | 105.42 | 70.31 | 8839.59 | 0.67 | 0.75 | 4.66 | 0.52 | 1 | 10
17 | 90 | CONCLUIDO | 3.3125 | 30.19 | 27.27 | 116.87 | 1.58 | 14 | 202.68 | 52.44 | 18 | 12 | 42.24 | 25231.66 | 305.21 | 829.49 | 104.48 | 70.31 | 8373.81 | 0.67 | 0.75 | 4.65 | 0.49 | 1 | 10
18 | 90 | CONCLUIDO | 3.321 | 30.11 | 27.23 | 125.67 | 1.65 | 13 | 204.26 | 52.44 | 19 | 11 | 42.82 | 25426.72 | 300.83 | 829.48 | 103.15 | 70.31 | 7713.97 | 0.68 | 0.75 | 4.65 | 0.44 | 1 | 10
19 | 90 | CONCLUIDO | 3.3294 | 30.04 | 27.19 | 135.94 | 1.73 | 12 | 205.85 | 52.44 | 20 | 10 | 43.41 | 25622.45 | 298.93 | 829.52 | 101.88 | 70.31 | 7081.41 | 0.69 | 0.75 | 4.64 | 0.4 | 1 | 10
20 | 90 | CONCLUIDO | 3.3377 | 29.96 | 27.15 | 148.09 | 1.8 | 11 | 207.45 | 52.44 | 21 | 8 | 44 | 25818.99 | 291.04 | 829.46 | 100.56 | 70.31 | 6429.88 | 0.7 | 0.75 | 4.64 | 0.37 | 1 | 10
21 | 90 | CONCLUIDO | 3.3349 | 29.99 | 27.17 | 148.22 | 1.87 | 11 | 209.05 | 52.44 | 22 | 4 | 44.6 | 26016.35 | 292.08 | 829.46 | 101.03 | 70.31 | 6665.33 | 0.7 | 0.75 | 4.66 | 0.39 | 1 | 10
22 | 90 | CONCLUIDO | 3.3353 | 29.98 | 27.17 | 148.2 | 1.94 | 11 | 210.65 | 52.44 | 23 | 2 | 45.21 | 26214.54 | 291.34 | 829.55 | 100.94 | 70.31 | 6620.8 | 0.7 | 0.75 | 4.66 | 0.39 | 1 | 10
23 | 90 | CONCLUIDO | 3.334 | 29.99 | 27.18 | 148.27 | 2.01 | 11 | 212.27 | 52.44 | 24 | 0 | 45.82 | 26413.56 | 291.95 | 829.54 | 101.05 | 70.31 | 6674.85 | 0.7 | 0.75 | 4.66 | 0.4 | 1 | 10
0 | 10 | CONCLUIDO | 3.0712 | 32.56 | 29.98 | 21.41 | 0.64 | 84 | 26.11 | 12.1 | 1 | 0 | 3.01 | 3454.41 | 86.13 | 829.68 | 191.38 | 70.31 | 51471.38 | 0.37 | 0.68 | 4.87 | 3.19 | 1 | 10
0 | 45 | CONCLUIDO | 2.358 | 42.41 | 35.67 | 9.27 | 0.18 | 231 | 98.71 | 39.72 | 1 | 229 | 12.99 | 12407.75 | 317.11 | 829.66 | 384.61 | 70.31 | 147353.79 | 0.18 | 0.57 | 5.02 | 8.88 | 1 | 10
1 | 45 | CONCLUIDO | 2.9146 | 34.31 | 30.35 | 18.97 | 0.35 | 96 | 99.95 | 39.72 | 2 | 94 | 13.24 | 12561.45 | 263.34 | 829.47 | 207.37 | 70.31 | 59407.93 | 0.34 | 0.67 | 4.79 | 3.56 | 1 | 10
2 | 45 | CONCLUIDO | 3.1043 | 32.21 | 28.99 | 28.99 | 0.52 | 60 | 101.2 | 39.72 | 3 | 58 | 13.49 | 12715.54 | 244.81 | 829.49 | 161.73 | 70.31 | 36767.73 | 0.43 | 0.71 | 4.73 | 2.21 | 1 | 10
3 | 45 | CONCLUIDO | 3.2029 | 31.22 | 28.35 | 39.56 | 0.69 | 43 | 102.45 | 39.72 | 4 | 41 | 13.74 | 12870.03 | 232.66 | 829.5 | 140.38 | 70.31 | 26176.22 | 0.5 | 0.72 | 4.7 | 1.56 | 1 | 10
4 | 45 | CONCLUIDO | 3.2617 | 30.66 | 27.99 | 50.9 | 0.85 | 33 | 103.71 | 39.72 | 5 | 31 | 14 | 13024.91 | 222.64 | 829.52 | 128.62 | 70.31 | 20349.01 | 0.55 | 0.73 | 4.68 | 1.21 | 1 | 10
5 | 45 | CONCLUIDO | 3.3016 | 30.29 | 27.75 | 61.66 | 1.01 | 27 | 104.97 | 39.72 | 6 | 25 | 14.25 | 13180.19 | 212.43 | 829.47 | 120.51 | 70.31 | 16325.04 | 0.58 | 0.74 | 4.67 | 0.96 | 1 | 10
6 | 45 | CONCLUIDO | 3.3338 | 30 | 27.56 | 75.15 | 1.16 | 22 | 106.23 | 39.72 | 7 | 19 | 14.52 | 13335.87 | 203.25 | 829.48 | 113.91 | 70.31 | 13050.52 | 0.62 | 0.74 | 4.67 | 0.77 | 1 | 10
7 | 45 | CONCLUIDO | 3.344 | 29.9 | 27.51 | 82.52 | 1.31 | 20 | 107.5 | 39.72 | 8 | 4 | 14.78 | 13491.96 | 200.38 | 829.48 | 111.74 | 70.31 | 11974.85 | 0.63 | 0.74 | 4.68 | 0.72 | 1 | 10
8 | 45 | CONCLUIDO | 3.3414 | 29.93 | 27.53 | 82.59 | 1.46 | 20 | 108.77 | 39.72 | 9 | 0 | 15.05 | 13648.58 | 201.41 | 829.52 | 112.37 | 70.31 | 12286.75 | 0.63 | 0.74 | 4.69 | 0.74 | 1 | 10
0 | 60 | CONCLUIDO | 2.1098 | 47.4 | 37.91 | 7.9 | 0.14 | 288 | 124.63 | 45 | 1 | 286 | 18.64 | 15605.44 | 395.58 | 829.83 | 459.84 | 70.31 | 184684.15 | 0.15 | 0.54 | 5.1 | 11.11 | 1 | 10
1 | 60 | CONCLUIDO | 2.7562 | 36.28 | 31.16 | 15.98 | 0.28 | 117 | 125.95 | 45 | 2 | 115 | 18.95 | 15767.7 | 320.26 | 829.52 | 234.56 | 70.31 | 72896.44 | 0.3 | 0.66 | 4.81 | 4.37 | 1 | 10
2 | 60 | CONCLUIDO | 2.9871 | 33.48 | 29.48 | 24.23 | 0.42 | 73 | 127.27 | 45 | 3 | 71 | 19.27 | 15930.42 | 298.11 | 829.52 | 177.91 | 70.31 | 44794.95 | 0.4 | 0.69 | 4.75 | 2.69 | 1 | 10
3 | 60 | CONCLUIDO | 3.1041 | 32.22 | 28.73 | 32.52 | 0.55 | 53 | 128.59 | 45 | 4 | 51 | 19.59 | 16093.6 | 285.51 | 829.59 | 153.32 | 70.31 | 32599.52 | 0.46 | 0.71 | 4.71 | 1.94 | 1 | 10
4 | 60 | CONCLUIDO | 3.1789 | 31.46 | 28.28 | 41.38 | 0.68 | 41 | 129.92 | 45 | 5 | 39 | 19.92 | 16257.24 | 275.6 | 829.49 | 138.11 | 70.31 | 25053.6 | 0.51 | 0.72 | 4.7 | 1.49 | 1 | 10
5 | 60 | CONCLUIDO | 3.2313 | 30.95 | 27.97 | 50.86 | 0.81 | 33 | 131.25 | 45 | 6 | 31 | 20.25 | 16421.36 | 267.66 | 829.51 | 127.96 | 70.31 | 20020.62 | 0.55 | 0.73 | 4.68 | 1.19 | 1 | 10
6 | 60 | CONCLUIDO | 3.2646 | 30.63 | 27.78 | 59.54 | 0.93 | 28 | 132.58 | 45 | 7 | 26 | 20.59 | 16585.95 | 261.11 | 829.5 | 121.51 | 70.31 | 16820.39 | 0.58 | 0.74 | 4.68 | 1 | 1 | 10
7 | 60 | CONCLUIDO | 3.2927 | 30.37 | 27.62 | 69.06 | 1.06 | 24 | 133.92 | 45 | 8 | 22 | 20.93 | 16751.02 | 253.8 | 829.54 | 116.36 | 70.31 | 14261.16 | 0.6 | 0.74 | 4.67 | 0.84 | 1 | 10
8 | 60 | CONCLUIDO | 3.3125 | 30.19 | 27.52 | 78.63 | 1.18 | 21 | 135.27 | 45 | 9 | 19 | 21.27 | 16916.71 | 246.3 | 829.46 | 112.97 | 70.31 | 12584.33 | 0.62 | 0.74 | 4.66 | 0.74 | 1 | 10
9 | 60 | CONCLUIDO | 3.3243 | 30.08 | 27.46 | 86.73 | 1.29 | 19 | 136.61 | 45 | 10 | 17 | 21.61 | 17082.76 | 240.66 | 829.51 | 111 | 70.31 | 11610.67 | 0.63 | 0.75 | 4.66 | 0.68 | 1 | 10
10 | 60 | CONCLUIDO | 3.3381 | 29.96 | 27.39 | 96.67 | 1.41 | 17 | 137.96 | 45 | 11 | 14 | 21.96 | 17249.3 | 234.37 | 829.48 | 108.56 | 70.31 | 10398.61 | 0.65 | 0.75 | 4.66 | 0.61 | 1 | 10
11 | 60 | CONCLUIDO | 3.344 | 29.9 | 27.36 | 102.61 | 1.52 | 16 | 139.32 | 45 | 12 | 5 | 22.32 | 17416.34 | 230.44 | 829.47 | 107.26 | 70.31 | 9751.59 | 0.66 | 0.75 | 4.67 | 0.58 | 1 | 10
12 | 60 | CONCLUIDO | 3.3514 | 29.84 | 27.32 | 109.29 | 1.63 | 15 | 140.67 | 45 | 13 | 0 | 22.68 | 17583.88 | 231.42 | 829.5 | 105.53 | 70.31 | 8891.43 | 0.67 | 0.75 | 4.68 | 0.54 | 1 | 10
0 | 80 | CONCLUIDO | 1.8005 | 55.54 | 41.29 | 6.7 | 0.11 | 370 | 159.12 | 50.28 | 1 | 368 | 27.84 | 19859.16 | 506.72 | 829.78 | 573.59 | 70.31 | 241149.65 | 0.12 | 0.5 | 5.24 | 14.5 | 1 | 10
1 | 80 | CONCLUIDO | 2.5618 | 39.04 | 32.14 | 13.58 | 0.22 | 142 | 160.54 | 50.28 | 2 | 140 | 28.26 | 20034.4 | 390.66 | 829.6 | 266.38 | 70.31 | 88685.72 | 0.26 | 0.64 | 4.87 | 5.35 | 1 | 10
2 | 80 | CONCLUIDO | 2.8389 | 35.22 | 30.06 | 20.5 | 0.33 | 88 | 161.97 | 50.28 | 3 | 86 | 28.69 | 20210.21 | 362.01 | 829.75 | 197.25 | 70.31 | 54387.72 | 0.36 | 0.68 | 4.78 | 3.28 | 1 | 10
3 | 80 | CONCLUIDO | 2.9824 | 33.53 | 29.14 | 27.32 | 0.43 | 64 | 163.4 | 50.28 | 4 | 62 | 29.12 | 20386.62 | 347.55 | 829.55 | 167.29 | 70.31 | 39530.54 | 0.42 | 0.7 | 4.72 | 2.36 | 1 | 10
4 | 80 | CONCLUIDO | 3.0722 | 32.55 | 28.61 | 34.34 | 0.54 | 50 | 164.83 | 50.28 | 5 | 48 | 29.55 | 20563.61 | 337.5 | 829.56 | 149.32 | 70.31 | 30611.01 | 0.47 | 0.72 | 4.71 | 1.83 | 1 | 10
5 | 80 | CONCLUIDO | 3.1332 | 31.92 | 28.27 | 41.37 | 0.64 | 41 | 166.27 | 50.28 | 6 | 39 | 29.99 | 20741.2 | 329.8 | 829.46 | 137.7 | 70.31 | 24850.71 | 0.51 | 0.72 | 4.7 | 1.49 | 1 | 10
6 | 80 | CONCLUIDO | 3.1747 | 31.5 | 28.05 | 48.08 | 0.74 | 35 | 167.72 | 50.28 | 7 | 33 | 30.44 | 20919.39 | 323.74 | 829.49 | 130.24 | 70.31 | 21147.8 | 0.54 | 0.73 | 4.69 | 1.26 | 1 | 10
7 | 80 | CONCLUIDO | 3.2092 | 31.16 | 27.87 | 55.74 | 0.84 | 30 | 169.17 | 50.28 | 8 | 28 | 30.89 | 21098.19 | 317.82 | 829.49 | 124.29 | 70.31 | 18196.94 | 0.57 | 0.73 | 4.68 | 1.08 | 1 | 10
8 | 80 | CONCLUIDO | 3.2399 | 30.86 | 27.7 | 63.93 | 0.94 | 26 | 170.62 | 50.28 | 9 | 24 | 31.34 | 21277.6 | 312.15 | 829.47 | 119.08 | 70.31 | 15611.35 | 0.59 | 0.74 | 4.67 | 0.92 | 1 | 10
9 | 80 | CONCLUIDO | 3.2608 | 30.67 | 27.6 | 72 | 1.03 | 23 | 172.08 | 50.28 | 10 | 21 | 31.8 | 21457.64 | 306.78 | 829.46 | 115.54 | 70.31 | 13860.66 | 0.61 | 0.74 | 4.67 | 0.82 | 1 | 10
10 | 80 | CONCLUIDO | 3.2767 | 30.52 | 27.52 | 78.62 | 1.12 | 21 | 173.55 | 50.28 | 11 | 19 | 32.27 | 21638.31 | 301.81 | 829.53 | 112.68 | 70.31 | 12439.94 | 0.62 | 0.74 | 4.66 | 0.73 | 1 | 10
11 | 80 | CONCLUIDO | 3.2903 | 30.39 | 27.46 | 86.7 | 1.22 | 19 | 175.02 | 50.28 | 12 | 17 | 32.74 | 21819.6 | 297.45 | 829.49 | 110.69 | 70.31 | 11453.99 | 0.64 | 0.75 | 4.66 | 0.67 | 1 | 10
12 | 80 | CONCLUIDO | 3.2972 | 30.33 | 27.42 | 91.41 | 1.31 | 18 | 176.49 | 50.28 | 13 | 16 | 33.21 | 22001.54 | 294.24 | 829.47 | 109.55 | 70.31 | 10888.75 | 0.64 | 0.75 | 4.66 | 0.64 | 1 | 10
13 | 80 | CONCLUIDO | 3.314 | 30.18 | 27.34 | 102.51 | 1.4 | 16 | 177.97 | 50.28 | 14 | 14 | 33.69 | 22184.13 | 289.75 | 829.47 | 106.53 | 70.31 | 9388.93 | 0.66 | 0.75 | 4.66 | 0.55 | 1 | 10
14 | 80 | CONCLUIDO | 3.3208 | 30.11 | 27.31 | 109.22 | 1.48 | 15 | 179.46 | 50.28 | 15 | 13 | 34.18 | 22367.38 | 284.15 | 829.46 | 105.6 | 70.31 | 8930.2 | 0.67 | 0.75 | 4.66 | 0.52 | 1 | 10
15 | 80 | CONCLUIDO | 3.331 | 30.02 | 27.25 | 116.77 | 1.57 | 14 | 180.95 | 50.28 | 16 | 12 | 34.67 | 22551.28 | 279.29 | 829.48 | 103.84 | 70.31 | 8051.46 | 0.68 | 0.75 | 4.65 | 0.46 | 1 | 10
16 | 80 | CONCLUIDO | 3.3361 | 29.98 | 27.23 | 125.68 | 1.65 | 13 | 182.45 | 50.28 | 17 | 11 | 35.17 | 22735.98 | 274.65 | 829.47 | 103.32 | 70.31 | 7798.49 | 0.68 | 0.75 | 4.65 | 0.45 | 1 | 10
17 | 80 | CONCLUIDO | 3.3445 | 29.9 | 27.19 | 135.94 | 1.74 | 12 | 183.95 | 50.28 | 18 | 6 | 35.67 | 22921.24 | 271.08 | 829.49 | 101.74 | 70.31 | 7015.43 | 0.69 | 0.75 | 4.65 | 0.4 | 1 | 10
18 | 80 | CONCLUIDO | 3.3432 | 29.91 | 27.2 | 136 | 1.82 | 12 | 185.46 | 50.28 | 19 | 3 | 36.18 | 23107.19 | 271.25 | 829.47 | 101.87 | 70.31 | 7076.21 | 0.69 | 0.75 | 4.66 | 0.42 | 1 | 10
19 | 80 | CONCLUIDO | 3.3423 | 29.92 | 27.21 | 136.04 | 1.9 | 12 | 186.97 | 50.28 | 20 | 0 | 36.69 | 23293.82 | 272.77 | 829.49 | 101.97 | 70.31 | 7127.55 | 0.69 | 0.75 | 4.66 | 0.42 | 1 | 10
0 | 35 | CONCLUIDO | 2.5474 | 39.26 | 34.07 | 10.7 | 0.22 | 191 | 80.84 | 35.1 | 1 | 189 | 9.74 | 10204.21 | 262.56 | 829.65 | 331.19 | 70.31 | 120845.32 | 0.21 | 0.6 | 4.96 | 7.29 | 1 | 10
1 | 35 | CONCLUIDO | 3.022 | 33.09 | 29.8 | 22.08 | 0.43 | 81 | 82.04 | 35.1 | 2 | 79 | 9.94 | 10352.53 | 221.41 | 829.47 | 188.84 | 70.31 | 50218.08 | 0.37 | 0.69 | 4.76 | 3.02 | 1 | 10
2 | 35 | CONCLUIDO | 3.1862 | 31.39 | 28.63 | 34.36 | 0.63 | 50 | 83.25 | 35.1 | 3 | 48 | 10.15 | 10501.19 | 204.49 | 829.58 | 149.52 | 70.31 | 30713.65 | 0.47 | 0.72 | 4.72 | 1.85 | 1 | 10
3 | 35 | CONCLUIDO | 3.2698 | 30.58 | 28.07 | 46.78 | 0.83 | 36 | 84.46 | 35.1 | 4 | 34 | 10.36 | 10650.22 | 190.82 | 829.5 | 131.16 | 70.31 | 21601.62 | 0.54 | 0.73 | 4.69 | 1.29 | 1 | 10
4 | 35 | CONCLUIDO | 3.3224 | 30.1 | 27.74 | 61.65 | 1.02 | 27 | 85.67 | 35.1 | 5 | 20 | 10.57 | 10799.59 | 179.32 | 829.49 | 120.1 | 70.31 | 16120.19 | 0.59 | 0.74 | 4.68 | 0.96 | 1 | 10
5 | 35 | CONCLUIDO | 3.329 | 30.04 | 27.72 | 66.52 | 1.21 | 25 | 86.88 | 35.1 | 6 | 0 | 10.78 | 10949.33 | 176.77 | 829.58 | 118.24 | 70.31 | 15198.74 | 0.59 | 0.74 | 4.7 | 0.93 | 1 | 10
0 | 50 | CONCLUIDO | 2.2742 | 43.97 | 36.38 | 8.73 | 0.16 | 250 | 107.41 | 41.65 | 1 | 248 | 14.77 | 13481.73 | 342.98 | 829.92 | 408.95 | 70.31 | 159429.87 | 0.17 | 0.56 | 5.04 | 9.59 | 1 | 10
1 | 50 | CONCLUIDO | 2.8618 | 34.94 | 30.62 | 17.84 | 0.32 | 103 | 108.68 | 41.65 | 2 | 101 | 15.03 | 13638.32 | 282.81 | 829.6 | 215.98 | 70.31 | 63677.79 | 0.33 | 0.67 | 4.8 | 3.83 | 1 | 10
2 | 50 | CONCLUIDO | 3.0665 | 32.61 | 29.15 | 27.33 | 0.48 | 64 | 109.96 | 41.65 | 3 | 62 | 15.31 | 13795.21 | 263.08 | 829.5 | 167.12 | 70.31 | 39445.91 | 0.42 | 0.7 | 4.74 | 2.37 | 1 | 10
3 | 50 | CONCLUIDO | 3.1731 | 31.52 | 28.46 | 37.12 | 0.63 | 46 | 111.23 | 41.65 | 4 | 44 | 15.58 | 13952.52 | 250.92 | 829.5 | 144.03 | 70.31 | 27988.92 | 0.49 | 0.72 | 4.71 | 1.67 | 1 | 10
4 | 50 | CONCLUIDO | 3.2344 | 30.92 | 28.08 | 46.8 | 0.78 | 36 | 112.51 | 41.65 | 5 | 34 | 15.86 | 14110.24 | 241.67 | 829.49 | 131.28 | 70.31 | 21662.16 | 0.54 | 0.73 | 4.69 | 1.3 | 1 | 10
5 | 50 | CONCLUIDO | 3.2756 | 30.53 | 27.85 | 57.62 | 0.93 | 29 | 113.79 | 41.65 | 6 | 27 | 16.14 | 14268.39 | 233.37 | 829.48 | 123.75 | 70.31 | 17933.56 | 0.57 | 0.74 | 4.68 | 1.06 | 1 | 10
6 | 50 | CONCLUIDO | 3.3116 | 30.2 | 27.63 | 69.07 | 1.07 | 24 | 115.08 | 41.65 | 7 | 22 | 16.43 | 14426.96 | 224 | 829.48 | 116.45 | 70.31 | 14306.54 | 0.6 | 0.74 | 4.67 | 0.84 | 1 | 10
7 | 50 | CONCLUIDO | 3.3288 | 30.04 | 27.54 | 78.68 | 1.21 | 21 | 116.37 | 41.65 | 8 | 19 | 16.72 | 14585.96 | 216.21 | 829.47 | 113.29 | 70.31 | 12742.86 | 0.62 | 0.74 | 4.67 | 0.75 | 1 | 10
8 | 50 | CONCLUIDO | 3.341 | 29.93 | 27.47 | 86.76 | 1.35 | 19 | 117.66 | 41.65 | 9 | 7 | 17.01 | 14745.39 | 210.58 | 829.49 | 110.71 | 70.31 | 11463.83 | 0.64 | 0.75 | 4.68 | 0.69 | 1 | 10
9 | 50 | CONCLUIDO | 3.3488 | 29.86 | 27.43 | 91.42 | 1.48 | 18 | 118.96 | 41.65 | 10 | 1 | 17.31 | 14905.25 | 211.16 | 829.49 | 108.9 | 70.31 | 10563.93 | 0.65 | 0.75 | 4.68 | 0.64 | 1 | 10
10 | 50 | CONCLUIDO | 3.3487 | 29.86 | 27.43 | 91.42 | 1.61 | 18 | 120.26 | 41.65 | 11 | 0 | 17.61 | 15065.56 | 213.37 | 829.58 | 108.87 | 70.31 | 10549.59 | 0.65 | 0.75 | 4.68 | 0.64 | 1 | 10
0 | 25 | CONCLUIDO | 2.7609 | 36.22 | 32.37 | 13.12 | 0.28 | 148 | 61.76 | 28.92 | 1 | 146 | 6.84 | 7851.41 | 203.24 | 829.63 | 274.7 | 70.31 | 92812.59 | 0.26 | 0.63 | 4.87 | 5.58 | 1 | 10
1 | 25 | CONCLUIDO | 3.1436 | 31.81 | 29.14 | 27.75 | 0.55 | 63 | 62.92 | 28.92 | 2 | 61 | 7 | 7994.37 | 171.74 | 829.55 | 166.73 | 70.31 | 39255.38 | 0.42 | 0.7 | 4.74 | 2.35 | 1 | 10
2 | 25 | CONCLUIDO | 3.2807 | 30.48 | 28.16 | 44.46 | 0.81 | 38 | 64.08 | 28.92 | 3 | 30 | 7.16 | 8137.65 | 152.97 | 829.47 | 133.68 | 70.31 | 22853.6 | 0.53 | 0.73 | 4.7 | 1.37 | 1 | 10
3 | 25 | CONCLUIDO | 3.2902 | 30.39 | 28.11 | 48.19 | 1.07 | 35 | 65.25 | 28.92 | 4 | 0 | 7.33 | 8281.25 | 151.65 | 829.57 | 130.9 | 70.31 | 21479.26 | 0.54 | 0.73 | 4.74 | 1.33 | 1 | 10
0 | 85 | CONCLUIDO | 1.7281 | 57.87 | 42.21 | 6.46 | 0.11 | 392 | 167.88 | 51.39 | 1 | 390 | 30.49 | 20939.59 | 536.42 | 829.84 | 604.61 | 70.31 | 256550.8 | 0.12 | 0.49 | 5.27 | 15.42 | 1 | 10
1 | 85 | CONCLUIDO | 2.5166 | 39.74 | 32.35 | 13.11 | 0.21 | 148 | 169.33 | 51.39 | 2 | 146 | 30.94 | 21118.46 | 407.63 | 829.55 | 274.19 | 70.31 | 92557.89 | 0.26 | 0.63 | 4.86 | 5.56 | 1 | 10
2 | 85 | CONCLUIDO | 2.8019 | 35.69 | 30.2 | 19.7 | 0.31 | 92 | 170.79 | 51.39 | 3 | 90 | 31.4 | 21297.94 | 377.27 | 829.55 | 202.37 | 70.31 | 56930 | 0.35 | 0.68 | 4.77 | 3.41 | 1 | 10
3 | 85 | CONCLUIDO | 2.9545 | 33.85 | 29.24 | 26.58 | 0.41 | 66 | 172.25 | 51.39 | 4 | 64 | 31.86 | 21478.05 | 361.8 | 829.51 | 170.02 | 70.31 | 40884.96 | 0.41 | 0.7 | 4.74 | 2.45 | 1 | 10
4 | 85 | CONCLUIDO | 3.0467 | 32.82 | 28.69 | 33.1 | 0.51 | 52 | 173.71 | 51.39 | 5 | 50 | 32.32 | 21658.78 | 351.91 | 829.53 | 151.71 | 70.31 | 31797.78 | 0.46 | 0.71 | 4.72 | 1.9 | 1 | 10
5 | 85 | CONCLUIDO | 3.1071 | 32.18 | 28.35 | 39.56 | 0.61 | 43 | 175.18 | 51.39 | 6 | 41 | 32.79 | 21840.16 | 344.58 | 829.52 | 140.48 | 70.31 | 26230.5 | 0.5 | 0.72 | 4.7 | 1.57 | 1 | 10
6 | 85 | CONCLUIDO | 3.1579 | 31.67 | 28.07 | 46.79 | 0.7 | 36 | 176.66 | 51.39 | 7 | 34 | 33.27 | 22022.17 | 337.95 | 829.48 | 131.28 | 70.31 | 21662.07 | 0.54 | 0.73 | 4.69 | 1.29 | 1 | 10
7 | 85 | CONCLUIDO | 3.1938 | 31.31 | 27.89 | 53.98 | 0.8 | 31 | 178.14 | 51.39 | 8 | 29 | 33.75 | 22204.83 | 332.36 | 829.53 | 124.73 | 70.31 | 18414.97 | 0.56 | 0.73 | 4.69 | 1.1 | 1 | 10
8 | 85 | CONCLUIDO | 3.2147 | 31.11 | 27.79 | 59.54 | 0.89 | 28 | 179.63 | 51.39 | 9 | 26 | 34.24 | 22388.15 | 327.87 | 829.48 | 121.69 | 70.31 | 16907.67 | 0.58 | 0.74 | 4.67 | 1 | 1 | 10
9 | 85 | CONCLUIDO | 3.2358 | 30.9 | 27.68 | 66.44 | 0.98 | 25 | 181.12 | 51.39 | 10 | 23 | 34.73 | 22572.13 | 323.23 | 829.48 | 118.43 | 70.31 | 15292.19 | 0.59 | 0.74 | 4.67 | 0.9 | 1 | 10
10 | 85 | CONCLUIDO | 3.2605 | 30.67 | 27.55 | 75.14 | 1.07 | 22 | 182.62 | 51.39 | 11 | 20 | 35.22 | 22756.91 | 317.97 | 829.47 | 114 | 70.31 | 13094.8 | 0.62 | 0.74 | 4.66 | 0.77 | 1 | 10
11 | 85 | CONCLUIDO | 3.275 | 30.53 | 27.48 | 82.45 | 1.16 | 20 | 184.12 | 51.39 | 12 | 18 | 35.73 | 22942.24 | 314.37 | 829.47 | 111.5 | 70.31 | 11853.54 | 0.63 | 0.75 | 4.66 | 0.7 | 1 | 10
12 | 85 | CONCLUIDO | 3.2831 | 30.46 | 27.44 | 86.66 | 1.24 | 19 | 185.63 | 51.39 | 13 | 17 | 36.24 | 23128.27 | 309.55 | 829.6 | 110.16 | 70.31 | 11189.01 | 0.64 | 0.75 | 4.66 | 0.66 | 1 | 10
13 | 85 | CONCLUIDO | 3.2975 | 30.33 | 27.38 | 96.63 | 1.33 | 17 | 187.14 | 51.39 | 14 | 15 | 36.75 | 23314.98 | 306.29 | 829.46 | 108.06 | 70.31 | 10149.42 | 0.65 | 0.75 | 4.66 | 0.59 | 1 | 10
14 | 85 | CONCLUIDO | 3.3048 | 30.26 | 27.34 | 102.54 | 1.41 | 16 | 188.66 | 51.39 | 15 | 14 | 37.27 | 23502.4 | 300.92 | 829.46 | 106.93 | 70.31 | 9587.86 | 0.66 | 0.75 | 4.66 | 0.56 | 1 | 10
15 | 85 | CONCLUIDO | 3.3141 | 30.17 | 27.29 | 109.17 | 1.49 | 15 | 190.19 | 51.39 | 16 | 13 | 37.79 | 23690.52 | 298.32 | 829.46 | 105.26 | 70.31 | 8757.24 | 0.67 | 0.75 | 4.65 | 0.51 | 1 | 10
16 | 85 | CONCLUIDO | 3.3218 | 30.1 | 27.26 | 116.82 | 1.57 | 14 | 191.72 | 51.39 | 17 | 12 | 38.33 | 23879.37 | 292.87 | 829.47 | 104.1 | 70.31 | 8183.25 | 0.68 | 0.75 | 4.65 | 0.47 | 1 | 10
17 | 85 | CONCLUIDO | 3.3272 | 30.06 | 27.24 | 125.73 | 1.65 | 13 | 193.26 | 51.39 | 18 | 11 | 38.86 | 24068.93 | 287.81 | 829.53 | 103.58 | 70.31 | 7926.07 | 0.68 | 0.75 | 4.65 | 0.46 | 1 | 10
18 | 85 | CONCLUIDO | 3.3367 | 29.97 | 27.19 | 135.95 | 1.73 | 12 | 194.8 | 51.39 | 19 | 9 | 39.41 | 24259.23 | 284.52 | 829.49 | 101.72 | 70.31 | 7002.42 | 0.69 | 0.75 | 4.65 | 0.41 | 1 | 10
19 | 85 | CONCLUIDO | 3.3358 | 29.98 | 27.2 | 135.99 | 1.81 | 12 | 196.35 | 51.39 | 20 | 5 | 39.96 | 24450.27 | 279.41 | 829.48 | 101.96 | 70.31 | 7121.87 | 0.69 | 0.75 | 4.65 | 0.41 | 1 | 10
20 | 85 | CONCLUIDO | 3.3435 | 29.91 | 27.16 | 148.16 | 1.88 | 11 | 197.9 | 51.39 | 21 | 2 | 40.51 | 24642.07 | 279.03 | 829.46 | 100.64 | 70.31 | 6466.64 | 0.7 | 0.75 | 4.66 | 0.38 | 1 | 10
21 | 85 | CONCLUIDO | 3.3437 | 29.91 | 27.16 | 148.15 | 1.96 | 11 | 199.46 | 51.39 | 22 | 0 | 41.07 | 24834.62 | 281.01 | 829.46 | 100.57 | 70.31 | 6433.92 | 0.7 | 0.75 | 4.66 | 0.38 | 1 | 10
0 | 20 | CONCLUIDO | 2.8881 | 34.63 | 31.37 | 15.3 | 0.34 | 123 | 51.33 | 24.83 | 1 | 121 | 5.51 | 6564.78 | 169.08 | 829.58 | 241.15 | 70.31 | 76164.22 | 0.29 | 0.65 | 4.83 | 4.59 | 1 | 10
1 | 20 | CONCLUIDO | 3.2244 | 31.01 | 28.64 | 33.7 | 0.66 | 51 | 52.47 | 24.83 | 2 | 47 | 5.64 | 6705.1 | 139.34 | 829.5 | 150.31 | 70.31 | 31105.17 | 0.47 | 0.72 | 4.71 | 1.86 | 1 | 10
2 | 20 | CONCLUIDO | 3.2585 | 30.69 | 28.42 | 39.65 | 0.97 | 43 | 53.61 | 24.83 | 3 | 0 | 5.78 | 6845.59 | 135.84 | 829.65 | 140.66 | 70.31 | 26316.19 | 0.5 | 0.72 | 4.76 | 1.63 | 1 | 10
0 | 65 | CONCLUIDO | 2.0291 | 49.28 | 38.72 | 7.54 | 0.13 | 308 | 133.21 | 46.47 | 1 | 306 | 20.75 | 16663.42 | 422.45 | 829.86 | 488.02 | 70.31 | 198671.59 | 0.14 | 0.53 | 5.1 | 11.92 | 1 | 10
1 | 65 | CONCLUIDO | 2.7092 | 36.91 | 31.38 | 15.31 | 0.26 | 123 | 134.55 | 46.47 | 2 | 121 | 21.09 | 16828.84 | 337.84 | 829.68 | 241.57 | 70.31 | 76375.43 | 0.29 | 0.65 | 4.83 | 4.6 | 1 | 10
2 | 65 | CONCLUIDO | 2.9497 | 33.9 | 29.62 | 23.08 | 0.39 | 77 | 135.9 | 46.47 | 3 | 75 | 21.43 | 16994.64 | 314.42 | 829.6 | 183.06 | 70.31 | 47349.93 | 0.38 | 0.69 | 4.75 | 2.84 | 1 | 10
3 | 65 | CONCLUIDO | 3.0798 | 32.47 | 28.79 | 31.41 | 0.52 | 55 | 137.25 | 46.47 | 4 | 53 | 21.78 | 17160.92 | 300.9 | 829.51 | 155.02 | 70.31 | 33437.47 | 0.45 | 0.71 | 4.72 | 2.01 | 1 | 10
4 | 65 | CONCLUIDO | 3.1549 | 31.7 | 28.35 | 39.55 | 0.64 | 43 | 138.6 | 46.47 | 5 | 41 | 22.13 | 17327.69 | 291.9 | 829.46 | 140.22 | 70.31 | 26097.66 | 0.5 | 0.72 | 4.7 | 1.56 | 1 | 10
5 | 65 | CONCLUIDO | 3.2043 | 31.21 | 28.07 | 48.13 | 0.76 | 35 | 139.95 | 46.47 | 6 | 33 | 22.49 | 17494.97 | 284.34 | 829.58 | 131.21 | 70.31 | 21633.21 | 0.54 | 0.73 | 4.69 | 1.29 | 1 | 10
6 | 65 | CONCLUIDO | 3.2402 | 30.86 | 27.87 | 55.73 | 0.88 | 30 | 141.31 | 46.47 | 7 | 28 | 22.85 | 17662.75 | 277.59 | 829.47 | 124.31 | 70.31 | 18209.01 | 0.57 | 0.74 | 4.68 | 1.08 | 1 | 10
7 | 65 | CONCLUIDO | 3.2669 | 30.61 | 27.72 | 63.97 | 0.99 | 26 | 142.68 | 46.47 | 8 | 24 | 23.21 | 17831.04 | 271.52 | 829.48 | 119.49 | 70.31 | 15817.42 | 0.59 | 0.74 | 4.67 | 0.94 | 1 | 10
8 | 65 | CONCLUIDO | 3.2877 | 30.42 | 27.61 | 72.03 | 1.11 | 23 | 144.05 | 46.47 | 9 | 21 | 23.58 | 17999.83 | 265.72 | 829.55 | 115.95 | 70.31 | 14062.79 | 0.61 | 0.74 | 4.66 | 0.83 | 1 | 10
9 | 65 | CONCLUIDO | 3.3088 | 30.22 | 27.5 | 82.49 | 1.22 | 20 | 145.42 | 46.47 | 10 | 18 | 23.95 | 18169.15 | 258.71 | 829.46 | 112.05 | 70.31 | 12127.69 | 0.63 | 0.74 | 4.66 | 0.71 | 1 | 10
10 | 65 | CONCLUIDO | 3.3251 | 30.07 | 27.4 | 91.35 | 1.33 | 18 | 146.8 | 46.47 | 11 | 16 | 24.33 | 18338.99 | 252.96 | 829.47 | 108.98 | 70.31 | 10601.24 | 0.65 | 0.75 | 4.66 | 0.62 | 1 | 10
11 | 65 | CONCLUIDO | 3.3391 | 29.95 | 27.33 | 102.5 | 1.43 | 16 | 148.18 | 46.47 | 12 | 14 | 24.71 | 18509.36 | 246.43 | 829.49 | 106.49 | 70.31 | 9366.25 | 0.66 | 0.75 | 4.66 | 0.55 | 1 | 10
12 | 65 | CONCLUIDO | 3.3445 | 29.9 | 27.31 | 109.25 | 1.54 | 15 | 149.56 | 46.47 | 13 | 8 | 25.1 | 18680.25 | 241.86 | 829.48 | 105.78 | 70.31 | 9018.77 | 0.66 | 0.75 | 4.66 | 0.53 | 1 | 10
13 | 65 | CONCLUIDO | 3.3506 | 29.84 | 27.28 | 116.93 | 1.64 | 14 | 150.95 | 46.47 | 14 | 2 | 25.49 | 18851.69 | 239.66 | 829.55 | 104.48 | 70.31 | 8375.18 | 0.67 | 0.75 | 4.67 | 0.5 | 1 | 10
14 | 65 | CONCLUIDO | 3.3491 | 29.86 | 27.3 | 116.99 | 1.74 | 14 | 152.35 | 46.47 | 15 | 0 | 25.88 | 19023.66 | 242.11 | 829.49 | 104.85 | 70.31 | 8560.95 | 0.67 | 0.75 | 4.67 | 0.51 | 1 | 10
0 | 75 | CONCLUIDO | 1.8773 | 53.27 | 40.36 | 6.96 | 0.12 | 348 | 150.44 | 49.1 | 1 | 346 | 25.34 | 18787.76 | 477.33 | 829.84 | 542.54 | 70.31 | 225733.59 | 0.13 | 0.51 | 5.19 | 13.56 | 1 | 10
1 | 75 | CONCLUIDO | 2.6115 | 38.29 | 31.86 | 14.06 | 0.23 | 136 | 151.83 | 49.1 | 2 | 134 | 25.73 | 18959.54 | 372.89 | 829.53 | 258.18 | 70.31 | 84611.23 | 0.27 | 0.64 | 4.83 | 5.07 | 1 | 10
2 | 75 | CONCLUIDO | 2.8799 | 34.72 | 29.88 | 21.34 | 0.35 | 84 | 153.23 | 49.1 | 3 | 82 | 26.13 | 19131.85 | 345.88 | 829.55 | 191.43 | 70.31 | 51497.69 | 0.37 | 0.69 | 4.76 | 3.09 | 1 | 10
3 | 75 | CONCLUIDO | 3.0146 | 33.17 | 29.03 | 28.56 | 0.46 | 61 | 154.63 | 49.1 | 4 | 59 | 26.53 | 19304.72 | 332.15 | 829.53 | 162.87 | 70.31 | 37335.57 | 0.43 | 0.71 | 4.74 | 2.25 | 1 | 10
4 | 75 | CONCLUIDO | 3.0955 | 32.31 | 28.56 | 35.7 | 0.57 | 48 | 156.03 | 49.1 | 5 | 46 | 26.94 | 19478.15 | 323.17 | 829.53 | 147.63 | 70.31 | 29780.57 | 0.48 | 0.72 | 4.71 | 1.78 | 1 | 10
5 | 75 | CONCLUIDO | 3.1584 | 31.66 | 28.19 | 43.38 | 0.67 | 39 | 157.44 | 49.1 | 6 | 37 | 27.35 | 19652.13 | 315.25 | 829.6 | 135.19 | 70.31 | 23603.39 | 0.52 | 0.73 | 4.7 | 1.41 | 1 | 10
6 | 75 | CONCLUIDO | 3.1995 | 31.26 | 27.97 | 50.86 | 0.78 | 33 | 158.86 | 49.1 | 7 | 31 | 27.77 | 19826.68 | 308.68 | 829.49 | 127.9 | 70.31 | 19987.02 | 0.55 | 0.73 | 4.68 | 1.19 | 1 | 10
7 | 75 | CONCLUIDO | 3.2247 | 31.01 | 27.85 | 57.62 | 0.88 | 29 | 160.28 | 49.1 | 8 | 27 | 28.19 | 20001.93 | 303.16 | 829.46 | 123.77 | 70.31 | 17942.79 | 0.57 | 0.74 | 4.68 | 1.06 | 1 | 10
8 | 75 | CONCLUIDO | 3.2558 | 30.71 | 27.67 | 66.42 | 0.99 | 25 | 161.71 | 49.1 | 9 | 23 | 28.61 | 20177.64 | 297.48 | 829.46 | 118.06 | 70.31 | 15108.42 | 0.6 | 0.74 | 4.67 | 0.89 | 1 | 10
9 | 75 | CONCLUIDO | 3.277 | 30.52 | 27.57 | 75.18 | 1.09 | 22 | 163.13 | 49.1 | 10 | 20 | 29.04 | 20353.94 | 292.05 | 829.51 | 114.37 | 70.31 | 13280.66 | 0.61 | 0.74 | 4.66 | 0.78 | 1 | 10
10 | 75 | CONCLUIDO | 3.2928 | 30.37 | 27.48 | 82.44 | 1.18 | 20 | 164.57 | 49.1 | 11 | 18 | 29.47 | 20530.82 | 287.37 | 829.59 | 111.53 | 70.31 | 11866.86 | 0.63 | 0.75 | 4.66 | 0.7 | 1 | 10
11 | 75 | CONCLUIDO | 3.3062 | 30.25 | 27.42 | 91.4 | 1.28 | 18 | 166.01 | 49.1 | 12 | 16 | 29.91 | 20708.3 | 282.19 | 829.46 | 109.49 | 70.31 | 10860.49 | 0.64 | 0.75 | 4.66 | 0.64 | 1 | 10
12 | 75 | CONCLUIDO | 3.3129 | 30.19 | 27.39 | 96.67 | 1.38 | 17 | 167.45 | 49.1 | 13 | 15 | 30.36 | 20886.38 | 276.87 | 829.46 | 108.49 | 70.31 | 10363.09 | 0.65 | 0.75 | 4.66 | 0.61 | 1 | 10
13 | 75 | CONCLUIDO | 3.33 | 30.03 | 27.3 | 109.18 | 1.47 | 15 | 168.9 | 49.1 | 14 | 13 | 30.81 | 21065.06 | 271.56 | 829.5 | 105.34 | 70.31 | 8799.91 | 0.67 | 0.75 | 4.65 | 0.51 | 1 | 10
14 | 75 | CONCLUIDO | 3.3371 | 29.97 | 27.26 | 116.84 | 1.56 | 14 | 170.35 | 49.1 | 15 | 12 | 31.26 | 21244.37 | 265.76 | 829.54 | 104.28 | 70.31 | 8273.7 | 0.67 | 0.75 | 4.65 | 0.48 | 1 | 10
15 | 75 | CONCLUIDO | 3.3441 | 29.9 | 27.23 | 125.68 | 1.65 | 13 | 171.81 | 49.1 | 16 | 7 | 31.72 | 21424.29 | 261.28 | 829.46 | 103.02 | 70.31 | 7648.74 | 0.68 | 0.75 | 4.65 | 0.45 | 1 | 10
16 | 75 | CONCLUIDO | 3.3416 | 29.93 | 27.25 | 125.78 | 1.74 | 13 | 173.28 | 49.1 | 17 | 4 | 32.18 | 21604.83 | 258.8 | 829.55 | 103.64 | 70.31 | 7960.53 | 0.68 | 0.75 | 4.66 | 0.47 | 1 | 10
17 | 75 | CONCLUIDO | 3.3418 | 29.92 | 27.25 | 125.77 | 1.83 | 13 | 174.75 | 49.1 | 18 | 0 | 32.65 | 21786.02 | 259.7 | 829.5 | 103.26 | 70.31 | 7768.18 | 0.68 | 0.75 | 4.67 | 0.47 | 1 | 10
0 | 95 | CONCLUIDO | 1.5888 | 62.94 | 44.17 | 6.05 | 0.1 | 438 | 185.69 | 53.44 | 1 | 436 | 36.26 | 23136.14 | 599.14 | 829.98 | 669.25 | 70.31 | 288640.88 | 0.11 | 0.46 | 5.37 | 17.37 | 1 | 10
1 | 95 | CONCLUIDO | 2.4191 | 41.34 | 32.88 | 12.25 | 0.19 | 161 | 187.21 | 53.44 | 2 | 159 | 36.77 | 23322.88 | 443.02 | 829.67 | 291.42 | 70.31 | 101110.81 | 0.24 | 0.62 | 4.9 | 6.09 | 1 | 10
2 | 95 | CONCLUIDO | 2.7294 | 36.64 | 30.48 | 18.48 | 0.28 | 99 | 188.73 | 53.44 | 3 | 97 | 37.29 | 23510.33 | 407.91 | 829.58 | 211.4 | 70.31 | 61409.68 | 0.33 | 0.67 | 4.8 | 3.7 | 1 | 10
3 | 95 | CONCLUIDO | 2.8905 | 34.6 | 29.45 | 24.54 | 0.37 | 72 | 190.25 | 53.44 | 4 | 70 | 37.82 | 23698.48 | 391.16 | 829.5 | 176.97 | 70.31 | 44326.49 | 0.4 | 0.7 | 4.75 | 2.66 | 1 | 10
4 | 95 | CONCLUIDO | 2.9913 | 33.43 | 28.88 | 30.94 | 0.46 | 56 | 191.78 | 53.44 | 5 | 54 | 38.35 | 23887.36 | 381.03 | 829.5 | 157.77 | 70.31 | 34807.74 | 0.45 | 0.71 | 4.73 | 2.09 | 1 | 10
5 | 95 | CONCLUIDO | 3.0613 | 32.67 | 28.49 | 37.15 | 0.55 | 46 | 193.32 | 53.44 | 6 | 44 | 38.89 | 24076.95 | 372.75 | 829.5 | 144.79 | 70.31 | 28366.05 | 0.49 | 0.72 | 4.71 | 1.7 | 1 | 10
6 | 95 | CONCLUIDO | 3.1146 | 32.11 | 28.19 | 43.36 | 0.64 | 39 | 194.86 | 53.44 | 7 | 37 | 39.43 | 24267.28 | 366.22 | 829.49 | 134.98 | 70.31 | 23496.93 | 0.52 | 0.73 | 4.69 | 1.4 | 1 | 10
7 | 95 | CONCLUIDO | 3.1498 | 31.75 | 28.01 | 49.44 | 0.72 | 34 | 196.41 | 53.44 | 8 | 32 | 39.98 | 24458.36 | 361.53 | 829.48 | 129.76 | 70.31 | 20914.65 | 0.54 | 0.73 | 4.67 | 1.23 | 1 | 10
8 | 95 | CONCLUIDO | 3.1789 | 31.46 | 27.87 | 55.74 | 0.81 | 30 | 197.97 | 53.44 | 9 | 28 | 40.53 | 24650.18 | 356.59 | 829.58 | 124.51 | 70.31 | 18309.39 | 0.56 | 0.73 | 4.68 | 1.09 | 1 | 10
9 | 95 | CONCLUIDO | 3.2028 | 31.22 | 27.75 | 61.66 | 0.89 | 27 | 199.53 | 53.44 | 10 | 25 | 41.1 | 24842.77 | 351.81 | 829.47 | 120.49 | 70.31 | 16312.26 | 0.58 | 0.74 | 4.67 | 0.96 | 1 | 10
10 | 95 | CONCLUIDO | 3.2264 | 30.99 | 27.63 | 69.08 | 0.97 | 24 | 201.1 | 53.44 | 11 | 22 | 41.66 | 25036.12 | 348.17 | 829.55 | 116.51 | 70.31 | 14338.01 | 0.6 | 0.74 | 4.67 | 0.85 | 1 | 10
11 | 95 | CONCLUIDO | 3.2405 | 30.86 | 27.57 | 75.2 | 1.05 | 22 | 202.67 | 53.44 | 12 | 20 | 42.24 | 25230.25 | 344.05 | 829.52 | 114.64 | 70.31 | 13415.76 | 0.61 | 0.74 | 4.66 | 0.79 | 1 | 10
12 | 95 | CONCLUIDO | 3.2587 | 30.69 | 27.47 | 82.42 | 1.13 | 20 | 204.25 | 53.44 | 13 | 18 | 42.82 | 25425.3 | 340.58 | 829.47 | 111.37 | 70.31 | 11790.78 | 0.63 | 0.75 | 4.66 | 0.69 | 1 | 10
13 | 95 | CONCLUIDO | 3.2647 | 30.63 | 27.45 | 86.7 | 1.21 | 19 | 205.84 | 53.44 | 14 | 17 | 43.4 | 25621.03 | 336.84 | 829.46 | 110.74 | 70.31 | 11477.47 | 0.63 | 0.75 | 4.66 | 0.67 | 1 | 10
14 | 95 | CONCLUIDO | 3.2789 | 30.5 | 27.4 | 96.7 | 1.28 | 17 | 207.43 | 53.44 | 15 | 15 | 44 | 25817.56 | 333.19 | 829.47 | 108.71 | 70.31 | 10472.69 | 0.65 | 0.75 | 4.66 | 0.61 | 1 | 10
15 | 95 | CONCLUIDO | 3.2899 | 30.4 | 27.33 | 102.5 | 1.36 | 16 | 209.03 | 53.44 | 16 | 14 | 44.6 | 26014.91 | 329.61 | 829.46 | 106.57 | 70.31 | 9408.49 | 0.66 | 0.75 | 4.65 | 0.55 | 1 | 10
16 | 95 | CONCLUIDO | 3.2974 | 30.33 | 27.3 | 109.2 | 1.43 | 15 | 210.64 | 53.44 | 17 | 13 | 45.21 | 26213.09 | 326.34 | 829.5 | 105.52 | 70.31 | 8886.21 | 0.67 | 0.75 | 4.65 | 0.51 | 1 | 10
17 | 95 | CONCLUIDO | 3.3053 | 30.25 | 27.26 | 116.85 | 1.51 | 14 | 212.25 | 53.44 | 18 | 12 | 45.82 | 26412.11 | 322.3 | 829.47 | 104.42 | 70.31 | 8344 | 0.67 | 0.75 | 4.65 | 0.48 | 1 | 10
18 | 95 | CONCLUIDO | 3.3151 | 30.16 | 27.21 | 125.59 | 1.58 | 13 | 213.87 | 53.44 | 19 | 11 | 46.44 | 26611.98 | 317.89 | 829.47 | 102.61 | 70.31 | 7443.05 | 0.69 | 0.75 | 4.65 | 0.43 | 1 | 10
19 | 95 | CONCLUIDO | 3.3116 | 30.2 | 27.24 | 125.74 | 1.65 | 13 | 215.5 | 53.44 | 20 | 11 | 47.07 | 26812.71 | 314.62 | 829.46 | 103.57 | 70.31 | 7923.17 | 0.68 | 0.75 | 4.65 | 0.46 | 1 | 10
20 | 95 | CONCLUIDO | 3.321 | 30.11 | 27.2 | 135.98 | 1.72 | 12 | 217.14 | 53.44 | 21 | 10 | 47.7 | 27014.3 | 313.07 | 829.48 | 102.1 | 70.31 | 7193.96 | 0.69 | 0.75 | 4.65 | 0.41 | 1 | 10
21 | 95 | CONCLUIDO | 3.3298 | 30.03 | 27.15 | 148.11 | 1.79 | 11 | 218.78 | 53.44 | 22 | 9 | 48.34 | 27216.79 | 305.46 | 829.46 | 100.56 | 70.31 | 6430.34 | 0.7 | 0.75 | 4.65 | 0.37 | 1 | 10
22 | 95 | CONCLUIDO | 3.3302 | 30.03 | 27.15 | 148.09 | 1.85 | 11 | 220.43 | 53.44 | 23 | 7 | 48.99 | 27420.16 | 304.44 | 829.46 | 100.51 | 70.31 | 6403.66 | 0.7 | 0.75 | 4.65 | 0.37 | 1 | 10
23 | 95 | CONCLUIDO | 3.3388 | 29.95 | 27.11 | 162.66 | 1.92 | 10 | 222.08 | 53.44 | 24 | 5 | 49.65 | 27624.44 | 299.01 | 829.46 | 99 | 70.31 | 5653.56 | 0.71 | 0.76 | 4.65 | 0.33 | 1 | 10
24 | 95 | CONCLUIDO | 3.3394 | 29.95 | 27.11 | 162.63 | 1.99 | 10 | 223.75 | 53.44 | 25 | 2 | 50.31 | 27829.77 | 300.57 | 829.54 | 98.75 | 70.31 | 5530.23 | 0.71 | 0.76 | 4.65 | 0.32 | 1 | 10
25 | 95 | CONCLUIDO | 3.338 | 29.96 | 27.12 | 162.7 | 2.05 | 10 | 225.42 | 53.44 | 26 | 0 | 50.98 | 28035.92 | 303.16 | 829.62 | 99.15 | 70.31 | 5726.15 | 0.71 | 0.76 | 4.65 | 0.33 | 1 | 10
0 | 55 | CONCLUIDO | 2.1893 | 45.68 | 37.17 | 8.29 | 0.15 | 269 | 116.05 | 43.4 | 1 | 267 | 16.65 | 14546.17 | 369.49 | 829.92 | 434.77 | 70.31 | 172242.93 | 0.16 | 0.55 | 5.08 | 10.37 | 1 | 10
1 | 55 | CONCLUIDO | 2.8071 | 35.62 | 30.91 | 16.86 | 0.3 | 110 | 117.34 | 43.4 | 2 | 108 | 16.94 | 14705.49 | 302.1 | 829.55 | 225.96 | 70.31 | 68634.79 | 0.31 | 0.66 | 4.81 | 4.12 | 1 | 10
2 | 55 | CONCLUIDO | 3.0266 | 33.04 | 29.31 | 25.48 | 0.45 | 69 | 118.63 | 43.4 | 3 | 67 | 17.23 | 14865.24 | 280.83 | 829.51 | 172.69 | 70.31 | 42201.53 | 0.41 | 0.7 | 4.73 | 2.52 | 1 | 10
3 | 55 | CONCLUIDO | 3.1329 | 31.92 | 28.64 | 34.37 | 0.59 | 50 | 119.93 | 43.4 | 4 | 48 | 17.53 | 15025.44 | 269.15 | 829.49 | 150.13 | 70.31 | 31019.23 | 0.47 | 0.72 | 4.71 | 1.86 | 1 | 10
4 | 55 | CONCLUIDO | 3.2035 | 31.22 | 28.2 | 43.38 | 0.73 | 39 | 121.23 | 43.4 | 5 | 37 | 17.83 | 15186.08 | 259.2 | 829.5 | 135.51 | 70.31 | 23765.38 | 0.52 | 0.73 | 4.69 | 1.41 | 1 | 10
5 | 55 | CONCLUIDO | 3.2563 | 30.71 | 27.89 | 53.97 | 0.86 | 31 | 122.54 | 43.4 | 6 | 29 | 18.14 | 15347.16 | 250.57 | 829.54 | 125 | 70.31 | 18549.04 | 0.56 | 0.73 | 4.68 | 1.1 | 1 | 10
6 | 55 | CONCLUIDO | 3.2891 | 30.4 | 27.7 | 63.92 | 1 | 26 | 123.85 | 43.4 | 7 | 24 | 18.45 | 15508.69 | 242.71 | 829.5 | 118.77 | 70.31 | 15459.47 | 0.59 | 0.74 | 4.67 | 0.91 | 1 | 10
7 | 55 | CONCLUIDO | 3.307 | 30.24 | 27.61 | 72.01 | 1.13 | 23 | 125.16 | 43.4 | 8 | 21 | 18.76 | 15670.68 | 236.91 | 829.48 | 115.79 | 70.31 | 13984.9 | 0.61 | 0.74 | 4.66 | 0.82 | 1 | 10
8 | 55 | CONCLUIDO | 3.3279 | 30.05 | 27.49 | 82.46 | 1.26 | 20 | 126.48 | 43.4 | 9 | 18 | 19.08 | 15833.12 | 227.61 | 829.51 | 111.83 | 70.31 | 12018.37 | 0.63 | 0.75 | 4.66 | 0.7 | 1 | 10
9 | 55 | CONCLUIDO | 3.3461 | 29.89 | 27.4 | 96.69 | 1.38 | 17 | 127.8 | 43.4 | 10 | 9 | 19.4 | 15996.02 | 221.07 | 829.47 | 108.49 | 70.31 | 10363 | 0.65 | 0.75 | 4.66 | 0.61 | 1 | 10
10 | 55 | CONCLUIDO | 3.3441 | 29.9 | 27.41 | 96.75 | 1.5 | 17 | 129.13 | 43.4 | 11 | 2 | 19.73 | 16159.39 | 219.44 | 829.6 | 108.64 | 70.31 | 10438.19 | 0.65 | 0.75 | 4.68 | 0.63 | 1 | 10
11 | 55 | CONCLUIDO | 3.3437 | 29.91 | 27.42 | 96.76 | 1.63 | 17 | 130.45 | 43.4 | 12 | 0 | 20.05 | 16323.22 | 221.6 | 829.51 | 108.56 | 70.31 | 10400.05 | 0.65 | 0.75 | 4.68 | 0.63 | 1 | 10

## gráficos
Selecione o eixo X:
Selecione o eixo Y:
Selecione o eixo Z:
Eixo X | Eixo Y | Eixo Z
0 | 0 | 0
0 | 0 | 0
0 | 0 | 0
0 | 0 | 0
0 | 0 | 0
0 | 0 | 0
0 | 0 | 0
0 | 0 | 0
0 | 0 | 0
0 | 0 | 0
0 | 0 | 0
0 | 0 | 0
0 | 0 | 0
0 | 0 | 0
0 | 0 | 0
0 | 0 | 0
0 | 0 | 0
0 | 0 | 0
0 | 0 | 0
0 | 0 | 0
0 | 0 | 0
0 | 0 | 0
0 | 0 | 0
0 | 0 | 0
0 | 0 | 0
0 | 0 | 0
0 | 0 | 0
0 | 0 | 0
0 | 0 | 0
0 | 0 | 0
0 | 0 | 0
0 | 0 | 0
0 | 0 | 0
0 | 0 | 0
0 | 0 | 0
0 | 0 | 0
0 | 0 | 0
0 | 0 | 0
0 | 0 | 0
0 | 0 | 0
0 | 0 | 0
0 | 0 | 0
0 | 0 | 0
0 | 0 | 0
0 | 0 | 0
0 | 0 | 0
0 | 0 | 0
0 | 0 | 0
0 | 0 | 0
0 | 0 | 0
0 | 0 | 0
0 | 0 | 0
0 | 0 | 0
0 | 0 | 0
0 | 0 | 0
0 | 0 | 0
0 | 0 | 0
0 | 0 | 0
0 | 0 | 0
0 | 0 | 0
0 | 0 | 0
0 | 0 | 0
0 | 0 | 0
0 | 0 | 0
0 | 0 | 0
0 | 0 | 0
0 | 0 | 0
0 | 0 | 0
0 | 0 | 0
0 | 0 | 0
0 | 0 | 0
0 | 0 | 0
0 | 0 | 0
0 | 0 | 0
0 | 0 | 0
0 | 0 | 0
0 | 0 | 0
0 | 0 | 0
0 | 0 | 0
0 | 0 | 0
0 | 0 | 0
0 | 0 | 0
0 | 0 | 0
0 | 0 | 0
0 | 0 | 0
0 | 0 | 0
0 | 0 | 0
0 | 0 | 0
0 | 0 | 0
0 | 0 | 0
0 | 0 | 0
0 | 0 | 0
0 | 0 | 0
0 | 0 | 0
0 | 0 | 0
0 | 0 | 0
0 | 0 | 0
0 | 0 | 0
0 | 0 | 0
0 | 0 | 0
0 | 0 | 0
0 | 0 | 0
0 | 0 | 0
0 | 0 | 0
0 | 0 | 0
0 | 0 | 0
0 | 0 | 0
0 | 0 | 0
0 | 0 | 0
0 | 0 | 0
0 | 0 | 0
0 | 0 | 0
0 | 0 | 0
0 | 0 | 0
0 | 0 | 0
0 | 0 | 0
0 | 0 | 0
0 | 0 | 0
0 | 0 | 0
0 | 0 | 0
0 | 0 | 0
0 | 0 | 0
0 | 0 | 0
0 | 0 | 0
0 | 0 | 0
0 | 0 | 0
0 | 0 | 0
0 | 0 | 0
0 | 0 | 0
0 | 0 | 0
0 | 0 | 0
0 | 0 | 0
0 | 0 | 0
0 | 0 | 0
0 | 0 | 0
0 | 0 | 0
0 | 0 | 0
0 | 0 | 0
0 | 0 | 0
0 | 0 | 0
0 | 0 | 0
0 | 0 | 0
0 | 0 | 0
0 | 0 | 0
0 | 0 | 0
0 | 0 | 0
0 | 0 | 0
0 | 0 | 0
0 | 0 | 0
0 | 0 | 0
0 | 0 | 0
0 | 0 | 0
0 | 0 | 0
0 | 0 | 0
0 | 0 | 0
0 | 0 | 0
0 | 0 | 0
0 | 0 | 0
0 | 0 | 0
0 | 0 | 0
0 | 0 | 0
0 | 0 | 0
0 | 0 | 0
0 | 0 | 0
0 | 0 | 0
0 | 0 | 0
0 | 0 | 0
0 | 0 | 0
0 | 0 | 0
0 | 0 | 0
0 | 0 | 0
0 | 0 | 0
0 | 0 | 0
0 | 0 | 0
0 | 0 | 0
0 | 0 | 0
0 | 0 | 0
0 | 0 | 0
0 | 0 | 0
0 | 0 | 0
0 | 0 | 0
0 | 0 | 0
0 | 0 | 0
0 | 0 | 0
0 | 0 | 0
0 | 0 | 0
0 | 0 | 0
0 | 0 | 0
0 | 0 | 0
0 | 0 | 0
0 | 0 | 0
0 | 0 | 0
0 | 0 | 0
0 | 0 | 0
0 | 0 | 0
0 | 0 | 0
0 | 0 | 0
0 | 0 | 0
0 | 0 | 0
0 | 0 | 0
0 | 0 | 0
0 | 0 | 0
0 | 0 | 0
0 | 0 | 0
0 | 0 | 0
0 | 0 | 0
0 | 0 | 0
0 | 0 | 0
0 | 0 | 0
0 | 0 | 0
0 | 0 | 0
0 | 0 | 0
0 | 0 | 0
0 | 0 | 0
0 | 0 | 0
0 | 0 | 0
0 | 0 | 0
0 | 0 | 0
0 | 0 | 0
0 | 0 | 0
0 | 0 | 0
0 | 0 | 0
0 | 0 | 0
0 | 0 | 0
0 | 0 | 0
0 | 0 | 0
0 | 0 | 0
0 | 0 | 0
0 | 0 | 0
0 | 0 | 0
0 | 0 | 0
0 | 0 | 0
0 | 0 | 0
0 | 0 | 0
0 | 0 | 0
0 | 0 | 0
0 | 0 | 0
0 | 0 | 0
0 | 0 | 0
0 | 0 | 0
0 | 0 | 0
0 | 0 | 0
0 | 0 | 0
0 | 0 | 0
0 | 0 | 0

## hidden (hidden)
Unnamed: 0
Volume de calda [L]
STATUS
Capacidade operacional [ha/h]
Tempo de missao [h]
Tempo util [h]
Tempo por voo [min]
Autonomia Projetada [h]
N° Voos
MTOW [kg]
Massa Estrutura [kg]
Combustível [kg]
Abastecimentos
Massa gerador
Potência gerador [W]
Combustível consumido [L]
Calda cons [L]
Distância percorrida [km]
Distância Pulverizando [km]
RTL ACUMULADO[m]
EOC [km/km]
EOC [h/h]
Tempo de manobra [h]
Tempo rtl_rtw [h]
V pulv [m/s]
V desloc [m/s]