## RESULTADOS_18
Unnamed: 0 | Volume de calda [L] | STATUS | Capacidade operacional [ha/h] | Tempo de missao [h] | Tempo util [h] | Tempo por voo [min] | Autonomia Projetada [h] | N° Voos | MTOW [kg] | Massa Estrutura [kg] | Combustível [kg] | Abastecimentos | Massa gerador | Potência gerador [W] | Combustível consumido [L] | Calda cons [L] | Distância percorrida [km] | Distância Pulverizando [km] | RTL ACUMULADO[m] | EOC [km/km] | EOC [h/h] | Tempo de manobra [h] | Tempo rtl_rtw [h] | V pulv [m/s] | V desloc [m/s]
0 | 100 | CONCLUIDO | 0.4486 | 222.94 | 157.38 | 5.83 | 0.09 | 1621 | 194.77 | 54.38 | 1 | 1619 | 39.4 | 24256.19 | 2222.14 | 2371.6 | 2354.96 | 184.9 | 1075164.69 | 0.08 | 0.54 | 39.36 | 64.66 | 1 | 10
1 | 100 | CONCLUIDO | 0.7139 | 140.08 | 114.81 | 11.78 | 0.18 | 585 | 196.32 | 54.38 | 2 | 583 | 39.95 | 24447.22 | 1619.55 | 2366.69 | 931.27 | 184.9 | 368500.58 | 0.2 | 0.73 | 37.6 | 22.21 | 1 | 10
2 | 100 | CONCLUIDO | 0.816 | 122.56 | 106.08 | 17.73 | 0.27 | 359 | 197.88 | 54.38 | 3 | 357 | 40.5 | 24639 | 1491.31 | 2365.39 | 638.76 | 184.9 | 223375.95 | 0.29 | 0.79 | 37.27 | 13.49 | 1 | 10
3 | 100 | CONCLUIDO | 0.8714 | 114.76 | 102.21 | 23.77 | 0.36 | 258 | 199.44 | 54.38 | 4 | 256 | 41.06 | 24831.54 | 1431.24 | 2365.11 | 511.15 | 184.9 | 160077.77 | 0.36 | 0.82 | 37.07 | 9.63 | 1 | 10
4 | 100 | CONCLUIDO | 0.9056 | 110.43 | 100.06 | 29.72 | 0.44 | 202 | 201.01 | 54.38 | 5 | 200 | 41.63 | 25024.84 | 1395.06 | 2364.7 | 439.24 | 184.9 | 124399.54 | 0.42 | 0.84 | 36.98 | 7.49 | 1 | 10
5 | 100 | CONCLUIDO | 0.9292 | 107.62 | 98.69 | 35.89 | 0.53 | 165 | 202.58 | 54.38 | 6 | 163 | 42.2 | 25218.93 | 1370.19 | 2364.77 | 393.39 | 184.9 | 101662.12 | 0.47 | 0.85 | 36.94 | 6.12 | 1 | 10
6 | 100 | CONCLUIDO | 0.9458 | 105.74 | 97.77 | 41.9 | 0.61 | 140 | 204.16 | 54.38 | 7 | 138 | 42.78 | 25413.94 | 1351.57 | 2364.51 | 362.4 | 184.9 | 86290.38 | 0.51 | 0.86 | 36.91 | 5.21 | 1 | 10
7 | 100 | CONCLUIDO | 0.9592 | 104.25 | 97.03 | 48.11 | 0.69 | 121 | 205.75 | 54.38 | 8 | 119 | 43.37 | 25609.61 | 1334.78 | 2364.44 | 338.08 | 184.9 | 74225.75 | 0.55 | 0.87 | 36.86 | 4.47 | 1 | 10
8 | 100 | CONCLUIDO | 0.9695 | 103.15 | 96.47 | 54.09 | 0.77 | 107 | 207.34 | 54.38 | 9 | 105 | 43.96 | 25806.1 | 1320.87 | 2364.29 | 319.53 | 184.9 | 65023.27 | 0.58 | 0.87 | 36.84 | 3.91 | 1 | 10
9 | 100 | CONCLUIDO | 0.9779 | 102.26 | 96.05 | 60.66 | 0.85 | 95 | 208.94 | 54.38 | 10 | 93 | 44.56 | 26003.41 | 1309.32 | 2364.52 | 305.97 | 184.9 | 58300.28 | 0.6 | 0.88 | 36.81 | 3.49 | 1 | 10
10 | 100 | CONCLUIDO | 0.9843 | 101.6 | 95.74 | 66.79 | 0.93 | 86 | 210.55 | 54.38 | 11 | 84 | 45.17 | 26201.54 | 1299.42 | 2364.21 | 295.15 | 184.9 | 52934.95 | 0.63 | 0.88 | 36.81 | 3.18 | 1 | 10
11 | 100 | CONCLUIDO | 0.9903 | 100.98 | 95.43 | 73.41 | 1 | 78 | 212.16 | 54.38 | 12 | 76 | 45.78 | 26400.51 | 1288.98 | 2364.32 | 285.03 | 184.9 | 47915.44 | 0.65 | 0.88 | 36.79 | 2.87 | 1 | 10
12 | 100 | CONCLUIDO | 0.995 | 100.5 | 95.19 | 79.32 | 1.08 | 72 | 213.78 | 54.38 | 13 | 70 | 46.4 | 26600.32 | 1279.29 | 2364.3 | 276.67 | 184.9 | 43767.32 | 0.67 | 0.88 | 36.78 | 2.63 | 1 | 10
13 | 100 | CONCLUIDO | 0.9996 | 100.04 | 94.95 | 86.32 | 1.15 | 66 | 215.41 | 54.38 | 14 | 64 | 47.03 | 26801 | 1269.56 | 2364.35 | 269.3 | 184.9 | 40111.21 | 0.69 | 0.89 | 36.76 | 2.4 | 1 | 10
14 | 100 | CONCLUIDO | 1.0023 | 99.77 | 94.84 | 91.78 | 1.23 | 62 | 217.04 | 54.38 | 15 | 60 | 47.66 | 27002.55 | 1263.08 | 2364.24 | 265.65 | 184.9 | 38304.79 | 0.7 | 0.89 | 36.76 | 2.29 | 1 | 10
15 | 100 | CONCLUIDO | 1.0056 | 99.44 | 94.67 | 97.94 | 1.3 | 58 | 218.68 | 54.38 | 16 | 56 | 48.31 | 27204.98 | 1254.04 | 2364.08 | 259.83 | 184.9 | 35418.43 | 0.71 | 0.89 | 36.75 | 2.12 | 1 | 10
16 | 100 | CONCLUIDO | 1.0088 | 99.13 | 94.51 | 105.01 | 1.37 | 54 | 220.33 | 54.38 | 17 | 52 | 48.95 | 27408.3 | 1246.65 | 2364.21 | 254.32 | 184.9 | 32682.72 | 0.73 | 0.89 | 36.75 | 1.96 | 1 | 10
17 | 100 | CONCLUIDO | 1.011 | 98.91 | 94.41 | 111.07 | 1.44 | 51 | 221.99 | 54.38 | 18 | 49 | 49.61 | 27612.53 | 1238.25 | 2364.25 | 250.71 | 184.9 | 30892.18 | 0.74 | 0.89 | 36.75 | 1.85 | 1 | 10
18 | 100 | CONCLUIDO | 1.0132 | 98.69 | 94.31 | 117.89 | 1.51 | 48 | 223.65 | 54.38 | 19 | 46 | 50.27 | 27817.81 | 1230.99 | 2364.3 | 247.78 | 184.9 | 29442.79 | 0.75 | 0.89 | 36.74 | 1.75 | 1 | 10
19 | 100 | CONCLUIDO | 1.0157 | 98.46 | 94.19 | 125.59 | 1.58 | 45 | 225.32 | 54.38 | 20 | 43 | 50.95 | 28023.89 | 1222.56 | 2364.22 | 243.64 | 184.9 | 27385.17 | 0.76 | 0.89 | 36.74 | 1.64 | 1 | 10
20 | 100 | CONCLUIDO | 1.0173 | 98.3 | 94.11 | 131.32 | 1.64 | 43 | 227 | 54.38 | 21 | 41 | 51.62 | 28230.92 | 1214.95 | 2364.18 | 241.08 | 184.9 | 26115.83 | 0.77 | 0.89 | 36.73 | 1.56 | 1 | 10
21 | 100 | CONCLUIDO | 1.0189 | 98.15 | 94.04 | 137.62 | 1.71 | 41 | 228.69 | 54.38 | 22 | 39 | 52.31 | 28438.91 | 1210.05 | 2364.07 | 238.94 | 184.9 | 25054.53 | 0.77 | 0.89 | 36.72 | 1.49 | 1 | 10
22 | 100 | CONCLUIDO | 1.0203 | 98.01 | 93.97 | 144.57 | 1.77 | 39 | 230.38 | 54.38 | 23 | 37 | 53 | 28647.87 | 1203.22 | 2364.15 | 236.68 | 184.9 | 23936.59 | 0.78 | 0.9 | 36.72 | 1.42 | 1 | 10
23 | 100 | CONCLUIDO | 1.0221 | 97.84 | 93.89 | 152.25 | 1.84 | 37 | 232.08 | 54.38 | 24 | 35 | 53.71 | 28857.81 | 1194.27 | 2364.14 | 233.47 | 184.9 | 22339.24 | 0.79 | 0.9 | 36.73 | 1.33 | 1 | 10
24 | 100 | CONCLUIDO | 1.0237 | 97.69 | 93.81 | 160.82 | 1.9 | 35 | 233.79 | 54.38 | 25 | 33 | 54.42 | 29068.74 | 1186.39 | 2364.06 | 230.75 | 184.9 | 20992.39 | 0.8 | 0.9 | 36.73 | 1.26 | 1 | 10
25 | 100 | CONCLUIDO | 1.0244 | 97.62 | 93.78 | 165.5 | 1.96 | 34 | 235.51 | 54.38 | 26 | 32 | 55.14 | 29280.69 | 1182.14 | 2364.09 | 230.18 | 184.9 | 20713.71 | 0.8 | 0.9 | 36.72 | 1.23 | 1 | 10
26 | 100 | CONCLUIDO | 1.0252 | 97.54 | 93.74 | 170.44 | 2.02 | 33 | 237.24 | 54.38 | 27 | 31 | 55.86 | 29493.67 | 1173.3 | 2364.05 | 228.64 | 184.9 | 19946.27 | 0.81 | 0.9 | 36.72 | 1.19 | 1 | 10
27 | 100 | CONCLUIDO | 1.027 | 97.37 | 93.65 | 181.26 | 2.08 | 31 | 238.97 | 54.38 | 28 | 29 | 56.6 | 29707.68 | 1167.01 | 2364.1 | 225.97 | 184.9 | 18620.42 | 0.82 | 0.9 | 36.71 | 1.1 | 1 | 10
28 | 100 | CONCLUIDO | 1.0275 | 97.32 | 93.64 | 187.27 | 2.14 | 30 | 240.72 | 54.38 | 29 | 28 | 57.34 | 29922.88 | 1160.14 | 2364.14 | 225.41 | 184.9 | 18344.98 | 0.82 | 0.9 | 36.71 | 1.08 | 1 | 10
29 | 100 | CONCLUIDO | 1.0282 | 97.26 | 93.61 | 193.68 | 2.2 | 29 | 242.47 | 54.38 | 30 | 27 | 58.1 | 30139.04 | 1154.15 | 2364.21 | 224.27 | 184.9 | 17782.64 | 0.82 | 0.9 | 36.72 | 1.06 | 1 | 10
30 | 100 | CONCLUIDO | 1.0292 | 97.16 | 93.55 | 200.47 | 2.26 | 28 | 244.23 | 54.38 | 31 | 26 | 58.86 | 30356.28 | 1147.02 | 2364.02 | 222.7 | 184.9 | 16999.1 | 0.83 | 0.9 | 36.7 | 1 | 1 | 10
31 | 100 | CONCLUIDO | 1.03 | 97.09 | 93.52 | 207.83 | 2.31 | 27 | 246 | 54.38 | 32 | 25 | 59.63 | 30574.64 | 1142.45 | 2364.02 | 221.43 | 184.9 | 16369.69 | 0.84 | 0.9 | 36.71 | 0.97 | 1 | 10
32 | 100 | CONCLUIDO | 1.0308 | 97.01 | 93.49 | 215.74 | 2.37 | 26 | 247.78 | 54.38 | 33 | 20 | 60.41 | 30794.11 | 1133.27 | 2364.03 | 219.99 | 184.9 | 15656.77 | 0.84 | 0.9 | 36.71 | 0.93 | 1 | 10
33 | 100 | CONCLUIDO | 1.0314 | 96.96 | 93.47 | 224.33 | 2.42 | 25 | 249.57 | 54.38 | 34 | 9 | 61.2 | 31014.73 | 1128.86 | 2364.12 | 219.17 | 184.9 | 15249.03 | 0.84 | 0.9 | 36.72 | 0.92 | 1 | 10
34 | 100 | CONCLUIDO | 1.0313 | 96.96 | 93.47 | 224.34 | 2.48 | 25 | 251.37 | 54.38 | 35 | 2 | 61.99 | 31236.5 | 1135 | 2364.26 | 219.01 | 184.9 | 15172.47 | 0.84 | 0.9 | 36.73 | 0.92 | 1 | 10
35 | 100 | CONCLUIDO | 1.0314 | 96.96 | 93.47 | 224.33 | 2.53 | 25 | 253.18 | 54.38 | 36 | 0 | 62.8 | 31459.45 | 1141.69 | 2364.28 | 218.72 | 184.9 | 15027.07 | 0.85 | 0.9 | 36.73 | 0.92 | 1 | 10

## RESULTADOS_6
Unnamed: 0 | Volume de calda [L] | STATUS | Capacidade operacional [ha/h] | Tempo de missao [h] | Tempo util [h] | Tempo por voo [min] | Autonomia Projetada [h] | N° Voos | MTOW [kg] | Massa Estrutura [kg] | Combustível [kg] | Abastecimentos | Massa gerador | Potência gerador [W] | Combustível consumido [L] | Calda cons [L] | Distância percorrida [km] | Distância Pulverizando [km] | RTL ACUMULADO[m] | EOC [km/km] | EOC [h/h] | Tempo de manobra [h] | Tempo rtl_rtw [h] | V pulv [m/s] | V desloc [m/s]
0 | 40 | CONCLUIDO | 0.7295 | 137.08 | 121.11 | 9.78 | 0.2 | 743 | 89.87 | 37.55 | 1 | 741 | 11.32 | 11317.98 | 1026.51 | 2367.25 | 1140.55 | 184.9 | 472352.49 | 0.16 | 0.7 | 37.89 | 28.48 | 1 | 10
1 | 40 | CONCLUIDO | 0.8916 | 112.16 | 104.31 | 20 | 0.39 | 313 | 91.1 | 37.55 | 2 | 311 | 11.54 | 11468.97 | 867.62 | 2365.23 | 580.68 | 184.9 | 194566.5 | 0.32 | 0.81 | 37.17 | 11.73 | 1 | 10
2 | 40 | CONCLUIDO | 0.9481 | 105.48 | 99.83 | 30.56 | 0.57 | 196 | 92.32 | 37.55 | 3 | 194 | 11.77 | 11620.34 | 812.15 | 2364.75 | 431.43 | 184.9 | 120527.47 | 0.43 | 0.84 | 36.98 | 7.27 | 1 | 10
3 | 40 | CONCLUIDO | 0.9773 | 102.33 | 97.74 | 41.89 | 0.75 | 140 | 93.55 | 37.55 | 4 | 138 | 12 | 11772.07 | 775.81 | 2364.61 | 361.72 | 184.9 | 85951.46 | 0.51 | 0.86 | 36.89 | 5.18 | 1 | 10
4 | 40 | CONCLUIDO | 0.9947 | 100.53 | 96.55 | 53.64 | 0.93 | 108 | 94.79 | 37.55 | 5 | 106 | 12.23 | 11924.18 | 746.85 | 2364.38 | 322.37 | 184.9 | 66434.11 | 0.57 | 0.87 | 36.84 | 3.99 | 1 | 10
5 | 40 | CONCLUIDO | 1.0068 | 99.33 | 95.74 | 66.03 | 1.1 | 87 | 96.02 | 37.55 | 6 | 85 | 12.47 | 12076.67 | 719.85 | 2364.34 | 295.26 | 184.9 | 52985.36 | 0.63 | 0.88 | 36.8 | 3.19 | 1 | 10
6 | 40 | CONCLUIDO | 1.0154 | 98.49 | 95.19 | 79.32 | 1.27 | 72 | 97.26 | 37.55 | 7 | 70 | 12.71 | 12229.54 | 693.19 | 2364.34 | 276.92 | 184.9 | 43891.31 | 0.67 | 0.88 | 36.78 | 2.63 | 1 | 10
7 | 40 | CONCLUIDO | 1.0207 | 97.97 | 94.86 | 91.8 | 1.43 | 62 | 98.5 | 37.55 | 8 | 34 | 12.95 | 12382.79 | 671.48 | 2364.35 | 264.93 | 184.9 | 37945.16 | 0.7 | 0.89 | 36.8 | 2.31 | 1 | 10
8 | 40 | CONCLUIDO | 1.021 | 97.94 | 94.85 | 93.29 | 1.59 | 61 | 99.75 | 37.55 | 9 | 0 | 13.2 | 12536.43 | 674.13 | 2364.59 | 262.81 | 184.9 | 36891.81 | 0.7 | 0.89 | 36.84 | 2.29 | 1 | 10

## RESULTADOS_4
Unnamed: 0 | Volume de calda [L] | STATUS | Capacidade operacional [ha/h] | Tempo de missao [h] | Tempo util [h] | Tempo por voo [min] | Autonomia Projetada [h] | N° Voos | MTOW [kg] | Massa Estrutura [kg] | Combustível [kg] | Abastecimentos | Massa gerador | Potência gerador [W] | Combustível consumido [L] | Calda cons [L] | Distância percorrida [km] | Distância Pulverizando [km] | RTL ACUMULADO[m] | EOC [km/km] | EOC [h/h] | Tempo de manobra [h] | Tempo rtl_rtw [h] | V pulv [m/s] | V desloc [m/s]
0 | 30 | CONCLUIDO | 0.7891 | 126.72 | 115.53 | 11.53 | 0.24 | 601 | 71.52 | 32.27 | 1 | 599 | 8.25 | 9054.6 | 830.96 | 2366.77 | 953.86 | 184.9 | 379716.89 | 0.19 | 0.73 | 37.68 | 22.92 | 1 | 10
1 | 30 | CONCLUIDO | 0.9258 | 108.01 | 102.17 | 23.85 | 0.48 | 257 | 72.7 | 32.27 | 2 | 255 | 8.43 | 9200.25 | 711.86 | 2365.33 | 509.39 | 184.9 | 159199.6 | 0.36 | 0.82 | 37.08 | 9.59 | 1 | 10
2 | 30 | CONCLUIDO | 0.9732 | 102.76 | 98.44 | 37.15 | 0.71 | 159 | 73.88 | 32.27 | 3 | 157 | 8.61 | 9346.23 | 660.89 | 2364.82 | 385.56 | 184.9 | 97778.4 | 0.48 | 0.85 | 36.91 | 5.87 | 1 | 10
3 | 30 | CONCLUIDO | 0.9965 | 100.35 | 96.75 | 51.37 | 0.93 | 113 | 75.07 | 32.27 | 4 | 111 | 8.8 | 9492.55 | 622.89 | 2364.57 | 328.96 | 184.9 | 69705.53 | 0.56 | 0.87 | 36.84 | 4.19 | 1 | 10
4 | 30 | CONCLUIDO | 1.0109 | 98.93 | 95.74 | 66.8 | 1.15 | 86 | 76.26 | 32.27 | 5 | 70 | 8.99 | 9639.2 | 589.65 | 2364.36 | 294.57 | 184.9 | 52647.91 | 0.63 | 0.88 | 36.82 | 3.19 | 1 | 10
5 | 30 | CONCLUIDO | 1.0136 | 98.66 | 95.57 | 71.68 | 1.36 | 80 | 77.45 | 32.27 | 6 | 0 | 9.18 | 9786.19 | 585.15 | 2364.93 | 285.86 | 184.9 | 48323.59 | 0.65 | 0.88 | 36.9 | 3.01 | 1 | 10

## RESULTADOS_1
Unnamed: 0 | Volume de calda [L] | STATUS | Capacidade operacional [ha/h] | Tempo de missao [h] | Tempo util [h] | Tempo por voo [min] | Autonomia Projetada [h] | N° Voos | MTOW [kg] | Massa Estrutura [kg] | Combustível [kg] | Abastecimentos | Massa gerador | Potência gerador [W] | Combustível consumido [L] | Calda cons [L] | Distância percorrida [km] | Distância Pulverizando [km] | RTL ACUMULADO[m] | EOC [km/km] | EOC [h/h] | Tempo de manobra [h] | Tempo rtl_rtw [h] | V pulv [m/s] | V desloc [m/s]
0 | 15 | CONCLUIDO | 0.9031 | 110.73 | 105.28 | 18.69 | 0.43 | 338 | 39.78 | 19.54 | 1 | 336 | 4.24 | 5140 | 468.21 | 2365.56 | 612.57 | 184.9 | 210384.1 | 0.3 | 0.8 | 37.23 | 12.69 | 1 | 10
1 | 15 | CONCLUIDO | 0.98 | 102.04 | 98.58 | 37.2 | 0.84 | 159 | 40.89 | 19.54 | 2 | 6 | 4.35 | 5277.26 | 397.47 | 2365.62 | 382.14 | 184.9 | 96064.54 | 0.48 | 0.85 | 37.13 | 6.01 | 1 | 10
2 | 15 | CONCLUIDO | 0.9798 | 102.06 | 98.59 | 37.21 | 1.22 | 159 | 42.01 | 19.54 | 3 | 0 | 4.46 | 5414.79 | 408.2 | 2365.66 | 382.35 | 184.9 | 96171.42 | 0.48 | 0.85 | 37.14 | 6.03 | 1 | 10

## RESULTADOS_12
Unnamed: 0 | Volume de calda [L] | STATUS | Capacidade operacional [ha/h] | Tempo de missao [h] | Tempo util [h] | Tempo por voo [min] | Autonomia Projetada [h] | N° Voos | MTOW [kg] | Massa Estrutura [kg] | Combustível [kg] | Abastecimentos | Massa gerador | Potência gerador [W] | Combustível consumido [L] | Calda cons [L] | Distância percorrida [km] | Distância Pulverizando [km] | RTL ACUMULADO[m] | EOC [km/km] | EOC [h/h] | Tempo de manobra [h] | Tempo rtl_rtw [h] | V pulv [m/s] | V desloc [m/s]
0 | 70 | CONCLUIDO | 0.5776 | 173.12 | 137.61 | 7.17 | 0.12 | 1152 | 141.81 | 47.83 | 1 | 1150 | 22.98 | 17723.39 | 1585.68 | 2369.34 | 1693.74 | 184.9 | 746899.83 | 0.11 | 0.61 | 38.54 | 44.95 | 1 | 10
1 | 70 | CONCLUIDO | 0.7993 | 125.11 | 109.76 | 14.51 | 0.25 | 454 | 143.17 | 47.83 | 2 | 452 | 23.34 | 17891.86 | 1257.68 | 2366.15 | 761.56 | 184.9 | 284299.97 | 0.24 | 0.77 | 37.43 | 17.17 | 1 | 10
2 | 70 | CONCLUIDO | 0.8812 | 113.48 | 103.11 | 21.94 | 0.37 | 282 | 144.54 | 47.83 | 3 | 280 | 23.71 | 18060.85 | 1171.57 | 2365.25 | 540.35 | 184.9 | 174557.37 | 0.34 | 0.82 | 37.12 | 10.53 | 1 | 10
3 | 70 | CONCLUIDO | 0.9235 | 108.28 | 100.16 | 29.46 | 0.49 | 204 | 145.92 | 47.83 | 4 | 202 | 24.09 | 18230.35 | 1128.32 | 2364.79 | 442.55 | 184.9 | 126046.42 | 0.42 | 0.84 | 36.99 | 7.59 | 1 | 10
4 | 70 | CONCLUIDO | 0.9499 | 105.27 | 98.45 | 37.15 | 0.6 | 159 | 147.3 | 47.83 | 5 | 157 | 24.47 | 18400.38 | 1099 | 2364.71 | 385.88 | 184.9 | 97937.44 | 0.48 | 0.85 | 36.91 | 5.88 | 1 | 10
5 | 70 | CONCLUIDO | 0.9679 | 103.32 | 97.34 | 44.92 | 0.71 | 130 | 148.68 | 47.83 | 6 | 128 | 24.85 | 18570.94 | 1076.66 | 2364.5 | 348.7 | 184.9 | 79491.92 | 0.53 | 0.86 | 36.86 | 4.78 | 1 | 10
6 | 70 | CONCLUIDO | 0.9804 | 102 | 96.6 | 52.69 | 0.83 | 110 | 150.07 | 47.83 | 7 | 108 | 25.24 | 18742.03 | 1057.64 | 2364.43 | 323.96 | 184.9 | 67218.78 | 0.57 | 0.87 | 36.84 | 4.04 | 1 | 10
7 | 70 | CONCLUIDO | 0.99 | 101.01 | 96.03 | 60.65 | 0.94 | 95 | 151.46 | 47.83 | 8 | 93 | 25.63 | 18913.66 | 1041.03 | 2364.4 | 305.2 | 184.9 | 57914.25 | 0.61 | 0.88 | 36.81 | 3.47 | 1 | 10
8 | 70 | CONCLUIDO | 0.9976 | 100.24 | 95.62 | 69.12 | 1.04 | 83 | 152.85 | 47.83 | 9 | 81 | 26.03 | 19085.83 | 1025.65 | 2364.32 | 291.06 | 184.9 | 50907.19 | 0.64 | 0.88 | 36.8 | 3.06 | 1 | 10
9 | 70 | CONCLUIDO | 1.0037 | 99.63 | 95.27 | 77.24 | 1.15 | 74 | 154.25 | 47.83 | 10 | 72 | 26.43 | 19258.55 | 1011.06 | 2364.26 | 279.69 | 184.9 | 45266.8 | 0.66 | 0.88 | 36.78 | 2.71 | 1 | 10
10 | 70 | CONCLUIDO | 1.0092 | 99.09 | 94.95 | 86.32 | 1.25 | 66 | 155.66 | 47.83 | 11 | 64 | 26.83 | 19431.82 | 996.17 | 2364.25 | 269 | 184.9 | 39958.77 | 0.69 | 0.89 | 36.77 | 2.4 | 1 | 10
11 | 70 | CONCLUIDO | 1.0132 | 98.7 | 94.73 | 94.73 | 1.35 | 60 | 157.07 | 47.83 | 12 | 58 | 27.24 | 19605.66 | 982.57 | 2364.38 | 261.73 | 184.9 | 36356.01 | 0.71 | 0.89 | 36.76 | 2.18 | 1 | 10
12 | 70 | CONCLUIDO | 1.0164 | 98.39 | 94.57 | 103.17 | 1.45 | 55 | 158.48 | 47.83 | 13 | 53 | 27.65 | 19780.06 | 971.03 | 2364.27 | 256.4 | 184.9 | 33713.79 | 0.72 | 0.89 | 36.76 | 2.02 | 1 | 10
13 | 70 | CONCLUIDO | 1.02 | 98.04 | 94.36 | 113.24 | 1.55 | 50 | 159.9 | 47.83 | 14 | 48 | 28.07 | 19955.16 | 955.81 | 2364.2 | 249.6 | 184.9 | 30341.65 | 0.74 | 0.89 | 36.74 | 1.81 | 1 | 10
14 | 70 | CONCLUIDO | 1.0226 | 97.79 | 94.23 | 122.91 | 1.65 | 46 | 161.32 | 47.83 | 15 | 44 | 28.5 | 20130.71 | 941.94 | 2364.13 | 245.29 | 184.9 | 28205.77 | 0.75 | 0.89 | 36.74 | 1.68 | 1 | 10
15 | 70 | CONCLUIDO | 1.0249 | 97.57 | 94.1 | 131.3 | 1.74 | 43 | 162.75 | 47.83 | 16 | 41 | 28.92 | 20306.85 | 927.41 | 2364.04 | 240.59 | 184.9 | 25873.23 | 0.77 | 0.89 | 36.74 | 1.55 | 1 | 10
16 | 70 | CONCLUIDO | 1.0268 | 97.39 | 94 | 141 | 1.83 | 40 | 164.19 | 47.83 | 17 | 38 | 29.36 | 20483.57 | 914.92 | 2364.2 | 237.61 | 184.9 | 24395.49 | 0.78 | 0.89 | 36.73 | 1.45 | 1 | 10
17 | 70 | CONCLUIDO | 1.0291 | 97.17 | 93.87 | 152.23 | 1.93 | 37 | 165.62 | 47.83 | 18 | 32 | 29.8 | 20660.89 | 900.54 | 2364.06 | 233.22 | 184.9 | 22216.18 | 0.79 | 0.9 | 36.72 | 1.32 | 1 | 10
18 | 70 | CONCLUIDO | 1.0296 | 97.13 | 93.86 | 156.43 | 2.02 | 36 | 167.07 | 47.83 | 19 | 14 | 30.24 | 20838.81 | 892.36 | 2364.19 | 231.78 | 184.9 | 21500.29 | 0.8 | 0.9 | 36.75 | 1.31 | 1 | 10
19 | 70 | CONCLUIDO | 1.0302 | 97.07 | 93.83 | 160.85 | 2.1 | 35 | 168.51 | 47.83 | 20 | 0 | 30.69 | 21017.33 | 898.63 | 2364.24 | 230.27 | 184.9 | 20748.92 | 0.8 | 0.9 | 36.76 | 1.28 | 1 | 10

## RESULTADOS_16
Unnamed: 0 | Volume de calda [L] | STATUS | Capacidade operacional [ha/h] | Tempo de missao [h] | Tempo util [h] | Tempo por voo [min] | Autonomia Projetada [h] | N° Voos | MTOW [kg] | Massa Estrutura [kg] | Combustível [kg] | Abastecimentos | Massa gerador | Potência gerador [W] | Combustível consumido [L] | Calda cons [L] | Distância percorrida [km] | Distância Pulverizando [km] | RTL ACUMULADO[m] | EOC [km/km] | EOC [h/h] | Tempo de manobra [h] | Tempo rtl_rtw [h] | V pulv [m/s] | V desloc [m/s]
0 | 90 | CONCLUIDO | 0.4897 | 204.19 | 150.14 | 6.2 | 0.1 | 1452 | 176.73 | 52.44 | 1 | 1450 | 33.29 | 22031.19 | 1993.36 | 2370.99 | 2113.35 | 184.9 | 955205.11 | 0.09 | 0.56 | 39.04 | 57.44 | 1 | 10
1 | 90 | CONCLUIDO | 0.7413 | 134.9 | 113.2 | 12.53 | 0.2 | 542 | 178.21 | 52.44 | 2 | 540 | 33.77 | 22213.89 | 1499.77 | 2366.56 | 875.97 | 184.9 | 341066.82 | 0.21 | 0.74 | 37.58 | 20.59 | 1 | 10
2 | 90 | CONCLUIDO | 0.838 | 119.33 | 105.07 | 18.93 | 0.3 | 333 | 179.7 | 52.44 | 3 | 331 | 34.26 | 22397.24 | 1385.58 | 2365.33 | 606.17 | 184.9 | 207210.46 | 0.31 | 0.8 | 37.2 | 12.49 | 1 | 10
3 | 90 | CONCLUIDO | 0.8892 | 112.46 | 101.51 | 25.38 | 0.39 | 240 | 181.19 | 52.44 | 4 | 238 | 34.75 | 22581.25 | 1331.75 | 2365.19 | 486.93 | 184.9 | 148058.64 | 0.38 | 0.83 | 37.06 | 8.93 | 1 | 10
4 | 90 | CONCLUIDO | 0.9203 | 108.65 | 99.55 | 31.77 | 0.49 | 188 | 182.69 | 52.44 | 5 | 186 | 35.25 | 22766.06 | 1298.93 | 2364.85 | 422.57 | 184.9 | 116134.04 | 0.44 | 0.85 | 36.95 | 6.98 | 1 | 10
5 | 90 | CONCLUIDO | 0.9417 | 106.19 | 98.29 | 38.3 | 0.58 | 154 | 184.19 | 52.44 | 6 | 152 | 35.75 | 22951.43 | 1275.19 | 2364.68 | 380.56 | 184.9 | 95302.44 | 0.49 | 0.86 | 36.9 | 5.72 | 1 | 10
6 | 90 | CONCLUIDO | 0.958 | 104.38 | 97.34 | 44.93 | 0.67 | 130 | 185.7 | 52.44 | 7 | 128 | 36.26 | 23137.49 | 1256.01 | 2364.48 | 348.85 | 184.9 | 79566.9 | 0.53 | 0.86 | 36.87 | 4.78 | 1 | 10
7 | 90 | CONCLUIDO | 0.969 | 103.2 | 96.76 | 51.38 | 0.76 | 113 | 187.22 | 52.44 | 8 | 111 | 36.78 | 23324.24 | 1240.68 | 2364.65 | 328.76 | 184.9 | 69606.99 | 0.56 | 0.87 | 36.86 | 4.2 | 1 | 10
8 | 90 | CONCLUIDO | 0.979 | 102.15 | 96.21 | 58.31 | 0.85 | 99 | 188.74 | 52.44 | 9 | 97 | 37.3 | 23511.69 | 1226.57 | 2364.38 | 311.27 | 184.9 | 60932.6 | 0.59 | 0.87 | 36.81 | 3.65 | 1 | 10
9 | 90 | CONCLUIDO | 0.9867 | 101.34 | 95.8 | 65.32 | 0.93 | 88 | 190.26 | 52.44 | 10 | 86 | 37.82 | 23699.85 | 1213.5 | 2364.35 | 297.19 | 184.9 | 53947.56 | 0.62 | 0.88 | 36.8 | 3.24 | 1 | 10
10 | 90 | CONCLUIDO | 0.9924 | 100.76 | 95.5 | 71.62 | 1.02 | 80 | 191.79 | 52.44 | 11 | 78 | 38.35 | 23888.73 | 1202.45 | 2364.48 | 287.06 | 184.9 | 48923.47 | 0.64 | 0.88 | 36.8 | 2.94 | 1 | 10
11 | 90 | CONCLUIDO | 0.9976 | 100.24 | 95.23 | 78.27 | 1.1 | 73 | 193.33 | 52.44 | 12 | 71 | 38.89 | 24078.33 | 1191.47 | 2364.28 | 277.89 | 184.9 | 44368.76 | 0.67 | 0.88 | 36.79 | 2.67 | 1 | 10
12 | 90 | CONCLUIDO | 1.0025 | 99.75 | 94.98 | 86.35 | 1.18 | 66 | 194.88 | 52.44 | 13 | 64 | 39.43 | 24268.67 | 1180.31 | 2364.3 | 269.49 | 184.9 | 40207.79 | 0.69 | 0.89 | 36.79 | 2.42 | 1 | 10
13 | 90 | CONCLUIDO | 1.0063 | 99.37 | 94.78 | 93.23 | 1.27 | 61 | 196.42 | 52.44 | 14 | 59 | 39.98 | 24459.75 | 1171.27 | 2364.26 | 263.8 | 184.9 | 37384.45 | 0.7 | 0.89 | 36.75 | 2.23 | 1 | 10
14 | 90 | CONCLUIDO | 1.0091 | 99.1 | 94.65 | 99.63 | 1.35 | 57 | 197.98 | 52.44 | 15 | 55 | 40.54 | 24651.58 | 1161.15 | 2364.27 | 258.99 | 184.9 | 34999.91 | 0.71 | 0.89 | 36.75 | 2.09 | 1 | 10
15 | 90 | CONCLUIDO | 1.0124 | 98.78 | 94.47 | 106.95 | 1.42 | 53 | 199.54 | 52.44 | 16 | 51 | 41.1 | 24844.17 | 1152.92 | 2364.11 | 252.87 | 184.9 | 31960.41 | 0.73 | 0.89 | 36.75 | 1.92 | 1 | 10
16 | 90 | CONCLUIDO | 1.0144 | 98.58 | 94.38 | 113.26 | 1.5 | 50 | 201.11 | 52.44 | 17 | 48 | 41.67 | 25037.53 | 1143.35 | 2364.12 | 250.15 | 184.9 | 30615.53 | 0.74 | 0.89 | 36.74 | 1.83 | 1 | 10
17 | 90 | CONCLUIDO | 1.0169 | 98.34 | 94.25 | 120.32 | 1.58 | 47 | 202.68 | 52.44 | 18 | 45 | 42.24 | 25231.66 | 1133.34 | 2364.23 | 245.85 | 184.9 | 28480.48 | 0.75 | 0.89 | 36.73 | 1.69 | 1 | 10
18 | 90 | CONCLUIDO | 1.0189 | 98.15 | 94.16 | 128.41 | 1.65 | 44 | 204.26 | 52.44 | 19 | 42 | 42.82 | 25426.72 | 1126.09 | 2364.19 | 242.65 | 184.9 | 26893.8 | 0.76 | 0.89 | 36.74 | 1.61 | 1 | 10
19 | 90 | CONCLUIDO | 1.0211 | 97.94 | 94.06 | 137.65 | 1.73 | 41 | 205.85 | 52.44 | 20 | 39 | 43.41 | 25622.45 | 1115.87 | 2364.15 | 239.28 | 184.9 | 25225.79 | 0.77 | 0.89 | 36.73 | 1.51 | 1 | 10
20 | 90 | CONCLUIDO | 1.0229 | 97.76 | 93.95 | 144.54 | 1.8 | 39 | 207.45 | 52.44 | 21 | 37 | 44 | 25818.99 | 1107.19 | 2364.23 | 235.67 | 184.9 | 23431.2 | 0.78 | 0.9 | 36.73 | 1.4 | 1 | 10
21 | 90 | CONCLUIDO | 1.0243 | 97.62 | 93.89 | 152.25 | 1.87 | 37 | 209.05 | 52.44 | 22 | 35 | 44.6 | 26016.35 | 1097.87 | 2364.01 | 233.89 | 184.9 | 22549.88 | 0.79 | 0.9 | 36.72 | 1.34 | 1 | 10
22 | 90 | CONCLUIDO | 1.0258 | 97.48 | 93.82 | 160.83 | 1.94 | 35 | 210.65 | 52.44 | 23 | 33 | 45.21 | 26214.54 | 1088.77 | 2364.12 | 231.09 | 184.9 | 21162.41 | 0.8 | 0.9 | 36.73 | 1.26 | 1 | 10
23 | 90 | CONCLUIDO | 1.0265 | 97.42 | 93.79 | 165.52 | 2.01 | 34 | 212.27 | 52.44 | 24 | 32 | 45.82 | 26413.56 | 1077.9 | 2364.07 | 230.12 | 184.9 | 20678.91 | 0.8 | 0.9 | 36.73 | 1.24 | 1 | 10
24 | 90 | CONCLUIDO | 1.028 | 97.27 | 93.72 | 175.72 | 2.08 | 32 | 213.89 | 52.44 | 25 | 30 | 46.44 | 26613.43 | 1071.87 | 2364.2 | 227.92 | 184.9 | 19590.67 | 0.81 | 0.9 | 36.72 | 1.16 | 1 | 10
25 | 90 | CONCLUIDO | 1.0289 | 97.19 | 93.67 | 181.29 | 2.14 | 31 | 215.51 | 52.44 | 26 | 29 | 47.07 | 26814.17 | 1060.68 | 2364.12 | 226.3 | 184.9 | 18785.26 | 0.82 | 0.9 | 36.71 | 1.12 | 1 | 10
26 | 90 | CONCLUIDO | 1.0303 | 97.06 | 93.61 | 193.67 | 2.21 | 29 | 217.15 | 52.44 | 27 | 26 | 47.71 | 27015.77 | 1052.33 | 2364.08 | 224.23 | 184.9 | 17760.73 | 0.82 | 0.9 | 36.71 | 1.05 | 1 | 10
27 | 90 | CONCLUIDO | 1.0313 | 96.97 | 93.55 | 200.47 | 2.27 | 28 | 218.79 | 52.44 | 28 | 17 | 48.35 | 27218.26 | 1046.71 | 2364.12 | 222.12 | 184.9 | 16708.82 | 0.83 | 0.9 | 36.72 | 1 | 1 | 10
28 | 90 | CONCLUIDO | 1.031 | 96.99 | 93.58 | 200.52 | 2.34 | 28 | 220.44 | 52.44 | 29 | 5 | 49 | 27421.64 | 1047.59 | 2364.34 | 222.25 | 184.9 | 16776.24 | 0.83 | 0.9 | 36.74 | 1.02 | 1 | 10
29 | 90 | CONCLUIDO | 1.031 | 96.99 | 93.58 | 200.52 | 2.4 | 28 | 222.1 | 52.44 | 30 | 0 | 49.65 | 27625.93 | 1054.04 | 2364.32 | 222.18 | 184.9 | 16741.87 | 0.83 | 0.9 | 36.74 | 1.02 | 1 | 10

## RESULTADOS_0
Unnamed: 0 | Volume de calda [L] | STATUS | Capacidade operacional [ha/h] | Tempo de missao [h] | Tempo util [h] | Tempo por voo [min] | Autonomia Projetada [h] | N° Voos | MTOW [kg] | Massa Estrutura [kg] | Combustível [kg] | Abastecimentos | Massa gerador | Potência gerador [W] | Combustível consumido [L] | Calda cons [L] | Distância percorrida [km] | Distância Pulverizando [km] | RTL ACUMULADO[m] | EOC [km/km] | EOC [h/h] | Tempo de manobra [h] | Tempo rtl_rtw [h] | V pulv [m/s] | V desloc [m/s]
0 | 10 | CONCLUIDO | 0.9436 | 105.98 | 101.68 | 25.53 | 0.64 | 239 | 26.11 | 12.1 | 1 | 15 | 3.01 | 3454.41 | 294.35 | 2366.43 | 482.06 | 184.9 | 145624.39 | 0.38 | 0.83 | 37.36 | 9.1 | 1 | 10
1 | 10 | CONCLUIDO | 0.9439 | 105.94 | 101.65 | 25.63 | 1.23 | 238 | 27.2 | 12.1 | 2 | 0 | 3.1 | 3588.35 | 306.02 | 2366.35 | 480.77 | 184.9 | 144985.13 | 0.38 | 0.83 | 37.38 | 9.07 | 1 | 10

## RESULTADOS_7
Unnamed: 0 | Volume de calda [L] | STATUS | Capacidade operacional [ha/h] | Tempo de missao [h] | Tempo util [h] | Tempo por voo [min] | Autonomia Projetada [h] | N° Voos | MTOW [kg] | Massa Estrutura [kg] | Combustível [kg] | Abastecimentos | Massa gerador | Potência gerador [W] | Combustível consumido [L] | Calda cons [L] | Distância percorrida [km] | Distância Pulverizando [km] | RTL ACUMULADO[m] | EOC [km/km] | EOC [h/h] | Tempo de manobra [h] | Tempo rtl_rtw [h] | V pulv [m/s] | V desloc [m/s]
0 | 45 | CONCLUIDO | 0.7022 | 142.41 | 123.75 | 9.16 | 0.18 | 811 | 98.71 | 39.72 | 1 | 809 | 12.99 | 12407.75 | 1119.43 | 2367.56 | 1230.28 | 184.9 | 516875.19 | 0.15 | 0.68 | 37.97 | 31.12 | 1 | 10
1 | 45 | CONCLUIDO | 0.8751 | 114.27 | 105.32 | 18.64 | 0.35 | 339 | 99.95 | 39.72 | 2 | 337 | 13.24 | 12561.45 | 938.27 | 2365.59 | 614.02 | 184.9 | 211104.88 | 0.3 | 0.8 | 37.22 | 12.73 | 1 | 10
2 | 45 | CONCLUIDO | 0.9363 | 106.81 | 100.46 | 28.43 | 0.52 | 212 | 101.2 | 39.72 | 3 | 210 | 13.49 | 12715.54 | 879.07 | 2364.95 | 452.31 | 184.9 | 130886.33 | 0.41 | 0.84 | 37.01 | 7.89 | 1 | 10
3 | 45 | CONCLUIDO | 0.9679 | 103.32 | 98.21 | 38.77 | 0.69 | 152 | 102.45 | 39.72 | 4 | 150 | 13.74 | 12870.03 | 842.46 | 2364.64 | 377.41 | 184.9 | 93734.85 | 0.49 | 0.86 | 36.91 | 5.64 | 1 | 10
4 | 45 | CONCLUIDO | 0.9866 | 101.35 | 96.94 | 49.29 | 0.85 | 118 | 103.71 | 39.72 | 5 | 116 | 14 | 13024.91 | 814.91 | 2364.59 | 334.92 | 184.9 | 72659.62 | 0.55 | 0.87 | 36.86 | 4.38 | 1 | 10
5 | 45 | CONCLUIDO | 0.9996 | 100.04 | 96.08 | 60.05 | 1.01 | 96 | 104.97 | 39.72 | 6 | 94 | 14.25 | 13180.19 | 789.27 | 2364.37 | 306.79 | 184.9 | 58705.66 | 0.6 | 0.88 | 36.81 | 3.52 | 1 | 10
6 | 45 | CONCLUIDO | 1.0088 | 99.12 | 95.49 | 71.62 | 1.16 | 80 | 106.23 | 39.72 | 7 | 78 | 14.52 | 13335.87 | 765.66 | 2364.39 | 287.04 | 184.9 | 48913.19 | 0.64 | 0.88 | 36.79 | 2.93 | 1 | 10
7 | 45 | CONCLUIDO | 1.0159 | 98.44 | 95.05 | 83.87 | 1.31 | 68 | 107.5 | 39.72 | 8 | 66 | 14.78 | 13491.96 | 742.78 | 2364.31 | 272.41 | 184.9 | 41658.31 | 0.68 | 0.89 | 36.77 | 2.49 | 1 | 10
8 | 45 | CONCLUIDO | 1.0213 | 97.91 | 94.71 | 96.32 | 1.46 | 59 | 108.77 | 39.72 | 9 | 53 | 15.05 | 13648.58 | 719.81 | 2364.27 | 260.69 | 184.9 | 35841.14 | 0.71 | 0.89 | 36.76 | 2.15 | 1 | 10
9 | 45 | CONCLUIDO | 1.024 | 97.66 | 94.56 | 105.06 | 1.6 | 54 | 110.04 | 39.72 | 10 | 4 | 15.32 | 13805.5 | 710.15 | 2364.48 | 254.2 | 184.9 | 32618.82 | 0.73 | 0.89 | 36.8 | 2 | 1 | 10
10 | 45 | CONCLUIDO | 1.024 | 97.66 | 94.56 | 105.07 | 1.74 | 54 | 111.32 | 39.72 | 11 | 0 | 15.6 | 13962.83 | 717.07 | 2364.55 | 253.79 | 184.9 | 32418.09 | 0.73 | 0.89 | 36.81 | 2 | 1 | 10

## RESULTADOS_10
Unnamed: 0 | Volume de calda [L] | STATUS | Capacidade operacional [ha/h] | Tempo de missao [h] | Tempo util [h] | Tempo por voo [min] | Autonomia Projetada [h] | N° Voos | MTOW [kg] | Massa Estrutura [kg] | Combustível [kg] | Abastecimentos | Massa gerador | Potência gerador [W] | Combustível consumido [L] | Calda cons [L] | Distância percorrida [km] | Distância Pulverizando [km] | RTL ACUMULADO[m] | EOC [km/km] | EOC [h/h] | Tempo de manobra [h] | Tempo rtl_rtw [h] | V pulv [m/s] | V desloc [m/s]
0 | 60 | CONCLUIDO | 0.6247 | 160.07 | 132.02 | 7.81 | 0.14 | 1014 | 124.63 | 45 | 1 | 1012 | 18.64 | 15605.44 | 1397.63 | 2369.22 | 1505.06 | 184.9 | 653252.71 | 0.12 | 0.64 | 38.36 | 39.37 | 1 | 10
1 | 60 | CONCLUIDO | 0.8292 | 120.6 | 108.02 | 15.85 | 0.28 | 409 | 125.95 | 45 | 2 | 407 | 18.95 | 15767.7 | 1134.02 | 2365.9 | 704.01 | 184.9 | 255750.06 | 0.26 | 0.78 | 37.33 | 15.42 | 1 | 10
2 | 60 | CONCLUIDO | 0.903 | 110.75 | 102.1 | 24.02 | 0.42 | 255 | 127.27 | 45 | 3 | 253 | 19.27 | 15930.42 | 1060.01 | 2365.22 | 506.86 | 184.9 | 157944.47 | 0.36 | 0.82 | 37.08 | 9.52 | 1 | 10
3 | 60 | CONCLUIDO | 0.9415 | 106.22 | 99.38 | 32.41 | 0.55 | 184 | 128.59 | 45 | 4 | 182 | 19.59 | 16093.6 | 1019.91 | 2364.58 | 416.84 | 184.9 | 113291.7 | 0.44 | 0.85 | 36.96 | 6.82 | 1 | 10
4 | 60 | CONCLUIDO | 0.9642 | 103.71 | 97.9 | 40.79 | 0.68 | 144 | 129.92 | 45 | 5 | 142 | 19.92 | 16257.24 | 992.54 | 2364.7 | 366.67 | 184.9 | 88408.16 | 0.5 | 0.86 | 36.91 | 5.33 | 1 | 10
5 | 60 | CONCLUIDO | 0.9802 | 102.02 | 96.9 | 49.69 | 0.81 | 117 | 131.25 | 45 | 6 | 115 | 20.25 | 16421.36 | 969.7 | 2364.67 | 333.61 | 184.9 | 72009.22 | 0.55 | 0.87 | 36.85 | 4.33 | 1 | 10
6 | 60 | CONCLUIDO | 0.991 | 100.91 | 96.24 | 58.33 | 0.93 | 99 | 132.58 | 45 | 7 | 97 | 20.59 | 16585.95 | 950.92 | 2364.32 | 311.6 | 184.9 | 61094.48 | 0.59 | 0.87 | 36.84 | 3.69 | 1 | 10
7 | 60 | CONCLUIDO | 1.0001 | 99.99 | 95.68 | 67.54 | 1.06 | 85 | 133.92 | 45 | 8 | 83 | 20.93 | 16751.02 | 931.85 | 2364.49 | 293.38 | 184.9 | 52055.55 | 0.63 | 0.88 | 36.8 | 3.12 | 1 | 10
8 | 60 | CONCLUIDO | 1.0069 | 99.31 | 95.29 | 77.26 | 1.18 | 74 | 135.27 | 45 | 9 | 72 | 21.27 | 16916.71 | 914.62 | 2364.21 | 280.36 | 184.9 | 45600.49 | 0.66 | 0.88 | 36.78 | 2.73 | 1 | 10
9 | 60 | CONCLUIDO | 1.0123 | 98.79 | 94.97 | 86.33 | 1.29 | 66 | 136.61 | 45 | 10 | 64 | 21.61 | 17082.76 | 897.02 | 2364.14 | 269.5 | 184.9 | 40212.1 | 0.69 | 0.89 | 36.77 | 2.41 | 1 | 10
10 | 60 | CONCLUIDO | 1.0164 | 98.39 | 94.75 | 96.36 | 1.41 | 59 | 137.96 | 45 | 11 | 57 | 21.96 | 17249.3 | 881.33 | 2364.32 | 261.87 | 184.9 | 36429.71 | 0.71 | 0.89 | 36.77 | 2.2 | 1 | 10
11 | 60 | CONCLUIDO | 1.0209 | 97.95 | 94.47 | 106.94 | 1.52 | 53 | 139.32 | 45 | 12 | 51 | 22.32 | 17416.34 | 865.17 | 2364.08 | 252.59 | 184.9 | 31821.65 | 0.73 | 0.89 | 36.76 | 1.91 | 1 | 10
12 | 60 | CONCLUIDO | 1.024 | 97.65 | 94.29 | 117.87 | 1.63 | 48 | 140.67 | 45 | 13 | 46 | 22.68 | 17583.88 | 848.21 | 2364.16 | 247.53 | 184.9 | 29318.7 | 0.75 | 0.89 | 36.73 | 1.74 | 1 | 10
13 | 60 | CONCLUIDO | 1.0267 | 97.4 | 94.15 | 128.38 | 1.74 | 44 | 142.04 | 45 | 14 | 39 | 23.04 | 17751.93 | 831.68 | 2364.24 | 242.22 | 184.9 | 26682.69 | 0.76 | 0.89 | 36.73 | 1.59 | 1 | 10
14 | 60 | CONCLUIDO | 1.0282 | 97.26 | 94.08 | 137.67 | 1.85 | 41 | 143.4 | 45 | 15 | 14 | 23.41 | 17920.49 | 820.46 | 2364.19 | 238.65 | 184.9 | 24908.77 | 0.77 | 0.89 | 36.77 | 1.52 | 1 | 10
15 | 60 | CONCLUIDO | 1.0281 | 97.27 | 94.09 | 137.69 | 1.96 | 41 | 144.77 | 45 | 16 | 0 | 23.78 | 18089.56 | 826.26 | 2364.5 | 238.38 | 184.9 | 24775.94 | 0.78 | 0.89 | 36.78 | 1.53 | 1 | 10

## RESULTADOS_14
Unnamed: 0 | Volume de calda [L] | STATUS | Capacidade operacional [ha/h] | Tempo de missao [h] | Tempo util [h] | Tempo por voo [min] | Autonomia Projetada [h] | N° Voos | MTOW [kg] | Massa Estrutura [kg] | Combustível [kg] | Abastecimentos | Massa gerador | Potência gerador [W] | Combustível consumido [L] | Calda cons [L] | Distância percorrida [km] | Distância Pulverizando [km] | RTL ACUMULADO[m] | EOC [km/km] | EOC [h/h] | Tempo de manobra [h] | Tempo rtl_rtw [h] | V pulv [m/s] | V desloc [m/s]
0 | 80 | CONCLUIDO | 0.5327 | 187.71 | 143.6 | 6.64 | 0.11 | 1297 | 159.12 | 50.28 | 1 | 1295 | 27.84 | 19859.16 | 1782.65 | 2370.63 | 1893.9 | 184.9 | 846255.04 | 0.1 | 0.59 | 38.78 | 50.91 | 1 | 10
1 | 80 | CONCLUIDO | 0.7705 | 129.79 | 111.42 | 13.42 | 0.22 | 498 | 160.54 | 50.28 | 2 | 496 | 28.26 | 20034.4 | 1378.1 | 2366.23 | 817.76 | 184.9 | 312181.66 | 0.23 | 0.76 | 37.47 | 18.82 | 1 | 10
2 | 80 | CONCLUIDO | 0.8596 | 116.34 | 104.09 | 20.28 | 0.33 | 308 | 161.97 | 50.28 | 3 | 306 | 28.69 | 20210.21 | 1279.55 | 2365.73 | 573.03 | 184.9 | 190765.94 | 0.32 | 0.81 | 37.16 | 11.51 | 1 | 10
3 | 80 | CONCLUIDO | 0.9066 | 110.3 | 100.82 | 27.25 | 0.43 | 222 | 163.4 | 50.28 | 4 | 220 | 29.12 | 20386.62 | 1231.43 | 2365.2 | 464.45 | 184.9 | 136905.38 | 0.4 | 0.83 | 37.02 | 8.25 | 1 | 10
4 | 80 | CONCLUIDO | 0.9351 | 106.94 | 99.01 | 34.14 | 0.54 | 174 | 164.83 | 50.28 | 5 | 172 | 29.55 | 20563.61 | 1200.69 | 2364.8 | 404.34 | 184.9 | 107091.61 | 0.46 | 0.85 | 36.94 | 6.45 | 1 | 10
5 | 80 | CONCLUIDO | 0.955 | 104.71 | 97.81 | 41.33 | 0.64 | 142 | 166.27 | 50.28 | 6 | 140 | 29.99 | 20741.2 | 1177.66 | 2364.69 | 363.72 | 184.9 | 86940.54 | 0.51 | 0.86 | 36.9 | 5.25 | 1 | 10
6 | 80 | CONCLUIDO | 0.9694 | 103.16 | 96.96 | 48.48 | 0.74 | 120 | 167.72 | 50.28 | 7 | 118 | 30.44 | 20919.39 | 1158.64 | 2364.48 | 335.98 | 184.9 | 73179.13 | 0.55 | 0.87 | 36.86 | 4.4 | 1 | 10
7 | 80 | CONCLUIDO | 0.9795 | 102.09 | 96.42 | 55.62 | 0.84 | 104 | 169.17 | 50.28 | 8 | 102 | 30.89 | 21098.19 | 1143.49 | 2364.53 | 317.68 | 184.9 | 64113.03 | 0.58 | 0.87 | 36.84 | 3.86 | 1 | 10
8 | 80 | CONCLUIDO | 0.9885 | 101.16 | 95.91 | 63.24 | 0.94 | 91 | 170.62 | 50.28 | 9 | 89 | 31.34 | 21277.6 | 1128.46 | 2364.38 | 300.51 | 184.9 | 55590.21 | 0.62 | 0.88 | 36.82 | 3.35 | 1 | 10
9 | 80 | CONCLUIDO | 0.995 | 100.5 | 95.57 | 70.79 | 1.03 | 81 | 172.08 | 50.28 | 10 | 79 | 31.8 | 21457.64 | 1115.99 | 2364.35 | 289.38 | 184.9 | 50074.93 | 0.64 | 0.88 | 36.8 | 3.01 | 1 | 10
10 | 80 | CONCLUIDO | 1.001 | 99.9 | 95.23 | 78.27 | 1.12 | 73 | 173.55 | 50.28 | 11 | 71 | 32.27 | 21638.31 | 1102.4 | 2364.36 | 277.81 | 184.9 | 44332.65 | 0.67 | 0.88 | 36.79 | 2.67 | 1 | 10
11 | 80 | CONCLUIDO | 1.0056 | 99.44 | 94.99 | 86.36 | 1.22 | 66 | 175.02 | 50.28 | 12 | 64 | 32.74 | 21819.6 | 1089.54 | 2364.24 | 269.57 | 184.9 | 40243.85 | 0.69 | 0.89 | 36.79 | 2.43 | 1 | 10
12 | 80 | CONCLUIDO | 1.0095 | 99.06 | 94.77 | 93.21 | 1.31 | 61 | 176.49 | 50.28 | 13 | 59 | 33.21 | 22001.54 | 1078.72 | 2364.15 | 262.92 | 184.9 | 36944.62 | 0.7 | 0.89 | 36.76 | 2.21 | 1 | 10
13 | 80 | CONCLUIDO | 1.0128 | 98.74 | 94.61 | 101.36 | 1.4 | 56 | 177.97 | 50.28 | 14 | 54 | 33.69 | 22184.13 | 1068.82 | 2364.35 | 257.63 | 184.9 | 34326.4 | 0.72 | 0.89 | 36.75 | 2.05 | 1 | 10
14 | 80 | CONCLUIDO | 1.0158 | 98.44 | 94.44 | 108.97 | 1.48 | 52 | 179.46 | 50.28 | 15 | 50 | 34.18 | 22367.38 | 1057.1 | 2364.34 | 251.87 | 184.9 | 31464.41 | 0.73 | 0.89 | 36.75 | 1.89 | 1 | 10
15 | 80 | CONCLUIDO | 1.0184 | 98.19 | 94.32 | 117.9 | 1.57 | 48 | 180.95 | 50.28 | 16 | 46 | 34.67 | 22551.28 | 1045.64 | 2364.23 | 247.95 | 184.9 | 29528.29 | 0.75 | 0.89 | 36.74 | 1.77 | 1 | 10
16 | 80 | CONCLUIDO | 1.0207 | 97.97 | 94.19 | 125.59 | 1.65 | 45 | 182.45 | 50.28 | 17 | 43 | 35.17 | 22735.98 | 1033.52 | 2364.13 | 243.94 | 184.9 | 27534.88 | 0.76 | 0.89 | 36.74 | 1.64 | 1 | 10
17 | 80 | CONCLUIDO | 1.0229 | 97.76 | 94.08 | 134.4 | 1.74 | 42 | 183.95 | 50.28 | 18 | 40 | 35.67 | 22921.24 | 1023.72 | 2364.09 | 240.2 | 184.9 | 25681.89 | 0.77 | 0.89 | 36.73 | 1.53 | 1 | 10
18 | 80 | CONCLUIDO | 1.0243 | 97.63 | 94.02 | 141.03 | 1.82 | 40 | 185.46 | 50.28 | 19 | 38 | 36.18 | 23107.19 | 1012.08 | 2364.02 | 237.76 | 184.9 | 24473.15 | 0.78 | 0.89 | 36.74 | 1.47 | 1 | 10
19 | 80 | CONCLUIDO | 1.0267 | 97.4 | 93.89 | 152.25 | 1.9 | 37 | 186.97 | 50.28 | 20 | 35 | 36.69 | 23293.82 | 1000.56 | 2364.05 | 233.7 | 184.9 | 22453.94 | 0.79 | 0.9 | 36.72 | 1.33 | 1 | 10
20 | 80 | CONCLUIDO | 1.0282 | 97.26 | 93.8 | 160.81 | 1.98 | 35 | 188.49 | 50.28 | 21 | 33 | 37.21 | 23481.16 | 989.76 | 2364.06 | 231.05 | 184.9 | 21139.1 | 0.8 | 0.9 | 36.71 | 1.25 | 1 | 10
21 | 80 | CONCLUIDO | 1.0294 | 97.14 | 93.75 | 170.46 | 2.05 | 33 | 190.01 | 50.28 | 22 | 30 | 37.74 | 23669.2 | 977.04 | 2364.13 | 229.18 | 184.9 | 20217.93 | 0.81 | 0.9 | 36.72 | 1.2 | 1 | 10
22 | 80 | CONCLUIDO | 1.03 | 97.08 | 93.73 | 175.74 | 2.13 | 32 | 191.55 | 50.28 | 23 | 20 | 38.27 | 23857.96 | 971.08 | 2364.05 | 227.86 | 184.9 | 19562.76 | 0.81 | 0.9 | 36.73 | 1.18 | 1 | 10
23 | 80 | CONCLUIDO | 1.0309 | 97 | 93.68 | 181.31 | 2.21 | 31 | 193.08 | 50.28 | 24 | 4 | 38.8 | 24047.45 | 971.03 | 2364.2 | 225.59 | 184.9 | 18433.49 | 0.82 | 0.9 | 36.74 | 1.13 | 1 | 10
24 | 80 | CONCLUIDO | 1.0307 | 97.02 | 93.69 | 181.35 | 2.28 | 31 | 194.62 | 50.28 | 25 | 0 | 39.34 | 24237.67 | 977.79 | 2364.38 | 225.89 | 184.9 | 18583.67 | 0.82 | 0.9 | 36.75 | 1.14 | 1 | 10

## RESULTADOS_5
Unnamed: 0 | Volume de calda [L] | STATUS | Capacidade operacional [ha/h] | Tempo de missao [h] | Tempo util [h] | Tempo por voo [min] | Autonomia Projetada [h] | N° Voos | MTOW [kg] | Massa Estrutura [kg] | Combustível [kg] | Abastecimentos | Massa gerador | Potência gerador [W] | Combustível consumido [L] | Calda cons [L] | Distância percorrida [km] | Distância Pulverizando [km] | RTL ACUMULADO[m] | EOC [km/km] | EOC [h/h] | Tempo de manobra [h] | Tempo rtl_rtw [h] | V pulv [m/s] | V desloc [m/s]
0 | 35 | CONCLUIDO | 0.7588 | 131.79 | 118.31 | 10.55 | 0.22 | 673 | 80.84 | 35.1 | 1 | 671 | 9.74 | 10204.21 | 930.32 | 2367 | 1047.83 | 184.9 | 426341.14 | 0.18 | 0.71 | 37.76 | 25.69 | 1 | 10
1 | 35 | CONCLUIDO | 0.9084 | 110.08 | 103.26 | 21.66 | 0.43 | 286 | 82.04 | 35.1 | 2 | 284 | 9.94 | 10352.53 | 792.59 | 2365.18 | 546.14 | 184.9 | 177432.1 | 0.34 | 0.81 | 37.12 | 10.68 | 1 | 10
2 | 35 | CONCLUIDO | 0.9602 | 104.14 | 99.18 | 33.43 | 0.63 | 178 | 83.25 | 35.1 | 3 | 176 | 10.15 | 10501.19 | 740.37 | 2364.73 | 410.02 | 184.9 | 109908.84 | 0.45 | 0.85 | 36.95 | 6.62 | 1 | 10
3 | 35 | CONCLUIDO | 0.9869 | 101.33 | 97.25 | 45.94 | 0.83 | 127 | 84.46 | 35.1 | 4 | 125 | 10.36 | 10650.22 | 703.58 | 2364.42 | 345.17 | 184.9 | 77741.56 | 0.54 | 0.87 | 36.87 | 4.69 | 1 | 10
4 | 35 | CONCLUIDO | 1.0025 | 99.75 | 96.17 | 58.88 | 1.02 | 98 | 85.67 | 35.1 | 5 | 96 | 10.57 | 10799.59 | 673.28 | 2364.41 | 309.17 | 184.9 | 59884.62 | 0.6 | 0.87 | 36.83 | 3.61 | 1 | 10
5 | 35 | CONCLUIDO | 1.0133 | 98.69 | 95.45 | 73.42 | 1.21 | 78 | 86.88 | 35.1 | 6 | 74 | 10.78 | 10949.33 | 643.17 | 2364.39 | 285.53 | 184.9 | 48168.12 | 0.65 | 0.88 | 36.8 | 2.89 | 1 | 10
6 | 35 | CONCLUIDO | 1.0184 | 98.2 | 95.12 | 82.71 | 1.39 | 69 | 88.1 | 35.1 | 7 | 4 | 11 | 11099.43 | 628.26 | 2364.42 | 271.44 | 184.9 | 41164.85 | 0.68 | 0.88 | 36.86 | 2.56 | 1 | 10
7 | 35 | CONCLUIDO | 1.0183 | 98.21 | 95.12 | 82.72 | 1.57 | 69 | 89.32 | 35.1 | 8 | 0 | 11.22 | 11249.89 | 636.12 | 2364.5 | 271.43 | 184.9 | 41159.47 | 0.68 | 0.88 | 36.87 | 2.57 | 1 | 10

## RESULTADOS_8
Unnamed: 0 | Volume de calda [L] | STATUS | Capacidade operacional [ha/h] | Tempo de missao [h] | Tempo util [h] | Tempo por voo [min] | Autonomia Projetada [h] | N° Voos | MTOW [kg] | Massa Estrutura [kg] | Combustível [kg] | Abastecimentos | Massa gerador | Potência gerador [W] | Combustível consumido [L] | Calda cons [L] | Distância percorrida [km] | Distância Pulverizando [km] | RTL ACUMULADO[m] | EOC [km/km] | EOC [h/h] | Tempo de manobra [h] | Tempo rtl_rtw [h] | V pulv [m/s] | V desloc [m/s]
0 | 50 | CONCLUIDO | 0.6751 | 148.12 | 126.56 | 8.64 | 0.16 | 879 | 107.41 | 41.65 | 1 | 877 | 14.77 | 13481.73 | 1212.82 | 2368.18 | 1322.4 | 184.9 | 562596.19 | 0.14 | 0.67 | 38.13 | 33.91 | 1 | 10
1 | 50 | CONCLUIDO | 0.8596 | 116.33 | 106.23 | 17.56 | 0.32 | 363 | 108.68 | 41.65 | 2 | 361 | 15.03 | 13638.32 | 1005.63 | 2365.69 | 644.58 | 184.9 | 226265.82 | 0.29 | 0.79 | 37.25 | 13.64 | 1 | 10
2 | 50 | CONCLUIDO | 0.9253 | 108.08 | 101 | 26.69 | 0.48 | 227 | 109.96 | 41.65 | 3 | 225 | 15.31 | 13795.21 | 941.57 | 2364.96 | 471.12 | 184.9 | 140216.99 | 0.39 | 0.83 | 37 | 8.42 | 1 | 10
3 | 50 | CONCLUIDO | 0.9585 | 104.33 | 98.65 | 36.09 | 0.63 | 164 | 111.23 | 41.65 | 4 | 162 | 15.58 | 13952.52 | 904.62 | 2364.64 | 392.51 | 184.9 | 101226.72 | 0.47 | 0.85 | 36.91 | 6.08 | 1 | 10
4 | 50 | CONCLUIDO | 0.9796 | 102.08 | 97.22 | 45.93 | 0.78 | 127 | 112.51 | 41.65 | 5 | 125 | 15.86 | 14110.24 | 876.64 | 2364.49 | 344.99 | 184.9 | 77651.06 | 0.54 | 0.87 | 36.85 | 4.66 | 1 | 10
5 | 50 | CONCLUIDO | 0.9929 | 100.71 | 96.39 | 56.15 | 0.93 | 103 | 113.79 | 41.65 | 6 | 101 | 16.14 | 14268.39 | 853.82 | 2364.43 | 316.33 | 184.9 | 63440.99 | 0.58 | 0.87 | 36.84 | 3.83 | 1 | 10
6 | 50 | CONCLUIDO | 1.0028 | 99.72 | 95.75 | 66.04 | 1.07 | 87 | 115.08 | 41.65 | 7 | 85 | 16.43 | 14426.96 | 831.84 | 2364.31 | 295.74 | 184.9 | 53225.91 | 0.63 | 0.88 | 36.8 | 3.19 | 1 | 10
7 | 50 | CONCLUIDO | 1.0106 | 98.96 | 95.28 | 77.25 | 1.21 | 74 | 116.37 | 41.65 | 8 | 72 | 16.72 | 14585.96 | 811.02 | 2364.28 | 280.1 | 184.9 | 45471.31 | 0.66 | 0.88 | 36.78 | 2.72 | 1 | 10
8 | 50 | CONCLUIDO | 1.0166 | 98.37 | 94.91 | 88.98 | 1.35 | 64 | 117.66 | 41.65 | 9 | 62 | 17.01 | 14745.39 | 789.37 | 2364.27 | 267.45 | 184.9 | 39197.97 | 0.69 | 0.89 | 36.77 | 2.36 | 1 | 10
9 | 50 | CONCLUIDO | 1.0208 | 97.96 | 94.66 | 99.64 | 1.48 | 57 | 118.96 | 41.65 | 10 | 55 | 17.31 | 14905.25 | 769.68 | 2364.12 | 259.13 | 184.9 | 35072.36 | 0.71 | 0.89 | 36.76 | 2.11 | 1 | 10
10 | 50 | CONCLUIDO | 1.0247 | 97.59 | 94.42 | 111.09 | 1.61 | 51 | 120.26 | 41.65 | 11 | 37 | 17.61 | 15065.56 | 752.08 | 2364.33 | 250.95 | 184.9 | 31011.59 | 0.74 | 0.89 | 36.76 | 1.87 | 1 | 10
11 | 50 | CONCLUIDO | 1.0254 | 97.52 | 94.4 | 115.59 | 1.74 | 49 | 121.56 | 41.65 | 12 | 1 | 17.91 | 15226.31 | 749.86 | 2364.53 | 248.51 | 184.9 | 29800.39 | 0.74 | 0.89 | 36.8 | 1.84 | 1 | 10
12 | 50 | CONCLUIDO | 1.0254 | 97.52 | 94.4 | 115.59 | 1.87 | 49 | 122.87 | 41.65 | 13 | 0 | 18.22 | 15387.5 | 757.07 | 2364.61 | 248.5 | 184.9 | 29796.08 | 0.74 | 0.89 | 36.8 | 1.84 | 1 | 10

## RESULTADOS_3
Unnamed: 0 | Volume de calda [L] | STATUS | Capacidade operacional [ha/h] | Tempo de missao [h] | Tempo util [h] | Tempo por voo [min] | Autonomia Projetada [h] | N° Voos | MTOW [kg] | Massa Estrutura [kg] | Combustível [kg] | Abastecimentos | Massa gerador | Potência gerador [W] | Combustível consumido [L] | Calda cons [L] | Distância percorrida [km] | Distância Pulverizando [km] | RTL ACUMULADO[m] | EOC [km/km] | EOC [h/h] | Tempo de manobra [h] | Tempo rtl_rtw [h] | V pulv [m/s] | V desloc [m/s]
0 | 25 | CONCLUIDO | 0.8231 | 121.49 | 112.43 | 12.9 | 0.28 | 523 | 61.76 | 28.92 | 1 | 521 | 6.84 | 7851.41 | 723.95 | 2366.74 | 851.01 | 184.9 | 328679.32 | 0.22 | 0.75 | 37.53 | 19.83 | 1 | 10
1 | 25 | CONCLUIDO | 0.9443 | 105.9 | 100.98 | 26.93 | 0.55 | 225 | 62.92 | 28.92 | 2 | 223 | 7 | 7994.37 | 622.57 | 2365.21 | 469.35 | 184.9 | 139339.78 | 0.39 | 0.83 | 37.04 | 8.4 | 1 | 10
2 | 25 | CONCLUIDO | 0.9862 | 101.4 | 97.69 | 42.47 | 0.81 | 138 | 64.08 | 28.92 | 3 | 136 | 7.16 | 8137.65 | 570.98 | 2364.69 | 359.74 | 184.9 | 84969.05 | 0.51 | 0.86 | 36.9 | 5.12 | 1 | 10
3 | 25 | CONCLUIDO | 1.0058 | 99.42 | 96.25 | 58.33 | 1.07 | 99 | 65.25 | 28.92 | 4 | 52 | 7.33 | 8281.25 | 532.38 | 2364.62 | 310.13 | 184.9 | 60363.71 | 0.6 | 0.87 | 36.88 | 3.69 | 1 | 10
4 | 25 | CONCLUIDO | 1.007 | 99.31 | 96.18 | 60.11 | 1.31 | 96 | 66.42 | 28.92 | 5 | 0 | 7.49 | 8425.16 | 537.27 | 2365.1 | 305.91 | 184.9 | 58268.42 | 0.6 | 0.87 | 36.93 | 3.62 | 1 | 10

## RESULTADOS_15
Unnamed: 0 | Volume de calda [L] | STATUS | Capacidade operacional [ha/h] | Tempo de missao [h] | Tempo util [h] | Tempo por voo [min] | Autonomia Projetada [h] | N° Voos | MTOW [kg] | Massa Estrutura [kg] | Combustível [kg] | Abastecimentos | Massa gerador | Potência gerador [W] | Combustível consumido [L] | Calda cons [L] | Distância percorrida [km] | Distância Pulverizando [km] | RTL ACUMULADO[m] | EOC [km/km] | EOC [h/h] | Tempo de manobra [h] | Tempo rtl_rtw [h] | V pulv [m/s] | V desloc [m/s]
0 | 85 | CONCLUIDO | 0.5109 | 195.72 | 146.82 | 6.42 | 0.11 | 1373 | 167.88 | 51.39 | 1 | 1371 | 30.49 | 20939.59 | 1886.38 | 2370.07 | 2002.12 | 184.9 | 899985.62 | 0.09 | 0.57 | 38.91 | 54.13 | 1 | 10
1 | 85 | CONCLUIDO | 0.7558 | 132.31 | 112.31 | 12.96 | 0.21 | 520 | 169.33 | 51.39 | 2 | 518 | 30.94 | 21118.46 | 1438.92 | 2367.1 | 847.14 | 184.9 | 326763.08 | 0.22 | 0.75 | 37.52 | 19.71 | 1 | 10
2 | 85 | CONCLUIDO | 0.8483 | 117.88 | 104.63 | 19.56 | 0.31 | 321 | 170.79 | 51.39 | 3 | 319 | 31.4 | 21297.94 | 1333.43 | 2365.67 | 590.66 | 184.9 | 199513.88 | 0.31 | 0.8 | 37.2 | 12.05 | 1 | 10
3 | 85 | CONCLUIDO | 0.8969 | 111.49 | 101.25 | 26.19 | 0.41 | 232 | 172.25 | 51.39 | 4 | 230 | 31.86 | 21478.05 | 1282.84 | 2365.06 | 478.84 | 184.9 | 144051.74 | 0.39 | 0.83 | 37.05 | 8.68 | 1 | 10
4 | 85 | CONCLUIDO | 0.9276 | 107.8 | 99.29 | 32.91 | 0.51 | 181 | 173.71 | 51.39 | 5 | 179 | 32.32 | 21658.78 | 1249.87 | 2364.66 | 413.43 | 184.9 | 111600.29 | 0.45 | 0.85 | 36.96 | 6.73 | 1 | 10
5 | 85 | CONCLUIDO | 0.9485 | 105.43 | 98.04 | 39.75 | 0.61 | 148 | 175.18 | 51.39 | 6 | 146 | 32.79 | 21840.16 | 1226.77 | 2364.59 | 372.1 | 184.9 | 91100.13 | 0.5 | 0.86 | 36.9 | 5.48 | 1 | 10
6 | 85 | CONCLUIDO | 0.9635 | 103.79 | 97.18 | 46.65 | 0.7 | 125 | 176.66 | 51.39 | 7 | 123 | 33.27 | 22022.17 | 1208.4 | 2364.51 | 344.08 | 184.9 | 77204.08 | 0.54 | 0.87 | 36.85 | 4.62 | 1 | 10
7 | 85 | CONCLUIDO | 0.9748 | 102.58 | 96.55 | 53.64 | 0.8 | 108 | 178.14 | 51.39 | 8 | 106 | 33.75 | 22204.83 | 1192.19 | 2364.36 | 321.97 | 184.9 | 66234.19 | 0.57 | 0.87 | 36.85 | 3.99 | 1 | 10
8 | 85 | CONCLUIDO | 0.9835 | 101.68 | 96.09 | 60.69 | 0.89 | 95 | 179.63 | 51.39 | 9 | 93 | 34.24 | 22388.15 | 1178.05 | 2364.45 | 306.53 | 184.9 | 58581.39 | 0.6 | 0.88 | 36.83 | 3.53 | 1 | 10
9 | 85 | CONCLUIDO | 0.9908 | 100.93 | 95.67 | 67.53 | 0.98 | 85 | 181.12 | 51.39 | 10 | 83 | 34.73 | 22572.13 | 1165.17 | 2364.29 | 293.03 | 184.9 | 51880.59 | 0.63 | 0.88 | 36.8 | 3.12 | 1 | 10
10 | 85 | CONCLUIDO | 0.9971 | 100.29 | 95.34 | 75.27 | 1.07 | 76 | 182.62 | 51.39 | 11 | 74 | 35.22 | 22756.91 | 1152.73 | 2364.22 | 281.46 | 184.9 | 46143.42 | 0.66 | 0.88 | 36.8 | 2.79 | 1 | 10
11 | 85 | CONCLUIDO | 1.0017 | 99.83 | 95.09 | 81.51 | 1.16 | 70 | 184.12 | 51.39 | 12 | 68 | 35.73 | 22942.24 | 1142.49 | 2364.31 | 273.63 | 184.9 | 42254.8 | 0.68 | 0.88 | 36.77 | 2.53 | 1 | 10
12 | 85 | CONCLUIDO | 1.0055 | 99.46 | 94.91 | 88.98 | 1.24 | 64 | 185.63 | 51.39 | 13 | 62 | 36.24 | 23128.27 | 1131.45 | 2364.3 | 267.8 | 184.9 | 39371.73 | 0.69 | 0.89 | 36.77 | 2.36 | 1 | 10
13 | 85 | CONCLUIDO | 1.009 | 99.11 | 94.74 | 96.35 | 1.33 | 59 | 187.14 | 51.39 | 14 | 57 | 36.75 | 23314.98 | 1120.29 | 2364.2 | 261.75 | 184.9 | 36370.81 | 0.71 | 0.89 | 36.77 | 2.18 | 1 | 10
14 | 85 | CONCLUIDO | 1.013 | 98.72 | 94.52 | 105.02 | 1.41 | 54 | 188.66 | 51.39 | 15 | 52 | 37.27 | 23502.4 | 1109.31 | 2364.11 | 254.72 | 184.9 | 32881.73 | 0.73 | 0.89 | 36.74 | 1.96 | 1 | 10
15 | 85 | CONCLUIDO | 1.0151 | 98.51 | 94.41 | 111.08 | 1.49 | 51 | 190.19 | 51.39 | 16 | 49 | 37.79 | 23690.52 | 1099.58 | 2364.18 | 251.13 | 184.9 | 31101.71 | 0.74 | 0.89 | 36.75 | 1.86 | 1 | 10
16 | 85 | CONCLUIDO | 1.0183 | 98.2 | 94.23 | 120.3 | 1.57 | 47 | 191.72 | 51.39 | 17 | 45 | 38.33 | 23879.37 | 1087.79 | 2364.22 | 245.02 | 184.9 | 28068.57 | 0.75 | 0.89 | 36.74 | 1.68 | 1 | 10
17 | 85 | CONCLUIDO | 1.0203 | 98.01 | 94.14 | 128.38 | 1.65 | 44 | 193.26 | 51.39 | 18 | 42 | 38.86 | 24068.93 | 1078.27 | 2364.15 | 242.24 | 184.9 | 26691.43 | 0.76 | 0.89 | 36.73 | 1.59 | 1 | 10
18 | 85 | CONCLUIDO | 1.0217 | 97.87 | 94.08 | 134.4 | 1.73 | 42 | 194.8 | 51.39 | 19 | 40 | 39.41 | 24259.23 | 1068.38 | 2364.19 | 239.81 | 184.9 | 25488.62 | 0.77 | 0.89 | 36.73 | 1.52 | 1 | 10
19 | 85 | CONCLUIDO | 1.0239 | 97.66 | 93.97 | 144.57 | 1.81 | 39 | 196.35 | 51.39 | 20 | 37 | 39.96 | 24450.27 | 1060.36 | 2364.15 | 236.39 | 184.9 | 23789.7 | 0.78 | 0.9 | 36.73 | 1.42 | 1 | 10
20 | 85 | CONCLUIDO | 1.0255 | 97.52 | 93.89 | 152.25 | 1.88 | 37 | 197.9 | 51.39 | 21 | 35 | 40.51 | 24642.07 | 1049.57 | 2364.18 | 233.96 | 184.9 | 22588.27 | 0.79 | 0.9 | 36.72 | 1.34 | 1 | 10
21 | 85 | CONCLUIDO | 1.0269 | 97.38 | 93.82 | 160.83 | 1.96 | 35 | 199.46 | 51.39 | 22 | 33 | 41.07 | 24834.62 | 1039.15 | 2364.14 | 231.42 | 184.9 | 21324.08 | 0.8 | 0.9 | 36.72 | 1.26 | 1 | 10
22 | 85 | CONCLUIDO | 1.0284 | 97.24 | 93.75 | 170.45 | 2.03 | 33 | 201.03 | 51.39 | 23 | 31 | 41.64 | 25027.94 | 1026.67 | 2364.03 | 228.9 | 184.9 | 20078.4 | 0.81 | 0.9 | 36.72 | 1.19 | 1 | 10
23 | 85 | CONCLUIDO | 1.0291 | 97.18 | 93.72 | 175.72 | 2.1 | 32 | 202.61 | 51.39 | 24 | 30 | 42.21 | 25222.04 | 1020.87 | 2364.14 | 228.04 | 184.9 | 19651.71 | 0.81 | 0.9 | 36.71 | 1.17 | 1 | 10
24 | 85 | CONCLUIDO | 1.0308 | 97.01 | 93.62 | 187.24 | 2.17 | 30 | 204.19 | 51.39 | 25 | 22 | 42.79 | 25417.05 | 1008.77 | 2364.09 | 224.69 | 184.9 | 17984.51 | 0.82 | 0.9 | 36.71 | 1.07 | 1 | 10
25 | 85 | CONCLUIDO | 1.0307 | 97.02 | 93.64 | 187.27 | 2.24 | 30 | 205.77 | 51.39 | 26 | 10 | 43.38 | 25612.75 | 1005.61 | 2364.25 | 224.41 | 184.9 | 17843.74 | 0.82 | 0.9 | 36.74 | 1.08 | 1 | 10
26 | 85 | CONCLUIDO | 1.0313 | 96.96 | 93.61 | 193.67 | 2.31 | 29 | 207.37 | 51.39 | 27 | 1 | 43.97 | 25809.25 | 1010.7 | 2364.36 | 223.32 | 184.9 | 17308.05 | 0.83 | 0.9 | 36.74 | 1.06 | 1 | 10
27 | 85 | CONCLUIDO | 1.0313 | 96.96 | 93.61 | 193.67 | 2.38 | 29 | 208.97 | 51.39 | 28 | 0 | 44.57 | 26006.56 | 1017.61 | 2364.39 | 223.33 | 184.9 | 17309.22 | 0.83 | 0.9 | 36.74 | 1.05 | 1 | 10

## RESULTADOS_2
Unnamed: 0 | Volume de calda [L] | STATUS | Capacidade operacional [ha/h] | Tempo de missao [h] | Tempo util [h] | Tempo por voo [min] | Autonomia Projetada [h] | N° Voos | MTOW [kg] | Massa Estrutura [kg] | Combustível [kg] | Abastecimentos | Massa gerador | Potência gerador [W] | Combustível consumido [L] | Calda cons [L] | Distância percorrida [km] | Distância Pulverizando [km] | RTL ACUMULADO[m] | EOC [km/km] | EOC [h/h] | Tempo de manobra [h] | Tempo rtl_rtw [h] | V pulv [m/s] | V desloc [m/s]
0 | 20 | CONCLUIDO | 0.8601 | 116.27 | 109.17 | 14.95 | 0.34 | 438 | 51.33 | 24.83 | 1 | 436 | 5.51 | 6564.78 | 606.62 | 2366 | 741.85 | 184.9 | 274527.6 | 0.25 | 0.77 | 37.4 | 16.58 | 1 | 10
1 | 20 | CONCLUIDO | 0.9656 | 103.56 | 99.53 | 31.93 | 0.66 | 187 | 52.47 | 24.83 | 2 | 185 | 5.64 | 6705.1 | 516.74 | 2364.84 | 421.4 | 184.9 | 115555.35 | 0.44 | 0.85 | 36.97 | 6.96 | 1 | 10
2 | 20 | CONCLUIDO | 0.997 | 100.3 | 97.08 | 48.54 | 0.97 | 120 | 53.61 | 24.83 | 3 | 16 | 5.78 | 6845.59 | 471.3 | 2365.13 | 335.33 | 184.9 | 72857.36 | 0.55 | 0.87 | 36.99 | 4.52 | 1 | 10
3 | 20 | CONCLUIDO | 0.9967 | 100.33 | 97.11 | 48.56 | 1.27 | 120 | 54.75 | 24.83 | 4 | 0 | 5.92 | 6986.39 | 480.7 | 2365.1 | 335.21 | 184.9 | 72797.8 | 0.55 | 0.87 | 37.03 | 4.55 | 1 | 10

## RESULTADOS_11
Unnamed: 0 | Volume de calda [L] | STATUS | Capacidade operacional [ha/h] | Tempo de missao [h] | Tempo util [h] | Tempo por voo [min] | Autonomia Projetada [h] | N° Voos | MTOW [kg] | Massa Estrutura [kg] | Combustível [kg] | Abastecimentos | Massa gerador | Potência gerador [W] | Combustível consumido [L] | Calda cons [L] | Distância percorrida [km] | Distância Pulverizando [km] | RTL ACUMULADO[m] | EOC [km/km] | EOC [h/h] | Tempo de manobra [h] | Tempo rtl_rtw [h] | V pulv [m/s] | V desloc [m/s]
0 | 65 | CONCLUIDO | 0.601 | 166.38 | 134.75 | 7.47 | 0.13 | 1082 | 133.21 | 46.47 | 1 | 1080 | 20.75 | 16663.42 | 1490.47 | 2369.54 | 1597.15 | 184.9 | 698954.61 | 0.12 | 0.63 | 38.43 | 42.08 | 1 | 10
1 | 65 | CONCLUIDO | 0.8141 | 122.84 | 108.9 | 15.13 | 0.26 | 432 | 134.55 | 46.47 | 2 | 430 | 21.09 | 16828.84 | 1196.33 | 2365.98 | 733.07 | 184.9 | 270164.58 | 0.25 | 0.77 | 37.39 | 16.31 | 1 | 10
2 | 65 | CONCLUIDO | 0.8919 | 112.12 | 102.62 | 22.89 | 0.39 | 269 | 135.9 | 46.47 | 3 | 267 | 21.43 | 16994.64 | 1116.7 | 2365.21 | 524.5 | 184.9 | 166695.28 | 0.35 | 0.82 | 37.1 | 10.04 | 1 | 10
3 | 65 | CONCLUIDO | 0.9327 | 107.22 | 99.76 | 30.85 | 0.52 | 194 | 137.25 | 46.47 | 4 | 192 | 21.78 | 17160.92 | 1074.6 | 2364.91 | 428.84 | 184.9 | 119240.58 | 0.43 | 0.84 | 36.98 | 7.19 | 1 | 10
4 | 65 | CONCLUIDO | 0.9576 | 104.43 | 98.14 | 38.99 | 0.64 | 151 | 138.6 | 46.47 | 5 | 149 | 22.13 | 17327.69 | 1045.59 | 2364.39 | 375.27 | 184.9 | 92671.54 | 0.49 | 0.86 | 36.9 | 5.58 | 1 | 10
5 | 65 | CONCLUIDO | 0.9737 | 102.7 | 97.14 | 47 | 0.76 | 124 | 139.95 | 46.47 | 6 | 122 | 22.49 | 17494.97 | 1024.29 | 2364.48 | 341.83 | 184.9 | 76084.51 | 0.54 | 0.87 | 36.87 | 4.58 | 1 | 10
6 | 65 | CONCLUIDO | 0.9863 | 101.39 | 96.38 | 55.61 | 0.88 | 104 | 141.31 | 46.47 | 7 | 102 | 22.85 | 17662.75 | 1004.28 | 2364.53 | 316.68 | 184.9 | 63610.12 | 0.58 | 0.87 | 36.83 | 3.82 | 1 | 10
7 | 65 | CONCLUIDO | 0.9949 | 100.51 | 95.88 | 63.92 | 0.99 | 90 | 142.68 | 46.47 | 8 | 88 | 23.21 | 17831.04 | 987.17 | 2364.28 | 299.77 | 184.9 | 55226.1 | 0.62 | 0.88 | 36.82 | 3.32 | 1 | 10
8 | 65 | CONCLUIDO | 1.002 | 99.8 | 95.47 | 72.51 | 1.11 | 79 | 144.05 | 46.47 | 9 | 77 | 23.58 | 17999.83 | 971.44 | 2364.15 | 286.25 | 184.9 | 48521.31 | 0.65 | 0.88 | 36.79 | 2.91 | 1 | 10
9 | 65 | CONCLUIDO | 1.0083 | 99.18 | 95.09 | 81.51 | 1.22 | 70 | 145.42 | 46.47 | 10 | 68 | 23.95 | 18169.15 | 956.24 | 2364.4 | 273.7 | 184.9 | 42288.82 | 0.68 | 0.88 | 36.77 | 2.54 | 1 | 10
10 | 65 | CONCLUIDO | 1.0122 | 98.79 | 94.89 | 90.38 | 1.33 | 63 | 146.8 | 46.47 | 11 | 61 | 24.33 | 18338.99 | 939.96 | 2364.25 | 266.97 | 184.9 | 38961.07 | 0.69 | 0.89 | 36.77 | 2.34 | 1 | 10
11 | 65 | CONCLUIDO | 1.0165 | 98.38 | 94.64 | 99.63 | 1.43 | 57 | 148.18 | 46.47 | 12 | 55 | 24.71 | 18509.36 | 924.65 | 2364.28 | 258.85 | 184.9 | 34933.35 | 0.71 | 0.89 | 36.75 | 2.09 | 1 | 10
12 | 65 | CONCLUIDO | 1.0199 | 98.05 | 94.45 | 108.98 | 1.54 | 52 | 149.56 | 46.47 | 13 | 50 | 25.1 | 18680.25 | 910.53 | 2364.24 | 252.37 | 184.9 | 31718.5 | 0.73 | 0.89 | 36.75 | 1.9 | 1 | 10
13 | 65 | CONCLUIDO | 1.0236 | 97.7 | 94.24 | 120.3 | 1.64 | 47 | 150.95 | 46.47 | 14 | 45 | 25.49 | 18851.69 | 894.27 | 2364.04 | 245.29 | 184.9 | 28201.41 | 0.75 | 0.89 | 36.74 | 1.69 | 1 | 10
14 | 65 | CONCLUIDO | 1.0261 | 97.46 | 94.11 | 131.31 | 1.74 | 43 | 152.35 | 46.47 | 15 | 41 | 25.88 | 19023.66 | 879.12 | 2364.1 | 240.98 | 184.9 | 26065.83 | 0.77 | 0.89 | 36.73 | 1.55 | 1 | 10
15 | 65 | CONCLUIDO | 1.0279 | 97.28 | 94.02 | 141.02 | 1.84 | 40 | 153.75 | 46.47 | 16 | 36 | 26.28 | 19196.18 | 864.44 | 2364.11 | 237.59 | 184.9 | 24384.99 | 0.78 | 0.89 | 36.74 | 1.46 | 1 | 10
16 | 65 | CONCLUIDO | 1.0291 | 97.18 | 93.96 | 148.36 | 1.94 | 38 | 155.15 | 46.47 | 17 | 13 | 26.68 | 19369.26 | 859.3 | 2364.19 | 234.76 | 184.9 | 22981.07 | 0.79 | 0.9 | 36.76 | 1.41 | 1 | 10
17 | 65 | CONCLUIDO | 1.029 | 97.18 | 93.96 | 148.36 | 2.04 | 38 | 156.56 | 46.47 | 18 | 0 | 27.09 | 19542.89 | 863.8 | 2364.43 | 234.58 | 184.9 | 22890.99 | 0.79 | 0.9 | 36.77 | 1.41 | 1 | 10

## RESULTADOS_13
Unnamed: 0 | Volume de calda [L] | STATUS | Capacidade operacional [ha/h] | Tempo de missao [h] | Tempo util [h] | Tempo por voo [min] | Autonomia Projetada [h] | N° Voos | MTOW [kg] | Massa Estrutura [kg] | Combustível [kg] | Abastecimentos | Massa gerador | Potência gerador [W] | Combustível consumido [L] | Calda cons [L] | Distância percorrida [km] | Distância Pulverizando [km] | RTL ACUMULADO[m] | EOC [km/km] | EOC [h/h] | Tempo de manobra [h] | Tempo rtl_rtw [h] | V pulv [m/s] | V desloc [m/s]
0 | 75 | CONCLUIDO | 0.5545 | 180.34 | 140.66 | 6.9 | 0.12 | 1224 | 150.44 | 49.1 | 1 | 1222 | 25.34 | 18787.76 | 1684.25 | 2369.01 | 1793.53 | 184.9 | 796434.21 | 0.1 | 0.6 | 38.74 | 47.99 | 1 | 10
1 | 75 | CONCLUIDO | 0.7848 | 127.42 | 110.6 | 13.94 | 0.23 | 476 | 151.83 | 49.1 | 2 | 474 | 25.73 | 18959.54 | 1318.23 | 2366.3 | 789.86 | 184.9 | 298339.44 | 0.23 | 0.76 | 37.45 | 18 | 1 | 10
2 | 75 | CONCLUIDO | 0.8704 | 114.89 | 103.6 | 21.07 | 0.35 | 295 | 153.23 | 49.1 | 3 | 293 | 26.13 | 19131.85 | 1226.05 | 2365.45 | 557.34 | 184.9 | 182986.16 | 0.33 | 0.81 | 37.14 | 11.02 | 1 | 10
3 | 75 | CONCLUIDO | 0.915 | 109.3 | 100.51 | 28.31 | 0.46 | 213 | 154.63 | 49.1 | 4 | 211 | 26.53 | 19304.72 | 1180.39 | 2365.22 | 454.31 | 184.9 | 131879.21 | 0.41 | 0.84 | 37 | 7.94 | 1 | 10
4 | 75 | CONCLUIDO | 0.9428 | 106.07 | 98.72 | 35.68 | 0.57 | 166 | 156.03 | 49.1 | 5 | 164 | 26.94 | 19478.15 | 1150.09 | 2364.75 | 394.31 | 184.9 | 102114.83 | 0.47 | 0.85 | 36.94 | 6.15 | 1 | 10
5 | 75 | CONCLUIDO | 0.9612 | 104.03 | 97.6 | 43.06 | 0.67 | 136 | 157.44 | 49.1 | 6 | 134 | 27.35 | 19652.13 | 1127.6 | 2364.77 | 357.18 | 184.9 | 83703.31 | 0.52 | 0.86 | 36.88 | 5.04 | 1 | 10
6 | 75 | CONCLUIDO | 0.9749 | 102.57 | 96.78 | 50.49 | 0.78 | 115 | 158.86 | 49.1 | 7 | 113 | 27.77 | 19826.68 | 1108.97 | 2364.52 | 330 | 184.9 | 70215.71 | 0.56 | 0.87 | 36.84 | 4.22 | 1 | 10
7 | 75 | CONCLUIDO | 0.9849 | 101.53 | 96.23 | 58.32 | 0.88 | 99 | 160.28 | 49.1 | 8 | 97 | 28.19 | 20001.93 | 1092.43 | 2364.47 | 311.25 | 184.9 | 60923.6 | 0.59 | 0.87 | 36.83 | 3.67 | 1 | 10
8 | 75 | CONCLUIDO | 0.9932 | 100.69 | 95.75 | 66.04 | 0.99 | 87 | 161.71 | 49.1 | 9 | 85 | 28.61 | 20177.64 | 1077.94 | 2364.37 | 295.59 | 184.9 | 53151 | 0.63 | 0.88 | 36.8 | 3.19 | 1 | 10
9 | 75 | CONCLUIDO | 0.9993 | 100.08 | 95.42 | 73.4 | 1.09 | 78 | 163.13 | 49.1 | 10 | 76 | 29.04 | 20353.94 | 1064.6 | 2364.21 | 284.39 | 184.9 | 47597.35 | 0.65 | 0.88 | 36.79 | 2.86 | 1 | 10
10 | 75 | CONCLUIDO | 1.0049 | 99.51 | 95.09 | 81.51 | 1.18 | 70 | 164.57 | 49.1 | 11 | 68 | 29.47 | 20530.82 | 1051.32 | 2364.28 | 273.7 | 184.9 | 42289.43 | 0.68 | 0.88 | 36.77 | 2.54 | 1 | 10
11 | 75 | CONCLUIDO | 1.0094 | 99.07 | 94.86 | 90.35 | 1.28 | 63 | 166.01 | 49.1 | 12 | 61 | 29.91 | 20708.3 | 1038.39 | 2364.24 | 266.33 | 184.9 | 38643.57 | 0.69 | 0.89 | 36.76 | 2.31 | 1 | 10
12 | 75 | CONCLUIDO | 1.013 | 98.72 | 94.67 | 97.93 | 1.38 | 58 | 167.45 | 49.1 | 13 | 56 | 30.36 | 20886.38 | 1024.67 | 2364.37 | 259.78 | 184.9 | 35392.69 | 0.71 | 0.89 | 36.75 | 2.11 | 1 | 10
13 | 75 | CONCLUIDO | 1.0166 | 98.36 | 94.47 | 106.94 | 1.47 | 53 | 168.9 | 49.1 | 14 | 51 | 30.81 | 21065.06 | 1012.99 | 2364.21 | 253 | 184.9 | 32026.32 | 0.73 | 0.89 | 36.74 | 1.91 | 1 | 10
14 | 75 | CONCLUIDO | 1.0191 | 98.12 | 94.35 | 115.53 | 1.56 | 49 | 170.35 | 49.1 | 15 | 47 | 31.26 | 21244.37 | 999.3 | 2364.17 | 248.94 | 184.9 | 30017.09 | 0.74 | 0.89 | 36.74 | 1.79 | 1 | 10
15 | 75 | CONCLUIDO | 1.0213 | 97.91 | 94.23 | 122.91 | 1.65 | 46 | 171.81 | 49.1 | 16 | 44 | 31.72 | 21424.29 | 988.35 | 2364.14 | 245.13 | 184.9 | 28125.86 | 0.75 | 0.89 | 36.73 | 1.67 | 1 | 10
16 | 75 | CONCLUIDO | 1.0234 | 97.71 | 94.12 | 131.33 | 1.74 | 43 | 173.28 | 49.1 | 17 | 41 | 32.18 | 21604.83 | 976.36 | 2364.09 | 241.37 | 184.9 | 26259.9 | 0.77 | 0.89 | 36.74 | 1.57 | 1 | 10
17 | 75 | CONCLUIDO | 1.0255 | 97.51 | 94.01 | 141.02 | 1.83 | 40 | 174.75 | 49.1 | 18 | 38 | 32.65 | 21786.02 | 964.16 | 2364.1 | 237.78 | 184.9 | 24479.45 | 0.78 | 0.89 | 36.73 | 1.46 | 1 | 10
18 | 75 | CONCLUIDO | 1.0277 | 97.3 | 93.89 | 152.26 | 1.91 | 37 | 176.22 | 49.1 | 19 | 35 | 33.13 | 21967.84 | 951.14 | 2364.25 | 233.85 | 184.9 | 22531.9 | 0.79 | 0.9 | 36.72 | 1.34 | 1 | 10
19 | 75 | CONCLUIDO | 1.0294 | 97.15 | 93.8 | 160.8 | 2 | 35 | 177.7 | 49.1 | 20 | 31 | 33.61 | 22150.3 | 938.09 | 2364.02 | 230.79 | 184.9 | 21010.99 | 0.8 | 0.9 | 36.72 | 1.25 | 1 | 10
20 | 75 | CONCLUIDO | 1.0298 | 97.11 | 93.79 | 165.51 | 2.08 | 34 | 179.18 | 49.1 | 21 | 17 | 34.09 | 22333.43 | 932.23 | 2364.19 | 229.63 | 184.9 | 20437.72 | 0.81 | 0.9 | 36.74 | 1.24 | 1 | 10
21 | 75 | CONCLUIDO | 1.0303 | 97.06 | 93.77 | 170.5 | 2.16 | 33 | 180.67 | 49.1 | 22 | 0 | 34.58 | 22517.21 | 933.67 | 2364.31 | 228.3 | 184.9 | 19777.84 | 0.81 | 0.9 | 36.76 | 1.22 | 1 | 10

## RESULTADOS_17
Unnamed: 0 | Volume de calda [L] | STATUS | Capacidade operacional [ha/h] | Tempo de missao [h] | Tempo util [h] | Tempo por voo [min] | Autonomia Projetada [h] | N° Voos | MTOW [kg] | Massa Estrutura [kg] | Combustível [kg] | Abastecimentos | Massa gerador | Potência gerador [W] | Combustível consumido [L] | Calda cons [L] | Distância percorrida [km] | Distância Pulverizando [km] | RTL ACUMULADO[m] | EOC [km/km] | EOC [h/h] | Tempo de manobra [h] | Tempo rtl_rtw [h] | V pulv [m/s] | V desloc [m/s]
0 | 95 | CONCLUIDO | 0.4688 | 213.32 | 153.72 | 6.01 | 0.1 | 1535 | 185.69 | 53.44 | 1 | 1533 | 36.26 | 23136.14 | 2105.89 | 2371.95 | 2231.72 | 184.9 | 1013977.84 | 0.08 | 0.55 | 39.22 | 61 | 1 | 10
1 | 95 | CONCLUIDO | 0.7274 | 137.47 | 114.01 | 12.13 | 0.19 | 564 | 187.21 | 53.44 | 2 | 562 | 36.77 | 23322.88 | 1559.73 | 2366.44 | 904.17 | 184.9 | 355054.44 | 0.2 | 0.74 | 37.58 | 21.4 | 1 | 10
2 | 95 | CONCLUIDO | 0.827 | 120.92 | 105.58 | 18.31 | 0.28 | 346 | 188.73 | 53.44 | 3 | 344 | 37.29 | 23510.33 | 1438.5 | 2365.44 | 622.39 | 184.9 | 215256.77 | 0.3 | 0.8 | 37.24 | 12.99 | 1 | 10
3 | 95 | CONCLUIDO | 0.8803 | 113.59 | 101.85 | 24.54 | 0.37 | 249 | 190.25 | 53.44 | 4 | 247 | 37.82 | 23698.48 | 1381.37 | 2365.22 | 498.7 | 184.9 | 153898.09 | 0.37 | 0.83 | 37.06 | 9.28 | 1 | 10
4 | 95 | CONCLUIDO | 0.9132 | 109.51 | 99.78 | 30.7 | 0.46 | 195 | 191.78 | 53.44 | 5 | 193 | 38.35 | 23887.36 | 1346.89 | 2364.85 | 429.42 | 184.9 | 119526.83 | 0.43 | 0.84 | 36.99 | 7.21 | 1 | 10
5 | 95 | CONCLUIDO | 0.9357 | 106.87 | 98.48 | 37.16 | 0.55 | 159 | 193.32 | 53.44 | 6 | 157 | 38.89 | 24076.95 | 1322.56 | 2364.53 | 386.13 | 184.9 | 98058.93 | 0.48 | 0.85 | 36.93 | 5.92 | 1 | 10
6 | 95 | CONCLUIDO | 0.9519 | 105.06 | 97.56 | 43.36 | 0.64 | 135 | 194.86 | 53.44 | 7 | 133 | 39.43 | 24267.28 | 1303.86 | 2364.29 | 356.15 | 184.9 | 83192.1 | 0.52 | 0.86 | 36.88 | 5 | 1 | 10
7 | 95 | CONCLUIDO | 0.9641 | 103.72 | 96.9 | 49.69 | 0.72 | 117 | 196.41 | 53.44 | 8 | 115 | 39.98 | 24458.36 | 1288.47 | 2364.76 | 333.3 | 184.9 | 71856.91 | 0.55 | 0.87 | 36.86 | 4.33 | 1 | 10
8 | 95 | CONCLUIDO | 0.9744 | 102.63 | 96.33 | 56.11 | 0.81 | 103 | 197.97 | 53.44 | 9 | 101 | 40.53 | 24650.18 | 1274.29 | 2364.39 | 314.55 | 184.9 | 62550.98 | 0.59 | 0.87 | 36.83 | 3.77 | 1 | 10
9 | 95 | CONCLUIDO | 0.9821 | 101.83 | 95.93 | 62.57 | 0.89 | 92 | 199.53 | 53.44 | 10 | 90 | 41.1 | 24842.77 | 1262.26 | 2364.39 | 301.5 | 184.9 | 56082.31 | 0.61 | 0.88 | 36.81 | 3.37 | 1 | 10
10 | 95 | CONCLUIDO | 0.9885 | 101.16 | 95.61 | 69.11 | 0.97 | 83 | 201.1 | 53.44 | 11 | 81 | 41.66 | 25036.12 | 1251.28 | 2364.2 | 290.77 | 184.9 | 50760.39 | 0.64 | 0.88 | 36.8 | 3.05 | 1 | 10
11 | 95 | CONCLUIDO | 0.9946 | 100.54 | 95.28 | 76.22 | 1.05 | 75 | 202.67 | 53.44 | 12 | 73 | 42.24 | 25230.25 | 1240.05 | 2364.32 | 279.61 | 184.9 | 45223.06 | 0.66 | 0.88 | 36.79 | 2.72 | 1 | 10
12 | 95 | CONCLUIDO | 0.999 | 100.1 | 95.07 | 82.67 | 1.13 | 69 | 204.25 | 53.44 | 13 | 67 | 42.82 | 25425.3 | 1231.55 | 2364.24 | 273.06 | 184.9 | 41975.1 | 0.68 | 0.88 | 36.77 | 2.51 | 1 | 10
13 | 95 | CONCLUIDO | 1.0022 | 99.78 | 94.92 | 88.99 | 1.21 | 64 | 205.84 | 53.44 | 14 | 62 | 43.4 | 25621.03 | 1222.36 | 2364.36 | 268.02 | 184.9 | 39483.54 | 0.69 | 0.89 | 36.77 | 2.37 | 1 | 10
14 | 95 | CONCLUIDO | 1.0061 | 99.4 | 94.73 | 96.34 | 1.28 | 59 | 207.43 | 53.44 | 15 | 57 | 44 | 25817.56 | 1212.26 | 2364.12 | 261.7 | 184.9 | 36346.2 | 0.71 | 0.89 | 36.76 | 2.18 | 1 | 10
15 | 95 | CONCLUIDO | 1.0094 | 99.07 | 94.55 | 103.15 | 1.36 | 55 | 209.03 | 53.44 | 16 | 53 | 44.6 | 26014.91 | 1203.91 | 2364.24 | 255.48 | 184.9 | 33254.44 | 0.72 | 0.89 | 36.76 | 2 | 1 | 10
16 | 95 | CONCLUIDO | 1.0117 | 98.84 | 94.43 | 108.96 | 1.43 | 52 | 210.64 | 53.44 | 17 | 50 | 45.21 | 26213.09 | 1195.34 | 2364.3 | 251.77 | 184.9 | 31415.86 | 0.73 | 0.89 | 36.75 | 1.88 | 1 | 10
17 | 95 | CONCLUIDO | 1.0139 | 98.63 | 94.34 | 115.52 | 1.51 | 49 | 212.25 | 53.44 | 18 | 47 | 45.82 | 26412.11 | 1187.07 | 2364.25 | 248.65 | 184.9 | 29871.15 | 0.74 | 0.89 | 36.74 | 1.78 | 1 | 10
18 | 95 | CONCLUIDO | 1.016 | 98.42 | 94.24 | 122.92 | 1.58 | 46 | 213.87 | 53.44 | 19 | 44 | 46.44 | 26611.98 | 1179.84 | 2364.15 | 245.4 | 184.9 | 28263.65 | 0.75 | 0.89 | 36.74 | 1.69 | 1 | 10
19 | 95 | CONCLUIDO | 1.0185 | 98.18 | 94.11 | 131.32 | 1.65 | 43 | 215.5 | 53.44 | 20 | 41 | 47.07 | 26812.71 | 1169.41 | 2364.19 | 241.15 | 184.9 | 26150.78 | 0.77 | 0.89 | 36.73 | 1.56 | 1 | 10
20 | 95 | CONCLUIDO | 1.0201 | 98.03 | 94.03 | 137.61 | 1.72 | 41 | 217.14 | 53.44 | 21 | 39 | 47.7 | 27014.3 | 1162.41 | 2364.09 | 238.59 | 184.9 | 24880.75 | 0.77 | 0.89 | 36.73 | 1.48 | 1 | 10
21 | 95 | CONCLUIDO | 1.0217 | 97.88 | 93.96 | 144.55 | 1.79 | 39 | 218.78 | 53.44 | 22 | 37 | 48.34 | 27216.79 | 1155.89 | 2364.03 | 235.99 | 184.9 | 23588.79 | 0.78 | 0.9 | 36.73 | 1.41 | 1 | 10
22 | 95 | CONCLUIDO | 1.0232 | 97.74 | 93.89 | 152.26 | 1.85 | 37 | 220.43 | 53.44 | 23 | 35 | 48.99 | 27420.16 | 1146.82 | 2364.07 | 233.76 | 184.9 | 22487.4 | 0.79 | 0.9 | 36.72 | 1.34 | 1 | 10
23 | 95 | CONCLUIDO | 1.0248 | 97.58 | 93.81 | 160.82 | 1.92 | 35 | 222.08 | 53.44 | 24 | 33 | 49.65 | 27624.44 | 1137.55 | 2364.07 | 231.12 | 184.9 | 21177.82 | 0.8 | 0.9 | 36.72 | 1.26 | 1 | 10
24 | 95 | CONCLUIDO | 1.0255 | 97.51 | 93.78 | 165.49 | 1.99 | 34 | 223.75 | 53.44 | 25 | 32 | 50.31 | 27829.77 | 1131.54 | 2364.07 | 230.13 | 184.9 | 20687.07 | 0.8 | 0.9 | 36.72 | 1.23 | 1 | 10
25 | 95 | CONCLUIDO | 1.0272 | 97.35 | 93.69 | 175.68 | 2.05 | 32 | 225.42 | 53.44 | 26 | 30 | 50.98 | 28035.92 | 1122.27 | 2364.1 | 227.22 | 184.9 | 19242.15 | 0.81 | 0.9 | 36.71 | 1.14 | 1 | 10
26 | 95 | CONCLUIDO | 1.0278 | 97.29 | 93.67 | 181.29 | 2.11 | 31 | 227.1 | 53.44 | 27 | 29 | 51.66 | 28243 | 1115.36 | 2364.02 | 226.34 | 184.9 | 18805.53 | 0.82 | 0.9 | 36.71 | 1.12 | 1 | 10
27 | 95 | CONCLUIDO | 1.0286 | 97.22 | 93.63 | 187.27 | 2.18 | 30 | 228.79 | 53.44 | 28 | 28 | 52.35 | 28451.04 | 1106.34 | 2364.07 | 225.08 | 184.9 | 18183.07 | 0.82 | 0.9 | 36.71 | 1.08 | 1 | 10
28 | 95 | CONCLUIDO | 1.0296 | 97.13 | 93.58 | 193.62 | 2.24 | 29 | 230.48 | 53.44 | 29 | 27 | 53.05 | 28660.06 | 1097.34 | 2364.2 | 223.64 | 184.9 | 17467.21 | 0.83 | 0.9 | 36.7 | 1.03 | 1 | 10
29 | 95 | CONCLUIDO | 1.0311 | 96.98 | 93.51 | 207.8 | 2.3 | 27 | 232.18 | 53.44 | 30 | 23 | 53.75 | 28870.05 | 1089.58 | 2364.04 | 221.13 | 184.9 | 16220.51 | 0.84 | 0.9 | 36.7 | 0.96 | 1 | 10
30 | 95 | CONCLUIDO | 1.0308 | 97.01 | 93.54 | 207.86 | 2.36 | 27 | 233.89 | 53.44 | 31 | 14 | 54.46 | 29081.05 | 1088.99 | 2364.04 | 221.39 | 184.9 | 16348.87 | 0.84 | 0.9 | 36.73 | 0.98 | 1 | 10
31 | 95 | CONCLUIDO | 1.0315 | 96.94 | 93.51 | 215.79 | 2.41 | 26 | 235.61 | 53.44 | 32 | 4 | 55.18 | 29293.06 | 1088.8 | 2364.06 | 219.84 | 184.9 | 15580.14 | 0.84 | 0.9 | 36.74 | 0.96 | 1 | 10
32 | 95 | CONCLUIDO | 1.0315 | 96.95 | 93.51 | 215.79 | 2.47 | 26 | 237.34 | 53.44 | 33 | 0 | 55.91 | 29506.09 | 1095.97 | 2364.05 | 219.88 | 184.9 | 15602.18 | 0.84 | 0.9 | 36.74 | 0.96 | 1 | 10

## RESULTADOS_9
Unnamed: 0 | Volume de calda [L] | STATUS | Capacidade operacional [ha/h] | Tempo de missao [h] | Tempo util [h] | Tempo por voo [min] | Autonomia Projetada [h] | N° Voos | MTOW [kg] | Massa Estrutura [kg] | Combustível [kg] | Abastecimentos | Massa gerador | Potência gerador [W] | Combustível consumido [L] | Calda cons [L] | Distância percorrida [km] | Distância Pulverizando [km] | RTL ACUMULADO[m] | EOC [km/km] | EOC [h/h] | Tempo de manobra [h] | Tempo rtl_rtw [h] | V pulv [m/s] | V desloc [m/s]
0 | 55 | CONCLUIDO | 0.6497 | 153.91 | 129.23 | 8.2 | 0.15 | 946 | 116.05 | 43.4 | 1 | 944 | 16.65 | 14546.17 | 1304.53 | 2368.88 | 1412.64 | 184.9 | 607381.5 | 0.13 | 0.65 | 38.21 | 36.58 | 1 | 10
1 | 55 | CONCLUIDO | 0.8444 | 118.43 | 107.12 | 16.65 | 0.3 | 386 | 117.34 | 43.4 | 2 | 384 | 16.94 | 14705.49 | 1070.41 | 2365.9 | 674.17 | 184.9 | 240946.31 | 0.27 | 0.79 | 37.29 | 14.53 | 1 | 10
2 | 55 | CONCLUIDO | 0.914 | 109.41 | 101.57 | 25.29 | 0.45 | 241 | 118.63 | 43.4 | 3 | 239 | 17.23 | 14865.24 | 1002.33 | 2364.94 | 489.02 | 184.9 | 149095.44 | 0.38 | 0.83 | 37.06 | 8.99 | 1 | 10
3 | 55 | CONCLUIDO | 0.9502 | 105.24 | 99 | 34.14 | 0.59 | 174 | 119.93 | 43.4 | 4 | 172 | 17.53 | 15025.44 | 963.67 | 2364.79 | 403.2 | 184.9 | 106519.16 | 0.46 | 0.85 | 36.96 | 6.43 | 1 | 10
4 | 55 | CONCLUIDO | 0.9712 | 102.97 | 97.63 | 43.07 | 0.73 | 136 | 121.23 | 43.4 | 5 | 134 | 17.83 | 15186.08 | 936.16 | 2364.64 | 358.14 | 184.9 | 84179.7 | 0.52 | 0.86 | 36.89 | 5.07 | 1 | 10
5 | 55 | CONCLUIDO | 0.9871 | 101.31 | 96.59 | 52.69 | 0.86 | 110 | 122.54 | 43.4 | 6 | 108 | 18.14 | 15347.16 | 912.79 | 2364.45 | 323.95 | 184.9 | 67216.94 | 0.57 | 0.87 | 36.83 | 4.03 | 1 | 10
6 | 55 | CONCLUIDO | 0.9969 | 100.31 | 96.01 | 61.94 | 1 | 93 | 123.85 | 43.4 | 7 | 91 | 18.45 | 15508.69 | 892.61 | 2364.39 | 303.76 | 184.9 | 57205.54 | 0.61 | 0.88 | 36.83 | 3.45 | 1 | 10
7 | 55 | CONCLUIDO | 1.0053 | 99.48 | 95.48 | 71.61 | 1.13 | 80 | 125.16 | 43.4 | 8 | 78 | 18.76 | 15670.68 | 872.65 | 2364.32 | 286.91 | 184.9 | 48847.61 | 0.64 | 0.88 | 36.79 | 2.93 | 1 | 10
8 | 55 | CONCLUIDO | 1.0121 | 98.8 | 95.07 | 82.67 | 1.26 | 69 | 126.48 | 43.4 | 9 | 67 | 19.08 | 15833.12 | 854.98 | 2364.3 | 272.73 | 184.9 | 41810.9 | 0.68 | 0.88 | 36.78 | 2.52 | 1 | 10
9 | 55 | CONCLUIDO | 1.0173 | 98.3 | 94.75 | 93.2 | 1.38 | 61 | 127.8 | 43.4 | 10 | 59 | 19.4 | 15996.02 | 835.48 | 2364.2 | 262.75 | 184.9 | 36859.95 | 0.7 | 0.89 | 36.75 | 2.2 | 1 | 10
10 | 55 | CONCLUIDO | 1.0207 | 97.97 | 94.57 | 103.17 | 1.5 | 55 | 129.13 | 43.4 | 11 | 53 | 19.73 | 16159.39 | 819.76 | 2364.18 | 256.5 | 184.9 | 33768.09 | 0.72 | 0.89 | 36.75 | 2.02 | 1 | 10
11 | 55 | CONCLUIDO | 1.0247 | 97.59 | 94.33 | 115.51 | 1.63 | 49 | 130.45 | 43.4 | 12 | 47 | 20.05 | 16323.22 | 798.64 | 2364.25 | 248.64 | 184.9 | 29865.83 | 0.74 | 0.89 | 36.74 | 1.78 | 1 | 10
12 | 55 | CONCLUIDO | 1.027 | 97.37 | 94.21 | 125.62 | 1.74 | 45 | 131.79 | 43.4 | 13 | 21 | 20.39 | 16487.53 | 784.45 | 2364.36 | 243.31 | 184.9 | 27223.63 | 0.76 | 0.89 | 36.77 | 1.66 | 1 | 10
13 | 55 | CONCLUIDO | 1.0273 | 97.34 | 94.2 | 128.46 | 1.86 | 44 | 133.12 | 43.4 | 14 | 0 | 20.72 | 16652.31 | 787.91 | 2364.33 | 242.15 | 184.9 | 26648.29 | 0.76 | 0.89 | 36.79 | 1.65 | 1 | 10

## resultados
Unnamed: 0 | Volume de calda [L] | STATUS | Capacidade operacional [ha/h] | Tempo de missao [h] | Tempo util [h] | Tempo por voo [min] | Autonomia Projetada [h] | N° Voos | MTOW [kg] | Massa Estrutura [kg] | Combustível [kg] | Abastecimentos | Massa gerador | Potência gerador [W] | Combustível consumido [L] | Calda cons [L] | Distância percorrida [km] | Distância Pulverizando [km] | RTL ACUMULADO[m] | EOC [km/km] | EOC [h/h] | Tempo de manobra [h] | Tempo rtl_rtw [h] | V pulv [m/s] | V desloc [m/s]
0 | 100 | CONCLUIDO | 0.4486 | 222.94 | 157.38 | 5.83 | 0.09 | 1621 | 194.77 | 54.38 | 1 | 1619 | 39.4 | 24256.19 | 2222.14 | 2371.6 | 2354.96 | 184.9 | 1075164.69 | 0.08 | 0.54 | 39.36 | 64.66 | 1 | 10
1 | 100 | CONCLUIDO | 0.7139 | 140.08 | 114.81 | 11.78 | 0.18 | 585 | 196.32 | 54.38 | 2 | 583 | 39.95 | 24447.22 | 1619.55 | 2366.69 | 931.27 | 184.9 | 368500.58 | 0.2 | 0.73 | 37.6 | 22.21 | 1 | 10
2 | 100 | CONCLUIDO | 0.816 | 122.56 | 106.08 | 17.73 | 0.27 | 359 | 197.88 | 54.38 | 3 | 357 | 40.5 | 24639 | 1491.31 | 2365.39 | 638.76 | 184.9 | 223375.95 | 0.29 | 0.79 | 37.27 | 13.49 | 1 | 10
3 | 100 | CONCLUIDO | 0.8714 | 114.76 | 102.21 | 23.77 | 0.36 | 258 | 199.44 | 54.38 | 4 | 256 | 41.06 | 24831.54 | 1431.24 | 2365.11 | 511.15 | 184.9 | 160077.77 | 0.36 | 0.82 | 37.07 | 9.63 | 1 | 10
4 | 100 | CONCLUIDO | 0.9056 | 110.43 | 100.06 | 29.72 | 0.44 | 202 | 201.01 | 54.38 | 5 | 200 | 41.63 | 25024.84 | 1395.06 | 2364.7 | 439.24 | 184.9 | 124399.54 | 0.42 | 0.84 | 36.98 | 7.49 | 1 | 10
5 | 100 | CONCLUIDO | 0.9292 | 107.62 | 98.69 | 35.89 | 0.53 | 165 | 202.58 | 54.38 | 6 | 163 | 42.2 | 25218.93 | 1370.19 | 2364.77 | 393.39 | 184.9 | 101662.12 | 0.47 | 0.85 | 36.94 | 6.12 | 1 | 10
6 | 100 | CONCLUIDO | 0.9458 | 105.74 | 97.77 | 41.9 | 0.61 | 140 | 204.16 | 54.38 | 7 | 138 | 42.78 | 25413.94 | 1351.57 | 2364.51 | 362.4 | 184.9 | 86290.38 | 0.51 | 0.86 | 36.91 | 5.21 | 1 | 10
7 | 100 | CONCLUIDO | 0.9592 | 104.25 | 97.03 | 48.11 | 0.69 | 121 | 205.75 | 54.38 | 8 | 119 | 43.37 | 25609.61 | 1334.78 | 2364.44 | 338.08 | 184.9 | 74225.75 | 0.55 | 0.87 | 36.86 | 4.47 | 1 | 10
8 | 100 | CONCLUIDO | 0.9695 | 103.15 | 96.47 | 54.09 | 0.77 | 107 | 207.34 | 54.38 | 9 | 105 | 43.96 | 25806.1 | 1320.87 | 2364.29 | 319.53 | 184.9 | 65023.27 | 0.58 | 0.87 | 36.84 | 3.91 | 1 | 10
9 | 100 | CONCLUIDO | 0.9779 | 102.26 | 96.05 | 60.66 | 0.85 | 95 | 208.94 | 54.38 | 10 | 93 | 44.56 | 26003.41 | 1309.32 | 2364.52 | 305.97 | 184.9 | 58300.28 | 0.6 | 0.88 | 36.81 | 3.49 | 1 | 10
10 | 100 | CONCLUIDO | 0.9843 | 101.6 | 95.74 | 66.79 | 0.93 | 86 | 210.55 | 54.38 | 11 | 84 | 45.17 | 26201.54 | 1299.42 | 2364.21 | 295.15 | 184.9 | 52934.95 | 0.63 | 0.88 | 36.81 | 3.18 | 1 | 10
11 | 100 | CONCLUIDO | 0.9903 | 100.98 | 95.43 | 73.41 | 1 | 78 | 212.16 | 54.38 | 12 | 76 | 45.78 | 26400.51 | 1288.98 | 2364.32 | 285.03 | 184.9 | 47915.44 | 0.65 | 0.88 | 36.79 | 2.87 | 1 | 10
12 | 100 | CONCLUIDO | 0.995 | 100.5 | 95.19 | 79.32 | 1.08 | 72 | 213.78 | 54.38 | 13 | 70 | 46.4 | 26600.32 | 1279.29 | 2364.3 | 276.67 | 184.9 | 43767.32 | 0.67 | 0.88 | 36.78 | 2.63 | 1 | 10
13 | 100 | CONCLUIDO | 0.9996 | 100.04 | 94.95 | 86.32 | 1.15 | 66 | 215.41 | 54.38 | 14 | 64 | 47.03 | 26801 | 1269.56 | 2364.35 | 269.3 | 184.9 | 40111.21 | 0.69 | 0.89 | 36.76 | 2.4 | 1 | 10
14 | 100 | CONCLUIDO | 1.0023 | 99.77 | 94.84 | 91.78 | 1.23 | 62 | 217.04 | 54.38 | 15 | 60 | 47.66 | 27002.55 | 1263.08 | 2364.24 | 265.65 | 184.9 | 38304.79 | 0.7 | 0.89 | 36.76 | 2.29 | 1 | 10
15 | 100 | CONCLUIDO | 1.0056 | 99.44 | 94.67 | 97.94 | 1.3 | 58 | 218.68 | 54.38 | 16 | 56 | 48.31 | 27204.98 | 1254.04 | 2364.08 | 259.83 | 184.9 | 35418.43 | 0.71 | 0.89 | 36.75 | 2.12 | 1 | 10
16 | 100 | CONCLUIDO | 1.0088 | 99.13 | 94.51 | 105.01 | 1.37 | 54 | 220.33 | 54.38 | 17 | 52 | 48.95 | 27408.3 | 1246.65 | 2364.21 | 254.32 | 184.9 | 32682.72 | 0.73 | 0.89 | 36.75 | 1.96 | 1 | 10
17 | 100 | CONCLUIDO | 1.011 | 98.91 | 94.41 | 111.07 | 1.44 | 51 | 221.99 | 54.38 | 18 | 49 | 49.61 | 27612.53 | 1238.25 | 2364.25 | 250.71 | 184.9 | 30892.18 | 0.74 | 0.89 | 36.75 | 1.85 | 1 | 10
18 | 100 | CONCLUIDO | 1.0132 | 98.69 | 94.31 | 117.89 | 1.51 | 48 | 223.65 | 54.38 | 19 | 46 | 50.27 | 27817.81 | 1230.99 | 2364.3 | 247.78 | 184.9 | 29442.79 | 0.75 | 0.89 | 36.74 | 1.75 | 1 | 10
19 | 100 | CONCLUIDO | 1.0157 | 98.46 | 94.19 | 125.59 | 1.58 | 45 | 225.32 | 54.38 | 20 | 43 | 50.95 | 28023.89 | 1222.56 | 2364.22 | 243.64 | 184.9 | 27385.17 | 0.76 | 0.89 | 36.74 | 1.64 | 1 | 10
20 | 100 | CONCLUIDO | 1.0173 | 98.3 | 94.11 | 131.32 | 1.64 | 43 | 227 | 54.38 | 21 | 41 | 51.62 | 28230.92 | 1214.95 | 2364.18 | 241.08 | 184.9 | 26115.83 | 0.77 | 0.89 | 36.73 | 1.56 | 1 | 10
21 | 100 | CONCLUIDO | 1.0189 | 98.15 | 94.04 | 137.62 | 1.71 | 41 | 228.69 | 54.38 | 22 | 39 | 52.31 | 28438.91 | 1210.05 | 2364.07 | 238.94 | 184.9 | 25054.53 | 0.77 | 0.89 | 36.72 | 1.49 | 1 | 10
22 | 100 | CONCLUIDO | 1.0203 | 98.01 | 93.97 | 144.57 | 1.77 | 39 | 230.38 | 54.38 | 23 | 37 | 53 | 28647.87 | 1203.22 | 2364.15 | 236.68 | 184.9 | 23936.59 | 0.78 | 0.9 | 36.72 | 1.42 | 1 | 10
23 | 100 | CONCLUIDO | 1.0221 | 97.84 | 93.89 | 152.25 | 1.84 | 37 | 232.08 | 54.38 | 24 | 35 | 53.71 | 28857.81 | 1194.27 | 2364.14 | 233.47 | 184.9 | 22339.24 | 0.79 | 0.9 | 36.73 | 1.33 | 1 | 10
24 | 100 | CONCLUIDO | 1.0237 | 97.69 | 93.81 | 160.82 | 1.9 | 35 | 233.79 | 54.38 | 25 | 33 | 54.42 | 29068.74 | 1186.39 | 2364.06 | 230.75 | 184.9 | 20992.39 | 0.8 | 0.9 | 36.73 | 1.26 | 1 | 10
25 | 100 | CONCLUIDO | 1.0244 | 97.62 | 93.78 | 165.5 | 1.96 | 34 | 235.51 | 54.38 | 26 | 32 | 55.14 | 29280.69 | 1182.14 | 2364.09 | 230.18 | 184.9 | 20713.71 | 0.8 | 0.9 | 36.72 | 1.23 | 1 | 10
26 | 100 | CONCLUIDO | 1.0252 | 97.54 | 93.74 | 170.44 | 2.02 | 33 | 237.24 | 54.38 | 27 | 31 | 55.86 | 29493.67 | 1173.3 | 2364.05 | 228.64 | 184.9 | 19946.27 | 0.81 | 0.9 | 36.72 | 1.19 | 1 | 10
27 | 100 | CONCLUIDO | 1.027 | 97.37 | 93.65 | 181.26 | 2.08 | 31 | 238.97 | 54.38 | 28 | 29 | 56.6 | 29707.68 | 1167.01 | 2364.1 | 225.97 | 184.9 | 18620.42 | 0.82 | 0.9 | 36.71 | 1.1 | 1 | 10
28 | 100 | CONCLUIDO | 1.0275 | 97.32 | 93.64 | 187.27 | 2.14 | 30 | 240.72 | 54.38 | 29 | 28 | 57.34 | 29922.88 | 1160.14 | 2364.14 | 225.41 | 184.9 | 18344.98 | 0.82 | 0.9 | 36.71 | 1.08 | 1 | 10
29 | 100 | CONCLUIDO | 1.0282 | 97.26 | 93.61 | 193.68 | 2.2 | 29 | 242.47 | 54.38 | 30 | 27 | 58.1 | 30139.04 | 1154.15 | 2364.21 | 224.27 | 184.9 | 17782.64 | 0.82 | 0.9 | 36.72 | 1.06 | 1 | 10
30 | 100 | CONCLUIDO | 1.0292 | 97.16 | 93.55 | 200.47 | 2.26 | 28 | 244.23 | 54.38 | 31 | 26 | 58.86 | 30356.28 | 1147.02 | 2364.02 | 222.7 | 184.9 | 16999.1 | 0.83 | 0.9 | 36.7 | 1 | 1 | 10
31 | 100 | CONCLUIDO | 1.03 | 97.09 | 93.52 | 207.83 | 2.31 | 27 | 246 | 54.38 | 32 | 25 | 59.63 | 30574.64 | 1142.45 | 2364.02 | 221.43 | 184.9 | 16369.69 | 0.84 | 0.9 | 36.71 | 0.97 | 1 | 10
32 | 100 | CONCLUIDO | 1.0308 | 97.01 | 93.49 | 215.74 | 2.37 | 26 | 247.78 | 54.38 | 33 | 20 | 60.41 | 30794.11 | 1133.27 | 2364.03 | 219.99 | 184.9 | 15656.77 | 0.84 | 0.9 | 36.71 | 0.93 | 1 | 10
33 | 100 | CONCLUIDO | 1.0314 | 96.96 | 93.47 | 224.33 | 2.42 | 25 | 249.57 | 54.38 | 34 | 9 | 61.2 | 31014.73 | 1128.86 | 2364.12 | 219.17 | 184.9 | 15249.03 | 0.84 | 0.9 | 36.72 | 0.92 | 1 | 10
34 | 100 | CONCLUIDO | 1.0313 | 96.96 | 93.47 | 224.34 | 2.48 | 25 | 251.37 | 54.38 | 35 | 2 | 61.99 | 31236.5 | 1135 | 2364.26 | 219.01 | 184.9 | 15172.47 | 0.84 | 0.9 | 36.73 | 0.92 | 1 | 10
35 | 100 | CONCLUIDO | 1.0314 | 96.96 | 93.47 | 224.33 | 2.53 | 25 | 253.18 | 54.38 | 36 | 0 | 62.8 | 31459.45 | 1141.69 | 2364.28 | 218.72 | 184.9 | 15027.07 | 0.85 | 0.9 | 36.73 | 0.92 | 1 | 10
0 | 40 | CONCLUIDO | 0.7295 | 137.08 | 121.11 | 9.78 | 0.2 | 743 | 89.87 | 37.55 | 1 | 741 | 11.32 | 11317.98 | 1026.51 | 2367.25 | 1140.55 | 184.9 | 472352.49 | 0.16 | 0.7 | 37.89 | 28.48 | 1 | 10
1 | 40 | CONCLUIDO | 0.8916 | 112.16 | 104.31 | 20 | 0.39 | 313 | 91.1 | 37.55 | 2 | 311 | 11.54 | 11468.97 | 867.62 | 2365.23 | 580.68 | 184.9 | 194566.5 | 0.32 | 0.81 | 37.17 | 11.73 | 1 | 10
2 | 40 | CONCLUIDO | 0.9481 | 105.48 | 99.83 | 30.56 | 0.57 | 196 | 92.32 | 37.55 | 3 | 194 | 11.77 | 11620.34 | 812.15 | 2364.75 | 431.43 | 184.9 | 120527.47 | 0.43 | 0.84 | 36.98 | 7.27 | 1 | 10
3 | 40 | CONCLUIDO | 0.9773 | 102.33 | 97.74 | 41.89 | 0.75 | 140 | 93.55 | 37.55 | 4 | 138 | 12 | 11772.07 | 775.81 | 2364.61 | 361.72 | 184.9 | 85951.46 | 0.51 | 0.86 | 36.89 | 5.18 | 1 | 10
4 | 40 | CONCLUIDO | 0.9947 | 100.53 | 96.55 | 53.64 | 0.93 | 108 | 94.79 | 37.55 | 5 | 106 | 12.23 | 11924.18 | 746.85 | 2364.38 | 322.37 | 184.9 | 66434.11 | 0.57 | 0.87 | 36.84 | 3.99 | 1 | 10
5 | 40 | CONCLUIDO | 1.0068 | 99.33 | 95.74 | 66.03 | 1.1 | 87 | 96.02 | 37.55 | 6 | 85 | 12.47 | 12076.67 | 719.85 | 2364.34 | 295.26 | 184.9 | 52985.36 | 0.63 | 0.88 | 36.8 | 3.19 | 1 | 10
6 | 40 | CONCLUIDO | 1.0154 | 98.49 | 95.19 | 79.32 | 1.27 | 72 | 97.26 | 37.55 | 7 | 70 | 12.71 | 12229.54 | 693.19 | 2364.34 | 276.92 | 184.9 | 43891.31 | 0.67 | 0.88 | 36.78 | 2.63 | 1 | 10
7 | 40 | CONCLUIDO | 1.0207 | 97.97 | 94.86 | 91.8 | 1.43 | 62 | 98.5 | 37.55 | 8 | 34 | 12.95 | 12382.79 | 671.48 | 2364.35 | 264.93 | 184.9 | 37945.16 | 0.7 | 0.89 | 36.8 | 2.31 | 1 | 10
8 | 40 | CONCLUIDO | 1.021 | 97.94 | 94.85 | 93.29 | 1.59 | 61 | 99.75 | 37.55 | 9 | 0 | 13.2 | 12536.43 | 674.13 | 2364.59 | 262.81 | 184.9 | 36891.81 | 0.7 | 0.89 | 36.84 | 2.29 | 1 | 10
0 | 30 | CONCLUIDO | 0.7891 | 126.72 | 115.53 | 11.53 | 0.24 | 601 | 71.52 | 32.27 | 1 | 599 | 8.25 | 9054.6 | 830.96 | 2366.77 | 953.86 | 184.9 | 379716.89 | 0.19 | 0.73 | 37.68 | 22.92 | 1 | 10
1 | 30 | CONCLUIDO | 0.9258 | 108.01 | 102.17 | 23.85 | 0.48 | 257 | 72.7 | 32.27 | 2 | 255 | 8.43 | 9200.25 | 711.86 | 2365.33 | 509.39 | 184.9 | 159199.6 | 0.36 | 0.82 | 37.08 | 9.59 | 1 | 10
2 | 30 | CONCLUIDO | 0.9732 | 102.76 | 98.44 | 37.15 | 0.71 | 159 | 73.88 | 32.27 | 3 | 157 | 8.61 | 9346.23 | 660.89 | 2364.82 | 385.56 | 184.9 | 97778.4 | 0.48 | 0.85 | 36.91 | 5.87 | 1 | 10
3 | 30 | CONCLUIDO | 0.9965 | 100.35 | 96.75 | 51.37 | 0.93 | 113 | 75.07 | 32.27 | 4 | 111 | 8.8 | 9492.55 | 622.89 | 2364.57 | 328.96 | 184.9 | 69705.53 | 0.56 | 0.87 | 36.84 | 4.19 | 1 | 10
4 | 30 | CONCLUIDO | 1.0109 | 98.93 | 95.74 | 66.8 | 1.15 | 86 | 76.26 | 32.27 | 5 | 70 | 8.99 | 9639.2 | 589.65 | 2364.36 | 294.57 | 184.9 | 52647.91 | 0.63 | 0.88 | 36.82 | 3.19 | 1 | 10
5 | 30 | CONCLUIDO | 1.0136 | 98.66 | 95.57 | 71.68 | 1.36 | 80 | 77.45 | 32.27 | 6 | 0 | 9.18 | 9786.19 | 585.15 | 2364.93 | 285.86 | 184.9 | 48323.59 | 0.65 | 0.88 | 36.9 | 3.01 | 1 | 10
0 | 15 | CONCLUIDO | 0.9031 | 110.73 | 105.28 | 18.69 | 0.43 | 338 | 39.78 | 19.54 | 1 | 336 | 4.24 | 5140 | 468.21 | 2365.56 | 612.57 | 184.9 | 210384.1 | 0.3 | 0.8 | 37.23 | 12.69 | 1 | 10
1 | 15 | CONCLUIDO | 0.98 | 102.04 | 98.58 | 37.2 | 0.84 | 159 | 40.89 | 19.54 | 2 | 6 | 4.35 | 5277.26 | 397.47 | 2365.62 | 382.14 | 184.9 | 96064.54 | 0.48 | 0.85 | 37.13 | 6.01 | 1 | 10
2 | 15 | CONCLUIDO | 0.9798 | 102.06 | 98.59 | 37.21 | 1.22 | 159 | 42.01 | 19.54 | 3 | 0 | 4.46 | 5414.79 | 408.2 | 2365.66 | 382.35 | 184.9 | 96171.42 | 0.48 | 0.85 | 37.14 | 6.03 | 1 | 10
0 | 70 | CONCLUIDO | 0.5776 | 173.12 | 137.61 | 7.17 | 0.12 | 1152 | 141.81 | 47.83 | 1 | 1150 | 22.98 | 17723.39 | 1585.68 | 2369.34 | 1693.74 | 184.9 | 746899.83 | 0.11 | 0.61 | 38.54 | 44.95 | 1 | 10
1 | 70 | CONCLUIDO | 0.7993 | 125.11 | 109.76 | 14.51 | 0.25 | 454 | 143.17 | 47.83 | 2 | 452 | 23.34 | 17891.86 | 1257.68 | 2366.15 | 761.56 | 184.9 | 284299.97 | 0.24 | 0.77 | 37.43 | 17.17 | 1 | 10
2 | 70 | CONCLUIDO | 0.8812 | 113.48 | 103.11 | 21.94 | 0.37 | 282 | 144.54 | 47.83 | 3 | 280 | 23.71 | 18060.85 | 1171.57 | 2365.25 | 540.35 | 184.9 | 174557.37 | 0.34 | 0.82 | 37.12 | 10.53 | 1 | 10
3 | 70 | CONCLUIDO | 0.9235 | 108.28 | 100.16 | 29.46 | 0.49 | 204 | 145.92 | 47.83 | 4 | 202 | 24.09 | 18230.35 | 1128.32 | 2364.79 | 442.55 | 184.9 | 126046.42 | 0.42 | 0.84 | 36.99 | 7.59 | 1 | 10
4 | 70 | CONCLUIDO | 0.9499 | 105.27 | 98.45 | 37.15 | 0.6 | 159 | 147.3 | 47.83 | 5 | 157 | 24.47 | 18400.38 | 1099 | 2364.71 | 385.88 | 184.9 | 97937.44 | 0.48 | 0.85 | 36.91 | 5.88 | 1 | 10
5 | 70 | CONCLUIDO | 0.9679 | 103.32 | 97.34 | 44.92 | 0.71 | 130 | 148.68 | 47.83 | 6 | 128 | 24.85 | 18570.94 | 1076.66 | 2364.5 | 348.7 | 184.9 | 79491.92 | 0.53 | 0.86 | 36.86 | 4.78 | 1 | 10
6 | 70 | CONCLUIDO | 0.9804 | 102 | 96.6 | 52.69 | 0.83 | 110 | 150.07 | 47.83 | 7 | 108 | 25.24 | 18742.03 | 1057.64 | 2364.43 | 323.96 | 184.9 | 67218.78 | 0.57 | 0.87 | 36.84 | 4.04 | 1 | 10
7 | 70 | CONCLUIDO | 0.99 | 101.01 | 96.03 | 60.65 | 0.94 | 95 | 151.46 | 47.83 | 8 | 93 | 25.63 | 18913.66 | 1041.03 | 2364.4 | 305.2 | 184.9 | 57914.25 | 0.61 | 0.88 | 36.81 | 3.47 | 1 | 10
8 | 70 | CONCLUIDO | 0.9976 | 100.24 | 95.62 | 69.12 | 1.04 | 83 | 152.85 | 47.83 | 9 | 81 | 26.03 | 19085.83 | 1025.65 | 2364.32 | 291.06 | 184.9 | 50907.19 | 0.64 | 0.88 | 36.8 | 3.06 | 1 | 10
9 | 70 | CONCLUIDO | 1.0037 | 99.63 | 95.27 | 77.24 | 1.15 | 74 | 154.25 | 47.83 | 10 | 72 | 26.43 | 19258.55 | 1011.06 | 2364.26 | 279.69 | 184.9 | 45266.8 | 0.66 | 0.88 | 36.78 | 2.71 | 1 | 10
10 | 70 | CONCLUIDO | 1.0092 | 99.09 | 94.95 | 86.32 | 1.25 | 66 | 155.66 | 47.83 | 11 | 64 | 26.83 | 19431.82 | 996.17 | 2364.25 | 269 | 184.9 | 39958.77 | 0.69 | 0.89 | 36.77 | 2.4 | 1 | 10
11 | 70 | CONCLUIDO | 1.0132 | 98.7 | 94.73 | 94.73 | 1.35 | 60 | 157.07 | 47.83 | 12 | 58 | 27.24 | 19605.66 | 982.57 | 2364.38 | 261.73 | 184.9 | 36356.01 | 0.71 | 0.89 | 36.76 | 2.18 | 1 | 10
12 | 70 | CONCLUIDO | 1.0164 | 98.39 | 94.57 | 103.17 | 1.45 | 55 | 158.48 | 47.83 | 13 | 53 | 27.65 | 19780.06 | 971.03 | 2364.27 | 256.4 | 184.9 | 33713.79 | 0.72 | 0.89 | 36.76 | 2.02 | 1 | 10
13 | 70 | CONCLUIDO | 1.02 | 98.04 | 94.36 | 113.24 | 1.55 | 50 | 159.9 | 47.83 | 14 | 48 | 28.07 | 19955.16 | 955.81 | 2364.2 | 249.6 | 184.9 | 30341.65 | 0.74 | 0.89 | 36.74 | 1.81 | 1 | 10
14 | 70 | CONCLUIDO | 1.0226 | 97.79 | 94.23 | 122.91 | 1.65 | 46 | 161.32 | 47.83 | 15 | 44 | 28.5 | 20130.71 | 941.94 | 2364.13 | 245.29 | 184.9 | 28205.77 | 0.75 | 0.89 | 36.74 | 1.68 | 1 | 10
15 | 70 | CONCLUIDO | 1.0249 | 97.57 | 94.1 | 131.3 | 1.74 | 43 | 162.75 | 47.83 | 16 | 41 | 28.92 | 20306.85 | 927.41 | 2364.04 | 240.59 | 184.9 | 25873.23 | 0.77 | 0.89 | 36.74 | 1.55 | 1 | 10
16 | 70 | CONCLUIDO | 1.0268 | 97.39 | 94 | 141 | 1.83 | 40 | 164.19 | 47.83 | 17 | 38 | 29.36 | 20483.57 | 914.92 | 2364.2 | 237.61 | 184.9 | 24395.49 | 0.78 | 0.89 | 36.73 | 1.45 | 1 | 10
17 | 70 | CONCLUIDO | 1.0291 | 97.17 | 93.87 | 152.23 | 1.93 | 37 | 165.62 | 47.83 | 18 | 32 | 29.8 | 20660.89 | 900.54 | 2364.06 | 233.22 | 184.9 | 22216.18 | 0.79 | 0.9 | 36.72 | 1.32 | 1 | 10
18 | 70 | CONCLUIDO | 1.0296 | 97.13 | 93.86 | 156.43 | 2.02 | 36 | 167.07 | 47.83 | 19 | 14 | 30.24 | 20838.81 | 892.36 | 2364.19 | 231.78 | 184.9 | 21500.29 | 0.8 | 0.9 | 36.75 | 1.31 | 1 | 10
19 | 70 | CONCLUIDO | 1.0302 | 97.07 | 93.83 | 160.85 | 2.1 | 35 | 168.51 | 47.83 | 20 | 0 | 30.69 | 21017.33 | 898.63 | 2364.24 | 230.27 | 184.9 | 20748.92 | 0.8 | 0.9 | 36.76 | 1.28 | 1 | 10
0 | 90 | CONCLUIDO | 0.4897 | 204.19 | 150.14 | 6.2 | 0.1 | 1452 | 176.73 | 52.44 | 1 | 1450 | 33.29 | 22031.19 | 1993.36 | 2370.99 | 2113.35 | 184.9 | 955205.11 | 0.09 | 0.56 | 39.04 | 57.44 | 1 | 10
1 | 90 | CONCLUIDO | 0.7413 | 134.9 | 113.2 | 12.53 | 0.2 | 542 | 178.21 | 52.44 | 2 | 540 | 33.77 | 22213.89 | 1499.77 | 2366.56 | 875.97 | 184.9 | 341066.82 | 0.21 | 0.74 | 37.58 | 20.59 | 1 | 10
2 | 90 | CONCLUIDO | 0.838 | 119.33 | 105.07 | 18.93 | 0.3 | 333 | 179.7 | 52.44 | 3 | 331 | 34.26 | 22397.24 | 1385.58 | 2365.33 | 606.17 | 184.9 | 207210.46 | 0.31 | 0.8 | 37.2 | 12.49 | 1 | 10
3 | 90 | CONCLUIDO | 0.8892 | 112.46 | 101.51 | 25.38 | 0.39 | 240 | 181.19 | 52.44 | 4 | 238 | 34.75 | 22581.25 | 1331.75 | 2365.19 | 486.93 | 184.9 | 148058.64 | 0.38 | 0.83 | 37.06 | 8.93 | 1 | 10
4 | 90 | CONCLUIDO | 0.9203 | 108.65 | 99.55 | 31.77 | 0.49 | 188 | 182.69 | 52.44 | 5 | 186 | 35.25 | 22766.06 | 1298.93 | 2364.85 | 422.57 | 184.9 | 116134.04 | 0.44 | 0.85 | 36.95 | 6.98 | 1 | 10
5 | 90 | CONCLUIDO | 0.9417 | 106.19 | 98.29 | 38.3 | 0.58 | 154 | 184.19 | 52.44 | 6 | 152 | 35.75 | 22951.43 | 1275.19 | 2364.68 | 380.56 | 184.9 | 95302.44 | 0.49 | 0.86 | 36.9 | 5.72 | 1 | 10
6 | 90 | CONCLUIDO | 0.958 | 104.38 | 97.34 | 44.93 | 0.67 | 130 | 185.7 | 52.44 | 7 | 128 | 36.26 | 23137.49 | 1256.01 | 2364.48 | 348.85 | 184.9 | 79566.9 | 0.53 | 0.86 | 36.87 | 4.78 | 1 | 10
7 | 90 | CONCLUIDO | 0.969 | 103.2 | 96.76 | 51.38 | 0.76 | 113 | 187.22 | 52.44 | 8 | 111 | 36.78 | 23324.24 | 1240.68 | 2364.65 | 328.76 | 184.9 | 69606.99 | 0.56 | 0.87 | 36.86 | 4.2 | 1 | 10
8 | 90 | CONCLUIDO | 0.979 | 102.15 | 96.21 | 58.31 | 0.85 | 99 | 188.74 | 52.44 | 9 | 97 | 37.3 | 23511.69 | 1226.57 | 2364.38 | 311.27 | 184.9 | 60932.6 | 0.59 | 0.87 | 36.81 | 3.65 | 1 | 10
9 | 90 | CONCLUIDO | 0.9867 | 101.34 | 95.8 | 65.32 | 0.93 | 88 | 190.26 | 52.44 | 10 | 86 | 37.82 | 23699.85 | 1213.5 | 2364.35 | 297.19 | 184.9 | 53947.56 | 0.62 | 0.88 | 36.8 | 3.24 | 1 | 10
10 | 90 | CONCLUIDO | 0.9924 | 100.76 | 95.5 | 71.62 | 1.02 | 80 | 191.79 | 52.44 | 11 | 78 | 38.35 | 23888.73 | 1202.45 | 2364.48 | 287.06 | 184.9 | 48923.47 | 0.64 | 0.88 | 36.8 | 2.94 | 1 | 10
11 | 90 | CONCLUIDO | 0.9976 | 100.24 | 95.23 | 78.27 | 1.1 | 73 | 193.33 | 52.44 | 12 | 71 | 38.89 | 24078.33 | 1191.47 | 2364.28 | 277.89 | 184.9 | 44368.76 | 0.67 | 0.88 | 36.79 | 2.67 | 1 | 10
12 | 90 | CONCLUIDO | 1.0025 | 99.75 | 94.98 | 86.35 | 1.18 | 66 | 194.88 | 52.44 | 13 | 64 | 39.43 | 24268.67 | 1180.31 | 2364.3 | 269.49 | 184.9 | 40207.79 | 0.69 | 0.89 | 36.79 | 2.42 | 1 | 10
13 | 90 | CONCLUIDO | 1.0063 | 99.37 | 94.78 | 93.23 | 1.27 | 61 | 196.42 | 52.44 | 14 | 59 | 39.98 | 24459.75 | 1171.27 | 2364.26 | 263.8 | 184.9 | 37384.45 | 0.7 | 0.89 | 36.75 | 2.23 | 1 | 10
14 | 90 | CONCLUIDO | 1.0091 | 99.1 | 94.65 | 99.63 | 1.35 | 57 | 197.98 | 52.44 | 15 | 55 | 40.54 | 24651.58 | 1161.15 | 2364.27 | 258.99 | 184.9 | 34999.91 | 0.71 | 0.89 | 36.75 | 2.09 | 1 | 10
15 | 90 | CONCLUIDO | 1.0124 | 98.78 | 94.47 | 106.95 | 1.42 | 53 | 199.54 | 52.44 | 16 | 51 | 41.1 | 24844.17 | 1152.92 | 2364.11 | 252.87 | 184.9 | 31960.41 | 0.73 | 0.89 | 36.75 | 1.92 | 1 | 10
16 | 90 | CONCLUIDO | 1.0144 | 98.58 | 94.38 | 113.26 | 1.5 | 50 | 201.11 | 52.44 | 17 | 48 | 41.67 | 25037.53 | 1143.35 | 2364.12 | 250.15 | 184.9 | 30615.53 | 0.74 | 0.89 | 36.74 | 1.83 | 1 | 10
17 | 90 | CONCLUIDO | 1.0169 | 98.34 | 94.25 | 120.32 | 1.58 | 47 | 202.68 | 52.44 | 18 | 45 | 42.24 | 25231.66 | 1133.34 | 2364.23 | 245.85 | 184.9 | 28480.48 | 0.75 | 0.89 | 36.73 | 1.69 | 1 | 10
18 | 90 | CONCLUIDO | 1.0189 | 98.15 | 94.16 | 128.41 | 1.65 | 44 | 204.26 | 52.44 | 19 | 42 | 42.82 | 25426.72 | 1126.09 | 2364.19 | 242.65 | 184.9 | 26893.8 | 0.76 | 0.89 | 36.74 | 1.61 | 1 | 10
19 | 90 | CONCLUIDO | 1.0211 | 97.94 | 94.06 | 137.65 | 1.73 | 41 | 205.85 | 52.44 | 20 | 39 | 43.41 | 25622.45 | 1115.87 | 2364.15 | 239.28 | 184.9 | 25225.79 | 0.77 | 0.89 | 36.73 | 1.51 | 1 | 10
20 | 90 | CONCLUIDO | 1.0229 | 97.76 | 93.95 | 144.54 | 1.8 | 39 | 207.45 | 52.44 | 21 | 37 | 44 | 25818.99 | 1107.19 | 2364.23 | 235.67 | 184.9 | 23431.2 | 0.78 | 0.9 | 36.73 | 1.4 | 1 | 10
21 | 90 | CONCLUIDO | 1.0243 | 97.62 | 93.89 | 152.25 | 1.87 | 37 | 209.05 | 52.44 | 22 | 35 | 44.6 | 26016.35 | 1097.87 | 2364.01 | 233.89 | 184.9 | 22549.88 | 0.79 | 0.9 | 36.72 | 1.34 | 1 | 10
22 | 90 | CONCLUIDO | 1.0258 | 97.48 | 93.82 | 160.83 | 1.94 | 35 | 210.65 | 52.44 | 23 | 33 | 45.21 | 26214.54 | 1088.77 | 2364.12 | 231.09 | 184.9 | 21162.41 | 0.8 | 0.9 | 36.73 | 1.26 | 1 | 10
23 | 90 | CONCLUIDO | 1.0265 | 97.42 | 93.79 | 165.52 | 2.01 | 34 | 212.27 | 52.44 | 24 | 32 | 45.82 | 26413.56 | 1077.9 | 2364.07 | 230.12 | 184.9 | 20678.91 | 0.8 | 0.9 | 36.73 | 1.24 | 1 | 10
24 | 90 | CONCLUIDO | 1.028 | 97.27 | 93.72 | 175.72 | 2.08 | 32 | 213.89 | 52.44 | 25 | 30 | 46.44 | 26613.43 | 1071.87 | 2364.2 | 227.92 | 184.9 | 19590.67 | 0.81 | 0.9 | 36.72 | 1.16 | 1 | 10
25 | 90 | CONCLUIDO | 1.0289 | 97.19 | 93.67 | 181.29 | 2.14 | 31 | 215.51 | 52.44 | 26 | 29 | 47.07 | 26814.17 | 1060.68 | 2364.12 | 226.3 | 184.9 | 18785.26 | 0.82 | 0.9 | 36.71 | 1.12 | 1 | 10
26 | 90 | CONCLUIDO | 1.0303 | 97.06 | 93.61 | 193.67 | 2.21 | 29 | 217.15 | 52.44 | 27 | 26 | 47.71 | 27015.77 | 1052.33 | 2364.08 | 224.23 | 184.9 | 17760.73 | 0.82 | 0.9 | 36.71 | 1.05 | 1 | 10
27 | 90 | CONCLUIDO | 1.0313 | 96.97 | 93.55 | 200.47 | 2.27 | 28 | 218.79 | 52.44 | 28 | 17 | 48.35 | 27218.26 | 1046.71 | 2364.12 | 222.12 | 184.9 | 16708.82 | 0.83 | 0.9 | 36.72 | 1 | 1 | 10
28 | 90 | CONCLUIDO | 1.031 | 96.99 | 93.58 | 200.52 | 2.34 | 28 | 220.44 | 52.44 | 29 | 5 | 49 | 27421.64 | 1047.59 | 2364.34 | 222.25 | 184.9 | 16776.24 | 0.83 | 0.9 | 36.74 | 1.02 | 1 | 10
29 | 90 | CONCLUIDO | 1.031 | 96.99 | 93.58 | 200.52 | 2.4 | 28 | 222.1 | 52.44 | 30 | 0 | 49.65 | 27625.93 | 1054.04 | 2364.32 | 222.18 | 184.9 | 16741.87 | 0.83 | 0.9 | 36.74 | 1.02 | 1 | 10
0 | 10 | CONCLUIDO | 0.9436 | 105.98 | 101.68 | 25.53 | 0.64 | 239 | 26.11 | 12.1 | 1 | 15 | 3.01 | 3454.41 | 294.35 | 2366.43 | 482.06 | 184.9 | 145624.39 | 0.38 | 0.83 | 37.36 | 9.1 | 1 | 10
1 | 10 | CONCLUIDO | 0.9439 | 105.94 | 101.65 | 25.63 | 1.23 | 238 | 27.2 | 12.1 | 2 | 0 | 3.1 | 3588.35 | 306.02 | 2366.35 | 480.77 | 184.9 | 144985.13 | 0.38 | 0.83 | 37.38 | 9.07 | 1 | 10
0 | 45 | CONCLUIDO | 0.7022 | 142.41 | 123.75 | 9.16 | 0.18 | 811 | 98.71 | 39.72 | 1 | 809 | 12.99 | 12407.75 | 1119.43 | 2367.56 | 1230.28 | 184.9 | 516875.19 | 0.15 | 0.68 | 37.97 | 31.12 | 1 | 10
1 | 45 | CONCLUIDO | 0.8751 | 114.27 | 105.32 | 18.64 | 0.35 | 339 | 99.95 | 39.72 | 2 | 337 | 13.24 | 12561.45 | 938.27 | 2365.59 | 614.02 | 184.9 | 211104.88 | 0.3 | 0.8 | 37.22 | 12.73 | 1 | 10
2 | 45 | CONCLUIDO | 0.9363 | 106.81 | 100.46 | 28.43 | 0.52 | 212 | 101.2 | 39.72 | 3 | 210 | 13.49 | 12715.54 | 879.07 | 2364.95 | 452.31 | 184.9 | 130886.33 | 0.41 | 0.84 | 37.01 | 7.89 | 1 | 10
3 | 45 | CONCLUIDO | 0.9679 | 103.32 | 98.21 | 38.77 | 0.69 | 152 | 102.45 | 39.72 | 4 | 150 | 13.74 | 12870.03 | 842.46 | 2364.64 | 377.41 | 184.9 | 93734.85 | 0.49 | 0.86 | 36.91 | 5.64 | 1 | 10
4 | 45 | CONCLUIDO | 0.9866 | 101.35 | 96.94 | 49.29 | 0.85 | 118 | 103.71 | 39.72 | 5 | 116 | 14 | 13024.91 | 814.91 | 2364.59 | 334.92 | 184.9 | 72659.62 | 0.55 | 0.87 | 36.86 | 4.38 | 1 | 10
5 | 45 | CONCLUIDO | 0.9996 | 100.04 | 96.08 | 60.05 | 1.01 | 96 | 104.97 | 39.72 | 6 | 94 | 14.25 | 13180.19 | 789.27 | 2364.37 | 306.79 | 184.9 | 58705.66 | 0.6 | 0.88 | 36.81 | 3.52 | 1 | 10
6 | 45 | CONCLUIDO | 1.0088 | 99.12 | 95.49 | 71.62 | 1.16 | 80 | 106.23 | 39.72 | 7 | 78 | 14.52 | 13335.87 | 765.66 | 2364.39 | 287.04 | 184.9 | 48913.19 | 0.64 | 0.88 | 36.79 | 2.93 | 1 | 10
7 | 45 | CONCLUIDO | 1.0159 | 98.44 | 95.05 | 83.87 | 1.31 | 68 | 107.5 | 39.72 | 8 | 66 | 14.78 | 13491.96 | 742.78 | 2364.31 | 272.41 | 184.9 | 41658.31 | 0.68 | 0.89 | 36.77 | 2.49 | 1 | 10
8 | 45 | CONCLUIDO | 1.0213 | 97.91 | 94.71 | 96.32 | 1.46 | 59 | 108.77 | 39.72 | 9 | 53 | 15.05 | 13648.58 | 719.81 | 2364.27 | 260.69 | 184.9 | 35841.14 | 0.71 | 0.89 | 36.76 | 2.15 | 1 | 10
9 | 45 | CONCLUIDO | 1.024 | 97.66 | 94.56 | 105.06 | 1.6 | 54 | 110.04 | 39.72 | 10 | 4 | 15.32 | 13805.5 | 710.15 | 2364.48 | 254.2 | 184.9 | 32618.82 | 0.73 | 0.89 | 36.8 | 2 | 1 | 10
10 | 45 | CONCLUIDO | 1.024 | 97.66 | 94.56 | 105.07 | 1.74 | 54 | 111.32 | 39.72 | 11 | 0 | 15.6 | 13962.83 | 717.07 | 2364.55 | 253.79 | 184.9 | 32418.09 | 0.73 | 0.89 | 36.81 | 2 | 1 | 10
0 | 60 | CONCLUIDO | 0.6247 | 160.07 | 132.02 | 7.81 | 0.14 | 1014 | 124.63 | 45 | 1 | 1012 | 18.64 | 15605.44 | 1397.63 | 2369.22 | 1505.06 | 184.9 | 653252.71 | 0.12 | 0.64 | 38.36 | 39.37 | 1 | 10
1 | 60 | CONCLUIDO | 0.8292 | 120.6 | 108.02 | 15.85 | 0.28 | 409 | 125.95 | 45 | 2 | 407 | 18.95 | 15767.7 | 1134.02 | 2365.9 | 704.01 | 184.9 | 255750.06 | 0.26 | 0.78 | 37.33 | 15.42 | 1 | 10
2 | 60 | CONCLUIDO | 0.903 | 110.75 | 102.1 | 24.02 | 0.42 | 255 | 127.27 | 45 | 3 | 253 | 19.27 | 15930.42 | 1060.01 | 2365.22 | 506.86 | 184.9 | 157944.47 | 0.36 | 0.82 | 37.08 | 9.52 | 1 | 10
3 | 60 | CONCLUIDO | 0.9415 | 106.22 | 99.38 | 32.41 | 0.55 | 184 | 128.59 | 45 | 4 | 182 | 19.59 | 16093.6 | 1019.91 | 2364.58 | 416.84 | 184.9 | 113291.7 | 0.44 | 0.85 | 36.96 | 6.82 | 1 | 10
4 | 60 | CONCLUIDO | 0.9642 | 103.71 | 97.9 | 40.79 | 0.68 | 144 | 129.92 | 45 | 5 | 142 | 19.92 | 16257.24 | 992.54 | 2364.7 | 366.67 | 184.9 | 88408.16 | 0.5 | 0.86 | 36.91 | 5.33 | 1 | 10
5 | 60 | CONCLUIDO | 0.9802 | 102.02 | 96.9 | 49.69 | 0.81 | 117 | 131.25 | 45 | 6 | 115 | 20.25 | 16421.36 | 969.7 | 2364.67 | 333.61 | 184.9 | 72009.22 | 0.55 | 0.87 | 36.85 | 4.33 | 1 | 10
6 | 60 | CONCLUIDO | 0.991 | 100.91 | 96.24 | 58.33 | 0.93 | 99 | 132.58 | 45 | 7 | 97 | 20.59 | 16585.95 | 950.92 | 2364.32 | 311.6 | 184.9 | 61094.48 | 0.59 | 0.87 | 36.84 | 3.69 | 1 | 10
7 | 60 | CONCLUIDO | 1.0001 | 99.99 | 95.68 | 67.54 | 1.06 | 85 | 133.92 | 45 | 8 | 83 | 20.93 | 16751.02 | 931.85 | 2364.49 | 293.38 | 184.9 | 52055.55 | 0.63 | 0.88 | 36.8 | 3.12 | 1 | 10
8 | 60 | CONCLUIDO | 1.0069 | 99.31 | 95.29 | 77.26 | 1.18 | 74 | 135.27 | 45 | 9 | 72 | 21.27 | 16916.71 | 914.62 | 2364.21 | 280.36 | 184.9 | 45600.49 | 0.66 | 0.88 | 36.78 | 2.73 | 1 | 10
9 | 60 | CONCLUIDO | 1.0123 | 98.79 | 94.97 | 86.33 | 1.29 | 66 | 136.61 | 45 | 10 | 64 | 21.61 | 17082.76 | 897.02 | 2364.14 | 269.5 | 184.9 | 40212.1 | 0.69 | 0.89 | 36.77 | 2.41 | 1 | 10
10 | 60 | CONCLUIDO | 1.0164 | 98.39 | 94.75 | 96.36 | 1.41 | 59 | 137.96 | 45 | 11 | 57 | 21.96 | 17249.3 | 881.33 | 2364.32 | 261.87 | 184.9 | 36429.71 | 0.71 | 0.89 | 36.77 | 2.2 | 1 | 10
11 | 60 | CONCLUIDO | 1.0209 | 97.95 | 94.47 | 106.94 | 1.52 | 53 | 139.32 | 45 | 12 | 51 | 22.32 | 17416.34 | 865.17 | 2364.08 | 252.59 | 184.9 | 31821.65 | 0.73 | 0.89 | 36.76 | 1.91 | 1 | 10
12 | 60 | CONCLUIDO | 1.024 | 97.65 | 94.29 | 117.87 | 1.63 | 48 | 140.67 | 45 | 13 | 46 | 22.68 | 17583.88 | 848.21 | 2364.16 | 247.53 | 184.9 | 29318.7 | 0.75 | 0.89 | 36.73 | 1.74 | 1 | 10
13 | 60 | CONCLUIDO | 1.0267 | 97.4 | 94.15 | 128.38 | 1.74 | 44 | 142.04 | 45 | 14 | 39 | 23.04 | 17751.93 | 831.68 | 2364.24 | 242.22 | 184.9 | 26682.69 | 0.76 | 0.89 | 36.73 | 1.59 | 1 | 10
14 | 60 | CONCLUIDO | 1.0282 | 97.26 | 94.08 | 137.67 | 1.85 | 41 | 143.4 | 45 | 15 | 14 | 23.41 | 17920.49 | 820.46 | 2364.19 | 238.65 | 184.9 | 24908.77 | 0.77 | 0.89 | 36.77 | 1.52 | 1 | 10
15 | 60 | CONCLUIDO | 1.0281 | 97.27 | 94.09 | 137.69 | 1.96 | 41 | 144.77 | 45 | 16 | 0 | 23.78 | 18089.56 | 826.26 | 2364.5 | 238.38 | 184.9 | 24775.94 | 0.78 | 0.89 | 36.78 | 1.53 | 1 | 10
0 | 80 | CONCLUIDO | 0.5327 | 187.71 | 143.6 | 6.64 | 0.11 | 1297 | 159.12 | 50.28 | 1 | 1295 | 27.84 | 19859.16 | 1782.65 | 2370.63 | 1893.9 | 184.9 | 846255.04 | 0.1 | 0.59 | 38.78 | 50.91 | 1 | 10
1 | 80 | CONCLUIDO | 0.7705 | 129.79 | 111.42 | 13.42 | 0.22 | 498 | 160.54 | 50.28 | 2 | 496 | 28.26 | 20034.4 | 1378.1 | 2366.23 | 817.76 | 184.9 | 312181.66 | 0.23 | 0.76 | 37.47 | 18.82 | 1 | 10
2 | 80 | CONCLUIDO | 0.8596 | 116.34 | 104.09 | 20.28 | 0.33 | 308 | 161.97 | 50.28 | 3 | 306 | 28.69 | 20210.21 | 1279.55 | 2365.73 | 573.03 | 184.9 | 190765.94 | 0.32 | 0.81 | 37.16 | 11.51 | 1 | 10
3 | 80 | CONCLUIDO | 0.9066 | 110.3 | 100.82 | 27.25 | 0.43 | 222 | 163.4 | 50.28 | 4 | 220 | 29.12 | 20386.62 | 1231.43 | 2365.2 | 464.45 | 184.9 | 136905.38 | 0.4 | 0.83 | 37.02 | 8.25 | 1 | 10
4 | 80 | CONCLUIDO | 0.9351 | 106.94 | 99.01 | 34.14 | 0.54 | 174 | 164.83 | 50.28 | 5 | 172 | 29.55 | 20563.61 | 1200.69 | 2364.8 | 404.34 | 184.9 | 107091.61 | 0.46 | 0.85 | 36.94 | 6.45 | 1 | 10
5 | 80 | CONCLUIDO | 0.955 | 104.71 | 97.81 | 41.33 | 0.64 | 142 | 166.27 | 50.28 | 6 | 140 | 29.99 | 20741.2 | 1177.66 | 2364.69 | 363.72 | 184.9 | 86940.54 | 0.51 | 0.86 | 36.9 | 5.25 | 1 | 10
6 | 80 | CONCLUIDO | 0.9694 | 103.16 | 96.96 | 48.48 | 0.74 | 120 | 167.72 | 50.28 | 7 | 118 | 30.44 | 20919.39 | 1158.64 | 2364.48 | 335.98 | 184.9 | 73179.13 | 0.55 | 0.87 | 36.86 | 4.4 | 1 | 10
7 | 80 | CONCLUIDO | 0.9795 | 102.09 | 96.42 | 55.62 | 0.84 | 104 | 169.17 | 50.28 | 8 | 102 | 30.89 | 21098.19 | 1143.49 | 2364.53 | 317.68 | 184.9 | 64113.03 | 0.58 | 0.87 | 36.84 | 3.86 | 1 | 10
8 | 80 | CONCLUIDO | 0.9885 | 101.16 | 95.91 | 63.24 | 0.94 | 91 | 170.62 | 50.28 | 9 | 89 | 31.34 | 21277.6 | 1128.46 | 2364.38 | 300.51 | 184.9 | 55590.21 | 0.62 | 0.88 | 36.82 | 3.35 | 1 | 10
9 | 80 | CONCLUIDO | 0.995 | 100.5 | 95.57 | 70.79 | 1.03 | 81 | 172.08 | 50.28 | 10 | 79 | 31.8 | 21457.64 | 1115.99 | 2364.35 | 289.38 | 184.9 | 50074.93 | 0.64 | 0.88 | 36.8 | 3.01 | 1 | 10
10 | 80 | CONCLUIDO | 1.001 | 99.9 | 95.23 | 78.27 | 1.12 | 73 | 173.55 | 50.28 | 11 | 71 | 32.27 | 21638.31 | 1102.4 | 2364.36 | 277.81 | 184.9 | 44332.65 | 0.67 | 0.88 | 36.79 | 2.67 | 1 | 10
11 | 80 | CONCLUIDO | 1.0056 | 99.44 | 94.99 | 86.36 | 1.22 | 66 | 175.02 | 50.28 | 12 | 64 | 32.74 | 21819.6 | 1089.54 | 2364.24 | 269.57 | 184.9 | 40243.85 | 0.69 | 0.89 | 36.79 | 2.43 | 1 | 10
12 | 80 | CONCLUIDO | 1.0095 | 99.06 | 94.77 | 93.21 | 1.31 | 61 | 176.49 | 50.28 | 13 | 59 | 33.21 | 22001.54 | 1078.72 | 2364.15 | 262.92 | 184.9 | 36944.62 | 0.7 | 0.89 | 36.76 | 2.21 | 1 | 10
13 | 80 | CONCLUIDO | 1.0128 | 98.74 | 94.61 | 101.36 | 1.4 | 56 | 177.97 | 50.28 | 14 | 54 | 33.69 | 22184.13 | 1068.82 | 2364.35 | 257.63 | 184.9 | 34326.4 | 0.72 | 0.89 | 36.75 | 2.05 | 1 | 10
14 | 80 | CONCLUIDO | 1.0158 | 98.44 | 94.44 | 108.97 | 1.48 | 52 | 179.46 | 50.28 | 15 | 50 | 34.18 | 22367.38 | 1057.1 | 2364.34 | 251.87 | 184.9 | 31464.41 | 0.73 | 0.89 | 36.75 | 1.89 | 1 | 10
15 | 80 | CONCLUIDO | 1.0184 | 98.19 | 94.32 | 117.9 | 1.57 | 48 | 180.95 | 50.28 | 16 | 46 | 34.67 | 22551.28 | 1045.64 | 2364.23 | 247.95 | 184.9 | 29528.29 | 0.75 | 0.89 | 36.74 | 1.77 | 1 | 10
16 | 80 | CONCLUIDO | 1.0207 | 97.97 | 94.19 | 125.59 | 1.65 | 45 | 182.45 | 50.28 | 17 | 43 | 35.17 | 22735.98 | 1033.52 | 2364.13 | 243.94 | 184.9 | 27534.88 | 0.76 | 0.89 | 36.74 | 1.64 | 1 | 10
17 | 80 | CONCLUIDO | 1.0229 | 97.76 | 94.08 | 134.4 | 1.74 | 42 | 183.95 | 50.28 | 18 | 40 | 35.67 | 22921.24 | 1023.72 | 2364.09 | 240.2 | 184.9 | 25681.89 | 0.77 | 0.89 | 36.73 | 1.53 | 1 | 10
18 | 80 | CONCLUIDO | 1.0243 | 97.63 | 94.02 | 141.03 | 1.82 | 40 | 185.46 | 50.28 | 19 | 38 | 36.18 | 23107.19 | 1012.08 | 2364.02 | 237.76 | 184.9 | 24473.15 | 0.78 | 0.89 | 36.74 | 1.47 | 1 | 10
19 | 80 | CONCLUIDO | 1.0267 | 97.4 | 93.89 | 152.25 | 1.9 | 37 | 186.97 | 50.28 | 20 | 35 | 36.69 | 23293.82 | 1000.56 | 2364.05 | 233.7 | 184.9 | 22453.94 | 0.79 | 0.9 | 36.72 | 1.33 | 1 | 10
20 | 80 | CONCLUIDO | 1.0282 | 97.26 | 93.8 | 160.81 | 1.98 | 35 | 188.49 | 50.28 | 21 | 33 | 37.21 | 23481.16 | 989.76 | 2364.06 | 231.05 | 184.9 | 21139.1 | 0.8 | 0.9 | 36.71 | 1.25 | 1 | 10
21 | 80 | CONCLUIDO | 1.0294 | 97.14 | 93.75 | 170.46 | 2.05 | 33 | 190.01 | 50.28 | 22 | 30 | 37.74 | 23669.2 | 977.04 | 2364.13 | 229.18 | 184.9 | 20217.93 | 0.81 | 0.9 | 36.72 | 1.2 | 1 | 10
22 | 80 | CONCLUIDO | 1.03 | 97.08 | 93.73 | 175.74 | 2.13 | 32 | 191.55 | 50.28 | 23 | 20 | 38.27 | 23857.96 | 971.08 | 2364.05 | 227.86 | 184.9 | 19562.76 | 0.81 | 0.9 | 36.73 | 1.18 | 1 | 10
23 | 80 | CONCLUIDO | 1.0309 | 97 | 93.68 | 181.31 | 2.21 | 31 | 193.08 | 50.28 | 24 | 4 | 38.8 | 24047.45 | 971.03 | 2364.2 | 225.59 | 184.9 | 18433.49 | 0.82 | 0.9 | 36.74 | 1.13 | 1 | 10
24 | 80 | CONCLUIDO | 1.0307 | 97.02 | 93.69 | 181.35 | 2.28 | 31 | 194.62 | 50.28 | 25 | 0 | 39.34 | 24237.67 | 977.79 | 2364.38 | 225.89 | 184.9 | 18583.67 | 0.82 | 0.9 | 36.75 | 1.14 | 1 | 10
0 | 35 | CONCLUIDO | 0.7588 | 131.79 | 118.31 | 10.55 | 0.22 | 673 | 80.84 | 35.1 | 1 | 671 | 9.74 | 10204.21 | 930.32 | 2367 | 1047.83 | 184.9 | 426341.14 | 0.18 | 0.71 | 37.76 | 25.69 | 1 | 10
1 | 35 | CONCLUIDO | 0.9084 | 110.08 | 103.26 | 21.66 | 0.43 | 286 | 82.04 | 35.1 | 2 | 284 | 9.94 | 10352.53 | 792.59 | 2365.18 | 546.14 | 184.9 | 177432.1 | 0.34 | 0.81 | 37.12 | 10.68 | 1 | 10
2 | 35 | CONCLUIDO | 0.9602 | 104.14 | 99.18 | 33.43 | 0.63 | 178 | 83.25 | 35.1 | 3 | 176 | 10.15 | 10501.19 | 740.37 | 2364.73 | 410.02 | 184.9 | 109908.84 | 0.45 | 0.85 | 36.95 | 6.62 | 1 | 10
3 | 35 | CONCLUIDO | 0.9869 | 101.33 | 97.25 | 45.94 | 0.83 | 127 | 84.46 | 35.1 | 4 | 125 | 10.36 | 10650.22 | 703.58 | 2364.42 | 345.17 | 184.9 | 77741.56 | 0.54 | 0.87 | 36.87 | 4.69 | 1 | 10
4 | 35 | CONCLUIDO | 1.0025 | 99.75 | 96.17 | 58.88 | 1.02 | 98 | 85.67 | 35.1 | 5 | 96 | 10.57 | 10799.59 | 673.28 | 2364.41 | 309.17 | 184.9 | 59884.62 | 0.6 | 0.87 | 36.83 | 3.61 | 1 | 10
5 | 35 | CONCLUIDO | 1.0133 | 98.69 | 95.45 | 73.42 | 1.21 | 78 | 86.88 | 35.1 | 6 | 74 | 10.78 | 10949.33 | 643.17 | 2364.39 | 285.53 | 184.9 | 48168.12 | 0.65 | 0.88 | 36.8 | 2.89 | 1 | 10
6 | 35 | CONCLUIDO | 1.0184 | 98.2 | 95.12 | 82.71 | 1.39 | 69 | 88.1 | 35.1 | 7 | 4 | 11 | 11099.43 | 628.26 | 2364.42 | 271.44 | 184.9 | 41164.85 | 0.68 | 0.88 | 36.86 | 2.56 | 1 | 10
7 | 35 | CONCLUIDO | 1.0183 | 98.21 | 95.12 | 82.72 | 1.57 | 69 | 89.32 | 35.1 | 8 | 0 | 11.22 | 11249.89 | 636.12 | 2364.5 | 271.43 | 184.9 | 41159.47 | 0.68 | 0.88 | 36.87 | 2.57 | 1 | 10
0 | 50 | CONCLUIDO | 0.6751 | 148.12 | 126.56 | 8.64 | 0.16 | 879 | 107.41 | 41.65 | 1 | 877 | 14.77 | 13481.73 | 1212.82 | 2368.18 | 1322.4 | 184.9 | 562596.19 | 0.14 | 0.67 | 38.13 | 33.91 | 1 | 10
1 | 50 | CONCLUIDO | 0.8596 | 116.33 | 106.23 | 17.56 | 0.32 | 363 | 108.68 | 41.65 | 2 | 361 | 15.03 | 13638.32 | 1005.63 | 2365.69 | 644.58 | 184.9 | 226265.82 | 0.29 | 0.79 | 37.25 | 13.64 | 1 | 10
2 | 50 | CONCLUIDO | 0.9253 | 108.08 | 101 | 26.69 | 0.48 | 227 | 109.96 | 41.65 | 3 | 225 | 15.31 | 13795.21 | 941.57 | 2364.96 | 471.12 | 184.9 | 140216.99 | 0.39 | 0.83 | 37 | 8.42 | 1 | 10
3 | 50 | CONCLUIDO | 0.9585 | 104.33 | 98.65 | 36.09 | 0.63 | 164 | 111.23 | 41.65 | 4 | 162 | 15.58 | 13952.52 | 904.62 | 2364.64 | 392.51 | 184.9 | 101226.72 | 0.47 | 0.85 | 36.91 | 6.08 | 1 | 10
4 | 50 | CONCLUIDO | 0.9796 | 102.08 | 97.22 | 45.93 | 0.78 | 127 | 112.51 | 41.65 | 5 | 125 | 15.86 | 14110.24 | 876.64 | 2364.49 | 344.99 | 184.9 | 77651.06 | 0.54 | 0.87 | 36.85 | 4.66 | 1 | 10
5 | 50 | CONCLUIDO | 0.9929 | 100.71 | 96.39 | 56.15 | 0.93 | 103 | 113.79 | 41.65 | 6 | 101 | 16.14 | 14268.39 | 853.82 | 2364.43 | 316.33 | 184.9 | 63440.99 | 0.58 | 0.87 | 36.84 | 3.83 | 1 | 10
6 | 50 | CONCLUIDO | 1.0028 | 99.72 | 95.75 | 66.04 | 1.07 | 87 | 115.08 | 41.65 | 7 | 85 | 16.43 | 14426.96 | 831.84 | 2364.31 | 295.74 | 184.9 | 53225.91 | 0.63 | 0.88 | 36.8 | 3.19 | 1 | 10
7 | 50 | CONCLUIDO | 1.0106 | 98.96 | 95.28 | 77.25 | 1.21 | 74 | 116.37 | 41.65 | 8 | 72 | 16.72 | 14585.96 | 811.02 | 2364.28 | 280.1 | 184.9 | 45471.31 | 0.66 | 0.88 | 36.78 | 2.72 | 1 | 10
8 | 50 | CONCLUIDO | 1.0166 | 98.37 | 94.91 | 88.98 | 1.35 | 64 | 117.66 | 41.65 | 9 | 62 | 17.01 | 14745.39 | 789.37 | 2364.27 | 267.45 | 184.9 | 39197.97 | 0.69 | 0.89 | 36.77 | 2.36 | 1 | 10
9 | 50 | CONCLUIDO | 1.0208 | 97.96 | 94.66 | 99.64 | 1.48 | 57 | 118.96 | 41.65 | 10 | 55 | 17.31 | 14905.25 | 769.68 | 2364.12 | 259.13 | 184.9 | 35072.36 | 0.71 | 0.89 | 36.76 | 2.11 | 1 | 10
10 | 50 | CONCLUIDO | 1.0247 | 97.59 | 94.42 | 111.09 | 1.61 | 51 | 120.26 | 41.65 | 11 | 37 | 17.61 | 15065.56 | 752.08 | 2364.33 | 250.95 | 184.9 | 31011.59 | 0.74 | 0.89 | 36.76 | 1.87 | 1 | 10
11 | 50 | CONCLUIDO | 1.0254 | 97.52 | 94.4 | 115.59 | 1.74 | 49 | 121.56 | 41.65 | 12 | 1 | 17.91 | 15226.31 | 749.86 | 2364.53 | 248.51 | 184.9 | 29800.39 | 0.74 | 0.89 | 36.8 | 1.84 | 1 | 10
12 | 50 | CONCLUIDO | 1.0254 | 97.52 | 94.4 | 115.59 | 1.87 | 49 | 122.87 | 41.65 | 13 | 0 | 18.22 | 15387.5 | 757.07 | 2364.61 | 248.5 | 184.9 | 29796.08 | 0.74 | 0.89 | 36.8 | 1.84 | 1 | 10
0 | 25 | CONCLUIDO | 0.8231 | 121.49 | 112.43 | 12.9 | 0.28 | 523 | 61.76 | 28.92 | 1 | 521 | 6.84 | 7851.41 | 723.95 | 2366.74 | 851.01 | 184.9 | 328679.32 | 0.22 | 0.75 | 37.53 | 19.83 | 1 | 10
1 | 25 | CONCLUIDO | 0.9443 | 105.9 | 100.98 | 26.93 | 0.55 | 225 | 62.92 | 28.92 | 2 | 223 | 7 | 7994.37 | 622.57 | 2365.21 | 469.35 | 184.9 | 139339.78 | 0.39 | 0.83 | 37.04 | 8.4 | 1 | 10
2 | 25 | CONCLUIDO | 0.9862 | 101.4 | 97.69 | 42.47 | 0.81 | 138 | 64.08 | 28.92 | 3 | 136 | 7.16 | 8137.65 | 570.98 | 2364.69 | 359.74 | 184.9 | 84969.05 | 0.51 | 0.86 | 36.9 | 5.12 | 1 | 10
3 | 25 | CONCLUIDO | 1.0058 | 99.42 | 96.25 | 58.33 | 1.07 | 99 | 65.25 | 28.92 | 4 | 52 | 7.33 | 8281.25 | 532.38 | 2364.62 | 310.13 | 184.9 | 60363.71 | 0.6 | 0.87 | 36.88 | 3.69 | 1 | 10
4 | 25 | CONCLUIDO | 1.007 | 99.31 | 96.18 | 60.11 | 1.31 | 96 | 66.42 | 28.92 | 5 | 0 | 7.49 | 8425.16 | 537.27 | 2365.1 | 305.91 | 184.9 | 58268.42 | 0.6 | 0.87 | 36.93 | 3.62 | 1 | 10
0 | 85 | CONCLUIDO | 0.5109 | 195.72 | 146.82 | 6.42 | 0.11 | 1373 | 167.88 | 51.39 | 1 | 1371 | 30.49 | 20939.59 | 1886.38 | 2370.07 | 2002.12 | 184.9 | 899985.62 | 0.09 | 0.57 | 38.91 | 54.13 | 1 | 10
1 | 85 | CONCLUIDO | 0.7558 | 132.31 | 112.31 | 12.96 | 0.21 | 520 | 169.33 | 51.39 | 2 | 518 | 30.94 | 21118.46 | 1438.92 | 2367.1 | 847.14 | 184.9 | 326763.08 | 0.22 | 0.75 | 37.52 | 19.71 | 1 | 10
2 | 85 | CONCLUIDO | 0.8483 | 117.88 | 104.63 | 19.56 | 0.31 | 321 | 170.79 | 51.39 | 3 | 319 | 31.4 | 21297.94 | 1333.43 | 2365.67 | 590.66 | 184.9 | 199513.88 | 0.31 | 0.8 | 37.2 | 12.05 | 1 | 10
3 | 85 | CONCLUIDO | 0.8969 | 111.49 | 101.25 | 26.19 | 0.41 | 232 | 172.25 | 51.39 | 4 | 230 | 31.86 | 21478.05 | 1282.84 | 2365.06 | 478.84 | 184.9 | 144051.74 | 0.39 | 0.83 | 37.05 | 8.68 | 1 | 10
4 | 85 | CONCLUIDO | 0.9276 | 107.8 | 99.29 | 32.91 | 0.51 | 181 | 173.71 | 51.39 | 5 | 179 | 32.32 | 21658.78 | 1249.87 | 2364.66 | 413.43 | 184.9 | 111600.29 | 0.45 | 0.85 | 36.96 | 6.73 | 1 | 10
5 | 85 | CONCLUIDO | 0.9485 | 105.43 | 98.04 | 39.75 | 0.61 | 148 | 175.18 | 51.39 | 6 | 146 | 32.79 | 21840.16 | 1226.77 | 2364.59 | 372.1 | 184.9 | 91100.13 | 0.5 | 0.86 | 36.9 | 5.48 | 1 | 10
6 | 85 | CONCLUIDO | 0.9635 | 103.79 | 97.18 | 46.65 | 0.7 | 125 | 176.66 | 51.39 | 7 | 123 | 33.27 | 22022.17 | 1208.4 | 2364.51 | 344.08 | 184.9 | 77204.08 | 0.54 | 0.87 | 36.85 | 4.62 | 1 | 10
7 | 85 | CONCLUIDO | 0.9748 | 102.58 | 96.55 | 53.64 | 0.8 | 108 | 178.14 | 51.39 | 8 | 106 | 33.75 | 22204.83 | 1192.19 | 2364.36 | 321.97 | 184.9 | 66234.19 | 0.57 | 0.87 | 36.85 | 3.99 | 1 | 10
8 | 85 | CONCLUIDO | 0.9835 | 101.68 | 96.09 | 60.69 | 0.89 | 95 | 179.63 | 51.39 | 9 | 93 | 34.24 | 22388.15 | 1178.05 | 2364.45 | 306.53 | 184.9 | 58581.39 | 0.6 | 0.88 | 36.83 | 3.53 | 1 | 10
9 | 85 | CONCLUIDO | 0.9908 | 100.93 | 95.67 | 67.53 | 0.98 | 85 | 181.12 | 51.39 | 10 | 83 | 34.73 | 22572.13 | 1165.17 | 2364.29 | 293.03 | 184.9 | 51880.59 | 0.63 | 0.88 | 36.8 | 3.12 | 1 | 10
10 | 85 | CONCLUIDO | 0.9971 | 100.29 | 95.34 | 75.27 | 1.07 | 76 | 182.62 | 51.39 | 11 | 74 | 35.22 | 22756.91 | 1152.73 | 2364.22 | 281.46 | 184.9 | 46143.42 | 0.66 | 0.88 | 36.8 | 2.79 | 1 | 10
11 | 85 | CONCLUIDO | 1.0017 | 99.83 | 95.09 | 81.51 | 1.16 | 70 | 184.12 | 51.39 | 12 | 68 | 35.73 | 22942.24 | 1142.49 | 2364.31 | 273.63 | 184.9 | 42254.8 | 0.68 | 0.88 | 36.77 | 2.53 | 1 | 10
12 | 85 | CONCLUIDO | 1.0055 | 99.46 | 94.91 | 88.98 | 1.24 | 64 | 185.63 | 51.39 | 13 | 62 | 36.24 | 23128.27 | 1131.45 | 2364.3 | 267.8 | 184.9 | 39371.73 | 0.69 | 0.89 | 36.77 | 2.36 | 1 | 10
13 | 85 | CONCLUIDO | 1.009 | 99.11 | 94.74 | 96.35 | 1.33 | 59 | 187.14 | 51.39 | 14 | 57 | 36.75 | 23314.98 | 1120.29 | 2364.2 | 261.75 | 184.9 | 36370.81 | 0.71 | 0.89 | 36.77 | 2.18 | 1 | 10
14 | 85 | CONCLUIDO | 1.013 | 98.72 | 94.52 | 105.02 | 1.41 | 54 | 188.66 | 51.39 | 15 | 52 | 37.27 | 23502.4 | 1109.31 | 2364.11 | 254.72 | 184.9 | 32881.73 | 0.73 | 0.89 | 36.74 | 1.96 | 1 | 10
15 | 85 | CONCLUIDO | 1.0151 | 98.51 | 94.41 | 111.08 | 1.49 | 51 | 190.19 | 51.39 | 16 | 49 | 37.79 | 23690.52 | 1099.58 | 2364.18 | 251.13 | 184.9 | 31101.71 | 0.74 | 0.89 | 36.75 | 1.86 | 1 | 10
16 | 85 | CONCLUIDO | 1.0183 | 98.2 | 94.23 | 120.3 | 1.57 | 47 | 191.72 | 51.39 | 17 | 45 | 38.33 | 23879.37 | 1087.79 | 2364.22 | 245.02 | 184.9 | 28068.57 | 0.75 | 0.89 | 36.74 | 1.68 | 1 | 10
17 | 85 | CONCLUIDO | 1.0203 | 98.01 | 94.14 | 128.38 | 1.65 | 44 | 193.26 | 51.39 | 18 | 42 | 38.86 | 24068.93 | 1078.27 | 2364.15 | 242.24 | 184.9 | 26691.43 | 0.76 | 0.89 | 36.73 | 1.59 | 1 | 10
18 | 85 | CONCLUIDO | 1.0217 | 97.87 | 94.08 | 134.4 | 1.73 | 42 | 194.8 | 51.39 | 19 | 40 | 39.41 | 24259.23 | 1068.38 | 2364.19 | 239.81 | 184.9 | 25488.62 | 0.77 | 0.89 | 36.73 | 1.52 | 1 | 10
19 | 85 | CONCLUIDO | 1.0239 | 97.66 | 93.97 | 144.57 | 1.81 | 39 | 196.35 | 51.39 | 20 | 37 | 39.96 | 24450.27 | 1060.36 | 2364.15 | 236.39 | 184.9 | 23789.7 | 0.78 | 0.9 | 36.73 | 1.42 | 1 | 10
20 | 85 | CONCLUIDO | 1.0255 | 97.52 | 93.89 | 152.25 | 1.88 | 37 | 197.9 | 51.39 | 21 | 35 | 40.51 | 24642.07 | 1049.57 | 2364.18 | 233.96 | 184.9 | 22588.27 | 0.79 | 0.9 | 36.72 | 1.34 | 1 | 10
21 | 85 | CONCLUIDO | 1.0269 | 97.38 | 93.82 | 160.83 | 1.96 | 35 | 199.46 | 51.39 | 22 | 33 | 41.07 | 24834.62 | 1039.15 | 2364.14 | 231.42 | 184.9 | 21324.08 | 0.8 | 0.9 | 36.72 | 1.26 | 1 | 10
22 | 85 | CONCLUIDO | 1.0284 | 97.24 | 93.75 | 170.45 | 2.03 | 33 | 201.03 | 51.39 | 23 | 31 | 41.64 | 25027.94 | 1026.67 | 2364.03 | 228.9 | 184.9 | 20078.4 | 0.81 | 0.9 | 36.72 | 1.19 | 1 | 10
23 | 85 | CONCLUIDO | 1.0291 | 97.18 | 93.72 | 175.72 | 2.1 | 32 | 202.61 | 51.39 | 24 | 30 | 42.21 | 25222.04 | 1020.87 | 2364.14 | 228.04 | 184.9 | 19651.71 | 0.81 | 0.9 | 36.71 | 1.17 | 1 | 10
24 | 85 | CONCLUIDO | 1.0308 | 97.01 | 93.62 | 187.24 | 2.17 | 30 | 204.19 | 51.39 | 25 | 22 | 42.79 | 25417.05 | 1008.77 | 2364.09 | 224.69 | 184.9 | 17984.51 | 0.82 | 0.9 | 36.71 | 1.07 | 1 | 10
25 | 85 | CONCLUIDO | 1.0307 | 97.02 | 93.64 | 187.27 | 2.24 | 30 | 205.77 | 51.39 | 26 | 10 | 43.38 | 25612.75 | 1005.61 | 2364.25 | 224.41 | 184.9 | 17843.74 | 0.82 | 0.9 | 36.74 | 1.08 | 1 | 10
26 | 85 | CONCLUIDO | 1.0313 | 96.96 | 93.61 | 193.67 | 2.31 | 29 | 207.37 | 51.39 | 27 | 1 | 43.97 | 25809.25 | 1010.7 | 2364.36 | 223.32 | 184.9 | 17308.05 | 0.83 | 0.9 | 36.74 | 1.06 | 1 | 10
27 | 85 | CONCLUIDO | 1.0313 | 96.96 | 93.61 | 193.67 | 2.38 | 29 | 208.97 | 51.39 | 28 | 0 | 44.57 | 26006.56 | 1017.61 | 2364.39 | 223.33 | 184.9 | 17309.22 | 0.83 | 0.9 | 36.74 | 1.05 | 1 | 10
0 | 20 | CONCLUIDO | 0.8601 | 116.27 | 109.17 | 14.95 | 0.34 | 438 | 51.33 | 24.83 | 1 | 436 | 5.51 | 6564.78 | 606.62 | 2366 | 741.85 | 184.9 | 274527.6 | 0.25 | 0.77 | 37.4 | 16.58 | 1 | 10
1 | 20 | CONCLUIDO | 0.9656 | 103.56 | 99.53 | 31.93 | 0.66 | 187 | 52.47 | 24.83 | 2 | 185 | 5.64 | 6705.1 | 516.74 | 2364.84 | 421.4 | 184.9 | 115555.35 | 0.44 | 0.85 | 36.97 | 6.96 | 1 | 10
2 | 20 | CONCLUIDO | 0.997 | 100.3 | 97.08 | 48.54 | 0.97 | 120 | 53.61 | 24.83 | 3 | 16 | 5.78 | 6845.59 | 471.3 | 2365.13 | 335.33 | 184.9 | 72857.36 | 0.55 | 0.87 | 36.99 | 4.52 | 1 | 10
3 | 20 | CONCLUIDO | 0.9967 | 100.33 | 97.11 | 48.56 | 1.27 | 120 | 54.75 | 24.83 | 4 | 0 | 5.92 | 6986.39 | 480.7 | 2365.1 | 335.21 | 184.9 | 72797.8 | 0.55 | 0.87 | 37.03 | 4.55 | 1 | 10
0 | 65 | CONCLUIDO | 0.601 | 166.38 | 134.75 | 7.47 | 0.13 | 1082 | 133.21 | 46.47 | 1 | 1080 | 20.75 | 16663.42 | 1490.47 | 2369.54 | 1597.15 | 184.9 | 698954.61 | 0.12 | 0.63 | 38.43 | 42.08 | 1 | 10
1 | 65 | CONCLUIDO | 0.8141 | 122.84 | 108.9 | 15.13 | 0.26 | 432 | 134.55 | 46.47 | 2 | 430 | 21.09 | 16828.84 | 1196.33 | 2365.98 | 733.07 | 184.9 | 270164.58 | 0.25 | 0.77 | 37.39 | 16.31 | 1 | 10
2 | 65 | CONCLUIDO | 0.8919 | 112.12 | 102.62 | 22.89 | 0.39 | 269 | 135.9 | 46.47 | 3 | 267 | 21.43 | 16994.64 | 1116.7 | 2365.21 | 524.5 | 184.9 | 166695.28 | 0.35 | 0.82 | 37.1 | 10.04 | 1 | 10
3 | 65 | CONCLUIDO | 0.9327 | 107.22 | 99.76 | 30.85 | 0.52 | 194 | 137.25 | 46.47 | 4 | 192 | 21.78 | 17160.92 | 1074.6 | 2364.91 | 428.84 | 184.9 | 119240.58 | 0.43 | 0.84 | 36.98 | 7.19 | 1 | 10
4 | 65 | CONCLUIDO | 0.9576 | 104.43 | 98.14 | 38.99 | 0.64 | 151 | 138.6 | 46.47 | 5 | 149 | 22.13 | 17327.69 | 1045.59 | 2364.39 | 375.27 | 184.9 | 92671.54 | 0.49 | 0.86 | 36.9 | 5.58 | 1 | 10
5 | 65 | CONCLUIDO | 0.9737 | 102.7 | 97.14 | 47 | 0.76 | 124 | 139.95 | 46.47 | 6 | 122 | 22.49 | 17494.97 | 1024.29 | 2364.48 | 341.83 | 184.9 | 76084.51 | 0.54 | 0.87 | 36.87 | 4.58 | 1 | 10
6 | 65 | CONCLUIDO | 0.9863 | 101.39 | 96.38 | 55.61 | 0.88 | 104 | 141.31 | 46.47 | 7 | 102 | 22.85 | 17662.75 | 1004.28 | 2364.53 | 316.68 | 184.9 | 63610.12 | 0.58 | 0.87 | 36.83 | 3.82 | 1 | 10
7 | 65 | CONCLUIDO | 0.9949 | 100.51 | 95.88 | 63.92 | 0.99 | 90 | 142.68 | 46.47 | 8 | 88 | 23.21 | 17831.04 | 987.17 | 2364.28 | 299.77 | 184.9 | 55226.1 | 0.62 | 0.88 | 36.82 | 3.32 | 1 | 10
8 | 65 | CONCLUIDO | 1.002 | 99.8 | 95.47 | 72.51 | 1.11 | 79 | 144.05 | 46.47 | 9 | 77 | 23.58 | 17999.83 | 971.44 | 2364.15 | 286.25 | 184.9 | 48521.31 | 0.65 | 0.88 | 36.79 | 2.91 | 1 | 10
9 | 65 | CONCLUIDO | 1.0083 | 99.18 | 95.09 | 81.51 | 1.22 | 70 | 145.42 | 46.47 | 10 | 68 | 23.95 | 18169.15 | 956.24 | 2364.4 | 273.7 | 184.9 | 42288.82 | 0.68 | 0.88 | 36.77 | 2.54 | 1 | 10
10 | 65 | CONCLUIDO | 1.0122 | 98.79 | 94.89 | 90.38 | 1.33 | 63 | 146.8 | 46.47 | 11 | 61 | 24.33 | 18338.99 | 939.96 | 2364.25 | 266.97 | 184.9 | 38961.07 | 0.69 | 0.89 | 36.77 | 2.34 | 1 | 10
11 | 65 | CONCLUIDO | 1.0165 | 98.38 | 94.64 | 99.63 | 1.43 | 57 | 148.18 | 46.47 | 12 | 55 | 24.71 | 18509.36 | 924.65 | 2364.28 | 258.85 | 184.9 | 34933.35 | 0.71 | 0.89 | 36.75 | 2.09 | 1 | 10
12 | 65 | CONCLUIDO | 1.0199 | 98.05 | 94.45 | 108.98 | 1.54 | 52 | 149.56 | 46.47 | 13 | 50 | 25.1 | 18680.25 | 910.53 | 2364.24 | 252.37 | 184.9 | 31718.5 | 0.73 | 0.89 | 36.75 | 1.9 | 1 | 10
13 | 65 | CONCLUIDO | 1.0236 | 97.7 | 94.24 | 120.3 | 1.64 | 47 | 150.95 | 46.47 | 14 | 45 | 25.49 | 18851.69 | 894.27 | 2364.04 | 245.29 | 184.9 | 28201.41 | 0.75 | 0.89 | 36.74 | 1.69 | 1 | 10
14 | 65 | CONCLUIDO | 1.0261 | 97.46 | 94.11 | 131.31 | 1.74 | 43 | 152.35 | 46.47 | 15 | 41 | 25.88 | 19023.66 | 879.12 | 2364.1 | 240.98 | 184.9 | 26065.83 | 0.77 | 0.89 | 36.73 | 1.55 | 1 | 10
15 | 65 | CONCLUIDO | 1.0279 | 97.28 | 94.02 | 141.02 | 1.84 | 40 | 153.75 | 46.47 | 16 | 36 | 26.28 | 19196.18 | 864.44 | 2364.11 | 237.59 | 184.9 | 24384.99 | 0.78 | 0.89 | 36.74 | 1.46 | 1 | 10
16 | 65 | CONCLUIDO | 1.0291 | 97.18 | 93.96 | 148.36 | 1.94 | 38 | 155.15 | 46.47 | 17 | 13 | 26.68 | 19369.26 | 859.3 | 2364.19 | 234.76 | 184.9 | 22981.07 | 0.79 | 0.9 | 36.76 | 1.41 | 1 | 10
17 | 65 | CONCLUIDO | 1.029 | 97.18 | 93.96 | 148.36 | 2.04 | 38 | 156.56 | 46.47 | 18 | 0 | 27.09 | 19542.89 | 863.8 | 2364.43 | 234.58 | 184.9 | 22890.99 | 0.79 | 0.9 | 36.77 | 1.41 | 1 | 10
0 | 75 | CONCLUIDO | 0.5545 | 180.34 | 140.66 | 6.9 | 0.12 | 1224 | 150.44 | 49.1 | 1 | 1222 | 25.34 | 18787.76 | 1684.25 | 2369.01 | 1793.53 | 184.9 | 796434.21 | 0.1 | 0.6 | 38.74 | 47.99 | 1 | 10
1 | 75 | CONCLUIDO | 0.7848 | 127.42 | 110.6 | 13.94 | 0.23 | 476 | 151.83 | 49.1 | 2 | 474 | 25.73 | 18959.54 | 1318.23 | 2366.3 | 789.86 | 184.9 | 298339.44 | 0.23 | 0.76 | 37.45 | 18 | 1 | 10
2 | 75 | CONCLUIDO | 0.8704 | 114.89 | 103.6 | 21.07 | 0.35 | 295 | 153.23 | 49.1 | 3 | 293 | 26.13 | 19131.85 | 1226.05 | 2365.45 | 557.34 | 184.9 | 182986.16 | 0.33 | 0.81 | 37.14 | 11.02 | 1 | 10
3 | 75 | CONCLUIDO | 0.915 | 109.3 | 100.51 | 28.31 | 0.46 | 213 | 154.63 | 49.1 | 4 | 211 | 26.53 | 19304.72 | 1180.39 | 2365.22 | 454.31 | 184.9 | 131879.21 | 0.41 | 0.84 | 37 | 7.94 | 1 | 10
4 | 75 | CONCLUIDO | 0.9428 | 106.07 | 98.72 | 35.68 | 0.57 | 166 | 156.03 | 49.1 | 5 | 164 | 26.94 | 19478.15 | 1150.09 | 2364.75 | 394.31 | 184.9 | 102114.83 | 0.47 | 0.85 | 36.94 | 6.15 | 1 | 10
5 | 75 | CONCLUIDO | 0.9612 | 104.03 | 97.6 | 43.06 | 0.67 | 136 | 157.44 | 49.1 | 6 | 134 | 27.35 | 19652.13 | 1127.6 | 2364.77 | 357.18 | 184.9 | 83703.31 | 0.52 | 0.86 | 36.88 | 5.04 | 1 | 10
6 | 75 | CONCLUIDO | 0.9749 | 102.57 | 96.78 | 50.49 | 0.78 | 115 | 158.86 | 49.1 | 7 | 113 | 27.77 | 19826.68 | 1108.97 | 2364.52 | 330 | 184.9 | 70215.71 | 0.56 | 0.87 | 36.84 | 4.22 | 1 | 10
7 | 75 | CONCLUIDO | 0.9849 | 101.53 | 96.23 | 58.32 | 0.88 | 99 | 160.28 | 49.1 | 8 | 97 | 28.19 | 20001.93 | 1092.43 | 2364.47 | 311.25 | 184.9 | 60923.6 | 0.59 | 0.87 | 36.83 | 3.67 | 1 | 10
8 | 75 | CONCLUIDO | 0.9932 | 100.69 | 95.75 | 66.04 | 0.99 | 87 | 161.71 | 49.1 | 9 | 85 | 28.61 | 20177.64 | 1077.94 | 2364.37 | 295.59 | 184.9 | 53151 | 0.63 | 0.88 | 36.8 | 3.19 | 1 | 10
9 | 75 | CONCLUIDO | 0.9993 | 100.08 | 95.42 | 73.4 | 1.09 | 78 | 163.13 | 49.1 | 10 | 76 | 29.04 | 20353.94 | 1064.6 | 2364.21 | 284.39 | 184.9 | 47597.35 | 0.65 | 0.88 | 36.79 | 2.86 | 1 | 10
10 | 75 | CONCLUIDO | 1.0049 | 99.51 | 95.09 | 81.51 | 1.18 | 70 | 164.57 | 49.1 | 11 | 68 | 29.47 | 20530.82 | 1051.32 | 2364.28 | 273.7 | 184.9 | 42289.43 | 0.68 | 0.88 | 36.77 | 2.54 | 1 | 10
11 | 75 | CONCLUIDO | 1.0094 | 99.07 | 94.86 | 90.35 | 1.28 | 63 | 166.01 | 49.1 | 12 | 61 | 29.91 | 20708.3 | 1038.39 | 2364.24 | 266.33 | 184.9 | 38643.57 | 0.69 | 0.89 | 36.76 | 2.31 | 1 | 10
12 | 75 | CONCLUIDO | 1.013 | 98.72 | 94.67 | 97.93 | 1.38 | 58 | 167.45 | 49.1 | 13 | 56 | 30.36 | 20886.38 | 1024.67 | 2364.37 | 259.78 | 184.9 | 35392.69 | 0.71 | 0.89 | 36.75 | 2.11 | 1 | 10
13 | 75 | CONCLUIDO | 1.0166 | 98.36 | 94.47 | 106.94 | 1.47 | 53 | 168.9 | 49.1 | 14 | 51 | 30.81 | 21065.06 | 1012.99 | 2364.21 | 253 | 184.9 | 32026.32 | 0.73 | 0.89 | 36.74 | 1.91 | 1 | 10
14 | 75 | CONCLUIDO | 1.0191 | 98.12 | 94.35 | 115.53 | 1.56 | 49 | 170.35 | 49.1 | 15 | 47 | 31.26 | 21244.37 | 999.3 | 2364.17 | 248.94 | 184.9 | 30017.09 | 0.74 | 0.89 | 36.74 | 1.79 | 1 | 10
15 | 75 | CONCLUIDO | 1.0213 | 97.91 | 94.23 | 122.91 | 1.65 | 46 | 171.81 | 49.1 | 16 | 44 | 31.72 | 21424.29 | 988.35 | 2364.14 | 245.13 | 184.9 | 28125.86 | 0.75 | 0.89 | 36.73 | 1.67 | 1 | 10
16 | 75 | CONCLUIDO | 1.0234 | 97.71 | 94.12 | 131.33 | 1.74 | 43 | 173.28 | 49.1 | 17 | 41 | 32.18 | 21604.83 | 976.36 | 2364.09 | 241.37 | 184.9 | 26259.9 | 0.77 | 0.89 | 36.74 | 1.57 | 1 | 10
17 | 75 | CONCLUIDO | 1.0255 | 97.51 | 94.01 | 141.02 | 1.83 | 40 | 174.75 | 49.1 | 18 | 38 | 32.65 | 21786.02 | 964.16 | 2364.1 | 237.78 | 184.9 | 24479.45 | 0.78 | 0.89 | 36.73 | 1.46 | 1 | 10
18 | 75 | CONCLUIDO | 1.0277 | 97.3 | 93.89 | 152.26 | 1.91 | 37 | 176.22 | 49.1 | 19 | 35 | 33.13 | 21967.84 | 951.14 | 2364.25 | 233.85 | 184.9 | 22531.9 | 0.79 | 0.9 | 36.72 | 1.34 | 1 | 10
19 | 75 | CONCLUIDO | 1.0294 | 97.15 | 93.8 | 160.8 | 2 | 35 | 177.7 | 49.1 | 20 | 31 | 33.61 | 22150.3 | 938.09 | 2364.02 | 230.79 | 184.9 | 21010.99 | 0.8 | 0.9 | 36.72 | 1.25 | 1 | 10
20 | 75 | CONCLUIDO | 1.0298 | 97.11 | 93.79 | 165.51 | 2.08 | 34 | 179.18 | 49.1 | 21 | 17 | 34.09 | 22333.43 | 932.23 | 2364.19 | 229.63 | 184.9 | 20437.72 | 0.81 | 0.9 | 36.74 | 1.24 | 1 | 10
21 | 75 | CONCLUIDO | 1.0303 | 97.06 | 93.77 | 170.5 | 2.16 | 33 | 180.67 | 49.1 | 22 | 0 | 34.58 | 22517.21 | 933.67 | 2364.31 | 228.3 | 184.9 | 19777.84 | 0.81 | 0.9 | 36.76 | 1.22 | 1 | 10
0 | 95 | CONCLUIDO | 0.4688 | 213.32 | 153.72 | 6.01 | 0.1 | 1535 | 185.69 | 53.44 | 1 | 1533 | 36.26 | 23136.14 | 2105.89 | 2371.95 | 2231.72 | 184.9 | 1013977.84 | 0.08 | 0.55 | 39.22 | 61 | 1 | 10
1 | 95 | CONCLUIDO | 0.7274 | 137.47 | 114.01 | 12.13 | 0.19 | 564 | 187.21 | 53.44 | 2 | 562 | 36.77 | 23322.88 | 1559.73 | 2366.44 | 904.17 | 184.9 | 355054.44 | 0.2 | 0.74 | 37.58 | 21.4 | 1 | 10
2 | 95 | CONCLUIDO | 0.827 | 120.92 | 105.58 | 18.31 | 0.28 | 346 | 188.73 | 53.44 | 3 | 344 | 37.29 | 23510.33 | 1438.5 | 2365.44 | 622.39 | 184.9 | 215256.77 | 0.3 | 0.8 | 37.24 | 12.99 | 1 | 10
3 | 95 | CONCLUIDO | 0.8803 | 113.59 | 101.85 | 24.54 | 0.37 | 249 | 190.25 | 53.44 | 4 | 247 | 37.82 | 23698.48 | 1381.37 | 2365.22 | 498.7 | 184.9 | 153898.09 | 0.37 | 0.83 | 37.06 | 9.28 | 1 | 10
4 | 95 | CONCLUIDO | 0.9132 | 109.51 | 99.78 | 30.7 | 0.46 | 195 | 191.78 | 53.44 | 5 | 193 | 38.35 | 23887.36 | 1346.89 | 2364.85 | 429.42 | 184.9 | 119526.83 | 0.43 | 0.84 | 36.99 | 7.21 | 1 | 10
5 | 95 | CONCLUIDO | 0.9357 | 106.87 | 98.48 | 37.16 | 0.55 | 159 | 193.32 | 53.44 | 6 | 157 | 38.89 | 24076.95 | 1322.56 | 2364.53 | 386.13 | 184.9 | 98058.93 | 0.48 | 0.85 | 36.93 | 5.92 | 1 | 10
6 | 95 | CONCLUIDO | 0.9519 | 105.06 | 97.56 | 43.36 | 0.64 | 135 | 194.86 | 53.44 | 7 | 133 | 39.43 | 24267.28 | 1303.86 | 2364.29 | 356.15 | 184.9 | 83192.1 | 0.52 | 0.86 | 36.88 | 5 | 1 | 10
7 | 95 | CONCLUIDO | 0.9641 | 103.72 | 96.9 | 49.69 | 0.72 | 117 | 196.41 | 53.44 | 8 | 115 | 39.98 | 24458.36 | 1288.47 | 2364.76 | 333.3 | 184.9 | 71856.91 | 0.55 | 0.87 | 36.86 | 4.33 | 1 | 10
8 | 95 | CONCLUIDO | 0.9744 | 102.63 | 96.33 | 56.11 | 0.81 | 103 | 197.97 | 53.44 | 9 | 101 | 40.53 | 24650.18 | 1274.29 | 2364.39 | 314.55 | 184.9 | 62550.98 | 0.59 | 0.87 | 36.83 | 3.77 | 1 | 10
9 | 95 | CONCLUIDO | 0.9821 | 101.83 | 95.93 | 62.57 | 0.89 | 92 | 199.53 | 53.44 | 10 | 90 | 41.1 | 24842.77 | 1262.26 | 2364.39 | 301.5 | 184.9 | 56082.31 | 0.61 | 0.88 | 36.81 | 3.37 | 1 | 10
10 | 95 | CONCLUIDO | 0.9885 | 101.16 | 95.61 | 69.11 | 0.97 | 83 | 201.1 | 53.44 | 11 | 81 | 41.66 | 25036.12 | 1251.28 | 2364.2 | 290.77 | 184.9 | 50760.39 | 0.64 | 0.88 | 36.8 | 3.05 | 1 | 10
11 | 95 | CONCLUIDO | 0.9946 | 100.54 | 95.28 | 76.22 | 1.05 | 75 | 202.67 | 53.44 | 12 | 73 | 42.24 | 25230.25 | 1240.05 | 2364.32 | 279.61 | 184.9 | 45223.06 | 0.66 | 0.88 | 36.79 | 2.72 | 1 | 10
12 | 95 | CONCLUIDO | 0.999 | 100.1 | 95.07 | 82.67 | 1.13 | 69 | 204.25 | 53.44 | 13 | 67 | 42.82 | 25425.3 | 1231.55 | 2364.24 | 273.06 | 184.9 | 41975.1 | 0.68 | 0.88 | 36.77 | 2.51 | 1 | 10
13 | 95 | CONCLUIDO | 1.0022 | 99.78 | 94.92 | 88.99 | 1.21 | 64 | 205.84 | 53.44 | 14 | 62 | 43.4 | 25621.03 | 1222.36 | 2364.36 | 268.02 | 184.9 | 39483.54 | 0.69 | 0.89 | 36.77 | 2.37 | 1 | 10
14 | 95 | CONCLUIDO | 1.0061 | 99.4 | 94.73 | 96.34 | 1.28 | 59 | 207.43 | 53.44 | 15 | 57 | 44 | 25817.56 | 1212.26 | 2364.12 | 261.7 | 184.9 | 36346.2 | 0.71 | 0.89 | 36.76 | 2.18 | 1 | 10
15 | 95 | CONCLUIDO | 1.0094 | 99.07 | 94.55 | 103.15 | 1.36 | 55 | 209.03 | 53.44 | 16 | 53 | 44.6 | 26014.91 | 1203.91 | 2364.24 | 255.48 | 184.9 | 33254.44 | 0.72 | 0.89 | 36.76 | 2 | 1 | 10
16 | 95 | CONCLUIDO | 1.0117 | 98.84 | 94.43 | 108.96 | 1.43 | 52 | 210.64 | 53.44 | 17 | 50 | 45.21 | 26213.09 | 1195.34 | 2364.3 | 251.77 | 184.9 | 31415.86 | 0.73 | 0.89 | 36.75 | 1.88 | 1 | 10
17 | 95 | CONCLUIDO | 1.0139 | 98.63 | 94.34 | 115.52 | 1.51 | 49 | 212.25 | 53.44 | 18 | 47 | 45.82 | 26412.11 | 1187.07 | 2364.25 | 248.65 | 184.9 | 29871.15 | 0.74 | 0.89 | 36.74 | 1.78 | 1 | 10
18 | 95 | CONCLUIDO | 1.016 | 98.42 | 94.24 | 122.92 | 1.58 | 46 | 213.87 | 53.44 | 19 | 44 | 46.44 | 26611.98 | 1179.84 | 2364.15 | 245.4 | 184.9 | 28263.65 | 0.75 | 0.89 | 36.74 | 1.69 | 1 | 10
19 | 95 | CONCLUIDO | 1.0185 | 98.18 | 94.11 | 131.32 | 1.65 | 43 | 215.5 | 53.44 | 20 | 41 | 47.07 | 26812.71 | 1169.41 | 2364.19 | 241.15 | 184.9 | 26150.78 | 0.77 | 0.89 | 36.73 | 1.56 | 1 | 10
20 | 95 | CONCLUIDO | 1.0201 | 98.03 | 94.03 | 137.61 | 1.72 | 41 | 217.14 | 53.44 | 21 | 39 | 47.7 | 27014.3 | 1162.41 | 2364.09 | 238.59 | 184.9 | 24880.75 | 0.77 | 0.89 | 36.73 | 1.48 | 1 | 10
21 | 95 | CONCLUIDO | 1.0217 | 97.88 | 93.96 | 144.55 | 1.79 | 39 | 218.78 | 53.44 | 22 | 37 | 48.34 | 27216.79 | 1155.89 | 2364.03 | 235.99 | 184.9 | 23588.79 | 0.78 | 0.9 | 36.73 | 1.41 | 1 | 10
22 | 95 | CONCLUIDO | 1.0232 | 97.74 | 93.89 | 152.26 | 1.85 | 37 | 220.43 | 53.44 | 23 | 35 | 48.99 | 27420.16 | 1146.82 | 2364.07 | 233.76 | 184.9 | 22487.4 | 0.79 | 0.9 | 36.72 | 1.34 | 1 | 10
23 | 95 | CONCLUIDO | 1.0248 | 97.58 | 93.81 | 160.82 | 1.92 | 35 | 222.08 | 53.44 | 24 | 33 | 49.65 | 27624.44 | 1137.55 | 2364.07 | 231.12 | 184.9 | 21177.82 | 0.8 | 0.9 | 36.72 | 1.26 | 1 | 10
24 | 95 | CONCLUIDO | 1.0255 | 97.51 | 93.78 | 165.49 | 1.99 | 34 | 223.75 | 53.44 | 25 | 32 | 50.31 | 27829.77 | 1131.54 | 2364.07 | 230.13 | 184.9 | 20687.07 | 0.8 | 0.9 | 36.72 | 1.23 | 1 | 10
25 | 95 | CONCLUIDO | 1.0272 | 97.35 | 93.69 | 175.68 | 2.05 | 32 | 225.42 | 53.44 | 26 | 30 | 50.98 | 28035.92 | 1122.27 | 2364.1 | 227.22 | 184.9 | 19242.15 | 0.81 | 0.9 | 36.71 | 1.14 | 1 | 10
26 | 95 | CONCLUIDO | 1.0278 | 97.29 | 93.67 | 181.29 | 2.11 | 31 | 227.1 | 53.44 | 27 | 29 | 51.66 | 28243 | 1115.36 | 2364.02 | 226.34 | 184.9 | 18805.53 | 0.82 | 0.9 | 36.71 | 1.12 | 1 | 10
27 | 95 | CONCLUIDO | 1.0286 | 97.22 | 93.63 | 187.27 | 2.18 | 30 | 228.79 | 53.44 | 28 | 28 | 52.35 | 28451.04 | 1106.34 | 2364.07 | 225.08 | 184.9 | 18183.07 | 0.82 | 0.9 | 36.71 | 1.08 | 1 | 10
28 | 95 | CONCLUIDO | 1.0296 | 97.13 | 93.58 | 193.62 | 2.24 | 29 | 230.48 | 53.44 | 29 | 27 | 53.05 | 28660.06 | 1097.34 | 2364.2 | 223.64 | 184.9 | 17467.21 | 0.83 | 0.9 | 36.7 | 1.03 | 1 | 10
29 | 95 | CONCLUIDO | 1.0311 | 96.98 | 93.51 | 207.8 | 2.3 | 27 | 232.18 | 53.44 | 30 | 23 | 53.75 | 28870.05 | 1089.58 | 2364.04 | 221.13 | 184.9 | 16220.51 | 0.84 | 0.9 | 36.7 | 0.96 | 1 | 10
30 | 95 | CONCLUIDO | 1.0308 | 97.01 | 93.54 | 207.86 | 2.36 | 27 | 233.89 | 53.44 | 31 | 14 | 54.46 | 29081.05 | 1088.99 | 2364.04 | 221.39 | 184.9 | 16348.87 | 0.84 | 0.9 | 36.73 | 0.98 | 1 | 10
31 | 95 | CONCLUIDO | 1.0315 | 96.94 | 93.51 | 215.79 | 2.41 | 26 | 235.61 | 53.44 | 32 | 4 | 55.18 | 29293.06 | 1088.8 | 2364.06 | 219.84 | 184.9 | 15580.14 | 0.84 | 0.9 | 36.74 | 0.96 | 1 | 10
32 | 95 | CONCLUIDO | 1.0315 | 96.95 | 93.51 | 215.79 | 2.47 | 26 | 237.34 | 53.44 | 33 | 0 | 55.91 | 29506.09 | 1095.97 | 2364.05 | 219.88 | 184.9 | 15602.18 | 0.84 | 0.9 | 36.74 | 0.96 | 1 | 10
0 | 55 | CONCLUIDO | 0.6497 | 153.91 | 129.23 | 8.2 | 0.15 | 946 | 116.05 | 43.4 | 1 | 944 | 16.65 | 14546.17 | 1304.53 | 2368.88 | 1412.64 | 184.9 | 607381.5 | 0.13 | 0.65 | 38.21 | 36.58 | 1 | 10
1 | 55 | CONCLUIDO | 0.8444 | 118.43 | 107.12 | 16.65 | 0.3 | 386 | 117.34 | 43.4 | 2 | 384 | 16.94 | 14705.49 | 1070.41 | 2365.9 | 674.17 | 184.9 | 240946.31 | 0.27 | 0.79 | 37.29 | 14.53 | 1 | 10
2 | 55 | CONCLUIDO | 0.914 | 109.41 | 101.57 | 25.29 | 0.45 | 241 | 118.63 | 43.4 | 3 | 239 | 17.23 | 14865.24 | 1002.33 | 2364.94 | 489.02 | 184.9 | 149095.44 | 0.38 | 0.83 | 37.06 | 8.99 | 1 | 10
3 | 55 | CONCLUIDO | 0.9502 | 105.24 | 99 | 34.14 | 0.59 | 174 | 119.93 | 43.4 | 4 | 172 | 17.53 | 15025.44 | 963.67 | 2364.79 | 403.2 | 184.9 | 106519.16 | 0.46 | 0.85 | 36.96 | 6.43 | 1 | 10
4 | 55 | CONCLUIDO | 0.9712 | 102.97 | 97.63 | 43.07 | 0.73 | 136 | 121.23 | 43.4 | 5 | 134 | 17.83 | 15186.08 | 936.16 | 2364.64 | 358.14 | 184.9 | 84179.7 | 0.52 | 0.86 | 36.89 | 5.07 | 1 | 10
5 | 55 | CONCLUIDO | 0.9871 | 101.31 | 96.59 | 52.69 | 0.86 | 110 | 122.54 | 43.4 | 6 | 108 | 18.14 | 15347.16 | 912.79 | 2364.45 | 323.95 | 184.9 | 67216.94 | 0.57 | 0.87 | 36.83 | 4.03 | 1 | 10
6 | 55 | CONCLUIDO | 0.9969 | 100.31 | 96.01 | 61.94 | 1 | 93 | 123.85 | 43.4 | 7 | 91 | 18.45 | 15508.69 | 892.61 | 2364.39 | 303.76 | 184.9 | 57205.54 | 0.61 | 0.88 | 36.83 | 3.45 | 1 | 10
7 | 55 | CONCLUIDO | 1.0053 | 99.48 | 95.48 | 71.61 | 1.13 | 80 | 125.16 | 43.4 | 8 | 78 | 18.76 | 15670.68 | 872.65 | 2364.32 | 286.91 | 184.9 | 48847.61 | 0.64 | 0.88 | 36.79 | 2.93 | 1 | 10
8 | 55 | CONCLUIDO | 1.0121 | 98.8 | 95.07 | 82.67 | 1.26 | 69 | 126.48 | 43.4 | 9 | 67 | 19.08 | 15833.12 | 854.98 | 2364.3 | 272.73 | 184.9 | 41810.9 | 0.68 | 0.88 | 36.78 | 2.52 | 1 | 10
9 | 55 | CONCLUIDO | 1.0173 | 98.3 | 94.75 | 93.2 | 1.38 | 61 | 127.8 | 43.4 | 10 | 59 | 19.4 | 15996.02 | 835.48 | 2364.2 | 262.75 | 184.9 | 36859.95 | 0.7 | 0.89 | 36.75 | 2.2 | 1 | 10
10 | 55 | CONCLUIDO | 1.0207 | 97.97 | 94.57 | 103.17 | 1.5 | 55 | 129.13 | 43.4 | 11 | 53 | 19.73 | 16159.39 | 819.76 | 2364.18 | 256.5 | 184.9 | 33768.09 | 0.72 | 0.89 | 36.75 | 2.02 | 1 | 10
11 | 55 | CONCLUIDO | 1.0247 | 97.59 | 94.33 | 115.51 | 1.63 | 49 | 130.45 | 43.4 | 12 | 47 | 20.05 | 16323.22 | 798.64 | 2364.25 | 248.64 | 184.9 | 29865.83 | 0.74 | 0.89 | 36.74 | 1.78 | 1 | 10
12 | 55 | CONCLUIDO | 1.027 | 97.37 | 94.21 | 125.62 | 1.74 | 45 | 131.79 | 43.4 | 13 | 21 | 20.39 | 16487.53 | 784.45 | 2364.36 | 243.31 | 184.9 | 27223.63 | 0.76 | 0.89 | 36.77 | 1.66 | 1 | 10
13 | 55 | CONCLUIDO | 1.0273 | 97.34 | 94.2 | 128.46 | 1.86 | 44 | 133.12 | 43.4 | 14 | 0 | 20.72 | 16652.31 | 787.91 | 2364.33 | 242.15 | 184.9 | 26648.29 | 0.76 | 0.89 | 36.79 | 1.65 | 1 | 10

## gráficos
Selecione o eixo X:
Selecione o eixo Y:
Selecione o eixo Z:
Eixo X | Eixo Y | Eixo Z
0 | 0 | 0
0 | 0 | 0
0 | 0 | 0
0 | 0 | 0
0 | 0 | 0
0 | 0 | 0
0 | 0 | 0
0 | 0 | 0
0 | 0 | 0
0 | 0 | 0
0 | 0 | 0
0 | 0 | 0
0 | 0 | 0
0 | 0 | 0
0 | 0 | 0
0 | 0 | 0
0 | 0 | 0
0 | 0 | 0
0 | 0 | 0
0 | 0 | 0
0 | 0 | 0
0 | 0 | 0
0 | 0 | 0
0 | 0 | 0
0 | 0 | 0
0 | 0 | 0
0 | 0 | 0
0 | 0 | 0
0 | 0 | 0
0 | 0 | 0
0 | 0 | 0
0 | 0 | 0
0 | 0 | 0
0 | 0 | 0
0 | 0 | 0
0 | 0 | 0
0 | 0 | 0
0 | 0 | 0
0 | 0 | 0
0 | 0 | 0
0 | 0 | 0
0 | 0 | 0
0 | 0 | 0
0 | 0 | 0
0 | 0 | 0
0 | 0 | 0
0 | 0 | 0
0 | 0 | 0
0 | 0 | 0
0 | 0 | 0
0 | 0 | 0
0 | 0 | 0
0 | 0 | 0
0 | 0 | 0
0 | 0 | 0
0 | 0 | 0
0 | 0 | 0
0 | 0 | 0
0 | 0 | 0
0 | 0 | 0
0 | 0 | 0
0 | 0 | 0
0 | 0 | 0
0 | 0 | 0
0 | 0 | 0
0 | 0 | 0
0 | 0 | 0
0 | 0 | 0
0 | 0 | 0
0 | 0 | 0
0 | 0 | 0
0 | 0 | 0
0 | 0 | 0
0 | 0 | 0
0 | 0 | 0
0 | 0 | 0
0 | 0 | 0
0 | 0 | 0
0 | 0 | 0
0 | 0 | 0
0 | 0 | 0
0 | 0 | 0
0 | 0 | 0
0 | 0 | 0
0 | 0 | 0
0 | 0 | 0
0 | 0 | 0
0 | 0 | 0
0 | 0 | 0
0 | 0 | 0
0 | 0 | 0
0 | 0 | 0
0 | 0 | 0
0 | 0 | 0
0 | 0 | 0
0 | 0 | 0
0 | 0 | 0
0 | 0 | 0
0 | 0 | 0
0 | 0 | 0
0 | 0 | 0
0 | 0 | 0
0 | 0 | 0
0 | 0 | 0
0 | 0 | 0
0 | 0 | 0
0 | 0 | 0
0 | 0 | 0
0 | 0 | 0
0 | 0 | 0
0 | 0 | 0
0 | 0 | 0
0 | 0 | 0
0 | 0 | 0
0 | 0 | 0
0 | 0 | 0
0 | 0 | 0
0 | 0 | 0
0 | 0 | 0
0 | 0 | 0
0 | 0 | 0
0 | 0 | 0
0 | 0 | 0
0 | 0 | 0
0 | 0 | 0
0 | 0 | 0
0 | 0 | 0
0 | 0 | 0
0 | 0 | 0
0 | 0 | 0
0 | 0 | 0
0 | 0 | 0
0 | 0 | 0
0 | 0 | 0
0 | 0 | 0
0 | 0 | 0
0 | 0 | 0
0 | 0 | 0
0 | 0 | 0
0 | 0 | 0
0 | 0 | 0
0 | 0 | 0
0 | 0 | 0
0 | 0 | 0
0 | 0 | 0
0 | 0 | 0
0 | 0 | 0
0 | 0 | 0
0 | 0 | 0
0 | 0 | 0
0 | 0 | 0
0 | 0 | 0
0 | 0 | 0
0 | 0 | 0
0 | 0 | 0
0 | 0 | 0
0 | 0 | 0
0 | 0 | 0
0 | 0 | 0
0 | 0 | 0
0 | 0 | 0
0 | 0 | 0
0 | 0 | 0
0 | 0 | 0
0 | 0 | 0
0 | 0 | 0
0 | 0 | 0
0 | 0 | 0
0 | 0 | 0
0 | 0 | 0
0 | 0 | 0
0 | 0 | 0
0 | 0 | 0
0 | 0 | 0
0 | 0 | 0
0 | 0 | 0
0 | 0 | 0
0 | 0 | 0
0 | 0 | 0
0 | 0 | 0
0 | 0 | 0
0 | 0 | 0
0 | 0 | 0
0 | 0 | 0
0 | 0 | 0
0 | 0 | 0
0 | 0 | 0
0 | 0 | 0
0 | 0 | 0
0 | 0 | 0
0 | 0 | 0
0 | 0 | 0
0 | 0 | 0
0 | 0 | 0
0 | 0 | 0
0 | 0 | 0
0 | 0 | 0
0 | 0 | 0
0 | 0 | 0
0 | 0 | 0
0 | 0 | 0
0 | 0 | 0
0 | 0 | 0
0 | 0 | 0
0 | 0 | 0
0 | 0 | 0
0 | 0 | 0
0 | 0 | 0
0 | 0 | 0
0 | 0 | 0
0 | 0 | 0
0 | 0 | 0
0 | 0 | 0
0 | 0 | 0
0 | 0 | 0
0 | 0 | 0
0 | 0 | 0
0 | 0 | 0
0 | 0 | 0
0 | 0 | 0
0 | 0 | 0
0 | 0 | 0
0 | 0 | 0
0 | 0 | 0
0 | 0 | 0
0 | 0 | 0
0 | 0 | 0
0 | 0 | 0
0 | 0 | 0
0 | 0 | 0
0 | 0 | 0
0 | 0 | 0
0 | 0 | 0
0 | 0 | 0
0 | 0 | 0
0 | 0 | 0
0 | 0 | 0
0 | 0 | 0
0 | 0 | 0
0 | 0 | 0
0 | 0 | 0
0 | 0 | 0
0 | 0 | 0
0 | 0 | 0
0 | 0 | 0
0 | 0 | 0
0 | 0 | 0
0 | 0 | 0
0 | 0 | 0
0 | 0 | 0
0 | 0 | 0
0 | 0 | 0
0 | 0 | 0
0 | 0 | 0
0 | 0 | 0
0 | 0 | 0
0 | 0 | 0
0 | 0 | 0
0 | 0 | 0
0 | 0 | 0
0 | 0 | 0
0 | 0 | 0
0 | 0 | 0
0 | 0 | 0
0 | 0 | 0
0 | 0 | 0
0 | 0 | 0
0 | 0 | 0
0 | 0 | 0
0 | 0 | 0
0 | 0 | 0
0 | 0 | 0
0 | 0 | 0
0 | 0 | 0
0 | 0 | 0
0 | 0 | 0
0 | 0 | 0
0 | 0 | 0
0 | 0 | 0
0 | 0 | 0
0 | 0 | 0
0 | 0 | 0
0 | 0 | 0
0 | 0 | 0
0 | 0 | 0
0 | 0 | 0
0 | 0 | 0
0 | 0 | 0
0 | 0 | 0
0 | 0 | 0
0 | 0 | 0
0 | 0 | 0
0 | 0 | 0
0 | 0 | 0
0 | 0 | 0
0 | 0 | 0
0 | 0 | 0
0 | 0 | 0
0 | 0 | 0
0 | 0 | 0
0 | 0 | 0
0 | 0 | 0
0 | 0 | 0

## hidden (hidden)
Unnamed: 0
Volume de calda [L]
STATUS
Capacidade operacional [ha/h]
Tempo de missao [h]
Tempo util [h]
Tempo por voo [min]
Autonomia Projetada [h]
N° Voos
MTOW [kg]
Massa Estrutura [kg]
Combustível [kg]
Abastecimentos
Massa gerador
Potência gerador [W]
Combustível consumido [L]
Calda cons [L]
Distância percorrida [km]
Distância Pulverizando [km]
RTL ACUMULADO[m]
EOC [km/km]
EOC [h/h]
Tempo de manobra [h]
Tempo rtl_rtw [h]
V pulv [m/s]
V desloc [m/s]