## RESULTADOS_18
Unnamed: 0 | Volume de calda [L] | STATUS | Capacidade operacional [ha/h] | Tempo de missao [h] | Tempo util [h] | Tempo por voo [min] | Autonomia Projetada [h] | N° Voos | MTOW [kg] | Massa Estrutura [kg] | Combustível [kg] | Abastecimentos | Massa gerador | Potência gerador [W] | Combustível consumido [L] | Calda cons [L] | Distância percorrida [km] | Distância Pulverizando [km] | RTL ACUMULADO[m] | EOC [km/km] | EOC [h/h] | Tempo de manobra [h] | Tempo rtl_rtw [h] | V pulv [m/s] | V desloc [m/s]
0 | 100 | CONCLUIDO | 1.205 | 82.98 | 57.8 | 5.95 | 0.09 | 583 | 194.77 | 54.38 | 1 | 581 | 39.4 | 24256.19 | 789.85 | 6232.84 | 1173.79 | 144.05 | 506419.35 | 0.12 | 0.42 | 7.91 | 29.89 | 2 | 10
1 | 100 | CONCLUIDO | 2.2439 | 44.57 | 35.63 | 12.96 | 0.18 | 165 | 196.32 | 54.38 | 2 | 163 | 39.95 | 24447.22 | 452.23 | 6229.08 | 418.14 | 144.05 | 130683.22 | 0.34 | 0.69 | 7.23 | 7.74 | 2 | 10
2 | 100 | CONCLUIDO | 2.6262 | 38.08 | 32.06 | 21.37 | 0.27 | 90 | 197.88 | 54.38 | 3 | 87 | 40.5 | 24639 | 368.68 | 6227.59 | 298.06 | 144.05 | 71019.32 | 0.48 | 0.76 | 7.08 | 4.18 | 2 | 10
3 | 100 | CONCLUIDO | 2.7832 | 35.93 | 30.89 | 28.51 | 0.36 | 65 | 199.44 | 54.38 | 4 | 12 | 41.06 | 24831.54 | 326.92 | 6228.35 | 255.31 | 144.05 | 49767.7 | 0.56 | 0.79 | 7.12 | 3 | 2 | 10
4 | 100 | CONCLUIDO | 2.7895 | 35.85 | 30.84 | 28.92 | 0.44 | 64 | 201.01 | 54.38 | 5 | 0 | 41.63 | 25024.84 | 327.71 | 6228.7 | 253 | 144.05 | 48619.26 | 0.57 | 0.79 | 7.14 | 2.96 | 2 | 10

## RESULTADOS_6
Unnamed: 0 | Volume de calda [L] | STATUS | Capacidade operacional [ha/h] | Tempo de missao [h] | Tempo util [h] | Tempo por voo [min] | Autonomia Projetada [h] | N° Voos | MTOW [kg] | Massa Estrutura [kg] | Combustível [kg] | Abastecimentos | Massa gerador | Potência gerador [W] | Combustível consumido [L] | Calda cons [L] | Distância percorrida [km] | Distância Pulverizando [km] | RTL ACUMULADO[m] | EOC [km/km] | EOC [h/h] | Tempo de manobra [h] | Tempo rtl_rtw [h] | V pulv [m/s] | V desloc [m/s]
0 | 40 | CONCLUIDO | 2.3496 | 42.56 | 37.01 | 11.63 | 0.2 | 191 | 89.87 | 37.55 | 1 | 138 | 11.32 | 11317.98 | 257.38 | 6229.3 | 462.56 | 144.05 | 152764.94 | 0.31 | 0.66 | 7.34 | 9.12 | 2 | 10
1 | 40 | CONCLUIDO | 2.4953 | 40.08 | 35.17 | 13.44 | 0.39 | 157 | 91.1 | 37.55 | 2 | 0 | 11.54 | 11468.97 | 236.37 | 6230.42 | 395.07 | 144.05 | 119187.58 | 0.36 | 0.7 | 7.41 | 7.28 | 2 | 10

## RESULTADOS_4
Unnamed: 0 | Volume de calda [L] | STATUS | Capacidade operacional [ha/h] | Tempo de missao [h] | Tempo util [h] | Tempo por voo [min] | Autonomia Projetada [h] | N° Voos | MTOW [kg] | Massa Estrutura [kg] | Combustível [kg] | Abastecimentos | Massa gerador | Potência gerador [W] | Combustível consumido [L] | Calda cons [L] | Distância percorrida [km] | Distância Pulverizando [km] | RTL ACUMULADO[m] | EOC [km/km] | EOC [h/h] | Tempo de manobra [h] | Tempo rtl_rtw [h] | V pulv [m/s] | V desloc [m/s]
0 | 30 | CONCLUIDO | 2.3423 | 42.69 | 37.6 | 10.79 | 0.24 | 209 | 71.52 | 32.27 | 1 | 1 | 8.25 | 9054.6 | 218.24 | 6231.36 | 475.37 | 144.05 | 159077.01 | 0.3 | 0.65 | 7.55 | 9.71 | 2 | 10
1 | 30 | CONCLUIDO | 2.3422 | 42.7 | 37.6 | 10.79 | 0.48 | 209 | 72.7 | 32.27 | 2 | 0 | 8.43 | 9200.25 | 221.56 | 6231.53 | 475.42 | 144.05 | 159102.34 | 0.3 | 0.65 | 7.55 | 9.71 | 2 | 10

## RESULTADOS_1
Unnamed: 0 | Volume de calda [L] | STATUS | Capacidade operacional [ha/h] | Tempo de missao [h] | Tempo util [h] | Tempo por voo [min] | Autonomia Projetada [h] | N° Voos | MTOW [kg] | Massa Estrutura [kg] | Combustível [kg] | Abastecimentos | Massa gerador | Potência gerador [W] | Combustível consumido [L] | Calda cons [L] | Distância percorrida [km] | Distância Pulverizando [km] | RTL ACUMULADO[m] | EOC [km/km] | EOC [h/h] | Tempo de manobra [h] | Tempo rtl_rtw [h] | V pulv [m/s] | V desloc [m/s]
0 | 15 | CONCLUIDO | 1.8659 | 53.59 | 47.28 | 6.84 | 0.43 | 415 | 39.78 | 19.54 | 1 | 0 | 4.24 | 5140 | 186.91 | 6236.45 | 793.24 | 144.05 | 316983 | 0.18 | 0.52 | 8.17 | 19.38 | 2 | 10

## RESULTADOS_12
Unnamed: 0 | Volume de calda [L] | STATUS | Capacidade operacional [ha/h] | Tempo de missao [h] | Tempo util [h] | Tempo por voo [min] | Autonomia Projetada [h] | N° Voos | MTOW [kg] | Massa Estrutura [kg] | Combustível [kg] | Abastecimentos | Massa gerador | Potência gerador [W] | Combustível consumido [L] | Calda cons [L] | Distância percorrida [km] | Distância Pulverizando [km] | RTL ACUMULADO[m] | EOC [km/km] | EOC [h/h] | Tempo de manobra [h] | Tempo rtl_rtw [h] | V pulv [m/s] | V desloc [m/s]
0 | 70 | CONCLUIDO | 1.7172 | 58.23 | 45.61 | 7.6 | 0.12 | 360 | 141.81 | 47.83 | 1 | 358 | 22.98 | 17723.39 | 491.19 | 6233.34 | 757.5 | 144.05 | 299389.49 | 0.19 | 0.54 | 7.54 | 17.7 | 2 | 10
1 | 70 | CONCLUIDO | 2.5963 | 38.52 | 33.08 | 17.88 | 0.25 | 111 | 143.17 | 47.83 | 2 | 97 | 23.34 | 17891.86 | 303.07 | 6228.55 | 331.93 | 144.05 | 87850.01 | 0.43 | 0.74 | 7.13 | 5.2 | 2 | 10
2 | 70 | CONCLUIDO | 2.7132 | 36.86 | 32.03 | 21.35 | 0.37 | 90 | 144.54 | 47.83 | 3 | 0 | 23.71 | 18060.85 | 280.57 | 6228.63 | 292.64 | 144.05 | 68310.9 | 0.49 | 0.76 | 7.2 | 4.14 | 2 | 10

## RESULTADOS_16
Unnamed: 0 | Volume de calda [L] | STATUS | Capacidade operacional [ha/h] | Tempo de missao [h] | Tempo util [h] | Tempo por voo [min] | Autonomia Projetada [h] | N° Voos | MTOW [kg] | Massa Estrutura [kg] | Combustível [kg] | Abastecimentos | Massa gerador | Potência gerador [W] | Combustível consumido [L] | Calda cons [L] | Distância percorrida [km] | Distância Pulverizando [km] | RTL ACUMULADO[m] | EOC [km/km] | EOC [h/h] | Tempo de manobra [h] | Tempo rtl_rtw [h] | V pulv [m/s] | V desloc [m/s]
0 | 90 | CONCLUIDO | 1.3691 | 73.04 | 52.95 | 6.39 | 0.1 | 497 | 176.73 | 52.44 | 1 | 495 | 33.29 | 22031.19 | 674.76 | 6232.3 | 1008.06 | 144.05 | 423980.97 | 0.14 | 0.46 | 7.77 | 25.04 | 2 | 10
1 | 90 | CONCLUIDO | 2.3497 | 42.56 | 34.88 | 14.14 | 0.2 | 148 | 178.21 | 52.44 | 2 | 146 | 33.77 | 22213.89 | 405.62 | 6228.43 | 392.71 | 144.05 | 118054.89 | 0.37 | 0.7 | 7.2 | 6.99 | 2 | 10
2 | 90 | CONCLUIDO | 2.7134 | 36.85 | 31.59 | 23.69 | 0.3 | 80 | 179.7 | 52.44 | 3 | 57 | 34.26 | 22397.24 | 325.03 | 6227.98 | 280.84 | 144.05 | 62459.33 | 0.51 | 0.77 | 7.09 | 3.71 | 2 | 10
3 | 90 | CONCLUIDO | 2.7675 | 36.13 | 31.19 | 26.36 | 0.39 | 71 | 181.19 | 52.44 | 4 | 0 | 34.75 | 22581.25 | 312.23 | 6229.36 | 264.56 | 144.05 | 54362.65 | 0.54 | 0.78 | 7.15 | 3.3 | 2 | 10

## RESULTADOS_0
Unnamed: 0 | Volume de calda [L] | STATUS | Capacidade operacional [ha/h] | Tempo de missao [h] | Tempo util [h] | Tempo por voo [min] | Autonomia Projetada [h] | N° Voos | MTOW [kg] | Massa Estrutura [kg] | Combustível [kg] | Abastecimentos | Massa gerador | Potência gerador [W] | Combustível consumido [L] | Calda cons [L] | Distância percorrida [km] | Distância Pulverizando [km] | RTL ACUMULADO[m] | EOC [km/km] | EOC [h/h] | Tempo de manobra [h] | Tempo rtl_rtw [h] | V pulv [m/s] | V desloc [m/s]
0 | 10 | CONCLUIDO | 1.5268 | 65.5 | 56.95 | 5.5 | 0.64 | 621 | 26.11 | 12.1 | 1 | 0 | 3.01 | 3454.41 | 164.64 | 6241.31 | 1109 | 144.05 | 473834.38 | 0.13 | 0.43 | 8.82 | 29.03 | 2 | 10

## RESULTADOS_7
Unnamed: 0 | Volume de calda [L] | STATUS | Capacidade operacional [ha/h] | Tempo de missao [h] | Tempo util [h] | Tempo por voo [min] | Autonomia Projetada [h] | N° Voos | MTOW [kg] | Massa Estrutura [kg] | Combustível [kg] | Abastecimentos | Massa gerador | Potência gerador [W] | Combustível consumido [L] | Calda cons [L] | Distância percorrida [km] | Distância Pulverizando [km] | RTL ACUMULADO[m] | EOC [km/km] | EOC [h/h] | Tempo de manobra [h] | Tempo rtl_rtw [h] | V pulv [m/s] | V desloc [m/s]
0 | 45 | CONCLUIDO | 2.245 | 44.54 | 38.16 | 10.7 | 0.18 | 214 | 98.71 | 39.72 | 1 | 207 | 12.99 | 12407.75 | 293.73 | 6229.11 | 503.52 | 144.05 | 173129.35 | 0.29 | 0.64 | 7.32 | 10.27 | 2 | 10
1 | 45 | CONCLUIDO | 2.5474 | 39.26 | 34.39 | 14.74 | 0.35 | 140 | 99.95 | 39.72 | 2 | 0 | 13.24 | 12561.45 | 244.19 | 6231.99 | 369.63 | 144.05 | 106553.76 | 0.39 | 0.71 | 7.35 | 6.5 | 2 | 10

## RESULTADOS_10
Unnamed: 0 | Volume de calda [L] | STATUS | Capacidade operacional [ha/h] | Tempo de missao [h] | Tempo util [h] | Tempo por voo [min] | Autonomia Projetada [h] | N° Voos | MTOW [kg] | Massa Estrutura [kg] | Combustível [kg] | Abastecimentos | Massa gerador | Potência gerador [W] | Combustível consumido [L] | Calda cons [L] | Distância percorrida [km] | Distância Pulverizando [km] | RTL ACUMULADO[m] | EOC [km/km] | EOC [h/h] | Tempo de manobra [h] | Tempo rtl_rtw [h] | V pulv [m/s] | V desloc [m/s]
0 | 60 | CONCLUIDO | 1.9088 | 52.39 | 42.56 | 8.48 | 0.14 | 301 | 124.63 | 45 | 1 | 299 | 18.64 | 15605.44 | 411.85 | 6230.11 | 653.77 | 144.05 | 247819.92 | 0.22 | 0.57 | 7.46 | 14.67 | 2 | 10
1 | 60 | CONCLUIDO | 2.6536 | 37.68 | 32.82 | 18.4 | 0.28 | 107 | 125.95 | 45 | 2 | 16 | 18.95 | 15767.7 | 266.15 | 6229.02 | 318.79 | 144.05 | 81297.73 | 0.45 | 0.74 | 7.23 | 4.93 | 2 | 10
2 | 60 | CONCLUIDO | 2.6614 | 37.57 | 32.76 | 18.72 | 0.42 | 105 | 127.27 | 45 | 3 | 0 | 19.27 | 15930.42 | 267.2 | 6228.6 | 316.44 | 144.05 | 80133.43 | 0.46 | 0.75 | 7.25 | 4.88 | 2 | 10

## RESULTADOS_14
Unnamed: 0 | Volume de calda [L] | STATUS | Capacidade operacional [ha/h] | Tempo de missao [h] | Tempo util [h] | Tempo por voo [min] | Autonomia Projetada [h] | N° Voos | MTOW [kg] | Massa Estrutura [kg] | Combustível [kg] | Abastecimentos | Massa gerador | Potência gerador [W] | Combustível consumido [L] | Calda cons [L] | Distância percorrida [km] | Distância Pulverizando [km] | RTL ACUMULADO[m] | EOC [km/km] | EOC [h/h] | Tempo de manobra [h] | Tempo rtl_rtw [h] | V pulv [m/s] | V desloc [m/s]
0 | 80 | CONCLUIDO | 1.5361 | 65.1 | 49.08 | 6.93 | 0.11 | 425 | 159.12 | 50.28 | 1 | 423 | 27.84 | 19859.16 | 578.39 | 6231.13 | 875.71 | 144.05 | 358170.4 | 0.16 | 0.5 | 7.66 | 21.18 | 2 | 10
1 | 80 | CONCLUIDO | 2.4695 | 40.49 | 33.98 | 15.68 | 0.22 | 130 | 160.54 | 50.28 | 2 | 128 | 28.26 | 20034.4 | 356.25 | 6228.1 | 362.78 | 144.05 | 103179.51 | 0.4 | 0.72 | 7.15 | 6.09 | 2 | 10
2 | 80 | CONCLUIDO | 2.7401 | 36.49 | 31.59 | 23.69 | 0.33 | 80 | 161.97 | 50.28 | 3 | 7 | 28.69 | 20210.21 | 294.63 | 6228.62 | 278.45 | 144.05 | 61262.58 | 0.52 | 0.77 | 7.16 | 3.71 | 2 | 10
3 | 80 | CONCLUIDO | 2.7483 | 36.39 | 31.52 | 23.94 | 0.43 | 79 | 163.4 | 50.28 | 4 | 0 | 29.12 | 20386.62 | 295.9 | 6228.59 | 275.35 | 144.05 | 59718.12 | 0.52 | 0.78 | 7.17 | 3.63 | 2 | 10

## RESULTADOS_5
Unnamed: 0 | Volume de calda [L] | STATUS | Capacidade operacional [ha/h] | Tempo de missao [h] | Tempo util [h] | Tempo por voo [min] | Autonomia Projetada [h] | N° Voos | MTOW [kg] | Massa Estrutura [kg] | Combustível [kg] | Abastecimentos | Massa gerador | Potência gerador [W] | Combustível consumido [L] | Calda cons [L] | Distância percorrida [km] | Distância Pulverizando [km] | RTL ACUMULADO[m] | EOC [km/km] | EOC [h/h] | Tempo de manobra [h] | Tempo rtl_rtw [h] | V pulv [m/s] | V desloc [m/s]
0 | 35 | CONCLUIDO | 2.4066 | 41.55 | 36.47 | 11.83 | 0.22 | 185 | 80.84 | 35.1 | 1 | 46 | 9.74 | 10204.21 | 229.02 | 6231.11 | 440.86 | 144.05 | 141942.28 | 0.33 | 0.67 | 7.41 | 8.58 | 2 | 10
1 | 35 | CONCLUIDO | 2.4282 | 41.18 | 36.21 | 12.14 | 0.43 | 179 | 82.04 | 35.1 | 2 | 0 | 9.94 | 10352.53 | 229.51 | 6230.69 | 429.26 | 144.05 | 136172.46 | 0.34 | 0.68 | 7.47 | 8.32 | 2 | 10

## RESULTADOS_8
Unnamed: 0 | Volume de calda [L] | STATUS | Capacidade operacional [ha/h] | Tempo de missao [h] | Tempo util [h] | Tempo por voo [min] | Autonomia Projetada [h] | N° Voos | MTOW [kg] | Massa Estrutura [kg] | Combustível [kg] | Abastecimentos | Massa gerador | Potência gerador [W] | Combustível consumido [L] | Calda cons [L] | Distância percorrida [km] | Distância Pulverizando [km] | RTL ACUMULADO[m] | EOC [km/km] | EOC [h/h] | Tempo de manobra [h] | Tempo rtl_rtw [h] | V pulv [m/s] | V desloc [m/s]
0 | 50 | CONCLUIDO | 2.1253 | 47.05 | 39.62 | 9.78 | 0.16 | 243 | 107.41 | 41.65 | 1 | 241 | 14.77 | 13481.73 | 333.08 | 6230.77 | 553.76 | 144.05 | 198101.01 | 0.26 | 0.62 | 7.35 | 11.72 | 2 | 10
1 | 50 | CONCLUIDO | 2.5929 | 38.57 | 33.73 | 16.06 | 0.32 | 126 | 108.68 | 41.65 | 2 | 0 | 15.03 | 13638.32 | 250.09 | 6228.98 | 348.09 | 144.05 | 95850.98 | 0.41 | 0.72 | 7.32 | 5.85 | 2 | 10

## RESULTADOS_3
Unnamed: 0 | Volume de calda [L] | STATUS | Capacidade operacional [ha/h] | Tempo de missao [h] | Tempo util [h] | Tempo por voo [min] | Autonomia Projetada [h] | N° Voos | MTOW [kg] | Massa Estrutura [kg] | Combustível [kg] | Abastecimentos | Massa gerador | Potência gerador [W] | Combustível consumido [L] | Calda cons [L] | Distância percorrida [km] | Distância Pulverizando [km] | RTL ACUMULADO[m] | EOC [km/km] | EOC [h/h] | Tempo de manobra [h] | Tempo rtl_rtw [h] | V pulv [m/s] | V desloc [m/s]
0 | 25 | CONCLUIDO | 2.2313 | 44.82 | 39.55 | 9.49 | 0.28 | 250 | 61.76 | 28.92 | 1 | 0 | 6.84 | 7851.41 | 209.29 | 6231.89 | 538.64 | 144.05 | 190509.73 | 0.27 | 0.62 | 7.69 | 11.66 | 2 | 10

## RESULTADOS_15
Unnamed: 0 | Volume de calda [L] | STATUS | Capacidade operacional [ha/h] | Tempo de missao [h] | Tempo util [h] | Tempo por voo [min] | Autonomia Projetada [h] | N° Voos | MTOW [kg] | Massa Estrutura [kg] | Combustível [kg] | Abastecimentos | Massa gerador | Potência gerador [W] | Combustível consumido [L] | Calda cons [L] | Distância percorrida [km] | Distância Pulverizando [km] | RTL ACUMULADO[m] | EOC [km/km] | EOC [h/h] | Tempo de manobra [h] | Tempo rtl_rtw [h] | V pulv [m/s] | V desloc [m/s]
0 | 85 | CONCLUIDO | 1.451 | 68.92 | 50.96 | 6.65 | 0.11 | 460 | 167.88 | 51.39 | 1 | 458 | 30.49 | 20939.59 | 625.34 | 6231.75 | 940.15 | 144.05 | 390213.18 | 0.15 | 0.48 | 7.7 | 23.06 | 2 | 10
1 | 85 | CONCLUIDO | 2.4086 | 41.52 | 34.44 | 14.86 | 0.21 | 139 | 169.33 | 51.39 | 2 | 137 | 30.94 | 21118.46 | 381.14 | 6229.1 | 377.99 | 144.05 | 110737.81 | 0.38 | 0.71 | 7.17 | 6.55 | 2 | 10
2 | 85 | CONCLUIDO | 2.7372 | 36.53 | 31.52 | 24.24 | 0.31 | 78 | 170.79 | 51.39 | 3 | 30 | 31.4 | 21297.94 | 307.5 | 6228.3 | 276.4 | 144.05 | 60246.16 | 0.52 | 0.78 | 7.15 | 3.63 | 2 | 10
3 | 85 | CONCLUIDO | 2.7589 | 36.25 | 31.33 | 25.07 | 0.41 | 75 | 172.25 | 51.39 | 4 | 0 | 31.86 | 21478.05 | 303.98 | 6229.4 | 269.74 | 144.05 | 56932.26 | 0.53 | 0.78 | 7.15 | 3.45 | 2 | 10

## RESULTADOS_2
Unnamed: 0 | Volume de calda [L] | STATUS | Capacidade operacional [ha/h] | Tempo de missao [h] | Tempo util [h] | Tempo por voo [min] | Autonomia Projetada [h] | N° Voos | MTOW [kg] | Massa Estrutura [kg] | Combustível [kg] | Abastecimentos | Massa gerador | Potência gerador [W] | Combustível consumido [L] | Calda cons [L] | Distância percorrida [km] | Distância Pulverizando [km] | RTL ACUMULADO[m] | EOC [km/km] | EOC [h/h] | Tempo de manobra [h] | Tempo rtl_rtw [h] | V pulv [m/s] | V desloc [m/s]
0 | 20 | CONCLUIDO | 2.0835 | 48 | 42.44 | 8.16 | 0.34 | 312 | 51.33 | 24.83 | 1 | 0 | 5.51 | 6564.78 | 199.59 | 6233.4 | 634.02 | 144.05 | 237887.33 | 0.23 | 0.58 | 7.86 | 14.54 | 2 | 10

## RESULTADOS_11
Unnamed: 0 | Volume de calda [L] | STATUS | Capacidade operacional [ha/h] | Tempo de missao [h] | Tempo util [h] | Tempo por voo [min] | Autonomia Projetada [h] | N° Voos | MTOW [kg] | Massa Estrutura [kg] | Combustível [kg] | Abastecimentos | Massa gerador | Potência gerador [W] | Combustível consumido [L] | Calda cons [L] | Distância percorrida [km] | Distância Pulverizando [km] | RTL ACUMULADO[m] | EOC [km/km] | EOC [h/h] | Tempo de manobra [h] | Tempo rtl_rtw [h] | V pulv [m/s] | V desloc [m/s]
0 | 65 | CONCLUIDO | 1.8102 | 55.24 | 44.08 | 8.01 | 0.13 | 330 | 133.21 | 46.47 | 1 | 328 | 20.75 | 16663.42 | 450.99 | 6230.99 | 705.55 | 144.05 | 273563.37 | 0.2 | 0.55 | 7.5 | 16.18 | 2 | 10
1 | 65 | CONCLUIDO | 2.6425 | 37.84 | 32.8 | 18.75 | 0.26 | 105 | 134.55 | 46.47 | 2 | 57 | 21.09 | 16828.84 | 281.26 | 6228.73 | 320.9 | 144.05 | 82362.94 | 0.45 | 0.75 | 7.17 | 4.92 | 2 | 10
2 | 65 | CONCLUIDO | 2.6873 | 37.21 | 32.39 | 20.04 | 0.39 | 97 | 135.9 | 46.47 | 3 | 0 | 21.43 | 16994.64 | 273.58 | 6230.25 | 303.83 | 144.05 | 73866.19 | 0.47 | 0.75 | 7.23 | 4.5 | 2 | 10

## RESULTADOS_13
Unnamed: 0 | Volume de calda [L] | STATUS | Capacidade operacional [ha/h] | Tempo de missao [h] | Tempo util [h] | Tempo por voo [min] | Autonomia Projetada [h] | N° Voos | MTOW [kg] | Massa Estrutura [kg] | Combustível [kg] | Abastecimentos | Massa gerador | Potência gerador [W] | Combustível consumido [L] | Calda cons [L] | Distância percorrida [km] | Distância Pulverizando [km] | RTL ACUMULADO[m] | EOC [km/km] | EOC [h/h] | Tempo de manobra [h] | Tempo rtl_rtw [h] | V pulv [m/s] | V desloc [m/s]
0 | 75 | CONCLUIDO | 1.6244 | 61.56 | 47.31 | 7.24 | 0.12 | 392 | 150.44 | 49.1 | 1 | 390 | 25.34 | 18787.76 | 534.22 | 6231.55 | 814.69 | 144.05 | 327822.86 | 0.18 | 0.52 | 7.62 | 19.41 | 2 | 10
1 | 75 | CONCLUIDO | 2.5361 | 39.43 | 33.49 | 16.74 | 0.23 | 120 | 151.83 | 49.1 | 2 | 117 | 25.73 | 18959.54 | 329.9 | 6228.38 | 346.11 | 144.05 | 94893.84 | 0.42 | 0.73 | 7.13 | 5.6 | 2 | 10
2 | 75 | CONCLUIDO | 2.7253 | 36.69 | 31.82 | 22.46 | 0.35 | 85 | 153.23 | 49.1 | 3 | 1 | 26.13 | 19131.85 | 288.89 | 6229.49 | 285.8 | 144.05 | 64914.36 | 0.5 | 0.77 | 7.18 | 3.93 | 2 | 10
3 | 75 | CONCLUIDO | 2.7314 | 36.61 | 31.77 | 22.69 | 0.46 | 84 | 154.63 | 49.1 | 4 | 0 | 26.53 | 19304.72 | 290.63 | 6229.3 | 284.03 | 144.05 | 64033 | 0.51 | 0.77 | 7.18 | 3.88 | 2 | 10

## RESULTADOS_17
Unnamed: 0 | Volume de calda [L] | STATUS | Capacidade operacional [ha/h] | Tempo de missao [h] | Tempo util [h] | Tempo por voo [min] | Autonomia Projetada [h] | N° Voos | MTOW [kg] | Massa Estrutura [kg] | Combustível [kg] | Abastecimentos | Massa gerador | Potência gerador [W] | Combustível consumido [L] | Calda cons [L] | Distância percorrida [km] | Distância Pulverizando [km] | RTL ACUMULADO[m] | EOC [km/km] | EOC [h/h] | Tempo de manobra [h] | Tempo rtl_rtw [h] | V pulv [m/s] | V desloc [m/s]
0 | 95 | CONCLUIDO | 1.2867 | 77.72 | 55.22 | 6.16 | 0.1 | 538 | 185.69 | 53.44 | 1 | 536 | 36.26 | 23136.14 | 729.46 | 6233.51 | 1086.86 | 144.05 | 463179.12 | 0.13 | 0.44 | 7.82 | 27.32 | 2 | 10
1 | 95 | CONCLUIDO | 2.2937 | 43.6 | 35.29 | 13.49 | 0.19 | 157 | 187.21 | 53.44 | 2 | 155 | 36.77 | 23322.88 | 429.99 | 6229.04 | 406.78 | 144.05 | 125045.97 | 0.35 | 0.69 | 7.2 | 7.4 | 2 | 10
2 | 95 | CONCLUIDO | 2.6783 | 37.34 | 31.74 | 22.67 | 0.28 | 84 | 188.73 | 53.44 | 3 | 80 | 37.29 | 23510.33 | 346 | 6228.71 | 286.42 | 144.05 | 65227.96 | 0.5 | 0.77 | 7.09 | 3.86 | 2 | 10
3 | 95 | CONCLUIDO | 2.7855 | 35.9 | 30.94 | 27.71 | 0.37 | 67 | 190.25 | 53.44 | 4 | 2 | 37.82 | 23698.48 | 318.27 | 6228.4 | 256.43 | 144.05 | 50320.1 | 0.56 | 0.79 | 7.14 | 3.06 | 2 | 10
4 | 95 | CONCLUIDO | 2.7846 | 35.91 | 30.95 | 27.72 | 0.46 | 67 | 191.78 | 53.44 | 5 | 0 | 38.35 | 23887.36 | 320.42 | 6228.69 | 256.81 | 144.05 | 50506.63 | 0.56 | 0.79 | 7.14 | 3.07 | 2 | 10

## RESULTADOS_9
Unnamed: 0 | Volume de calda [L] | STATUS | Capacidade operacional [ha/h] | Tempo de missao [h] | Tempo util [h] | Tempo por voo [min] | Autonomia Projetada [h] | N° Voos | MTOW [kg] | Massa Estrutura [kg] | Combustível [kg] | Abastecimentos | Massa gerador | Potência gerador [W] | Combustível consumido [L] | Calda cons [L] | Distância percorrida [km] | Distância Pulverizando [km] | RTL ACUMULADO[m] | EOC [km/km] | EOC [h/h] | Tempo de manobra [h] | Tempo rtl_rtw [h] | V pulv [m/s] | V desloc [m/s]
0 | 55 | CONCLUIDO | 2.0126 | 49.69 | 41.1 | 9.07 | 0.15 | 272 | 116.05 | 43.4 | 1 | 270 | 16.65 | 14546.17 | 372.5 | 6229.92 | 604.45 | 144.05 | 223305.19 | 0.24 | 0.59 | 7.4 | 13.21 | 2 | 10
1 | 55 | CONCLUIDO | 2.6272 | 38.06 | 33.23 | 17.34 | 0.3 | 115 | 117.34 | 43.4 | 2 | 1 | 16.94 | 14705.49 | 257.92 | 6230.17 | 331.87 | 144.05 | 87796.01 | 0.43 | 0.74 | 7.28 | 5.34 | 2 | 10
2 | 55 | CONCLUIDO | 2.6271 | 38.06 | 33.23 | 17.34 | 0.45 | 115 | 118.63 | 43.4 | 3 | 0 | 17.23 | 14865.24 | 260.48 | 6230.28 | 331.87 | 144.05 | 87798.29 | 0.43 | 0.74 | 7.28 | 5.35 | 2 | 10

## resultados
Unnamed: 0 | Volume de calda [L] | STATUS | Capacidade operacional [ha/h] | Tempo de missao [h] | Tempo util [h] | Tempo por voo [min] | Autonomia Projetada [h] | N° Voos | MTOW [kg] | Massa Estrutura [kg] | Combustível [kg] | Abastecimentos | Massa gerador | Potência gerador [W] | Combustível consumido [L] | Calda cons [L] | Distância percorrida [km] | Distância Pulverizando [km] | RTL ACUMULADO[m] | EOC [km/km] | EOC [h/h] | Tempo de manobra [h] | Tempo rtl_rtw [h] | V pulv [m/s] | V desloc [m/s]
0 | 100 | CONCLUIDO | 1.205 | 82.98 | 57.8 | 5.95 | 0.09 | 583 | 194.77 | 54.38 | 1 | 581 | 39.4 | 24256.19 | 789.85 | 6232.84 | 1173.79 | 144.05 | 506419.35 | 0.12 | 0.42 | 7.91 | 29.89 | 2 | 10
1 | 100 | CONCLUIDO | 2.2439 | 44.57 | 35.63 | 12.96 | 0.18 | 165 | 196.32 | 54.38 | 2 | 163 | 39.95 | 24447.22 | 452.23 | 6229.08 | 418.14 | 144.05 | 130683.22 | 0.34 | 0.69 | 7.23 | 7.74 | 2 | 10
2 | 100 | CONCLUIDO | 2.6262 | 38.08 | 32.06 | 21.37 | 0.27 | 90 | 197.88 | 54.38 | 3 | 87 | 40.5 | 24639 | 368.68 | 6227.59 | 298.06 | 144.05 | 71019.32 | 0.48 | 0.76 | 7.08 | 4.18 | 2 | 10
3 | 100 | CONCLUIDO | 2.7832 | 35.93 | 30.89 | 28.51 | 0.36 | 65 | 199.44 | 54.38 | 4 | 12 | 41.06 | 24831.54 | 326.92 | 6228.35 | 255.31 | 144.05 | 49767.7 | 0.56 | 0.79 | 7.12 | 3 | 2 | 10
4 | 100 | CONCLUIDO | 2.7895 | 35.85 | 30.84 | 28.92 | 0.44 | 64 | 201.01 | 54.38 | 5 | 0 | 41.63 | 25024.84 | 327.71 | 6228.7 | 253 | 144.05 | 48619.26 | 0.57 | 0.79 | 7.14 | 2.96 | 2 | 10
0 | 40 | CONCLUIDO | 2.3496 | 42.56 | 37.01 | 11.63 | 0.2 | 191 | 89.87 | 37.55 | 1 | 138 | 11.32 | 11317.98 | 257.38 | 6229.3 | 462.56 | 144.05 | 152764.94 | 0.31 | 0.66 | 7.34 | 9.12 | 2 | 10
1 | 40 | CONCLUIDO | 2.4953 | 40.08 | 35.17 | 13.44 | 0.39 | 157 | 91.1 | 37.55 | 2 | 0 | 11.54 | 11468.97 | 236.37 | 6230.42 | 395.07 | 144.05 | 119187.58 | 0.36 | 0.7 | 7.41 | 7.28 | 2 | 10
0 | 30 | CONCLUIDO | 2.3423 | 42.69 | 37.6 | 10.79 | 0.24 | 209 | 71.52 | 32.27 | 1 | 1 | 8.25 | 9054.6 | 218.24 | 6231.36 | 475.37 | 144.05 | 159077.01 | 0.3 | 0.65 | 7.55 | 9.71 | 2 | 10
1 | 30 | CONCLUIDO | 2.3422 | 42.7 | 37.6 | 10.79 | 0.48 | 209 | 72.7 | 32.27 | 2 | 0 | 8.43 | 9200.25 | 221.56 | 6231.53 | 475.42 | 144.05 | 159102.34 | 0.3 | 0.65 | 7.55 | 9.71 | 2 | 10
0 | 15 | CONCLUIDO | 1.8659 | 53.59 | 47.28 | 6.84 | 0.43 | 415 | 39.78 | 19.54 | 1 | 0 | 4.24 | 5140 | 186.91 | 6236.45 | 793.24 | 144.05 | 316983 | 0.18 | 0.52 | 8.17 | 19.38 | 2 | 10
0 | 70 | CONCLUIDO | 1.7172 | 58.23 | 45.61 | 7.6 | 0.12 | 360 | 141.81 | 47.83 | 1 | 358 | 22.98 | 17723.39 | 491.19 | 6233.34 | 757.5 | 144.05 | 299389.49 | 0.19 | 0.54 | 7.54 | 17.7 | 2 | 10
1 | 70 | CONCLUIDO | 2.5963 | 38.52 | 33.08 | 17.88 | 0.25 | 111 | 143.17 | 47.83 | 2 | 97 | 23.34 | 17891.86 | 303.07 | 6228.55 | 331.93 | 144.05 | 87850.01 | 0.43 | 0.74 | 7.13 | 5.2 | 2 | 10
2 | 70 | CONCLUIDO | 2.7132 | 36.86 | 32.03 | 21.35 | 0.37 | 90 | 144.54 | 47.83 | 3 | 0 | 23.71 | 18060.85 | 280.57 | 6228.63 | 292.64 | 144.05 | 68310.9 | 0.49 | 0.76 | 7.2 | 4.14 | 2 | 10
0 | 90 | CONCLUIDO | 1.3691 | 73.04 | 52.95 | 6.39 | 0.1 | 497 | 176.73 | 52.44 | 1 | 495 | 33.29 | 22031.19 | 674.76 | 6232.3 | 1008.06 | 144.05 | 423980.97 | 0.14 | 0.46 | 7.77 | 25.04 | 2 | 10
1 | 90 | CONCLUIDO | 2.3497 | 42.56 | 34.88 | 14.14 | 0.2 | 148 | 178.21 | 52.44 | 2 | 146 | 33.77 | 22213.89 | 405.62 | 6228.43 | 392.71 | 144.05 | 118054.89 | 0.37 | 0.7 | 7.2 | 6.99 | 2 | 10
2 | 90 | CONCLUIDO | 2.7134 | 36.85 | 31.59 | 23.69 | 0.3 | 80 | 179.7 | 52.44 | 3 | 57 | 34.26 | 22397.24 | 325.03 | 6227.98 | 280.84 | 144.05 | 62459.33 | 0.51 | 0.77 | 7.09 | 3.71 | 2 | 10
3 | 90 | CONCLUIDO | 2.7675 | 36.13 | 31.19 | 26.36 | 0.39 | 71 | 181.19 | 52.44 | 4 | 0 | 34.75 | 22581.25 | 312.23 | 6229.36 | 264.56 | 144.05 | 54362.65 | 0.54 | 0.78 | 7.15 | 3.3 | 2 | 10
0 | 10 | CONCLUIDO | 1.5268 | 65.5 | 56.95 | 5.5 | 0.64 | 621 | 26.11 | 12.1 | 1 | 0 | 3.01 | 3454.41 | 164.64 | 6241.31 | 1109 | 144.05 | 473834.38 | 0.13 | 0.43 | 8.82 | 29.03 | 2 | 10
0 | 45 | CONCLUIDO | 2.245 | 44.54 | 38.16 | 10.7 | 0.18 | 214 | 98.71 | 39.72 | 1 | 207 | 12.99 | 12407.75 | 293.73 | 6229.11 | 503.52 | 144.05 | 173129.35 | 0.29 | 0.64 | 7.32 | 10.27 | 2 | 10
1 | 45 | CONCLUIDO | 2.5474 | 39.26 | 34.39 | 14.74 | 0.35 | 140 | 99.95 | 39.72 | 2 | 0 | 13.24 | 12561.45 | 244.19 | 6231.99 | 369.63 | 144.05 | 106553.76 | 0.39 | 0.71 | 7.35 | 6.5 | 2 | 10
0 | 60 | CONCLUIDO | 1.9088 | 52.39 | 42.56 | 8.48 | 0.14 | 301 | 124.63 | 45 | 1 | 299 | 18.64 | 15605.44 | 411.85 | 6230.11 | 653.77 | 144.05 | 247819.92 | 0.22 | 0.57 | 7.46 | 14.67 | 2 | 10
1 | 60 | CONCLUIDO | 2.6536 | 37.68 | 32.82 | 18.4 | 0.28 | 107 | 125.95 | 45 | 2 | 16 | 18.95 | 15767.7 | 266.15 | 6229.02 | 318.79 | 144.05 | 81297.73 | 0.45 | 0.74 | 7.23 | 4.93 | 2 | 10
2 | 60 | CONCLUIDO | 2.6614 | 37.57 | 32.76 | 18.72 | 0.42 | 105 | 127.27 | 45 | 3 | 0 | 19.27 | 15930.42 | 267.2 | 6228.6 | 316.44 | 144.05 | 80133.43 | 0.46 | 0.75 | 7.25 | 4.88 | 2 | 10
0 | 80 | CONCLUIDO | 1.5361 | 65.1 | 49.08 | 6.93 | 0.11 | 425 | 159.12 | 50.28 | 1 | 423 | 27.84 | 19859.16 | 578.39 | 6231.13 | 875.71 | 144.05 | 358170.4 | 0.16 | 0.5 | 7.66 | 21.18 | 2 | 10
1 | 80 | CONCLUIDO | 2.4695 | 40.49 | 33.98 | 15.68 | 0.22 | 130 | 160.54 | 50.28 | 2 | 128 | 28.26 | 20034.4 | 356.25 | 6228.1 | 362.78 | 144.05 | 103179.51 | 0.4 | 0.72 | 7.15 | 6.09 | 2 | 10
2 | 80 | CONCLUIDO | 2.7401 | 36.49 | 31.59 | 23.69 | 0.33 | 80 | 161.97 | 50.28 | 3 | 7 | 28.69 | 20210.21 | 294.63 | 6228.62 | 278.45 | 144.05 | 61262.58 | 0.52 | 0.77 | 7.16 | 3.71 | 2 | 10
3 | 80 | CONCLUIDO | 2.7483 | 36.39 | 31.52 | 23.94 | 0.43 | 79 | 163.4 | 50.28 | 4 | 0 | 29.12 | 20386.62 | 295.9 | 6228.59 | 275.35 | 144.05 | 59718.12 | 0.52 | 0.78 | 7.17 | 3.63 | 2 | 10
0 | 35 | CONCLUIDO | 2.4066 | 41.55 | 36.47 | 11.83 | 0.22 | 185 | 80.84 | 35.1 | 1 | 46 | 9.74 | 10204.21 | 229.02 | 6231.11 | 440.86 | 144.05 | 141942.28 | 0.33 | 0.67 | 7.41 | 8.58 | 2 | 10
1 | 35 | CONCLUIDO | 2.4282 | 41.18 | 36.21 | 12.14 | 0.43 | 179 | 82.04 | 35.1 | 2 | 0 | 9.94 | 10352.53 | 229.51 | 6230.69 | 429.26 | 144.05 | 136172.46 | 0.34 | 0.68 | 7.47 | 8.32 | 2 | 10
0 | 50 | CONCLUIDO | 2.1253 | 47.05 | 39.62 | 9.78 | 0.16 | 243 | 107.41 | 41.65 | 1 | 241 | 14.77 | 13481.73 | 333.08 | 6230.77 | 553.76 | 144.05 | 198101.01 | 0.26 | 0.62 | 7.35 | 11.72 | 2 | 10
1 | 50 | CONCLUIDO | 2.5929 | 38.57 | 33.73 | 16.06 | 0.32 | 126 | 108.68 | 41.65 | 2 | 0 | 15.03 | 13638.32 | 250.09 | 6228.98 | 348.09 | 144.05 | 95850.98 | 0.41 | 0.72 | 7.32 | 5.85 | 2 | 10
0 | 25 | CONCLUIDO | 2.2313 | 44.82 | 39.55 | 9.49 | 0.28 | 250 | 61.76 | 28.92 | 1 | 0 | 6.84 | 7851.41 | 209.29 | 6231.89 | 538.64 | 144.05 | 190509.73 | 0.27 | 0.62 | 7.69 | 11.66 | 2 | 10
0 | 85 | CONCLUIDO | 1.451 | 68.92 | 50.96 | 6.65 | 0.11 | 460 | 167.88 | 51.39 | 1 | 458 | 30.49 | 20939.59 | 625.34 | 6231.75 | 940.15 | 144.05 | 390213.18 | 0.15 | 0.48 | 7.7 | 23.06 | 2 | 10
1 | 85 | CONCLUIDO | 2.4086 | 41.52 | 34.44 | 14.86 | 0.21 | 139 | 169.33 | 51.39 | 2 | 137 | 30.94 | 21118.46 | 381.14 | 6229.1 | 377.99 | 144.05 | 110737.81 | 0.38 | 0.71 | 7.17 | 6.55 | 2 | 10
2 | 85 | CONCLUIDO | 2.7372 | 36.53 | 31.52 | 24.24 | 0.31 | 78 | 170.79 | 51.39 | 3 | 30 | 31.4 | 21297.94 | 307.5 | 6228.3 | 276.4 | 144.05 | 60246.16 | 0.52 | 0.78 | 7.15 | 3.63 | 2 | 10
3 | 85 | CONCLUIDO | 2.7589 | 36.25 | 31.33 | 25.07 | 0.41 | 75 | 172.25 | 51.39 | 4 | 0 | 31.86 | 21478.05 | 303.98 | 6229.4 | 269.74 | 144.05 | 56932.26 | 0.53 | 0.78 | 7.15 | 3.45 | 2 | 10
0 | 20 | CONCLUIDO | 2.0835 | 48 | 42.44 | 8.16 | 0.34 | 312 | 51.33 | 24.83 | 1 | 0 | 5.51 | 6564.78 | 199.59 | 6233.4 | 634.02 | 144.05 | 237887.33 | 0.23 | 0.58 | 7.86 | 14.54 | 2 | 10
0 | 65 | CONCLUIDO | 1.8102 | 55.24 | 44.08 | 8.01 | 0.13 | 330 | 133.21 | 46.47 | 1 | 328 | 20.75 | 16663.42 | 450.99 | 6230.99 | 705.55 | 144.05 | 273563.37 | 0.2 | 0.55 | 7.5 | 16.18 | 2 | 10
1 | 65 | CONCLUIDO | 2.6425 | 37.84 | 32.8 | 18.75 | 0.26 | 105 | 134.55 | 46.47 | 2 | 57 | 21.09 | 16828.84 | 281.26 | 6228.73 | 320.9 | 144.05 | 82362.94 | 0.45 | 0.75 | 7.17 | 4.92 | 2 | 10
2 | 65 | CONCLUIDO | 2.6873 | 37.21 | 32.39 | 20.04 | 0.39 | 97 | 135.9 | 46.47 | 3 | 0 | 21.43 | 16994.64 | 273.58 | 6230.25 | 303.83 | 144.05 | 73866.19 | 0.47 | 0.75 | 7.23 | 4.5 | 2 | 10
0 | 75 | CONCLUIDO | 1.6244 | 61.56 | 47.31 | 7.24 | 0.12 | 392 | 150.44 | 49.1 | 1 | 390 | 25.34 | 18787.76 | 534.22 | 6231.55 | 814.69 | 144.05 | 327822.86 | 0.18 | 0.52 | 7.62 | 19.41 | 2 | 10
1 | 75 | CONCLUIDO | 2.5361 | 39.43 | 33.49 | 16.74 | 0.23 | 120 | 151.83 | 49.1 | 2 | 117 | 25.73 | 18959.54 | 329.9 | 6228.38 | 346.11 | 144.05 | 94893.84 | 0.42 | 0.73 | 7.13 | 5.6 | 2 | 10
2 | 75 | CONCLUIDO | 2.7253 | 36.69 | 31.82 | 22.46 | 0.35 | 85 | 153.23 | 49.1 | 3 | 1 | 26.13 | 19131.85 | 288.89 | 6229.49 | 285.8 | 144.05 | 64914.36 | 0.5 | 0.77 | 7.18 | 3.93 | 2 | 10
3 | 75 | CONCLUIDO | 2.7314 | 36.61 | 31.77 | 22.69 | 0.46 | 84 | 154.63 | 49.1 | 4 | 0 | 26.53 | 19304.72 | 290.63 | 6229.3 | 284.03 | 144.05 | 64033 | 0.51 | 0.77 | 7.18 | 3.88 | 2 | 10
0 | 95 | CONCLUIDO | 1.2867 | 77.72 | 55.22 | 6.16 | 0.1 | 538 | 185.69 | 53.44 | 1 | 536 | 36.26 | 23136.14 | 729.46 | 6233.51 | 1086.86 | 144.05 | 463179.12 | 0.13 | 0.44 | 7.82 | 27.32 | 2 | 10
1 | 95 | CONCLUIDO | 2.2937 | 43.6 | 35.29 | 13.49 | 0.19 | 157 | 187.21 | 53.44 | 2 | 155 | 36.77 | 23322.88 | 429.99 | 6229.04 | 406.78 | 144.05 | 125045.97 | 0.35 | 0.69 | 7.2 | 7.4 | 2 | 10
2 | 95 | CONCLUIDO | 2.6783 | 37.34 | 31.74 | 22.67 | 0.28 | 84 | 188.73 | 53.44 | 3 | 80 | 37.29 | 23510.33 | 346 | 6228.71 | 286.42 | 144.05 | 65227.96 | 0.5 | 0.77 | 7.09 | 3.86 | 2 | 10
3 | 95 | CONCLUIDO | 2.7855 | 35.9 | 30.94 | 27.71 | 0.37 | 67 | 190.25 | 53.44 | 4 | 2 | 37.82 | 23698.48 | 318.27 | 6228.4 | 256.43 | 144.05 | 50320.1 | 0.56 | 0.79 | 7.14 | 3.06 | 2 | 10
4 | 95 | CONCLUIDO | 2.7846 | 35.91 | 30.95 | 27.72 | 0.46 | 67 | 191.78 | 53.44 | 5 | 0 | 38.35 | 23887.36 | 320.42 | 6228.69 | 256.81 | 144.05 | 50506.63 | 0.56 | 0.79 | 7.14 | 3.07 | 2 | 10
0 | 55 | CONCLUIDO | 2.0126 | 49.69 | 41.1 | 9.07 | 0.15 | 272 | 116.05 | 43.4 | 1 | 270 | 16.65 | 14546.17 | 372.5 | 6229.92 | 604.45 | 144.05 | 223305.19 | 0.24 | 0.59 | 7.4 | 13.21 | 2 | 10
1 | 55 | CONCLUIDO | 2.6272 | 38.06 | 33.23 | 17.34 | 0.3 | 115 | 117.34 | 43.4 | 2 | 1 | 16.94 | 14705.49 | 257.92 | 6230.17 | 331.87 | 144.05 | 87796.01 | 0.43 | 0.74 | 7.28 | 5.34 | 2 | 10
2 | 55 | CONCLUIDO | 2.6271 | 38.06 | 33.23 | 17.34 | 0.45 | 115 | 118.63 | 43.4 | 3 | 0 | 17.23 | 14865.24 | 260.48 | 6230.28 | 331.87 | 144.05 | 87798.29 | 0.43 | 0.74 | 7.28 | 5.35 | 2 | 10

## gráficos
Selecione o eixo X:
Selecione o eixo Y:
Selecione o eixo Z:
Eixo X | Eixo Y | Eixo Z
0 | 0 | 0
0 | 0 | 0
0 | 0 | 0
0 | 0 | 0
0 | 0 | 0
0 | 0 | 0
0 | 0 | 0
0 | 0 | 0
0 | 0 | 0
0 | 0 | 0
0 | 0 | 0
0 | 0 | 0
0 | 0 | 0
0 | 0 | 0
0 | 0 | 0
0 | 0 | 0
0 | 0 | 0
0 | 0 | 0
0 | 0 | 0
0 | 0 | 0
0 | 0 | 0
0 | 0 | 0
0 | 0 | 0
0 | 0 | 0
0 | 0 | 0
0 | 0 | 0
0 | 0 | 0
0 | 0 | 0
0 | 0 | 0
0 | 0 | 0
0 | 0 | 0
0 | 0 | 0
0 | 0 | 0
0 | 0 | 0
0 | 0 | 0
0 | 0 | 0
0 | 0 | 0
0 | 0 | 0
0 | 0 | 0
0 | 0 | 0
0 | 0 | 0
0 | 0 | 0
0 | 0 | 0
0 | 0 | 0
0 | 0 | 0
0 | 0 | 0
0 | 0 | 0
0 | 0 | 0
0 | 0 | 0
0 | 0 | 0
0 | 0 | 0
0 | 0 | 0

## hidden (hidden)
Unnamed: 0
Volume de calda [L]
STATUS
Capacidade operacional [ha/h]
Tempo de missao [h]
Tempo util [h]
Tempo por voo [min]
Autonomia Projetada [h]
N° Voos
MTOW [kg]
Massa Estrutura [kg]
Combustível [kg]
Abastecimentos
Massa gerador
Potência gerador [W]
Combustível consumido [L]
Calda cons [L]
Distância percorrida [km]
Distância Pulverizando [km]
RTL ACUMULADO[m]
EOC [km/km]
EOC [h/h]
Tempo de manobra [h]
Tempo rtl_rtw [h]
V pulv [m/s]
V desloc [m/s]