## RESULTADOS_18
Unnamed: 0 | Volume de calda [L] | STATUS | Capacidade operacional [ha/h] | Tempo de missao [h] | Tempo util [h] | Tempo por voo [min] | Autonomia Projetada [h] | N° Voos | MTOW [kg] | Massa Estrutura [kg] | Combustível [kg] | Abastecimentos | Massa gerador | Potência gerador [W] | Combustível consumido [L] | Calda cons [L] | Distância percorrida [km] | Distância Pulverizando [km] | RTL ACUMULADO[m] | EOC [km/km] | EOC [h/h] | Tempo de manobra [h] | Tempo rtl_rtw [h] | V pulv [m/s] | V desloc [m/s]
0 | 100 | CONCLUIDO | 1.4529 | 68.83 | 47.95 | 6.1 | 0.09 | 472 | 194.77 | 54.38 | 1 | 470 | 39.4 | 24256.19 | 638.95 | 7960.93 | 989.27 | 167.86 | 408988.26 | 0.17 | 0.49 | 1.02 | 24.08 | 2 | 10
1 | 100 | CONCLUIDO | 2.7371 | 36.53 | 29.27 | 14.4 | 0.18 | 122 | 196.32 | 54.38 | 2 | 120 | 39.95 | 24447.22 | 335.6 | 7953.96 | 351.38 | 167.86 | 91791.05 | 0.48 | 0.81 | 0.47 | 5.42 | 2 | 10
2 | 100 | CONCLUIDO | 3.0012 | 33.32 | 27.65 | 20.48 | 0.27 | 81 | 197.88 | 54.38 | 3 | 0 | 40.5 | 24639 | 284.42 | 7953.61 | 293.23 | 167.86 | 62924.36 | 0.57 | 0.85 | 0.52 | 3.81 | 2 | 10

## RESULTADOS_6
Unnamed: 0 | Volume de calda [L] | STATUS | Capacidade operacional [ha/h] | Tempo de missao [h] | Tempo util [h] | Tempo por voo [min] | Autonomia Projetada [h] | N° Voos | MTOW [kg] | Massa Estrutura [kg] | Combustível [kg] | Abastecimentos | Massa gerador | Potência gerador [W] | Combustível consumido [L] | Calda cons [L] | Distância percorrida [km] | Distância Pulverizando [km] | RTL ACUMULADO[m] | EOC [km/km] | EOC [h/h] | Tempo de manobra [h] | Tempo rtl_rtw [h] | V pulv [m/s] | V desloc [m/s]
0 | 40 | CONCLUIDO | 2.5635 | 39.01 | 33.27 | 9.93 | 0.2 | 201 | 89.87 | 37.55 | 1 | 1 | 11.32 | 11317.98 | 216.93 | 7956.37 | 478.04 | 167.86 | 154724.79 | 0.35 | 0.71 | 0.86 | 9.42 | 2 | 10
1 | 40 | CONCLUIDO | 2.5696 | 38.92 | 33.2 | 9.96 | 0.39 | 200 | 91.1 | 37.55 | 2 | 0 | 11.54 | 11468.97 | 219.02 | 7956.37 | 475.47 | 167.86 | 153446.14 | 0.35 | 0.71 | 0.86 | 9.34 | 2 | 10

## RESULTADOS_4
Unnamed: 0 | Volume de calda [L] | STATUS | Capacidade operacional [ha/h] | Tempo de missao [h] | Tempo util [h] | Tempo por voo [min] | Autonomia Projetada [h] | N° Voos | MTOW [kg] | Massa Estrutura [kg] | Combustível [kg] | Abastecimentos | Massa gerador | Potência gerador [W] | Combustível consumido [L] | Calda cons [L] | Distância percorrida [km] | Distância Pulverizando [km] | RTL ACUMULADO[m] | EOC [km/km] | EOC [h/h] | Tempo de manobra [h] | Tempo rtl_rtw [h] | V pulv [m/s] | V desloc [m/s]
0 | 30 | CONCLUIDO | 2.3638 | 42.3 | 36.32 | 8.19 | 0.24 | 266 | 71.52 | 32.27 | 1 | 0 | 8.25 | 9054.6 | 207.08 | 7957.46 | 577.79 | 167.86 | 204278.82 | 0.29 | 0.65 | 1.06 | 12.46 | 2 | 10

## RESULTADOS_1
Unnamed: 0 | Volume de calda [L] | STATUS | Capacidade operacional [ha/h] | Tempo de missao [h] | Tempo util [h] | Tempo por voo [min] | Autonomia Projetada [h] | N° Voos | MTOW [kg] | Massa Estrutura [kg] | Combustível [kg] | Abastecimentos | Massa gerador | Potência gerador [W] | Combustível consumido [L] | Calda cons [L] | Distância percorrida [km] | Distância Pulverizando [km] | RTL ACUMULADO[m] | EOC [km/km] | EOC [h/h] | Tempo de manobra [h] | Tempo rtl_rtw [h] | V pulv [m/s] | V desloc [m/s]
0 | 15 | CONCLUIDO | 1.777 | 56.28 | 48.69 | 5.51 | 0.43 | 530 | 39.78 | 19.54 | 1 | 0 | 4.24 | 5140 | 190.79 | 7964.93 | 984.25 | 167.86 | 406187.31 | 0.17 | 0.49 | 1.83 | 24.82 | 2 | 10

## RESULTADOS_12
Unnamed: 0 | Volume de calda [L] | STATUS | Capacidade operacional [ha/h] | Tempo de missao [h] | Tempo util [h] | Tempo por voo [min] | Autonomia Projetada [h] | N° Voos | MTOW [kg] | Massa Estrutura [kg] | Combustível [kg] | Abastecimentos | Massa gerador | Potência gerador [W] | Combustível consumido [L] | Calda cons [L] | Distância percorrida [km] | Distância Pulverizando [km] | RTL ACUMULADO[m] | EOC [km/km] | EOC [h/h] | Tempo de manobra [h] | Tempo rtl_rtw [h] | V pulv [m/s] | V desloc [m/s]
0 | 70 | CONCLUIDO | 2.1001 | 47.62 | 37.36 | 8.06 | 0.12 | 278 | 141.81 | 47.83 | 1 | 276 | 22.98 | 17723.39 | 379.52 | 7956.38 | 626.82 | 167.86 | 228730.68 | 0.27 | 0.63 | 0.73 | 13.5 | 2 | 10
1 | 70 | CONCLUIDO | 2.8781 | 34.74 | 29.19 | 15.23 | 0.25 | 115 | 143.17 | 47.83 | 2 | 0 | 23.34 | 17891.86 | 248.54 | 7954.27 | 343.79 | 167.86 | 88030.37 | 0.49 | 0.81 | 0.61 | 5.35 | 2 | 10

## RESULTADOS_16
Unnamed: 0 | Volume de calda [L] | STATUS | Capacidade operacional [ha/h] | Tempo de missao [h] | Tempo util [h] | Tempo por voo [min] | Autonomia Projetada [h] | N° Voos | MTOW [kg] | Massa Estrutura [kg] | Combustível [kg] | Abastecimentos | Massa gerador | Potência gerador [W] | Combustível consumido [L] | Calda cons [L] | Distância percorrida [km] | Distância Pulverizando [km] | RTL ACUMULADO[m] | EOC [km/km] | EOC [h/h] | Tempo de manobra [h] | Tempo rtl_rtw [h] | V pulv [m/s] | V desloc [m/s]
0 | 90 | CONCLUIDO | 1.6594 | 60.26 | 43.73 | 6.61 | 0.1 | 397 | 176.73 | 52.44 | 1 | 395 | 33.29 | 22031.19 | 539.24 | 7958.65 | 844.13 | 167.86 | 336791.55 | 0.2 | 0.54 | 0.92 | 19.86 | 2 | 10
1 | 90 | CONCLUIDO | 2.8957 | 34.53 | 28.38 | 16.22 | 0.2 | 105 | 178.21 | 52.44 | 2 | 92 | 33.77 | 22213.89 | 287.23 | 7953.3 | 320.65 | 167.86 | 76510.26 | 0.52 | 0.83 | 0.46 | 4.53 | 2 | 10
2 | 90 | CONCLUIDO | 2.9677 | 33.7 | 28.08 | 18.72 | 0.3 | 90 | 179.7 | 52.44 | 3 | 0 | 34.26 | 22397.24 | 273.14 | 7954.35 | 307.07 | 167.86 | 69798.57 | 0.55 | 0.84 | 0.54 | 4.23 | 2 | 10

## RESULTADOS_0
Unnamed: 0 | Volume de calda [L] | STATUS | Capacidade operacional [ha/h] | Tempo de missao [h] | Tempo util [h] | Tempo por voo [min] | Autonomia Projetada [h] | N° Voos | MTOW [kg] | Massa Estrutura [kg] | Combustível [kg] | Abastecimentos | Massa gerador | Potência gerador [W] | Combustível consumido [L] | Calda cons [L] | Distância percorrida [km] | Distância Pulverizando [km] | RTL ACUMULADO[m] | EOC [km/km] | EOC [h/h] | Tempo de manobra [h] | Tempo rtl_rtw [h] | V pulv [m/s] | V desloc [m/s]
0 | 10 | CONCLUIDO | 1.3974 | 71.56 | 61.09 | 4.62 | 0.64 | 794 | 26.11 | 12.1 | 1 | 0 | 3.01 | 3454.41 | 176.21 | 7968.39 | 1392.11 | 167.86 | 608799.21 | 0.12 | 0.39 | 2.6 | 37.21 | 2 | 10

## RESULTADOS_7
Unnamed: 0 | Volume de calda [L] | STATUS | Capacidade operacional [ha/h] | Tempo de missao [h] | Tempo util [h] | Tempo por voo [min] | Autonomia Projetada [h] | N° Voos | MTOW [kg] | Massa Estrutura [kg] | Combustível [kg] | Abastecimentos | Massa gerador | Potência gerador [W] | Combustível consumido [L] | Calda cons [L] | Distância percorrida [km] | Distância Pulverizando [km] | RTL ACUMULADO[m] | EOC [km/km] | EOC [h/h] | Tempo de manobra [h] | Tempo rtl_rtw [h] | V pulv [m/s] | V desloc [m/s]
0 | 45 | CONCLUIDO | 2.6326 | 37.98 | 32.3 | 10.77 | 0.18 | 180 | 98.71 | 39.72 | 1 | 16 | 12.99 | 12407.75 | 222.46 | 7956.01 | 446.95 | 167.86 | 139289.36 | 0.38 | 0.73 | 0.78 | 8.44 | 2 | 10
1 | 45 | CONCLUIDO | 2.6437 | 37.83 | 32.18 | 10.85 | 0.35 | 178 | 99.95 | 39.72 | 2 | 0 | 13.24 | 12561.45 | 223.66 | 7955.84 | 442.22 | 167.86 | 136931.27 | 0.38 | 0.73 | 0.79 | 8.33 | 2 | 10

## RESULTADOS_10
Unnamed: 0 | Volume de calda [L] | STATUS | Capacidade operacional [ha/h] | Tempo de missao [h] | Tempo util [h] | Tempo por voo [min] | Autonomia Projetada [h] | N° Voos | MTOW [kg] | Massa Estrutura [kg] | Combustível [kg] | Abastecimentos | Massa gerador | Potência gerador [W] | Combustível consumido [L] | Calda cons [L] | Distância percorrida [km] | Distância Pulverizando [km] | RTL ACUMULADO[m] | EOC [km/km] | EOC [h/h] | Tempo de manobra [h] | Tempo rtl_rtw [h] | V pulv [m/s] | V desloc [m/s]
0 | 60 | CONCLUIDO | 2.3568 | 42.43 | 34.57 | 9.26 | 0.14 | 224 | 124.63 | 45 | 1 | 222 | 18.64 | 15605.44 | 306.67 | 7956.09 | 532.42 | 167.86 | 181804.28 | 0.32 | 0.68 | 0.63 | 10.72 | 2 | 10
1 | 60 | CONCLUIDO | 2.8042 | 35.66 | 30.1 | 13.48 | 0.28 | 134 | 125.95 | 45 | 2 | 0 | 18.95 | 15767.7 | 238.41 | 7955.22 | 373.82 | 167.86 | 102952.49 | 0.45 | 0.78 | 0.67 | 6.25 | 2 | 10

## RESULTADOS_14
Unnamed: 0 | Volume de calda [L] | STATUS | Capacidade operacional [ha/h] | Tempo de missao [h] | Tempo util [h] | Tempo por voo [min] | Autonomia Projetada [h] | N° Voos | MTOW [kg] | Massa Estrutura [kg] | Combustível [kg] | Abastecimentos | Massa gerador | Potência gerador [W] | Combustível consumido [L] | Calda cons [L] | Distância percorrida [km] | Distância Pulverizando [km] | RTL ACUMULADO[m] | EOC [km/km] | EOC [h/h] | Tempo de manobra [h] | Tempo rtl_rtw [h] | V pulv [m/s] | V desloc [m/s]
0 | 80 | CONCLUIDO | 1.8777 | 53.26 | 40.2 | 7.24 | 0.11 | 333 | 159.12 | 50.28 | 1 | 331 | 27.84 | 19859.16 | 453.64 | 7957.59 | 724.14 | 167.86 | 277116.53 | 0.23 | 0.59 | 0.8 | 16.34 | 2 | 10
1 | 80 | CONCLUIDO | 2.9255 | 34.18 | 28.57 | 16.81 | 0.22 | 102 | 160.54 | 50.28 | 2 | 11 | 28.26 | 20034.4 | 259.86 | 7954.51 | 323.84 | 167.86 | 78124.36 | 0.52 | 0.83 | 0.56 | 4.72 | 2 | 10
2 | 80 | CONCLUIDO | 2.9335 | 34.09 | 28.51 | 16.94 | 0.33 | 101 | 161.97 | 50.28 | 3 | 0 | 28.69 | 20210.21 | 261.03 | 7953.88 | 321.42 | 167.86 | 76919.29 | 0.52 | 0.83 | 0.57 | 4.66 | 2 | 10

## RESULTADOS_5
Unnamed: 0 | Volume de calda [L] | STATUS | Capacidade operacional [ha/h] | Tempo de missao [h] | Tempo util [h] | Tempo por voo [min] | Autonomia Projetada [h] | N° Voos | MTOW [kg] | Massa Estrutura [kg] | Combustível [kg] | Abastecimentos | Massa gerador | Potência gerador [W] | Combustível consumido [L] | Calda cons [L] | Distância percorrida [km] | Distância Pulverizando [km] | RTL ACUMULADO[m] | EOC [km/km] | EOC [h/h] | Tempo de manobra [h] | Tempo rtl_rtw [h] | V pulv [m/s] | V desloc [m/s]
0 | 35 | CONCLUIDO | 2.4732 | 40.43 | 34.6 | 9.07 | 0.22 | 229 | 80.84 | 35.1 | 1 | 1 | 9.74 | 10204.21 | 212 | 7958.06 | 521.32 | 167.86 | 176228.33 | 0.32 | 0.68 | 0.95 | 10.74 | 2 | 10
1 | 35 | CONCLUIDO | 2.4728 | 40.44 | 34.6 | 9.07 | 0.43 | 229 | 82.04 | 35.1 | 2 | 0 | 9.94 | 10352.53 | 214.94 | 7958.06 | 521.51 | 167.86 | 176322.43 | 0.32 | 0.68 | 0.95 | 10.75 | 2 | 10

## RESULTADOS_8
Unnamed: 0 | Volume de calda [L] | STATUS | Capacidade operacional [ha/h] | Tempo de missao [h] | Tempo util [h] | Tempo por voo [min] | Autonomia Projetada [h] | N° Voos | MTOW [kg] | Massa Estrutura [kg] | Combustível [kg] | Abastecimentos | Massa gerador | Potência gerador [W] | Combustível consumido [L] | Calda cons [L] | Distância percorrida [km] | Distância Pulverizando [km] | RTL ACUMULADO[m] | EOC [km/km] | EOC [h/h] | Tempo de manobra [h] | Tempo rtl_rtw [h] | V pulv [m/s] | V desloc [m/s]
0 | 50 | CONCLUIDO | 2.6228 | 38.13 | 32.18 | 10.97 | 0.16 | 176 | 107.41 | 41.65 | 1 | 102 | 14.77 | 13481.73 | 237.9 | 7955.32 | 447.12 | 167.86 | 139393.9 | 0.38 | 0.73 | 0.66 | 8.33 | 2 | 10
1 | 50 | CONCLUIDO | 2.7095 | 36.91 | 31.32 | 11.74 | 0.32 | 160 | 108.68 | 41.65 | 2 | 0 | 15.03 | 13638.32 | 228.09 | 7956.23 | 413.47 | 167.86 | 122649.28 | 0.41 | 0.75 | 0.75 | 7.46 | 2 | 10

## RESULTADOS_3
Unnamed: 0 | Volume de calda [L] | STATUS | Capacidade operacional [ha/h] | Tempo de missao [h] | Tempo util [h] | Tempo por voo [min] | Autonomia Projetada [h] | N° Voos | MTOW [kg] | Massa Estrutura [kg] | Combustível [kg] | Abastecimentos | Massa gerador | Potência gerador [W] | Combustível consumido [L] | Calda cons [L] | Distância percorrida [km] | Distância Pulverizando [km] | RTL ACUMULADO[m] | EOC [km/km] | EOC [h/h] | Tempo de manobra [h] | Tempo rtl_rtw [h] | V pulv [m/s] | V desloc [m/s]
0 | 25 | CONCLUIDO | 2.2211 | 45.02 | 38.8 | 7.3 | 0.28 | 319 | 61.76 | 28.92 | 1 | 0 | 6.84 | 7851.41 | 202.49 | 7960.87 | 659.1 | 167.86 | 244668.23 | 0.25 | 0.61 | 1.21 | 14.93 | 2 | 10

## RESULTADOS_15
Unnamed: 0 | Volume de calda [L] | STATUS | Capacidade operacional [ha/h] | Tempo de missao [h] | Tempo util [h] | Tempo por voo [min] | Autonomia Projetada [h] | N° Voos | MTOW [kg] | Massa Estrutura [kg] | Combustível [kg] | Abastecimentos | Massa gerador | Potência gerador [W] | Combustível consumido [L] | Calda cons [L] | Distância percorrida [km] | Distância Pulverizando [km] | RTL ACUMULADO[m] | EOC [km/km] | EOC [h/h] | Tempo de manobra [h] | Tempo rtl_rtw [h] | V pulv [m/s] | V desloc [m/s]
0 | 85 | CONCLUIDO | 1.7628 | 56.73 | 41.98 | 6.9 | 0.11 | 365 | 167.88 | 51.39 | 1 | 363 | 30.49 | 20939.59 | 496.22 | 7959.11 | 785.05 | 167.86 | 307413.66 | 0.21 | 0.56 | 0.86 | 18.12 | 2 | 10
1 | 85 | CONCLUIDO | 2.9365 | 34.05 | 28.29 | 16.98 | 0.21 | 100 | 169.33 | 51.39 | 2 | 53 | 30.94 | 21118.46 | 269.31 | 7954.08 | 316.09 | 167.86 | 74257.39 | 0.53 | 0.83 | 0.5 | 4.44 | 2 | 10
2 | 85 | CONCLUIDO | 2.9532 | 33.86 | 28.27 | 17.85 | 0.31 | 95 | 170.79 | 51.39 | 3 | 0 | 31.4 | 21297.94 | 266.63 | 7954.19 | 313.49 | 167.86 | 72982.35 | 0.54 | 0.84 | 0.55 | 4.42 | 2 | 10

## RESULTADOS_2
Unnamed: 0 | Volume de calda [L] | STATUS | Capacidade operacional [ha/h] | Tempo de missao [h] | Tempo util [h] | Tempo por voo [min] | Autonomia Projetada [h] | N° Voos | MTOW [kg] | Massa Estrutura [kg] | Combustível [kg] | Abastecimentos | Massa gerador | Potência gerador [W] | Combustível consumido [L] | Calda cons [L] | Distância percorrida [km] | Distância Pulverizando [km] | RTL ACUMULADO[m] | EOC [km/km] | EOC [h/h] | Tempo de manobra [h] | Tempo rtl_rtw [h] | V pulv [m/s] | V desloc [m/s]
0 | 20 | CONCLUIDO | 2.0372 | 49.09 | 42.48 | 6.4 | 0.34 | 398 | 51.33 | 24.83 | 1 | 0 | 5.51 | 6564.78 | 197.29 | 7961.04 | 780.4 | 167.86 | 304920.63 | 0.22 | 0.56 | 1.44 | 18.61 | 2 | 10

## RESULTADOS_11
Unnamed: 0 | Volume de calda [L] | STATUS | Capacidade operacional [ha/h] | Tempo de missao [h] | Tempo util [h] | Tempo por voo [min] | Autonomia Projetada [h] | N° Voos | MTOW [kg] | Massa Estrutura [kg] | Combustível [kg] | Abastecimentos | Massa gerador | Potência gerador [W] | Combustível consumido [L] | Calda cons [L] | Distância percorrida [km] | Distância Pulverizando [km] | RTL ACUMULADO[m] | EOC [km/km] | EOC [h/h] | Tempo de manobra [h] | Tempo rtl_rtw [h] | V pulv [m/s] | V desloc [m/s]
0 | 65 | CONCLUIDO | 2.2239 | 44.97 | 35.95 | 8.59 | 0.13 | 251 | 133.21 | 46.47 | 1 | 249 | 20.75 | 16663.42 | 343.27 | 7956.44 | 579.44 | 167.86 | 205178.97 | 0.29 | 0.66 | 0.67 | 12.1 | 2 | 10
1 | 65 | CONCLUIDO | 2.8422 | 35.18 | 29.63 | 14.34 | 0.26 | 124 | 134.55 | 46.47 | 2 | 0 | 21.09 | 16828.84 | 243.4 | 7955.11 | 358.25 | 167.86 | 95217.08 | 0.47 | 0.8 | 0.63 | 5.78 | 2 | 10

## RESULTADOS_13
Unnamed: 0 | Volume de calda [L] | STATUS | Capacidade operacional [ha/h] | Tempo de missao [h] | Tempo util [h] | Tempo por voo [min] | Autonomia Projetada [h] | N° Voos | MTOW [kg] | Massa Estrutura [kg] | Combustível [kg] | Abastecimentos | Massa gerador | Potência gerador [W] | Combustível consumido [L] | Calda cons [L] | Distância percorrida [km] | Distância Pulverizando [km] | RTL ACUMULADO[m] | EOC [km/km] | EOC [h/h] | Tempo de manobra [h] | Tempo rtl_rtw [h] | V pulv [m/s] | V desloc [m/s]
0 | 75 | CONCLUIDO | 1.9764 | 50.6 | 38.94 | 7.61 | 0.12 | 307 | 150.44 | 49.1 | 1 | 305 | 25.34 | 18787.76 | 418.25 | 7957.44 | 681.85 | 167.86 | 256102.81 | 0.25 | 0.61 | 0.75 | 15.08 | 2 | 10
1 | 75 | CONCLUIDO | 2.9029 | 34.45 | 28.87 | 16.04 | 0.23 | 108 | 151.83 | 49.1 | 2 | 1 | 25.73 | 18959.54 | 254.21 | 7953.82 | 333.3 | 167.86 | 82823.3 | 0.5 | 0.82 | 0.59 | 5.02 | 2 | 10
2 | 75 | CONCLUIDO | 2.9114 | 34.35 | 28.8 | 16.15 | 0.35 | 107 | 153.23 | 49.1 | 3 | 0 | 26.13 | 19131.85 | 255.38 | 7953.82 | 330.88 | 167.86 | 81616.36 | 0.51 | 0.82 | 0.59 | 4.95 | 2 | 10

## RESULTADOS_17
Unnamed: 0 | Volume de calda [L] | STATUS | Capacidade operacional [ha/h] | Tempo de missao [h] | Tempo util [h] | Tempo por voo [min] | Autonomia Projetada [h] | N° Voos | MTOW [kg] | Massa Estrutura [kg] | Combustível [kg] | Abastecimentos | Massa gerador | Potência gerador [W] | Combustível consumido [L] | Calda cons [L] | Distância percorrida [km] | Distância Pulverizando [km] | RTL ACUMULADO[m] | EOC [km/km] | EOC [h/h] | Tempo de manobra [h] | Tempo rtl_rtw [h] | V pulv [m/s] | V desloc [m/s]
0 | 95 | CONCLUIDO | 1.5544 | 64.33 | 45.75 | 6.34 | 0.1 | 433 | 185.69 | 53.44 | 1 | 431 | 36.26 | 23136.14 | 587.15 | 7959.21 | 913.66 | 167.86 | 371374.91 | 0.18 | 0.52 | 0.97 | 21.88 | 2 | 10
1 | 95 | CONCLUIDO | 2.8194 | 35.47 | 28.79 | 15.29 | 0.19 | 113 | 187.21 | 53.44 | 2 | 110 | 36.77 | 23322.88 | 310.57 | 7953.91 | 335.44 | 167.86 | 83867.49 | 0.5 | 0.82 | 0.45 | 4.94 | 2 | 10
2 | 95 | CONCLUIDO | 3.0543 | 32.74 | 27.11 | 19.14 | 0.28 | 85 | 188.73 | 53.44 | 3 | 0 | 37.29 | 23510.33 | 270.52 | 7954.14 | 273.86 | 167.86 | 53216.05 | 0.61 | 0.87 | 0.5 | 3.26 | 2 | 10

## RESULTADOS_9
Unnamed: 0 | Volume de calda [L] | STATUS | Capacidade operacional [ha/h] | Tempo de missao [h] | Tempo util [h] | Tempo por voo [min] | Autonomia Projetada [h] | N° Voos | MTOW [kg] | Massa Estrutura [kg] | Combustível [kg] | Abastecimentos | Massa gerador | Potência gerador [W] | Combustível consumido [L] | Calda cons [L] | Distância percorrida [km] | Distância Pulverizando [km] | RTL ACUMULADO[m] | EOC [km/km] | EOC [h/h] | Tempo de manobra [h] | Tempo rtl_rtw [h] | V pulv [m/s] | V desloc [m/s]
0 | 55 | CONCLUIDO | 2.5002 | 40 | 33.21 | 10.11 | 0.15 | 197 | 116.05 | 43.4 | 1 | 192 | 16.65 | 14546.17 | 270.14 | 7955.66 | 485.34 | 167.86 | 158396.05 | 0.35 | 0.71 | 0.59 | 9.35 | 2 | 10
1 | 55 | CONCLUIDO | 2.7596 | 36.24 | 30.67 | 12.6 | 0.3 | 146 | 117.34 | 43.4 | 2 | 0 | 16.94 | 14705.49 | 233.25 | 7956.17 | 392.19 | 167.86 | 112077.06 | 0.43 | 0.77 | 0.7 | 6.81 | 2 | 10

## resultados
Unnamed: 0 | Volume de calda [L] | STATUS | Capacidade operacional [ha/h] | Tempo de missao [h] | Tempo util [h] | Tempo por voo [min] | Autonomia Projetada [h] | N° Voos | MTOW [kg] | Massa Estrutura [kg] | Combustível [kg] | Abastecimentos | Massa gerador | Potência gerador [W] | Combustível consumido [L] | Calda cons [L] | Distância percorrida [km] | Distância Pulverizando [km] | RTL ACUMULADO[m] | EOC [km/km] | EOC [h/h] | Tempo de manobra [h] | Tempo rtl_rtw [h] | V pulv [m/s] | V desloc [m/s]
0 | 100 | CONCLUIDO | 1.4529 | 68.83 | 47.95 | 6.1 | 0.09 | 472 | 194.77 | 54.38 | 1 | 470 | 39.4 | 24256.19 | 638.95 | 7960.93 | 989.27 | 167.86 | 408988.26 | 0.17 | 0.49 | 1.02 | 24.08 | 2 | 10
1 | 100 | CONCLUIDO | 2.7371 | 36.53 | 29.27 | 14.4 | 0.18 | 122 | 196.32 | 54.38 | 2 | 120 | 39.95 | 24447.22 | 335.6 | 7953.96 | 351.38 | 167.86 | 91791.05 | 0.48 | 0.81 | 0.47 | 5.42 | 2 | 10
2 | 100 | CONCLUIDO | 3.0012 | 33.32 | 27.65 | 20.48 | 0.27 | 81 | 197.88 | 54.38 | 3 | 0 | 40.5 | 24639 | 284.42 | 7953.61 | 293.23 | 167.86 | 62924.36 | 0.57 | 0.85 | 0.52 | 3.81 | 2 | 10
0 | 40 | CONCLUIDO | 2.5635 | 39.01 | 33.27 | 9.93 | 0.2 | 201 | 89.87 | 37.55 | 1 | 1 | 11.32 | 11317.98 | 216.93 | 7956.37 | 478.04 | 167.86 | 154724.79 | 0.35 | 0.71 | 0.86 | 9.42 | 2 | 10
1 | 40 | CONCLUIDO | 2.5696 | 38.92 | 33.2 | 9.96 | 0.39 | 200 | 91.1 | 37.55 | 2 | 0 | 11.54 | 11468.97 | 219.02 | 7956.37 | 475.47 | 167.86 | 153446.14 | 0.35 | 0.71 | 0.86 | 9.34 | 2 | 10
0 | 30 | CONCLUIDO | 2.3638 | 42.3 | 36.32 | 8.19 | 0.24 | 266 | 71.52 | 32.27 | 1 | 0 | 8.25 | 9054.6 | 207.08 | 7957.46 | 577.79 | 167.86 | 204278.82 | 0.29 | 0.65 | 1.06 | 12.46 | 2 | 10
0 | 15 | CONCLUIDO | 1.777 | 56.28 | 48.69 | 5.51 | 0.43 | 530 | 39.78 | 19.54 | 1 | 0 | 4.24 | 5140 | 190.79 | 7964.93 | 984.25 | 167.86 | 406187.31 | 0.17 | 0.49 | 1.83 | 24.82 | 2 | 10
0 | 70 | CONCLUIDO | 2.1001 | 47.62 | 37.36 | 8.06 | 0.12 | 278 | 141.81 | 47.83 | 1 | 276 | 22.98 | 17723.39 | 379.52 | 7956.38 | 626.82 | 167.86 | 228730.68 | 0.27 | 0.63 | 0.73 | 13.5 | 2 | 10
1 | 70 | CONCLUIDO | 2.8781 | 34.74 | 29.19 | 15.23 | 0.25 | 115 | 143.17 | 47.83 | 2 | 0 | 23.34 | 17891.86 | 248.54 | 7954.27 | 343.79 | 167.86 | 88030.37 | 0.49 | 0.81 | 0.61 | 5.35 | 2 | 10
0 | 90 | CONCLUIDO | 1.6594 | 60.26 | 43.73 | 6.61 | 0.1 | 397 | 176.73 | 52.44 | 1 | 395 | 33.29 | 22031.19 | 539.24 | 7958.65 | 844.13 | 167.86 | 336791.55 | 0.2 | 0.54 | 0.92 | 19.86 | 2 | 10
1 | 90 | CONCLUIDO | 2.8957 | 34.53 | 28.38 | 16.22 | 0.2 | 105 | 178.21 | 52.44 | 2 | 92 | 33.77 | 22213.89 | 287.23 | 7953.3 | 320.65 | 167.86 | 76510.26 | 0.52 | 0.83 | 0.46 | 4.53 | 2 | 10
2 | 90 | CONCLUIDO | 2.9677 | 33.7 | 28.08 | 18.72 | 0.3 | 90 | 179.7 | 52.44 | 3 | 0 | 34.26 | 22397.24 | 273.14 | 7954.35 | 307.07 | 167.86 | 69798.57 | 0.55 | 0.84 | 0.54 | 4.23 | 2 | 10
0 | 10 | CONCLUIDO | 1.3974 | 71.56 | 61.09 | 4.62 | 0.64 | 794 | 26.11 | 12.1 | 1 | 0 | 3.01 | 3454.41 | 176.21 | 7968.39 | 1392.11 | 167.86 | 608799.21 | 0.12 | 0.39 | 2.6 | 37.21 | 2 | 10
0 | 45 | CONCLUIDO | 2.6326 | 37.98 | 32.3 | 10.77 | 0.18 | 180 | 98.71 | 39.72 | 1 | 16 | 12.99 | 12407.75 | 222.46 | 7956.01 | 446.95 | 167.86 | 139289.36 | 0.38 | 0.73 | 0.78 | 8.44 | 2 | 10
1 | 45 | CONCLUIDO | 2.6437 | 37.83 | 32.18 | 10.85 | 0.35 | 178 | 99.95 | 39.72 | 2 | 0 | 13.24 | 12561.45 | 223.66 | 7955.84 | 442.22 | 167.86 | 136931.27 | 0.38 | 0.73 | 0.79 | 8.33 | 2 | 10
0 | 60 | CONCLUIDO | 2.3568 | 42.43 | 34.57 | 9.26 | 0.14 | 224 | 124.63 | 45 | 1 | 222 | 18.64 | 15605.44 | 306.67 | 7956.09 | 532.42 | 167.86 | 181804.28 | 0.32 | 0.68 | 0.63 | 10.72 | 2 | 10
1 | 60 | CONCLUIDO | 2.8042 | 35.66 | 30.1 | 13.48 | 0.28 | 134 | 125.95 | 45 | 2 | 0 | 18.95 | 15767.7 | 238.41 | 7955.22 | 373.82 | 167.86 | 102952.49 | 0.45 | 0.78 | 0.67 | 6.25 | 2 | 10
0 | 80 | CONCLUIDO | 1.8777 | 53.26 | 40.2 | 7.24 | 0.11 | 333 | 159.12 | 50.28 | 1 | 331 | 27.84 | 19859.16 | 453.64 | 7957.59 | 724.14 | 167.86 | 277116.53 | 0.23 | 0.59 | 0.8 | 16.34 | 2 | 10
1 | 80 | CONCLUIDO | 2.9255 | 34.18 | 28.57 | 16.81 | 0.22 | 102 | 160.54 | 50.28 | 2 | 11 | 28.26 | 20034.4 | 259.86 | 7954.51 | 323.84 | 167.86 | 78124.36 | 0.52 | 0.83 | 0.56 | 4.72 | 2 | 10
2 | 80 | CONCLUIDO | 2.9335 | 34.09 | 28.51 | 16.94 | 0.33 | 101 | 161.97 | 50.28 | 3 | 0 | 28.69 | 20210.21 | 261.03 | 7953.88 | 321.42 | 167.86 | 76919.29 | 0.52 | 0.83 | 0.57 | 4.66 | 2 | 10
0 | 35 | CONCLUIDO | 2.4732 | 40.43 | 34.6 | 9.07 | 0.22 | 229 | 80.84 | 35.1 | 1 | 1 | 9.74 | 10204.21 | 212 | 7958.06 | 521.32 | 167.86 | 176228.33 | 0.32 | 0.68 | 0.95 | 10.74 | 2 | 10
1 | 35 | CONCLUIDO | 2.4728 | 40.44 | 34.6 | 9.07 | 0.43 | 229 | 82.04 | 35.1 | 2 | 0 | 9.94 | 10352.53 | 214.94 | 7958.06 | 521.51 | 167.86 | 176322.43 | 0.32 | 0.68 | 0.95 | 10.75 | 2 | 10
0 | 50 | CONCLUIDO | 2.6228 | 38.13 | 32.18 | 10.97 | 0.16 | 176 | 107.41 | 41.65 | 1 | 102 | 14.77 | 13481.73 | 237.9 | 7955.32 | 447.12 | 167.86 | 139393.9 | 0.38 | 0.73 | 0.66 | 8.33 | 2 | 10
1 | 50 | CONCLUIDO | 2.7095 | 36.91 | 31.32 | 11.74 | 0.32 | 160 | 108.68 | 41.65 | 2 | 0 | 15.03 | 13638.32 | 228.09 | 7956.23 | 413.47 | 167.86 | 122649.28 | 0.41 | 0.75 | 0.75 | 7.46 | 2 | 10
0 | 25 | CONCLUIDO | 2.2211 | 45.02 | 38.8 | 7.3 | 0.28 | 319 | 61.76 | 28.92 | 1 | 0 | 6.84 | 7851.41 | 202.49 | 7960.87 | 659.1 | 167.86 | 244668.23 | 0.25 | 0.61 | 1.21 | 14.93 | 2 | 10
0 | 85 | CONCLUIDO | 1.7628 | 56.73 | 41.98 | 6.9 | 0.11 | 365 | 167.88 | 51.39 | 1 | 363 | 30.49 | 20939.59 | 496.22 | 7959.11 | 785.05 | 167.86 | 307413.66 | 0.21 | 0.56 | 0.86 | 18.12 | 2 | 10
1 | 85 | CONCLUIDO | 2.9365 | 34.05 | 28.29 | 16.98 | 0.21 | 100 | 169.33 | 51.39 | 2 | 53 | 30.94 | 21118.46 | 269.31 | 7954.08 | 316.09 | 167.86 | 74257.39 | 0.53 | 0.83 | 0.5 | 4.44 | 2 | 10
2 | 85 | CONCLUIDO | 2.9532 | 33.86 | 28.27 | 17.85 | 0.31 | 95 | 170.79 | 51.39 | 3 | 0 | 31.4 | 21297.94 | 266.63 | 7954.19 | 313.49 | 167.86 | 72982.35 | 0.54 | 0.84 | 0.55 | 4.42 | 2 | 10
0 | 20 | CONCLUIDO | 2.0372 | 49.09 | 42.48 | 6.4 | 0.34 | 398 | 51.33 | 24.83 | 1 | 0 | 5.51 | 6564.78 | 197.29 | 7961.04 | 780.4 | 167.86 | 304920.63 | 0.22 | 0.56 | 1.44 | 18.61 | 2 | 10
0 | 65 | CONCLUIDO | 2.2239 | 44.97 | 35.95 | 8.59 | 0.13 | 251 | 133.21 | 46.47 | 1 | 249 | 20.75 | 16663.42 | 343.27 | 7956.44 | 579.44 | 167.86 | 205178.97 | 0.29 | 0.66 | 0.67 | 12.1 | 2 | 10
1 | 65 | CONCLUIDO | 2.8422 | 35.18 | 29.63 | 14.34 | 0.26 | 124 | 134.55 | 46.47 | 2 | 0 | 21.09 | 16828.84 | 243.4 | 7955.11 | 358.25 | 167.86 | 95217.08 | 0.47 | 0.8 | 0.63 | 5.78 | 2 | 10
0 | 75 | CONCLUIDO | 1.9764 | 50.6 | 38.94 | 7.61 | 0.12 | 307 | 150.44 | 49.1 | 1 | 305 | 25.34 | 18787.76 | 418.25 | 7957.44 | 681.85 | 167.86 | 256102.81 | 0.25 | 0.61 | 0.75 | 15.08 | 2 | 10
1 | 75 | CONCLUIDO | 2.9029 | 34.45 | 28.87 | 16.04 | 0.23 | 108 | 151.83 | 49.1 | 2 | 1 | 25.73 | 18959.54 | 254.21 | 7953.82 | 333.3 | 167.86 | 82823.3 | 0.5 | 0.82 | 0.59 | 5.02 | 2 | 10
2 | 75 | CONCLUIDO | 2.9114 | 34.35 | 28.8 | 16.15 | 0.35 | 107 | 153.23 | 49.1 | 3 | 0 | 26.13 | 19131.85 | 255.38 | 7953.82 | 330.88 | 167.86 | 81616.36 | 0.51 | 0.82 | 0.59 | 4.95 | 2 | 10
0 | 95 | CONCLUIDO | 1.5544 | 64.33 | 45.75 | 6.34 | 0.1 | 433 | 185.69 | 53.44 | 1 | 431 | 36.26 | 23136.14 | 587.15 | 7959.21 | 913.66 | 167.86 | 371374.91 | 0.18 | 0.52 | 0.97 | 21.88 | 2 | 10
1 | 95 | CONCLUIDO | 2.8194 | 35.47 | 28.79 | 15.29 | 0.19 | 113 | 187.21 | 53.44 | 2 | 110 | 36.77 | 23322.88 | 310.57 | 7953.91 | 335.44 | 167.86 | 83867.49 | 0.5 | 0.82 | 0.45 | 4.94 | 2 | 10
2 | 95 | CONCLUIDO | 3.0543 | 32.74 | 27.11 | 19.14 | 0.28 | 85 | 188.73 | 53.44 | 3 | 0 | 37.29 | 23510.33 | 270.52 | 7954.14 | 273.86 | 167.86 | 53216.05 | 0.61 | 0.87 | 0.5 | 3.26 | 2 | 10
0 | 55 | CONCLUIDO | 2.5002 | 40 | 33.21 | 10.11 | 0.15 | 197 | 116.05 | 43.4 | 1 | 192 | 16.65 | 14546.17 | 270.14 | 7955.66 | 485.34 | 167.86 | 158396.05 | 0.35 | 0.71 | 0.59 | 9.35 | 2 | 10
1 | 55 | CONCLUIDO | 2.7596 | 36.24 | 30.67 | 12.6 | 0.3 | 146 | 117.34 | 43.4 | 2 | 0 | 16.94 | 14705.49 | 233.25 | 7956.17 | 392.19 | 167.86 | 112077.06 | 0.43 | 0.77 | 0.7 | 6.81 | 2 | 10

## gráficos
Selecione o eixo X:
Selecione o eixo Y:
Selecione o eixo Z:
Eixo X | Eixo Y | Eixo Z
0 | 0 | 0
0 | 0 | 0
0 | 0 | 0
0 | 0 | 0
0 | 0 | 0
0 | 0 | 0
0 | 0 | 0
0 | 0 | 0
0 | 0 | 0
0 | 0 | 0
0 | 0 | 0
0 | 0 | 0
0 | 0 | 0
0 | 0 | 0
0 | 0 | 0
0 | 0 | 0
0 | 0 | 0
0 | 0 | 0
0 | 0 | 0
0 | 0 | 0
0 | 0 | 0
0 | 0 | 0
0 | 0 | 0
0 | 0 | 0
0 | 0 | 0
0 | 0 | 0
0 | 0 | 0
0 | 0 | 0
0 | 0 | 0
0 | 0 | 0
0 | 0 | 0
0 | 0 | 0
0 | 0 | 0
0 | 0 | 0
0 | 0 | 0
0 | 0 | 0
0 | 0 | 0
0 | 0 | 0
0 | 0 | 0

## hidden (hidden)
Unnamed: 0
Volume de calda [L]
STATUS
Capacidade operacional [ha/h]
Tempo de missao [h]
Tempo util [h]
Tempo por voo [min]
Autonomia Projetada [h]
N° Voos
MTOW [kg]
Massa Estrutura [kg]
Combustível [kg]
Abastecimentos
Massa gerador
Potência gerador [W]
Combustível consumido [L]
Calda cons [L]
Distância percorrida [km]
Distância Pulverizando [km]
RTL ACUMULADO[m]
EOC [km/km]
EOC [h/h]
Tempo de manobra [h]
Tempo rtl_rtw [h]
V pulv [m/s]
V desloc [m/s]